## Rekapitulace stavby
Export Komplet | [28 empty] | 2.0 | [5 empty] | False | False | {85271695-442c-4685-a99d-021aa78c759a}
[20 empty] | >> skryté sloupce << | [13 empty] | 0,01 | 21
[34 empty] | 0,01 | 15
|  | REKAPITULACE STAVBY | [18 empty] | v --- níže se nacházejí doplnkové a pomocné údaje k sestavám --- v | [11 empty] | Návod na vyplnění | 0,001
|  | Kód: |  |  |  |  | 11_2023 | [25 empty] | Měnit lze pouze buňky se žlutým podbarvením! 1) na prvním listu Rekapitulace stavby vyplňte v sestavě a) Souhrnný list - údaje o Uchazeči (přenesou se do ostatních sestav i v jiných listech) b) Rekapitulace objektů - potřebné Ostatní náklady 2) na vybraných listech vyplňte v sestavě a) Krycí list - údaje o Uchazeči, pokud se liší od údajů o Uchazeči na Souhrnném listu (údaje se přenesou do ostatních sestav v daném listu) b) Rekapitulace rozpočtu - potřebné Ostatní náklady c) Celkové náklady za stavbu - ceny u položek - množství, pokud má žluté podbarvení - a v případě potřeby poznámku (ta je ve skrytém sloupci) | 0,01
|  | Stavba: |  |  |  |  | Pavilon B – Rekonstrukce vodoinstalačních šachet vč. osvětlení a výmalby odd. urologie 2.NP | [26 empty] | 0,01
|  | KSO: |  |  |  |  | 801 11 | [8 empty] | CC-CZ: |  | 1264 | [15 empty] | 0,01
|  | Místo: |  |  |  |  | Nemocnice Šumperk a.s. - Pavilon B | [8 empty] | Datum: |  | 15. 11. 2023 | [15 empty] | 0,01
0,01
|  | Zadavatel: | [13 empty] | IČ: | [17 empty] | 0,01
|  |  | Nemocnice Šumperk a.s. | [12 empty] | DIČ: | [17 empty] | 0,01
0,01
|  | Uchazeč: | [13 empty] | IČ: |  | Vyplň údaj | [15 empty] | 0,01
|  |  | Vyplň údaj | [12 empty] | DIČ: |  | Vyplň údaj | [15 empty] | 0,01
False
|  | Projektant: | [13 empty] | IČ: | [17 empty] | False
|  |  | 4DS, spol. s r. o. | [12 empty] | DIČ: | [17 empty] | True
0,01
|  | Zpracovatel: | [13 empty] | IČ: | [17 empty] | 0,01
|  |  | Vladimír Mrázek | [12 empty] | DIČ: | [17 empty] | True
Poznámka:
Soupis prací je sestaven s využitím položek Cenové soustavy ÚRS (cenová úroveň 2023/II). Veškeré další informace vymezující popis a podmínky použití těchto položek z Cenové soustavy, které nejsou uvedeny přímo v soupisu prací, jsou neomezeně dálkově k dispozici na webu www.podminky.urs.cz. Položky soupisu prací, které nemají ve sloupci „Cenová soustava“ veden žádný údaj, nepochází z Cenové soustavy ÚRS. Soupis prací je zpracován v rozsahu a podrobnosti projektu . Součástí položek uvedených ve výkazu výměr jsou veškeré s nimi spojené práce, které jsou zapotřebí pro provedení kompletní dodávky díla, a to i když nejsou zvlášť uvedeny ve výkazu výměr. To znamená, že veškeré položky patrné z výkazů, výkresů a technických zpráv je třeba v nabídkové ceně doplnit a ocenit jako kompletně vykonané práce vč materiálu, nářadí a strojů nutných k práci, i když tyto nejsou ve výkazu výměr vypsány zvlášť. V případě, že má zhotovitel pochyby ohledně plánovaných položek ve výkazech, výkresech a technických zprávách, má za povinnost toto sdělit před odevzdáním nabídkové ceny. Po odevzdání nebude brán na zhotovitelem požadované položky navíc zřetel. Výkaz výměr neslouží jako podklad pro objednávky materiálu v rámci dodávky stavby. Veškeré výrobky, pokud jsou uvedeny, jsou uvedeny pouze jako referenční, obecně určující standard, technické parametry, požadované vlastnosti.
|  | Cena bez DPH | [13 empty] | 160000
[8 empty] | Sazba daně |  |  | Základ daně |  |  |  |  | Výše daně
|  | DPH |  | základní |  |  |  | 21% |  |  | 160000 |  |  |  |  | 33600
|  |  |  | snížená |  |  |  | 15% |  |  | 0 |  |  |  |  | 0
|  |  |  | zákl. přenesená |  |  |  | 21% |  |  | 0 |  |  |  |  | 0
|  |  |  | sníž. přenesená |  |  |  | 15% |  |  | 0 |  |  |  |  | 0
|  |  |  | nulová |  |  |  | 0% |  |  | 0 |  |  |  |  | 0
|  | Cena s DPH | [6 empty] | v |  |  | CZK |  |  |  | 193600
|  | Projektant | [11 empty] | Zpracovatel
|  | Datum a podpis: | [7 empty] | Razítko |  |  |  | Datum a podpis: |  |  | Razítko
|  | Objednavatel | [11 empty] | Uchazeč
|  | Datum a podpis: | [7 empty] | Razítko |  |  |  | Datum a podpis: |  |  | Razítko
REKAPITULACE OBJEKTŮ STAVBY A SOUPISŮ PRACÍ
| Kód: | [6 empty] | 11_2023
| Stavba: | [6 empty] | Pavilon B – Rekonstrukce vodoinstalačních šachet vč. osvětlení a výmalby odd. urologie 2.NP
| Místo: | [6 empty] | Nemocnice Šumperk a.s. - Pavilon B | [6 empty] | Datum: |  | 15. 11. 2023
| Zadavatel: | [6 empty] | Nemocnice Šumperk a.s. | [6 empty] | Projektant: |  | 4DS, spol. s r. o. |  |  |  | Informatívní údaje z listů zakázek
| Uchazeč: | [13 empty] | Zpracovatel: |  | Vladimír Mrázek
| Kód |  |  |  | Popis | [7 empty] | Cena bez DPH [CZK] |  |  |  |  | Cena s DPH [CZK] | Typ |  | z toho Ostat. náklady [CZK] | DPH [CZK] | Normohodiny [h] | DPH základní [CZK] | DPH snížená [CZK] | DPH základní přenesená [CZK] | DPH snížená přenesená [CZK] | Základna DPH základní | Základna DPH snížená | Základna DPH zákl. přenesená | Základna DPH sníž. přenesená | Základna DPH nulová
| Náklady z rozpočtů | [11 empty] | 160000 |  |  |  |  | 193600 |  |  | 0 | 33600 | 0 | 33600 | 0 | 0 | 0 | 160000 | 0 | 0 | 0 | 0 |  | D | 0 | ###NOIMPORT### | IMPORT | {85271695-442c-4685-a99d-021aa78c759a} | {00000000-0000-0000-0000-000000000000} | 801 11
/ |  | 01 |  |  |  | VEDLEJŠÍ A OSTATNÍ NÁKLADY | [6 empty] | 160000 |  |  |  |  | 193600 | STA |  | 0 | 33600 | 0 | 33600 | 0 | 0 | 0 | 160000 | 0 | 0 | 0 | 0 |  |  | 1 |  | IMPORT | {cd43ac32-ab94-453f-93f6-312cf7629955} | {85271695-442c-4685-a99d-021aa78c759a} | 801 11 | 2
/ |  | 02 |  |  |  | BOURACÍ PRÁCE | [6 empty] | 0 |  |  |  |  | 0 | STA |  | 0 | 0 | 0 | 0 | 0 | 0 | 0 | 0 | 0 | 0 | 0 | 0 |  |  | 1 |  | IMPORT | {f565a63f-31a9-4512-a724-ca9287ec5357} | {85271695-442c-4685-a99d-021aa78c759a} | 801 11 | 2
/ |  | 03 |  |  |  | STAVEBNÍ PRÁCE | [6 empty] | 0 |  |  |  |  | 0 | STA |  | 0 | 0 | 0 | 0 | 0 | 0 | 0 | 0 | 0 | 0 | 0 | 0 |  |  | 1 |  | IMPORT | {dc4c6203-864c-4ec3-9c3e-bbe39bfb1c21} | {85271695-442c-4685-a99d-021aa78c759a} | 801 11 | 2
/ |  | 04 |  |  |  | PROFESE | [6 empty] | 0 |  |  |  |  | 0 | STA |  | 0 | 0 | 0 | 0 | 0 | 0 | 0 | 0 | 0 | 0 | 0 | 0 |  |  | 1 |  | IMPORT | {4c32cd27-08cd-46cf-8783-cfcc06d8cf5a} | {85271695-442c-4685-a99d-021aa78c759a} | 801 11 | 2
/ |  | 05 |  |  |  | PROVIZORNÍ OPATŘENÍ | [6 empty] | 0 |  |  |  |  | 0 | STA |  | 0 | 0 | 0 | 0 | 0 | 0 | 0 | 0 | 0 | 0 | 0 | 0 |  |  | 1 |  | IMPORT | {9d55c14c-610f-4034-b7df-75f5517f7305} | {85271695-442c-4685-a99d-021aa78c759a} | 801 11 | 2

## 01 - VEDLEJŠÍ A OSTATNÍ N...
[9 empty] | >> skryté sloupce << | [9 empty] | {cd43ac32-ab94-453f-93f6-312cf7629955}
2
| KRYCÍ LIST SOUPISU PRACÍ | [8 empty] | v --- níže se nacházejí doplnkové a pomocné údaje k sestavám --- v | [8 empty] | False
Stavba:
Pavilon B – Rekonstrukce vodoinstalačních šachet vč. osvětlení a výmalby odd. urologie 2.NP
Objekt:
01 - VEDLEJŠÍ A OSTATNÍ NÁKLADY
| KSO: |  | 801 11 |  |  | CC-CZ:
| Místo: |  | Nemocnice Šumperk a.s. - Pavilon B |  |  | Datum: | 15. 11. 2023
| Zadavatel: |  |  |  |  | IČ:
|  | Nemocnice Šumperk a.s. |  |  |  | DIČ:
| Uchazeč: |  |  |  |  | IČ: | Vyplň údaj
|  | Vyplň údaj |  |  |  | DIČ: | Vyplň údaj
| Projektant: |  |  |  |  | IČ:
|  | 4DS, spol. s r. o. |  |  |  | DIČ:
| Zpracovatel: |  |  |  |  | IČ:
|  | Vladimír Mrázek |  |  |  | DIČ:
Poznámka:
| Cena bez DPH | [5 empty] | 160000
|  |  | Základ daně |  |  | Sazba daně | Výše daně
| DPH | základní | 160000 |  |  | 21% | 33600
|  | snížená | 0 |  |  | 15% | 0
|  | zákl. přenesená | 0 |  |  | 21% | 0
|  | sníž. přenesená | 0 |  |  | 15% | 0
|  | nulová | 0 |  |  | 0% | 0
| Cena s DPH |  |  | v | CZK |  | 193600
| Projektant |  |  | Zpracovatel
| Datum a podpis: |  | Razítko | Datum a podpis: |  |  | Razítko
| Objednavatel |  |  | Uchazeč
| Datum a podpis: |  | Razítko | Datum a podpis: |  |  | Razítko
REKAPITULACE ČLENĚNÍ SOUPISU PRACÍ
Stavba:
Pavilon B – Rekonstrukce vodoinstalačních šachet vč. osvětlení a výmalby odd. urologie 2.NP
Objekt:
01 - VEDLEJŠÍ A OSTATNÍ NÁKLADY
Místo: |  |  | Nemocnice Šumperk a.s. - Pavilon B |  |  | Datum: | 15. 11. 2023
Zadavatel: |  |  | Nemocnice Šumperk a.s. |  |  | Projektant: | 4DS, spol. s r. o.
Uchazeč: |  |  | Vyplň údaj |  |  | Zpracovatel: | Vladimír Mrázek
Kód dílu - Popis | [6 empty] | Cena celkem [CZK]
Náklady ze soupisu prací | [6 empty] | 160000 | [12 empty] | -1
| VRN - Vedlejší rozpočtové náklady | [5 empty] | 160000
| VRN3 - Zařízení staveniště | [5 empty] | 0
| VRN4 - Inženýrská činnost | [5 empty] | 0
| VRN99 - Rezerva | [5 empty] | 160000
SOUPIS PRACÍ
Stavba:
Pavilon B – Rekonstrukce vodoinstalačních šachet vč. osvětlení a výmalby odd. urologie 2.NP
Objekt:
01 - VEDLEJŠÍ A OSTATNÍ NÁKLADY
Místo: |  |  | Nemocnice Šumperk a.s. - Pavilon B |  |  | Datum: | 15. 11. 2023
Zadavatel: |  |  | Nemocnice Šumperk a.s. |  |  | Projektant: | 4DS, spol. s r. o.
Uchazeč: |  |  | Vyplň údaj |  |  | Zpracovatel: | Vladimír Mrázek
PČ | Typ | Kód | Popis | MJ | Množství | J.cena [CZK] | Cena celkem [CZK] | Cenová soustava |  |  | DPH | J. Nh [h] | Nh celkem [h] | J. hmotnost [t] | Hmotnost celkem [t] | J. suť [t] | Suť Celkem [t]
Náklady soupisu celkem | [6 empty] | 160000 | [5 empty] | 0 |  | 0 |  | 0 |  | D | -1 | [7 empty] | 160000
| D | VRN | Vedlejší rozpočtové náklady |  |  |  | 160000 | [5 empty] | 0 |  | 0 |  | 0 | 5 | D | 0 | ROZPOCET | [6 empty] | 160000
| D | VRN3 | Zařízení staveniště |  |  |  | 0 | [5 empty] | 0 |  | 0 |  | 0 | 5 | D | 1 | ROZPOCET | [6 empty] | 0
1 | K | 030001000 | Zařízení staveniště | kpl | 1 |  | 0 |  |  |  | základní |  | 0 | 0 | 0 | 0 | 0 | 1024 | K | 2 | ROZPOCET | 0 | 0 | 0 | 0 | 0 | 1 | 0 | 1024 | -2070350290
| D | VRN4 | Inženýrská činnost |  |  |  | 0 | [5 empty] | 0 |  | 0 |  | 0 | 5 | D | 1 | ROZPOCET | [6 empty] | 0
3 | K | 04140202 | Revize TI ČR po dokončení prací | kpl | 1 |  | 0 |  |  |  | základní |  | 0 | 0 | 0 | 0 | 0 | 1024 | K | 2 | ROZPOCET | 0 | 0 | 0 | 0 | 0 | 1 | 0 | 1024 | 775243479
5 | K | 042503000 | Plán BOZP na staveništi | kpl | 1 |  | 0 |  |  |  | základní |  | 0 | 0 | 0 | 0 | 0 | 1024 | K | 2 | ROZPOCET | 0 | 0 | 0 | 0 | 0 | 1 | 0 | 1024 | -1004290015
| D | VRN99 | Rezerva |  |  |  | 160000 | [5 empty] | 0 |  | 0 |  | 0 | 5 | D | 1 | ROZPOCET | [6 empty] | 160000
6 | K | 099901 | Rozpočtová rezerva (pevně stanovaná zadavatelem) | kpl | 1 | 160000 | 160000 |  |  |  | základní |  | 0 | 0 | 0 | 0 | 0 | 1024 | K | 2 | ROZPOCET | 160000 | 0 | 0 | 0 | 0 | 1 | 160000 | 1024 | 1036206836

## 02 - BOURACÍ PRÁCE
[9 empty] | >> skryté sloupce << | [9 empty] | {f565a63f-31a9-4512-a724-ca9287ec5357}
2
| KRYCÍ LIST SOUPISU PRACÍ | [8 empty] | v --- níže se nacházejí doplnkové a pomocné údaje k sestavám --- v | [8 empty] | False
Stavba:
Pavilon B – Rekonstrukce vodoinstalačních šachet vč. osvětlení a výmalby odd. urologie 2.NP
Objekt:
02 - BOURACÍ PRÁCE
| KSO: |  | 801 11 |  |  | CC-CZ:
| Místo: |  | Nemocnice Šumperk a.s. - Pavilon B |  |  | Datum: | 15. 11. 2023
| Zadavatel: |  |  |  |  | IČ:
|  | Nemocnice Šumperk a.s. |  |  |  | DIČ:
| Uchazeč: |  |  |  |  | IČ: | Vyplň údaj
|  | Vyplň údaj |  |  |  | DIČ: | Vyplň údaj
| Projektant: |  |  |  |  | IČ:
|  | 4DS, spol. s r. o. |  |  |  | DIČ:
| Zpracovatel: |  |  |  |  | IČ:
|  | Vladimír Mrázek |  |  |  | DIČ:
Poznámka:
| Cena bez DPH | [5 empty] | 0
|  |  | Základ daně |  |  | Sazba daně | Výše daně
| DPH | základní | 0 |  |  | 21% | 0
|  | snížená | 0 |  |  | 15% | 0
|  | zákl. přenesená | 0 |  |  | 21% | 0
|  | sníž. přenesená | 0 |  |  | 15% | 0
|  | nulová | 0 |  |  | 0% | 0
| Cena s DPH |  |  | v | CZK |  | 0
| Projektant |  |  | Zpracovatel
| Datum a podpis: |  | Razítko | Datum a podpis: |  |  | Razítko
| Objednavatel |  |  | Uchazeč
| Datum a podpis: |  | Razítko | Datum a podpis: |  |  | Razítko
REKAPITULACE ČLENĚNÍ SOUPISU PRACÍ
Stavba:
Pavilon B – Rekonstrukce vodoinstalačních šachet vč. osvětlení a výmalby odd. urologie 2.NP
Objekt:
02 - BOURACÍ PRÁCE
Místo: |  |  | Nemocnice Šumperk a.s. - Pavilon B |  |  | Datum: | 15. 11. 2023
Zadavatel: |  |  | Nemocnice Šumperk a.s. |  |  | Projektant: | 4DS, spol. s r. o.
Uchazeč: |  |  | Vyplň údaj |  |  | Zpracovatel: | Vladimír Mrázek
Kód dílu - Popis | [6 empty] | Cena celkem [CZK]
Náklady ze soupisu prací | [6 empty] | 0 | [12 empty] | -1
| HSV - Práce a dodávky HSV | [5 empty] | 0
| 9 - Ostatní konstrukce a práce, bourání | [5 empty] | 0
| 997 - Přesun sutě | [5 empty] | 0
| PSV - Práce a dodávky PSV | [5 empty] | 0
| 763 - Konstrukce suché výstavby | [5 empty] | 0
SOUPIS PRACÍ
Stavba:
Pavilon B – Rekonstrukce vodoinstalačních šachet vč. osvětlení a výmalby odd. urologie 2.NP
Objekt:
02 - BOURACÍ PRÁCE
Místo: |  |  | Nemocnice Šumperk a.s. - Pavilon B |  |  | Datum: | 15. 11. 2023
Zadavatel: |  |  | Nemocnice Šumperk a.s. |  |  | Projektant: | 4DS, spol. s r. o.
Uchazeč: |  |  | Vyplň údaj |  |  | Zpracovatel: | Vladimír Mrázek
PČ | Typ | Kód | Popis | MJ | Množství | J.cena [CZK] | Cena celkem [CZK] | Cenová soustava |  |  | DPH | J. Nh [h] | Nh celkem [h] | J. hmotnost [t] | Hmotnost celkem [t] | J. suť [t] | Suť Celkem [t]
Náklady soupisu celkem | [6 empty] | 0 | [5 empty] | 0 |  | 0 |  | 0.454 |  | D | -1 | [10 empty] | 0
| D | HSV | Práce a dodávky HSV |  |  |  | 0 | [5 empty] | 0 |  | 0 |  | 0.454 | 1 | D | 0 |  |  |  | ROZPOCET | [6 empty] | 0
| D | 9 | Ostatní konstrukce a práce, bourání |  |  |  | 0 | [5 empty] | 0 |  | 0 |  | 0.454 | 1 | D | 1 |  |  |  | ROZPOCET | [6 empty] | 0
1 | K | 978059541 | Odsekání a odebrání obkladů stěn z vnitřních obkládaček plochy přes 1 m2 | m2 | 3 |  | 0 | CS ÚRS 2023 02 |  |  | základní |  | 0 | 0 | 0 | 0.068 | 0.204 | 4 | K | 2 |  |  |  | ROZPOCET | 0 | 0 | 0 | 0 | 0 | 1 | 0 | 4 | 907859285
2 | K | 979001 | Vybourání lehké šachtové příčky | m2 | 23 |  | 0 |  |  |  | základní |  | 0 | 0 | 0 | 0.01 | 0.23 | 4 | K | 2 |  |  |  | ROZPOCET | 0 | 0 | 0 | 0 | 0 | 1 | 0 | 4 | -1808605977
| VV |  | +15,26+4,82+2,92 |  | 23 | [13 empty] | VV | 2 | 2 | True | 1 | ROZPOCET
3 | K | 979002 | Vybourání vývodu VZT | kus | 10 |  | 0 |  |  |  | základní |  | 0 | 0 | 0 | 0.002 | 0.02 | 4 | K | 2 |  |  |  | ROZPOCET | 0 | 0 | 0 | 0 | 0 | 1 | 0 | 4 | -1419336590
| D | 997 | Přesun sutě |  |  |  | 0 | [5 empty] | 0 |  | 0 |  | 0 | 1 | D | 1 |  |  |  | ROZPOCET | [6 empty] | 0
4 | K | 997013211 | Vnitrostaveništní doprava suti a vybouraných hmot pro budovy v do 6 m ručně | t | 0.454 |  | 0 | CS ÚRS 2023 02 |  |  | základní |  | 0 | 0 | 0 | 0 | 0 | 4 | K | 2 |  |  |  | ROZPOCET | 0 | 0 | 0 | 0 | 0 | 1 | 0 | 4 | 1792560325
5 | K | 997013501 | Odvoz suti a vybouraných hmot na skládku nebo meziskládku do 1 km se složením | t | 0.454 |  | 0 | CS ÚRS 2023 02 |  |  | základní |  | 0 | 0 | 0 | 0 | 0 | 4 | K | 2 |  |  |  | ROZPOCET | 0 | 0 | 0 | 0 | 0 | 1 | 0 | 4 | 1306849180
6 | K | 997013509 | Příplatek k odvozu suti a vybouraných hmot na skládku ZKD 1 km přes 1 km | t | 0.454 |  | 0 | CS ÚRS 2023 02 |  |  | základní |  | 0 | 0 | 0 | 0 | 0 | 4 | K | 2 |  |  |  | ROZPOCET | 0 | 0 | 0 | 0 | 0 | 1 | 0 | 4 | 2128180391
| P |  | Poznámka k položce: +30 km - indexováno v jednotkové ceně | [15 empty] | P | 2
7 | K | 997013631 | Poplatek za uložení na skládce (skládkovné) stavebního odpadu směsného kód odpadu 17 09 04 | t | 0.454 |  | 0 | CS ÚRS 2023 02 |  |  | základní |  | 0 | 0 | 0 | 0 | 0 | 4 | K | 2 |  |  |  | ROZPOCET | 0 | 0 | 0 | 0 | 0 | 1 | 0 | 4 | -1864987149
| D | PSV | Práce a dodávky PSV |  |  |  | 0 | [5 empty] | 0 |  | 0 |  | 0 | 2 | D | 0 |  |  |  | ROZPOCET | [6 empty] | 0
| D | 763 | Konstrukce suché výstavby |  |  |  | 0 | [5 empty] | 0 |  | 0 |  | 0 | 2 | D | 1 |  |  |  | ROZPOCET | [6 empty] | 0
8 | K | 763431871 | Demontáž vyjímatelných panelů minerálního podhledu připevněných na zavěšeném roštu, vč uložení | m2 | 91.5 |  | 0 | CS ÚRS 2023 02 |  |  | základní |  | 0 | 0 | 0 | 0 | 0 | 16 | K | 2 |  |  |  | ROZPOCET | 0 | 0 | 0 | 0 | 0 | 1 | 0 | 16 | 2051947005

## 03 - STAVEBNÍ PRÁCE
[9 empty] | >> skryté sloupce << | [9 empty] | {dc4c6203-864c-4ec3-9c3e-bbe39bfb1c21}
2
| KRYCÍ LIST SOUPISU PRACÍ | [8 empty] | v --- níže se nacházejí doplnkové a pomocné údaje k sestavám --- v | [8 empty] | False
Stavba:
Pavilon B – Rekonstrukce vodoinstalačních šachet vč. osvětlení a výmalby odd. urologie 2.NP
Objekt:
03 - STAVEBNÍ PRÁCE
| KSO: |  | 801 11 |  |  | CC-CZ:
| Místo: |  | Nemocnice Šumperk a.s. - Pavilon B |  |  | Datum: | 15. 11. 2023
| Zadavatel: |  |  |  |  | IČ:
|  | Nemocnice Šumperk a.s. |  |  |  | DIČ:
| Uchazeč: |  |  |  |  | IČ: | Vyplň údaj
|  | Vyplň údaj |  |  |  | DIČ: | Vyplň údaj
| Projektant: |  |  |  |  | IČ:
|  | 4DS, spol. s r. o. |  |  |  | DIČ:
| Zpracovatel: |  |  |  |  | IČ:
|  | Vladimír Mrázek |  |  |  | DIČ:
Poznámka:
| Cena bez DPH | [5 empty] | 0
|  |  | Základ daně |  |  | Sazba daně | Výše daně
| DPH | základní | 0 |  |  | 21% | 0
|  | snížená | 0 |  |  | 15% | 0
|  | zákl. přenesená | 0 |  |  | 21% | 0
|  | sníž. přenesená | 0 |  |  | 15% | 0
|  | nulová | 0 |  |  | 0% | 0
| Cena s DPH |  |  | v | CZK |  | 0
| Projektant |  |  | Zpracovatel
| Datum a podpis: |  | Razítko | Datum a podpis: |  |  | Razítko
| Objednavatel |  |  | Uchazeč
| Datum a podpis: |  | Razítko | Datum a podpis: |  |  | Razítko
REKAPITULACE ČLENĚNÍ SOUPISU PRACÍ
Stavba:
Pavilon B – Rekonstrukce vodoinstalačních šachet vč. osvětlení a výmalby odd. urologie 2.NP
Objekt:
03 - STAVEBNÍ PRÁCE
Místo: |  |  | Nemocnice Šumperk a.s. - Pavilon B |  |  | Datum: | 15. 11. 2023
Zadavatel: |  |  | Nemocnice Šumperk a.s. |  |  | Projektant: | 4DS, spol. s r. o.
Uchazeč: |  |  | Vyplň údaj |  |  | Zpracovatel: | Vladimír Mrázek
Kód dílu - Popis | [6 empty] | Cena celkem [CZK]
Náklady ze soupisu prací | [6 empty] | 0 | [12 empty] | -1
| HSV - Práce a dodávky HSV | [5 empty] | 0
| 6 - Úpravy povrchů, podlahy a osazování výplní | [5 empty] | 0
| 9 - Ostatní konstrukce a práce, bourání | [5 empty] | 0
| 998 - Přesun hmot | [5 empty] | 0
| PSV - Práce a dodávky PSV | [5 empty] | 0
| 711 - Izolace proti vodě, vlhkosti a plynům | [5 empty] | 0
| 763 - Konstrukce suché výstavby | [5 empty] | 0
| 767 - Konstrukce zámečnické | [5 empty] | 0
| 781 - Dokončovací práce - obklady | [5 empty] | 0
| 784 - Dokončovací práce - malby a tapety | [5 empty] | 0
| 790 - Ostatní výrobky | [5 empty] | 0
SOUPIS PRACÍ
Stavba:
Pavilon B – Rekonstrukce vodoinstalačních šachet vč. osvětlení a výmalby odd. urologie 2.NP
Objekt:
03 - STAVEBNÍ PRÁCE
Místo: |  |  | Nemocnice Šumperk a.s. - Pavilon B |  |  | Datum: | 15. 11. 2023
Zadavatel: |  |  | Nemocnice Šumperk a.s. |  |  | Projektant: | 4DS, spol. s r. o.
Uchazeč: |  |  | Vyplň údaj |  |  | Zpracovatel: | Vladimír Mrázek
PČ | Typ | Kód | Popis | MJ | Množství | J.cena [CZK] | Cena celkem [CZK] | Cenová soustava |  |  | DPH | J. Nh [h] | Nh celkem [h] | J. hmotnost [t] | Hmotnost celkem [t] | J. suť [t] | Suť Celkem [t]
Náklady soupisu celkem | [6 empty] | 0 | [5 empty] | 0 |  | 6.0729 |  | 0 |  | D | -1 | [10 empty] | 0
| D | HSV | Práce a dodávky HSV |  |  |  | 0 | [5 empty] | 0 |  | 0.29398 |  | 0 | 1 | D | 0 |  |  |  | ROZPOCET | [6 empty] | 0
| D | 6 | Úpravy povrchů, podlahy a osazování výplní |  |  |  | 0 | [5 empty] | 0 |  | 0.28344 |  | 0 | 1 | D | 1 |  |  |  | ROZPOCET | [6 empty] | 0
1 | K | 6199001 | Začištění omítek kolem vybouraného otvoru | m | 65.88 |  | 0 |  |  |  | základní |  | 0 | 0.0015 | 0.09882 | 0 | 0 | 4 | K | 2 |  |  |  | ROZPOCET | 0 | 0 | 0 | 0 | 0 | 1 | 0 | 4 | -74729536
| VV |  | +(2*2,6+0,72)*8 |  | 47.36 | [13 empty] | VV | 2 | 2 | True | 0 | ROZPOCET
| VV |  | +(2*2,6+0,91)*2 |  | 12.22 | [13 empty] | VV | 2 | 2 | True | 0 | ROZPOCET
| VV |  | +(2*2,6+1,1)*1 |  | 6.3 | [13 empty] | VV | 2 | 2 | True | 0 | ROZPOCET
| VV |  | Součet |  | 65.88 | [13 empty] | VV | 2 | 4 | True | 1 | ROZPOCET
2 | K | 6199002 | Rohová lišta plast - D+M | m | 123.08 |  | 0 |  |  |  | základní |  | 0 | 0.0015 | 0.18462 | 0 | 0 | 4 | K | 2 |  |  |  | ROZPOCET | 0 | 0 | 0 | 0 | 0 | 1 | 0 | 4 | -2054612294
| VV |  | +2,6*11*4 |  | 114.4 | [13 empty] | VV | 2 | 2 | True | 0 | ROZPOCET
| VV |  | +0,72*8+0,91*2+1,1 |  | 8.68 | [13 empty] | VV | 2 | 2 | True | 0 | ROZPOCET
| VV |  | Součet |  | 123.08 | [13 empty] | VV | 2 | 4 | True | 1 | ROZPOCET
| D | 9 | Ostatní konstrukce a práce, bourání |  |  |  | 0 | [5 empty] | 0 |  | 0.01054 |  | 0 | 1 | D | 1 |  |  |  | ROZPOCET | [6 empty] | 0
3 | K | 949101111 | Lešení pomocné pro objekty pozemních staveb s lešeňovou podlahou v do 1,9 m zatížení do 150 kg/m2 | m2 | 50 |  | 0 | CS ÚRS 2023 02 |  |  | základní |  | 0 | 0.00013 | 0.0065 | 0 | 0 | 4 | K | 2 |  |  |  | ROZPOCET | 0 | 0 | 0 | 0 | 0 | 1 | 0 | 4 | 543440147
4 | K | 952901111 | Vyčištění budov bytové a občanské výstavby při výšce podlaží do 4 m | m2 | 100 |  | 0 | CS ÚRS 2023 02 |  |  | základní |  | 0 | 4e-05 | 0.004 | 0 | 0 | 4 | K | 2 |  |  |  | ROZPOCET | 0 | 0 | 0 | 0 | 0 | 1 | 0 | 4 | -2029938747
5 | K | 952902 | Průběžný úklid | kpl | 1 |  | 0 |  |  |  | základní |  | 0 | 4e-05 | 4e-05 | 0 | 0 | 4 | K | 2 |  |  |  | ROZPOCET | 0 | 0 | 0 | 0 | 0 | 1 | 0 | 4 | 1983607210
| D | 998 | Přesun hmot |  |  |  | 0 | [5 empty] | 0 |  | 0 |  | 0 | 1 | D | 1 |  |  |  | ROZPOCET | [6 empty] | 0
6 | K | 998018001 | Přesun hmot ruční pro budovy v do 6 m | t | 0.294 |  | 0 | CS ÚRS 2023 02 |  |  | základní |  | 0 | 0 | 0 | 0 | 0 | 4 | K | 2 |  |  |  | ROZPOCET | 0 | 0 | 0 | 0 | 0 | 1 | 0 | 4 | 839190391
| D | PSV | Práce a dodávky PSV |  |  |  | 0 | [5 empty] | 0 |  | 5.7789 |  | 0 | 2 | D | 0 |  |  |  | ROZPOCET | [6 empty] | 0
| D | 711 | Izolace proti vodě, vlhkosti a plynům |  |  |  | 0 | [5 empty] | 0 |  | 0 |  | 0 | 2 | D | 1 |  |  |  | ROZPOCET | [6 empty] | 0
7 | K | 71141002 | Stěrka hydroizolační svislá - D+M vč všech systémových detailů | m2 | 3 |  | 0 |  |  |  | základní |  | 0 | 0 | 0 | 0 | 0 | 16 | K | 2 |  |  |  | ROZPOCET | 0 | 0 | 0 | 0 | 0 | 1 | 0 | 16 | -1247418414
8 | K | 998711201 | Přesun hmot procentní pro izolace proti vodě, vlhkosti a plynům v objektech v do 6 m | % |  |  | 0 | CS ÚRS 2023 02 |  |  | základní |  | 0 | 0 | 0 | 0 | 0 | 16 | K | 2 |  |  |  | ROZPOCET | 0 | 0 | 0 | 0 | 0 | 1 | 0 | 16 | -1737951650
| D | 763 | Konstrukce suché výstavby |  |  |  | 0 | [5 empty] | 0 |  | 5.7108 |  | 0 | 2 | D | 1 |  |  |  | ROZPOCET | [6 empty] | 0
9 | K | 7631101 | Montáž vyjímatelných panelů minerálního podhledu připevněných na zavěšeném roštu - zpětná | m2 | 91.5 |  | 0 |  |  |  | základní |  | 0 | 0.05341 | 4.887 | 0 | 0 | 16 | K | 2 |  |  |  | ROZPOCET | 0 | 0 | 0 | 0 | 0 | 1 | 0 | 16 | 1585525112
10 | M | 5903651 | Minerální desky děrované, bílé 600x600x20(15)mm s rovnou zatřenou hranou (doplnění cca do 20%) | m2 | 18 |  | 0 |  |  |  | základní |  | 0 | 0.0035 | 0.063 | 0 | 0 | 32 | M | 2 |  |  |  | ROZPOCET | 0 | 0 | 0 | 0 | 0 | 1 | 0 | 16 | 1922808249
11 | K | 763111421 | SDK příčka tl 100 mm profil CW+UW 50 desky 2xDF 12,5 s izolací EI 90 Rw do 56 dB | m2 | 1.53 |  | 0 | CS ÚRS 2023 02 |  |  | základní |  | 0 | 0.05026 | 0.076898 | 0 | 0 | 16 | K | 2 |  |  |  | ROZPOCET | 0 | 0 | 0 | 0 | 0 | 1 | 0 | 16 | -1835357345
| VV |  | +2,25*2,6-1,8*2,4 |  | 1.53 | [13 empty] | VV | 2 | 2 | True | 1 | ROZPOCET
12 | K | 763122534 | SDK stěna šachtová tl 105 mm profil UW+2xCW 75 desky 2xDF 15 s izolací EI 60 Rw do 37 dB | m2 | 19.04 |  | 0 | CS ÚRS 2023 02 |  |  | základní |  | 0 | 0.03592 | 0.68392 | 0 | 0 | 16 | K | 2 |  |  |  | ROZPOCET | 0 | 0 | 0 | 0 | 0 | 1 | 0 | 16 | -942778480
| VV |  | +23,0-0,6*0,6*11 |  | 19.04 | [13 empty] | VV | 2 | 2 | True | 1 | ROZPOCET
13 | K | 998763401 | Přesun hmot procentní pro sádrokartonové konstrukce v objektech v do 6 m | % |  |  | 0 | CS ÚRS 2023 02 |  |  | základní |  | 0 | 0 | 0 | 0 | 0 | 16 | K | 2 |  |  |  | ROZPOCET | 0 | 0 | 0 | 0 | 0 | 1 | 0 | 16 | -973757862
| D | 767 | Konstrukce zámečnické |  |  |  | 0 | [5 empty] | 0 |  | 0.00015 |  | 0 | 2 | D | 1 |  |  |  | ROZPOCET | [6 empty] | 0
14 | K | 7671001 | D1 - Interiérové dveře dvoukřídlé s nadsvětlíkem - AL rámová konstrukce + skleněná výplň - požární/bezpečnostní - 1800/2400 mm - D+M vč všech systémových detailů a povrchové úpravy - podrobný popis - TABULKA DVEŘÍ | kus | 1 |  | 0 |  |  |  | základní |  | 0 | 0.00015 | 0.00015 | 0 | 0 | 16 | K | 2 |  |  |  | ROZPOCET | 0 | 0 | 0 | 0 | 0 | 1 | 0 | 16 | -152502128
15 | K | 998767201 | Přesun hmot procentní pro zámečnické konstrukce v objektech v do 6 m | % |  |  | 0 | CS ÚRS 2023 02 |  |  | základní |  | 0 | 0 | 0 | 0 | 0 | 16 | K | 2 |  |  |  | ROZPOCET | 0 | 0 | 0 | 0 | 0 | 1 | 0 | 16 | -775192806
| D | 781 | Dokončovací práce - obklady |  |  |  | 0 | [5 empty] | 0 |  | 0.04794 |  | 0 | 2 | D | 1 |  |  |  | ROZPOCET | [6 empty] | 0
16 | K | 78147411 | Montáž obkladů vnitřních keramických hladkých lepených flexibilním lepidlem | m2 | 3 |  | 0 |  |  |  | základní |  | 0 | 0.0052 | 0.0156 | 0 | 0 | 16 | K | 2 |  |  |  | ROZPOCET | 0 | 0 | 0 | 0 | 0 | 1 | 0 | 16 | 892876374
17 | M | 597612 | obklad keramický (shodný se stávajícím) | m2 | 3.3 |  | 0 |  |  |  | základní |  | 0 | 0.0098 | 0.03234 | 0 | 0 | 32 | M | 2 |  |  |  | ROZPOCET | 0 | 0 | 0 | 0 | 0 | 1 | 0 | 16 | 1663814629
| VV |  | 3*1,1 'Přepočtené koeficientem množství |  | 3.3 | [13 empty] | VV | 2 | 2 | False | 1 | ROZPOCET
18 | K | 998781201 | Přesun hmot procentní pro obklady keramické v objektech v do 6 m | % |  |  | 0 | CS ÚRS 2023 02 |  |  | základní |  | 0 | 0 | 0 | 0 | 0 | 16 | K | 2 |  |  |  | ROZPOCET | 0 | 0 | 0 | 0 | 0 | 1 | 0 | 16 | 1282465289
| D | 784 | Dokončovací práce - malby a tapety |  |  |  | 0 | [5 empty] | 0 |  | 0.02 |  | 0 | 2 | D | 1 |  |  |  | ROZPOCET | [6 empty] | 0
19 | K | 7841001 | Penetrace stropů a stěn pod ETERNAL IN silver 1x | m2 | 1347.6 |  | 0 | CS ÚRS 2023 02 |  |  | základní |  | 0 | 0 | 0 | 0 | 0 | 16 | K | 2 |  |  |  | ROZPOCET | 0 | 0 | 0 | 0 | 0 | 1 | 0 | 16 | -1071310441
20 | K | 7841002 | Malba bílá ETERNAL IN silver 2x | m2 | 792.3 |  | 0 |  |  |  | základní |  | 0 | 0 | 0 | 0 | 0 | 16 | K | 2 |  |  |  | ROZPOCET | 0 | 0 | 0 | 0 | 0 | 1 | 0 | 16 | -757139235
21 | K | 7841003 | Malba barevná ETERNAL IN silver 2x | m2 | 555.3 |  | 0 |  |  |  | základní |  | 0 | 0 | 0 | 0 | 0 | 16 | K | 2 |  |  |  | ROZPOCET | 0 | 0 | 0 | 0 | 0 | 1 | 0 | 16 | 889771826
22 | K | 7841004 | Omyvatelný nátěr stěn Satin pololesklý | m2 | 1095.25 |  | 0 |  |  |  | základní |  | 0 | 0 | 0 | 0 | 0 | 16 | K | 2 |  |  |  | ROZPOCET | 0 | 0 | 0 | 0 | 0 | 1 | 0 | 16 | -1286024368
23 | K | 7841005 | Izolace mastných, rezavých skvrn | m2 | 15 |  | 0 |  |  |  | základní |  | 0 | 0 | 0 | 0 | 0 | 16 | K | 2 |  |  |  | ROZPOCET | 0 | 0 | 0 | 0 | 0 | 1 | 0 | 16 | 1595267008
24 | K | 7841006 | Tmelení drobných trhlin, děr, zabroušení tmelu, vyškrabání původního nesoudržného akrylátového tmelu, akrylátování trhlin okolo oken | hod | 20 |  | 0 |  |  |  | základní |  | 0 | 0 | 0 | 0 | 0 | 16 | K | 2 |  |  |  | ROZPOCET | 0 | 0 | 0 | 0 | 0 | 1 | 0 | 16 | -1535721210
25 | M | 585801 | Šlehaný tmel | kg | 10 |  | 0 | CS ÚRS 2023 02 |  |  | základní |  | 0 | 0.001 | 0.01 | 0 | 0 | 32 | M | 2 |  |  |  | ROZPOCET | 0 | 0 | 0 | 0 | 0 | 1 | 0 | 16 | -307800511
26 | M | 585802 | Silikon akrylátový tmel | kus | 10 |  | 0 |  |  |  | základní |  | 0 | 0.001 | 0.01 | 0 | 0 | 32 | M | 2 |  |  |  | ROZPOCET | 0 | 0 | 0 | 0 | 0 | 1 | 0 | 16 | -1745445483
| D | 790 | Ostatní výrobky |  |  |  | 0 | [5 empty] | 0 |  | 0 |  | 0 | 2 | D | 1 |  |  |  | ROZPOCET | [6 empty] | 0
27 | K | 790101 | V01 - REVIZNÍ DVÍŘKA, EI 30, TLAČNÝ ZÁMEK, POŽÁRNÍ TĚSNĚNÍ - AL RÁM, SDK RF, MINERÁLNÍ VLNA - 600/600 mm - D+M vč všech systémových detailů - podrobný popis - TABULKA OSTATNÍCH VÝROBKŮ | kus | 9 |  | 0 |  |  |  | základní |  | 0 | 0 | 0 | 0 | 0 | 16 | K | 2 |  |  |  | ROZPOCET | 0 | 0 | 0 | 0 | 0 | 1 | 0 | 16 | -1376123331
28 | K | 790102 | V02 - REVIZNÍ DVÍŘKA, EI 30, TLAČNÝ ZÁMEK, POŽÁRNÍ TĚSNĚNÍ - AL RÁM, SDK RFI, MINERÁLNÍ VLNA - 600/600 mm - D+M vč všech systémových detailů - podrobný popis - TABULKA OSTATNÍCH VÝROBKŮ | kus | 2 |  | 0 |  |  |  | základní |  | 0 | 0 | 0 | 0 | 0 | 16 | K | 2 |  |  |  | ROZPOCET | 0 | 0 | 0 | 0 | 0 | 1 | 0 | 16 | -1158502014
29 | K | 790103 | V03 - ODTAHOVÝ TALÍŘOVÝ VENTIL - d=100 -150 mm - D+M vč všech systémových detailů - podrobný popis - TABULKA OSTATNÍCH VÝROBKŮ | kus | 10 |  | 0 |  |  |  | základní |  | 0 | 0 | 0 | 0 | 0 | 16 | K | 2 |  |  |  | ROZPOCET | 0 | 0 | 0 | 0 | 0 | 1 | 0 | 16 | -66065966
30 | K | 998790201 | Přesun hmot procentní pro ostatní výrobky v objektech v do 6 m | % |  |  | 0 |  |  |  | základní |  | 0 | 0 | 0 | 0 | 0 | 16 | K | 2 |  |  |  | ROZPOCET | 0 | 0 | 0 | 0 | 0 | 1 | 0 | 16 | 819541659

## 04 - PROFESE
[9 empty] | >> skryté sloupce << | [9 empty] | {4c32cd27-08cd-46cf-8783-cfcc06d8cf5a}
2
| KRYCÍ LIST SOUPISU PRACÍ | [8 empty] | v --- níže se nacházejí doplnkové a pomocné údaje k sestavám --- v | [8 empty] | False
Stavba:
Pavilon B – Rekonstrukce vodoinstalačních šachet vč. osvětlení a výmalby odd. urologie 2.NP
Objekt:
04 - PROFESE
| KSO: |  | 801 11 |  |  | CC-CZ:
| Místo: |  | Nemocnice Šumperk a.s. - Pavilon B |  |  | Datum: | 15. 11. 2023
| Zadavatel: |  |  |  |  | IČ:
|  | Nemocnice Šumperk a.s. |  |  |  | DIČ:
| Uchazeč: |  |  |  |  | IČ: | Vyplň údaj
|  | Vyplň údaj |  |  |  | DIČ: | Vyplň údaj
| Projektant: |  |  |  |  | IČ:
|  | 4DS, spol. s r. o. |  |  |  | DIČ:
| Zpracovatel: |  |  |  |  | IČ:
|  | Vladimír Mrázek |  |  |  | DIČ:
Poznámka:
| Cena bez DPH | [5 empty] | 0
|  |  | Základ daně |  |  | Sazba daně | Výše daně
| DPH | základní | 0 |  |  | 21% | 0
|  | snížená | 0 |  |  | 15% | 0
|  | zákl. přenesená | 0 |  |  | 21% | 0
|  | sníž. přenesená | 0 |  |  | 15% | 0
|  | nulová | 0 |  |  | 0% | 0
| Cena s DPH |  |  | v | CZK |  | 0
| Projektant |  |  | Zpracovatel
| Datum a podpis: |  | Razítko | Datum a podpis: |  |  | Razítko
| Objednavatel |  |  | Uchazeč
| Datum a podpis: |  | Razítko | Datum a podpis: |  |  | Razítko
REKAPITULACE ČLENĚNÍ SOUPISU PRACÍ
Stavba:
Pavilon B – Rekonstrukce vodoinstalačních šachet vč. osvětlení a výmalby odd. urologie 2.NP
Objekt:
04 - PROFESE
Místo: |  |  | Nemocnice Šumperk a.s. - Pavilon B |  |  | Datum: | 15. 11. 2023
Zadavatel: |  |  | Nemocnice Šumperk a.s. |  |  | Projektant: | 4DS, spol. s r. o.
Uchazeč: |  |  | Vyplň údaj |  |  | Zpracovatel: | Vladimír Mrázek
Kód dílu - Popis | [6 empty] | Cena celkem [CZK]
Náklady ze soupisu prací | [6 empty] | 0 | [12 empty] | -1
| PSV 04 - Práce a dodávky PSV - ELEKTRO SILNOPROUD | [5 empty] | 0
| 761.1 - Demontáže | [5 empty] | 0
| 761.2 - Svítidla | [5 empty] | 0
| 761.9 - Ostatní | [5 empty] | 0
| PSV 05 - Práce a dodávky PSV - SLABOPROUD | [5 empty] | 0
| 762.1 - EPS - LITES | [5 empty] | 0
| 762.2 - ER | [5 empty] | 0
| 762.3 - KABELY - ÚLOŽNÝ MATERIÁL pro EPS | [5 empty] | 0
| 762.4 - KABELY - ÚLOŽNÝ MATERIÁL pro ER | [5 empty] | 0
| 762.5 - MONTÁŽNÍ PRÁCE pro EPS | [5 empty] | 0
| 762.6 - MONTÁŽNÍ PRÁCE pro ER | [5 empty] | 0
| 762.9 - Ostatní | [5 empty] | 0
SOUPIS PRACÍ
Stavba:
Pavilon B – Rekonstrukce vodoinstalačních šachet vč. osvětlení a výmalby odd. urologie 2.NP
Objekt:
04 - PROFESE
Místo: |  |  | Nemocnice Šumperk a.s. - Pavilon B |  |  | Datum: | 15. 11. 2023
Zadavatel: |  |  | Nemocnice Šumperk a.s. |  |  | Projektant: | 4DS, spol. s r. o.
Uchazeč: |  |  | Vyplň údaj |  |  | Zpracovatel: | Vladimír Mrázek
PČ | Typ | Kód | Popis | MJ | Množství | J.cena [CZK] | Cena celkem [CZK] | Cenová soustava |  |  | DPH | J. Nh [h] | Nh celkem [h] | J. hmotnost [t] | Hmotnost celkem [t] | J. suť [t] | Suť Celkem [t]
Náklady soupisu celkem | [6 empty] | 0 | [5 empty] | 0 |  | 18.576 |  | 0 |  | D | -1 | [7 empty] | 0
| D | PSV 04 | Práce a dodávky PSV - ELEKTRO SILNOPROUD |  |  |  | 0 | [5 empty] | 0 |  | 0.676 |  | 0 | 2 | D | 0 | ROZPOCET | [6 empty] | 0
| D | 761.1 | Demontáže |  |  |  | 0 | [5 empty] | 0 |  | 0 |  | 0 | 2 | D | 1 | ROZPOCET | [6 empty] | 0
1 | K | 761101 | Prohlídka celkového rozsahu stávajícího osvětlení dočených místností, příprava pro zahájení demontážních prací, zajištění bezpečnosti práce, manipulace ve stávajících světelných rozvaděčích a další potřebné úkony před zahájením demontážních prací | kpl | 1 |  | 0 |  |  |  | základní |  | 0 | 0 | 0 | 0 | 0 | 16 | K | 2 | ROZPOCET | 0 | 0 | 0 | 0 | 0 | 1 | 0 | 16 | 1116012469
2 | K | 761102 | Odpojení a demontáž stávajícího nástěnného svítidla E1 s kompaktní zářivkou a nouzovým modulem a přesun demontovaného materiálu na určené místo | kus | 7 |  | 0 |  |  |  | základní |  | 0 | 0 | 0 | 0 | 0 | 16 | K | 2 | ROZPOCET | 0 | 0 | 0 | 0 | 0 | 1 | 0 | 16 | -391839554
3 | K | 761103 | Odpojení a demontáž stávajícího nástěnného svítidla E2 s kompaktní zářivkou a nouzovým modulem a přesun demontovaného materiálu na určené místo | kus | 6 |  | 0 |  |  |  | základní |  | 0 | 0 | 0 | 0 | 0 | 16 | K | 2 | ROZPOCET | 0 | 0 | 0 | 0 | 0 | 1 | 0 | 16 | 1848874767
4 | K | 761104 | Odpojení a demontáž stávajícího stropního svítidla E3 s kompaktní zářivkou a přesun demontovaného materiálu na určené místo | kus | 12 |  | 0 |  |  |  | základní |  | 0 | 0 | 0 | 0 | 0 | 16 | K | 2 | ROZPOCET | 0 | 0 | 0 | 0 | 0 | 1 | 0 | 16 | 1038608959
5 | K | 761105 | Odpojení a demontáž stávajícího nástěnného oválného svítidla E6 s kompaktní zářivkou a nouzovým modulem a přesun demontovaného materiálu na určené místo | kus | 13 |  | 0 |  |  |  | základní |  | 0 | 0 | 0 | 0 | 0 | 16 | K | 2 | ROZPOCET | 0 | 0 | 0 | 0 | 0 | 1 | 0 | 16 | -695136135
6 | K | 761106 | Odpojení a demontáž stávajícího nástěnného oválného nouzového svítidla E7 s kompaktní zářivkou a přesun demontovaného materiálu na určené místo | kus | 18 |  | 0 |  |  |  | základní |  | 0 | 0 | 0 | 0 | 0 | 16 | K | 2 | ROZPOCET | 0 | 0 | 0 | 0 | 0 | 1 | 0 | 16 | 1089055080
7 | K | 761107 | Odpojení a demontáž stávajícího stropního žárovkého svítidla E8 a přesun demontovaného materiálu na určené místo | kus | 3 |  | 0 |  |  |  | základní |  | 0 | 0 | 0 | 0 | 0 | 16 | K | 2 | ROZPOCET | 0 | 0 | 0 | 0 | 0 | 1 | 0 | 16 | -1104264270
8 | K | 761108 | Odpojení a demontáž stávajícího stropního zářivkového svítidla E10 (1x36 W) a přesun demontovaného materiálu na určené místo | kus | 17 |  | 0 |  |  |  | základní |  | 0 | 0 | 0 | 0 | 0 | 16 | K | 2 | ROZPOCET | 0 | 0 | 0 | 0 | 0 | 1 | 0 | 16 | -1378962720
9 | K | 761109 | Odpojení a demontáž stávajícího stropního svítidla E12 s kompaktní zářivkou a přesun demontovaného materiálu na určené místo | kus | 2 |  | 0 |  |  |  | základní |  | 0 | 0 | 0 | 0 | 0 | 16 | K | 2 | ROZPOCET | 0 | 0 | 0 | 0 | 0 | 1 | 0 | 16 | 1968992144
10 | K | 761110 | Odpojení a demontáž stávajícího stropního svítidla E13 s kompaktní zářivkou a nouzovým modulem a přesun demontovaného materiálu na určené místo | kus | 3 |  | 0 |  |  |  | základní |  | 0 | 0 | 0 | 0 | 0 | 16 | K | 2 | ROZPOCET | 0 | 0 | 0 | 0 | 0 | 1 | 0 | 16 | 743634622
11 | K | 761111 | Odpojení a demontáž stávajícího stropního zářivkového svítidla E14 (4x18 W) a přesun demontovaného materiálu na určené místo | kus | 2 |  | 0 |  |  |  | základní |  | 0 | 0 | 0 | 0 | 0 | 16 | K | 2 | ROZPOCET | 0 | 0 | 0 | 0 | 0 | 1 | 0 | 16 | -880993218
12 | K | 761112 | Odpojení a demontáž stávajícího podhledového zářivkového svítidla E15 (4x18 W) a přesun demontovaného materiálu na určené místo | kus | 9 |  | 0 |  |  |  | základní |  | 0 | 0 | 0 | 0 | 0 | 16 | K | 2 | ROZPOCET | 0 | 0 | 0 | 0 | 0 | 1 | 0 | 16 | 215245329
13 | K | 761113 | Odpojení a demontáž stávajícího podhledového zářivkového svítidla E16 s nouzovým modulem (4x18 W) a přesun demontovaného materiálu na určené místo | kus | 5 |  | 0 |  |  |  | základní |  | 0 | 0 | 0 | 0 | 0 | 16 | K | 2 | ROZPOCET | 0 | 0 | 0 | 0 | 0 | 1 | 0 | 16 | -855942118
14 | K | 761114 | Odpojení a demontáž stávajícího zářivkového svítidla 2x36 W a přesun demontovaného materiálu na určené místo | kus | 46 |  | 0 |  |  |  | základní |  | 0 | 0 | 0 | 0 | 0 | 16 | K | 2 | ROZPOCET | 0 | 0 | 0 | 0 | 0 | 1 | 0 | 16 | -775273781
| D | 761.2 | Svítidla |  |  |  | 0 | [5 empty] | 0 |  | 0.676 |  | 0 | 2 | D | 1 | ROZPOCET | [6 empty] | 0
15 | K | 761201 | Montáž LED svítidla - stropní/nástěnné | kus | 111 |  | 0 |  |  |  | základní |  | 0 | 0 | 0 | 0 | 0 | 16 | K | 2 | ROZPOCET | 0 | 0 | 0 | 0 | 0 | 1 | 0 | 16 | -516430022
16 | M | 3481001 | Stropní a nástěnné kruhové LED svítidlo, EMI, 25 W, IP65/54, nouzový modul 1 hodina, autotest, včetně zapojení stávajícími vodiči ve stropní a nástěnné liště (typ E1) | kus | 16 |  | 0 |  |  |  | základní |  | 0 | 0.004 | 0.064 | 0 | 0 | 32 | M | 2 | ROZPOCET | 0 | 0 | 0 | 0 | 0 | 1 | 0 | 16 | 954414280
17 | M | 3481002 | Stropní kruhové LED svítidlo, EMI, 16 W, 840, IP54, včetně zapojení stávajícími vodiči ve stropní liště (typ E3) | kus | 12 |  | 0 |  |  |  | základní |  | 0 | 0.004 | 0.048 | 0 | 0 | 32 | M | 2 | ROZPOCET | 0 | 0 | 0 | 0 | 0 | 1 | 0 | 16 | 955223551
18 | M | 3481003 | Nástěnné kruhové LED svítidlo, EMI, 16 W, 830, IP54, nouzový modul 3 hodiny, včetně zapojení stávajícími vodiči ve stropní a nástěnné liště (typ E6a) | kus | 5 |  | 0 |  |  |  | základní |  | 0 | 0.004 | 0.02 | 0 | 0 | 32 | M | 2 | ROZPOCET | 0 | 0 | 0 | 0 | 0 | 1 | 0 | 16 | -1874852733
19 | M | 3481004 | Stropní kruhové LED svítidlo, EMI, 7 W, 840, IP54, včetně zapojení stávajícími vodiči ve stropní liště (typ E6b) | kus | 8 |  | 0 |  |  |  | základní |  | 0 | 0.004 | 0.032 | 0 | 0 | 32 | M | 2 | ROZPOCET | 0 | 0 | 0 | 0 | 0 | 1 | 0 | 16 | -1464237225
20 | M | 3481007 | Stropní LED svítidlo, EMI 30 W, IP20, 840, délka 1200 mm, včetně zapojení stávajícími vodiči ve stropní liště (typ E10a) | kus | 12 |  | 0 |  |  |  | základní |  | 0 | 0.004 | 0.048 | 0 | 0 | 32 | M | 2 | ROZPOCET | 0 | 0 | 0 | 0 | 0 | 1 | 0 | 16 | -2139957559
21 | M | 3481008 | Stropní LED svítidlo, EMI 40 W, IP20, 840, délka 1500 mm, včetně zapojení stávajícími vodiči ve stropní liště (typ E10b) | kus | 5 |  | 0 |  |  |  | základní |  | 0 | 0.004 | 0.02 | 0 | 0 | 32 | M | 2 | ROZPOCET | 0 | 0 | 0 | 0 | 0 | 1 | 0 | 16 | 307349073
22 | M | 3481009 | Stropní kruhové LED svítidlo, EMI, 25 W, IP65/54, 840, včetně zapojení stávajícími vodiči ve stropní liště (typ E12) | kus | 2 |  | 0 |  |  |  | základní |  | 0 | 0.004 | 0.008 | 0 | 0 | 32 | M | 2 | ROZPOCET | 0 | 0 | 0 | 0 | 0 | 1 | 0 | 16 | 1563190897
23 | M | 3481012 | Stropní LED nano prisma svítidlo, EMI 25 W, IP20, 840, Ra 80, včetně zapojení stávajícími vodiči ve stropní liště (typ E21) | kus | 35 |  | 0 |  |  |  | základní |  | 0 | 0.004 | 0.14 | 0 | 0 | 32 | M | 2 | ROZPOCET | 0 | 0 | 0 | 0 | 0 | 1 | 0 | 16 | -263480715
24 | M | 3481013 | Stropní LED nano prisma svítidlo, EMI 35 W, IP20, 840, Ra 80, včetně zapojení stávajícími vodiči ve stropní liště (typ E22) | kus | 6 |  | 0 |  |  |  | základní |  | 0 | 0.004 | 0.024 | 0 | 0 | 32 | M | 2 | ROZPOCET | 0 | 0 | 0 | 0 | 0 | 1 | 0 | 16 | 1122197194
25 | M | 3481014 | Stropní LED nano prisma svítidlo, EMI 55 W, IP20, 830, Ra 90, včetně zapojení stávajícími vodiči ve stropní liště (typ E23) | kus | 10 |  | 0 |  |  |  | základní |  | 0 | 0.004 | 0.04 | 0 | 0 | 32 | M | 2 | ROZPOCET | 0 | 0 | 0 | 0 | 0 | 1 | 0 | 16 | -199907966
26 | K | 761202 | Montáž LED svítidla - podhledové | kus | 14 |  | 0 |  |  |  | základní |  | 0 | 0 | 0 | 0 | 0 | 16 | K | 2 | ROZPOCET | 0 | 0 | 0 | 0 | 0 | 1 | 0 | 16 | -1641400616
27 | M | 3481010 | Podhledové LED svítidlo, EMI, 38 W, IP40/20, 840, včetně zapojení stávajícími kabely nad podhledy (typ E15) | kus | 9 |  | 0 |  |  |  | základní |  | 0 | 0.004 | 0.036 | 0 | 0 | 32 | M | 2 | ROZPOCET | 0 | 0 | 0 | 0 | 0 | 1 | 0 | 16 | -118609211
28 | M | 3481011 | Podhledové LED svítidlo, EMI, 38 W, IP40/20, 840, nouzový modul 3 hodiny, včetně zapojení stávajícími kabely nad podhledy (typ E16) | kus | 5 |  | 0 |  |  |  | základní |  | 0 | 0.004 | 0.02 | 0 | 0 | 32 | M | 2 | ROZPOCET | 0 | 0 | 0 | 0 | 0 | 1 | 0 | 16 | -564244728
29 | K | 761203 | Montáž LED svítidla nouzové - stropní/nástěnné | kus | 31 |  | 0 |  |  |  | základní |  | 0 | 0 | 0 | 0 | 0 | 16 | K | 2 | ROZPOCET | 0 | 0 | 0 | 0 | 0 | 1 | 0 | 16 | 1898614920
30 | M | 3481005 | Samostatné nástěnné kruhové nouzové LED svítidlo, EMI, 7 W, IP65, 90 m, 3 hodiny, autotest, včetně zapojení stávajícími vodiči v nástěnné liště (typ E7a) | kus | 1 |  | 0 |  |  |  | základní |  | 0 | 0.004 | 0.004 | 0 | 0 | 32 | M | 2 | ROZPOCET | 0 | 0 | 0 | 0 | 0 | 1 | 0 | 16 | -821652128
31 | M | 3481006 | Samostatné stropní a nástěnné kruhové nouzové LED svítidlo, EMI, 3 W, IP65, 3 hodiny, autotest, včetně zapojení stávajícími vodiči ve stropní a nástěnné liště (typ E7b) | kus | 30 |  | 0 |  |  |  | základní |  | 0 | 0.004 | 0.12 | 0 | 0 | 32 | M | 2 | ROZPOCET | 0 | 0 | 0 | 0 | 0 | 1 | 0 | 16 | 1213876649
32 | K | 761204 | Montáž nástěnné lišty vč příslušenství | kus | 8 |  | 0 |  |  |  | základní |  | 0 | 0 | 0 | 0 | 0 | 16 | K | 2 | ROZPOCET | 0 | 0 | 0 | 0 | 0 | 1 | 0 | 16 | -752573692
33 | M | 348201 | lišty, lištové krabice a nových vodičů pro zapojení dvou nových LED svítidel E6b a E7b vedle sebe, s napojením nových vodičů na stávající světelný obvod | kus | 8 |  | 0 |  |  |  | základní |  | 0 | 0.004 | 0.032 | 0 | 0 | 32 | M | 2 | ROZPOCET | 0 | 0 | 0 | 0 | 0 | 1 | 0 | 16 | -1918451602
34 | K | 761205 | Montáž krabicových rozvodek vč příslušenství | kus | 5 |  | 0 |  |  |  | základní |  | 0 | 0 | 0 | 0 | 0 | 16 | K | 2 | ROZPOCET | 0 | 0 | 0 | 0 | 0 | 1 | 0 | 16 | 386944444
35 | M | 348202 | bezhalogenovéh krabicové rozvodky a kabely pro zapojení pěti nových nouzových LED svítidel E7b v chodbách, s napojením nových krabic na stávající světelné obvody | kus | 5 |  | 0 |  |  |  | základní |  | 0 | 0.004 | 0.02 | 0 | 0 | 32 | M | 2 | ROZPOCET | 0 | 0 | 0 | 0 | 0 | 1 | 0 | 16 | 430232204
| D | 761.9 | Ostatní |  |  |  | 0 | [5 empty] | 0 |  | 0 |  | 0 | 2 | D | 1 | ROZPOCET | [6 empty] | 0
36 | K | 761901 | Pomocný materiál a práce | kpl | 1 |  | 0 |  |  |  | základní |  | 0 | 0 | 0 | 0 | 0 | 16 | K | 2 | ROZPOCET | 0 | 0 | 0 | 0 | 0 | 1 | 0 | 16 | 173268747
| P |  | Poznámka k položce: úpravy délek stávajících stropních a nástěnných lišt pro montáž nových LED svítidel, manipulace s kazetami podhledů chodeb, spojovací a kotvicí materiál, nátěrové hmoty a veškerý další potřebný blíže nespecifikovatelný materiál a veškeré práce podle hodinové sazby pro kompletní provedení výměny osvětlení dotčených prostor | [15 empty] | P | 2
37 | K | 761902 | Manipulace ve stávajících světelných rozvaděčích a další potřebné úkony po dokončení montážních prací | kpl | 1 |  | 0 |  |  |  | základní |  | 0 | 0 | 0 | 0 | 0 | 16 | K | 2 | ROZPOCET | 0 | 0 | 0 | 0 | 0 | 1 | 0 | 16 | -122780942
38 | K | 761903 | Stavební přípomoce | kpl | 1 |  | 0 |  |  |  | základní |  | 0 | 0 | 0 | 0 | 0 | 16 | K | 2 | ROZPOCET | 0 | 0 | 0 | 0 | 0 | 1 | 0 | 16 | -720257049
| P |  | Poznámka k položce: Jedná se o vysekání drážek, průrazy, začištění a jiné drobné stavební činnosti, nejsou-li tyto již obsaženy v rozpočtu stavebních prací. | [15 empty] | P | 2
39 | K | 761904 | Přesun hmot, doprava | kpl | 1 |  | 0 |  |  |  | základní |  | 0 | 0 | 0 | 0 | 0 | 16 | K | 2 | ROZPOCET | 0 | 0 | 0 | 0 | 0 | 1 | 0 | 16 | 284453893
40 | K | 761909 | Revize elektroinstalace | kpl | 1 |  | 0 |  |  |  | základní |  | 0 | 0 | 0 | 0 | 0 | 16 | K | 2 | ROZPOCET | 0 | 0 | 0 | 0 | 0 | 1 | 0 | 16 | 1222060459
| D | PSV 05 | Práce a dodávky PSV - SLABOPROUD |  |  |  | 0 | [5 empty] | 0 |  | 17.9 |  | 0 | 2 | D | 0 | ROZPOCET | [6 empty] | 0
| D | 762.1 | EPS - LITES |  |  |  | 0 | [5 empty] | 0 |  | 0.356 |  | 0 | 2 | D | 1 | ROZPOCET | [6 empty] | 0
41 | M | 341001 | Hlásič kouře optický interaktivní | kus | 35 |  | 0 |  |  |  | základní |  | 0 | 0.004 | 0.14 | 0 | 0 | 32 | M | 2 | ROZPOCET | 0 | 0 | 0 | 0 | 0 | 1 | 0 | 16 | -1734014638
42 | M | 341002 | Hlásič teplot interaktivní,(45÷90)°C | kus | 3 |  | 0 |  |  |  | základní |  | 0 | 0.004 | 0.012 | 0 | 0 | 32 | M | 2 | ROZPOCET | 0 | 0 | 0 | 0 | 0 | 1 | 0 | 16 | 1148917744
43 | M | 341003 | Zásuvka pro adresovatelné a interaktivní hlásiče | kus | 38 |  | 0 |  |  |  | základní |  | 0 | 0.004 | 0.152 | 0 | 0 | 32 | M | 2 | ROZPOCET | 0 | 0 | 0 | 0 | 0 | 1 | 0 | 16 | 421956999
44 | M | 341004 | Hlásič tlačítkový adresný a konvenční (s náhradním sklem, bez klíče) | kus | 2 |  | 0 |  |  |  | základní |  | 0 | 0.004 | 0.008 | 0 | 0 | 32 | M | 2 | ROZPOCET | 0 | 0 | 0 | 0 | 0 | 1 | 0 | 16 | 2121873831
45 | M | 341005 | Přídržný magnet 85kg, univerzální s tlačítkem, včetně kotvy s kloubem | kus | 4 |  | 0 |  |  |  | základní |  | 0 | 0.004 | 0.016 | 0 | 0 | 32 | M | 2 | ROZPOCET | 0 | 0 | 0 | 0 | 0 | 1 | 0 | 16 | -1902240665
46 | M | 341006 | Držák pro montáž na stěnu | kus | 4 |  | 0 |  |  |  | základní |  | 0 | 0.004 | 0.016 | 0 | 0 | 32 | M | 2 | ROZPOCET | 0 | 0 | 0 | 0 | 0 | 1 | 0 | 16 | -192046123
47 | M | 341007 | Signální svítidlo - paralelní signalizace, IP40 | kus | 3 |  | 0 |  |  |  | základní |  | 0 | 0.004 | 0.012 | 0 | 0 | 32 | M | 2 | ROZPOCET | 0 | 0 | 0 | 0 | 0 | 1 | 0 | 16 | -1597855905
| D | 762.2 | ER |  |  |  | 0 | [5 empty] | 0 |  | 0.136 |  | 0 | 2 | D | 1 | ROZPOCET | [6 empty] | 0
48 | M | 342001 | Nástěnný reproduktor dle EN54-24 | kus | 31 |  | 0 |  |  |  | základní |  | 0 | 0.004 | 0.124 | 0 | 0 | 32 | M | 2 | ROZPOCET | 0 | 0 | 0 | 0 | 0 | 1 | 0 | 16 | -1149416867
49 | M | 342002 | Stropní reproduktor dle EN54-24 | kus | 3 |  | 0 |  |  |  | základní |  | 0 | 0.004 | 0.012 | 0 | 0 | 32 | M | 2 | ROZPOCET | 0 | 0 | 0 | 0 | 0 | 1 | 0 | 16 | -549204236
| D | 762.3 | KABELY - ÚLOŽNÝ MATERIÁL pro EPS |  |  |  | 0 | [5 empty] | 0 |  | 11.96 |  | 0 | 2 | D | 1 | ROZPOCET | [6 empty] | 0
50 | M | 343008 | Hnědý kabel PRAFlaDur 2x1 | m | 390 |  | 0 |  |  |  | základní |  | 0 | 0.004 | 1.56 | 0 | 0 | 32 | M | 2 | ROZPOCET | 0 | 0 | 0 | 0 | 0 | 1 | 0 | 16 | 538223328
51 | M | 343005 | Jednostranná úchytka pro kabel průměru 8mm. | kus | 1300 |  | 0 |  |  |  | základní |  | 0 | 0.004 | 5.2 | 0 | 0 | 32 | M | 2 | ROZPOCET | 0 | 0 | 0 | 0 | 0 | 1 | 0 | 16 | -1050507472
52 | M | 343006 | Šroub 7,5x82, pro přímou instalaci do betonu. | kus | 1300 |  | 0 |  |  |  | základní |  | 0 | 0.004 | 5.2 | 0 | 0 | 32 | M | 2 | ROZPOCET | 0 | 0 | 0 | 0 | 0 | 1 | 0 | 16 | 597759972
| D | 762.4 | KABELY - ÚLOŽNÝ MATERIÁL pro ER |  |  |  | 0 | [5 empty] | 0 |  | 5.448 |  | 0 | 2 | D | 1 | ROZPOCET | [6 empty] | 0
53 | M | 343001 | Oranžový stíněný kabel 1x2x0,8 LSOH | m | 470 |  | 0 |  |  |  | základní |  | 0 | 0.004 | 1.88 | 0 | 0 | 32 | M | 2 | ROZPOCET | 0 | 0 | 0 | 0 | 0 | 1 | 0 | 16 | -1981363689
54 | M | 343002 | Praflaguard 1x2x0,8 | m | 80 |  | 0 |  |  |  | základní |  | 0 | 0.004 | 0.32 | 0 | 0 | 32 | M | 2 | ROZPOCET | 0 | 0 | 0 | 0 | 0 | 1 | 0 | 16 | 355270729
55 | M | 343003 | LIŠTA HRANATÁ 40/20 HF | m | 180 |  | 0 |  |  |  | základní |  | 0 | 0.004 | 0.72 | 0 | 0 | 32 | M | 2 | ROZPOCET | 0 | 0 | 0 | 0 | 0 | 1 | 0 | 16 | -513925456
56 | M | 343004 | SVAZKOVY DRZAK GRIP | kus | 90 |  | 0 |  |  |  | základní |  | 0 | 0.004 | 0.36 | 0 | 0 | 32 | M | 2 | ROZPOCET | 0 | 0 | 0 | 0 | 0 | 1 | 0 | 16 | 638444019
57 | M | 343005 | Jednostranná úchytka pro kabel průměru 8mm. | kus | 270 |  | 0 |  |  |  | základní |  | 0 | 0.004 | 1.08 | 0 | 0 | 32 | M | 2 | ROZPOCET | 0 | 0 | 0 | 0 | 0 | 1 | 0 | 16 | 2036808539
58 | M | 343006 | Šroub 7,5x82, pro přímou instalaci do betonu. | kus | 270 |  | 0 |  |  |  | základní |  | 0 | 0.004 | 1.08 | 0 | 0 | 32 | M | 2 | ROZPOCET | 0 | 0 | 0 | 0 | 0 | 1 | 0 | 16 | 1281557193
59 | M | 343007 | HILTI tmel CP611A | kus | 2 |  | 0 |  |  |  | základní |  | 0 | 0.004 | 0.008 | 0 | 0 | 32 | M | 2 | ROZPOCET | 0 | 0 | 0 | 0 | 0 | 1 | 0 | 16 | 1503370115
| D | 762.5 | MONTÁŽNÍ PRÁCE pro EPS |  |  |  | 0 | [5 empty] | 0 |  | 0 |  | 0 | 2 | D | 1 | ROZPOCET | [6 empty] | 0
60 | K | 762501 | Přezkoušení a uvedení hlásiče do provozu | kus | 35 |  | 0 |  |  |  | základní |  | 0 | 0 | 0 | 0 | 0 | 16 | K | 2 | ROZPOCET | 0 | 0 | 0 | 0 | 0 | 1 | 0 | 16 | 633323130
61 | K | 762502 | Montáž čidel aut.hlásičů | kus | 35 |  | 0 |  |  |  | základní |  | 0 | 0 | 0 | 0 | 0 | 16 | K | 2 | ROZPOCET | 0 | 0 | 0 | 0 | 0 | 1 | 0 | 16 | 1431744149
62 | K | 762503 | Přezkoušení a uvedení hlásiče do provozu | kus | 3 |  | 0 |  |  |  | základní |  | 0 | 0 | 0 | 0 | 0 | 16 | K | 2 | ROZPOCET | 0 | 0 | 0 | 0 | 0 | 1 | 0 | 16 | 1304526507
63 | K | 762504 | Montáž čidel aut.hlásičů | kus | 3 |  | 0 |  |  |  | základní |  | 0 | 0 | 0 | 0 | 0 | 16 | K | 2 | ROZPOCET | 0 | 0 | 0 | 0 | 0 | 1 | 0 | 16 | 856439809
64 | K | 762505 | Montáž zásuvky aut.hlásiče na omítku | kus | 38 |  | 0 |  |  |  | základní |  | 0 | 0 | 0 | 0 | 0 | 16 | K | 2 | ROZPOCET | 0 | 0 | 0 | 0 | 0 | 1 | 0 | 16 | -1005102032
65 | K | 762506 | Montáž tlačítkového hlásiče na omítku | kus | 2 |  | 0 |  |  |  | základní |  | 0 | 0 | 0 | 0 | 0 | 16 | K | 2 | ROZPOCET | 0 | 0 | 0 | 0 | 0 | 1 | 0 | 16 | 287843130
66 | K | 762507 | Montáž elektroniky tlačítka | kus | 2 |  | 0 |  |  |  | základní |  | 0 | 0 | 0 | 0 | 0 | 16 | K | 2 | ROZPOCET | 0 | 0 | 0 | 0 | 0 | 1 | 0 | 16 | -1599636791
67 | K | 762508 | Montáž Přídržný magnet 85kg, univerzální s tlačítkem, včetně kotvy s kloubem | kus | 4 |  | 0 |  |  |  | základní |  | 0 | 0 | 0 | 0 | 0 | 16 | K | 2 | ROZPOCET | 0 | 0 | 0 | 0 | 0 | 1 | 0 | 16 | -1472426571
68 | K | 762509 | Montáž Držák pro montáž na stěnu | kus | 4 |  | 0 |  |  |  | základní |  | 0 | 0 | 0 | 0 | 0 | 16 | K | 2 | ROZPOCET | 0 | 0 | 0 | 0 | 0 | 1 | 0 | 16 | 1882860469
69 | K | 762510 | Montáž Signální svítidlo - paralelní signalizace, IP40 | kus | 3 |  | 0 |  |  |  | základní |  | 0 | 0 | 0 | 0 | 0 | 16 | K | 2 | ROZPOCET | 0 | 0 | 0 | 0 | 0 | 1 | 0 | 16 | -409984129
70 | K | 762511 | Pokládka kabelu vícežilového sk.3 | m | 470 |  | 0 |  |  |  | základní |  | 0 | 0 | 0 | 0 | 0 | 16 | K | 2 | ROZPOCET | 0 | 0 | 0 | 0 | 0 | 1 | 0 | 16 | -337484145
71 | K | 762512 | Pokládka kabelu vícežilového sk.3 | m | 80 |  | 0 |  |  |  | základní |  | 0 | 0 | 0 | 0 | 0 | 16 | K | 2 | ROZPOCET | 0 | 0 | 0 | 0 | 0 | 1 | 0 | 16 | -1818628500
72 | K | 762513 | Montáž lišt vkládac s víčkem -40 mm | m | 180 |  | 0 |  |  |  | základní |  | 0 | 0 | 0 | 0 | 0 | 16 | K | 2 | ROZPOCET | 0 | 0 | 0 | 0 | 0 | 1 | 0 | 16 | 1277907742
73 | K | 762514 | Osazení hmoždinek stěn cihel d.8 mm | kus | 360 |  | 0 |  |  |  | základní |  | 0 | 0 | 0 | 0 | 0 | 16 | K | 2 | ROZPOCET | 0 | 0 | 0 | 0 | 0 | 1 | 0 | 16 | 1053531740
74 | K | 762515 | Montáž SVAZKOVY DRZAK GRIP | kus | 90 |  | 0 |  |  |  | základní |  | 0 | 0 | 0 | 0 | 0 | 16 | K | 2 | ROZPOCET | 0 | 0 | 0 | 0 | 0 | 1 | 0 | 16 | 363384672
75 | K | 762516 | Osazení hmoždinek stěn cihel d.8 mm | kus | 90 |  | 0 |  |  |  | základní |  | 0 | 0 | 0 | 0 | 0 | 16 | K | 2 | ROZPOCET | 0 | 0 | 0 | 0 | 0 | 1 | 0 | 16 | 1068687871
76 | K | 762517 | Montáž příchytek kabel-p90 mm | kus | 270 |  | 0 |  |  |  | základní |  | 0 | 0 | 0 | 0 | 0 | 16 | K | 2 | ROZPOCET | 0 | 0 | 0 | 0 | 0 | 1 | 0 | 16 | 1995352872
77 | K | 762518 | Osazení hmoždinek stěn cihel d.8 mm | kus | 270 |  | 0 |  |  |  | základní |  | 0 | 0 | 0 | 0 | 0 | 16 | K | 2 | ROZPOCET | 0 | 0 | 0 | 0 | 0 | 1 | 0 | 16 | 1126250876
78 | K | 762519 | mtz prepaz ohnivz ze hmot silikatov | kus | 2 |  | 0 |  |  |  | základní |  | 0 | 0 | 0 | 0 | 0 | 16 | K | 2 | ROZPOCET | 0 | 0 | 0 | 0 | 0 | 1 | 0 | 16 | -1707514911
| D | 762.6 | MONTÁŽNÍ PRÁCE pro ER |  |  |  | 0 | [5 empty] | 0 |  | 0 |  | 0 | 2 | D | 1 | ROZPOCET | [6 empty] | 0
79 | K | 762601 | Montáž reproduktoru 6 W stropního | kus | 3 |  | 0 |  |  |  | základní |  | 0 | 0 | 0 | 0 | 0 | 16 | K | 2 | ROZPOCET | 0 | 0 | 0 | 0 | 0 | 1 | 0 | 16 | 279778473
80 | K | 762602 | Montáž reproduktoru 6 W nástěnný | kus | 31 |  | 0 |  |  |  | základní |  | 0 | 0 | 0 | 0 | 0 | 16 | K | 2 | ROZPOCET | 0 | 0 | 0 | 0 | 0 | 1 | 0 | 16 | 359613654
81 | K | 762603 | Pokládka kabelu vícežilového sk.3 | m | 390 |  | 0 |  |  |  | základní |  | 0 | 0 | 0 | 0 | 0 | 16 | K | 2 | ROZPOCET | 0 | 0 | 0 | 0 | 0 | 1 | 0 | 16 | 1380468856
82 | K | 762604 | Montáž příchytek kabel-p90 mm | kus | 1300 |  | 0 |  |  |  | základní |  | 0 | 0 | 0 | 0 | 0 | 16 | K | 2 | ROZPOCET | 0 | 0 | 0 | 0 | 0 | 1 | 0 | 16 | 107174748
83 | K | 762605 | Osazení hmoždinek stěn cihel d.8 mm | kus | 1300 |  | 0 |  |  |  | základní |  | 0 | 0 | 0 | 0 | 0 | 16 | K | 2 | ROZPOCET | 0 | 0 | 0 | 0 | 0 | 1 | 0 | 16 | -1300419591
| D | 762.9 | Ostatní |  |  |  | 0 | [5 empty] | 0 |  | 0 |  | 0 | 2 | D | 1 | ROZPOCET | [6 empty] | 0
84 | K | 762901 | Stavební přípomoce | kpl | 1 |  | 0 |  |  |  | základní |  | 0 | 0 | 0 | 0 | 0 | 16 | K | 2 | ROZPOCET | 0 | 0 | 0 | 0 | 0 | 1 | 0 | 16 | 771631914
| P |  | Poznámka k položce: Jedná se o vysekání drážek, průrazy, začištění a jiné drobné stavební činnosti, nejsou-li tyto již obsaženy v rozpočtu stavebních prací. | [15 empty] | P | 2
85 | K | 762902 | Přesun hmot, doprava | kpl | 1 |  | 0 |  |  |  | základní |  | 0 | 0 | 0 | 0 | 0 | 16 | K | 2 | ROZPOCET | 0 | 0 | 0 | 0 | 0 | 1 | 0 | 16 | 1748132321

## 05 - PROVIZORNÍ OPATŘENÍ
[9 empty] | >> skryté sloupce << | [9 empty] | {9d55c14c-610f-4034-b7df-75f5517f7305}
2
| KRYCÍ LIST SOUPISU PRACÍ | [8 empty] | v --- níže se nacházejí doplnkové a pomocné údaje k sestavám --- v | [8 empty] | False
Stavba:
Pavilon B – Rekonstrukce vodoinstalačních šachet vč. osvětlení a výmalby odd. urologie 2.NP
Objekt:
05 - PROVIZORNÍ OPATŘENÍ
| KSO: |  | 801 11 |  |  | CC-CZ:
| Místo: |  | Nemocnice Šumperk a.s. - Pavilon B |  |  | Datum: | 15. 11. 2023
| Zadavatel: |  |  |  |  | IČ:
|  | Nemocnice Šumperk a.s. |  |  |  | DIČ:
| Uchazeč: |  |  |  |  | IČ: | Vyplň údaj
|  | Vyplň údaj |  |  |  | DIČ: | Vyplň údaj
| Projektant: |  |  |  |  | IČ:
|  | 4DS, spol. s r. o. |  |  |  | DIČ:
| Zpracovatel: |  |  |  |  | IČ:
|  | Vladimír Mrázek |  |  |  | DIČ:
Poznámka:
| Cena bez DPH | [5 empty] | 0
|  |  | Základ daně |  |  | Sazba daně | Výše daně
| DPH | základní | 0 |  |  | 21% | 0
|  | snížená | 0 |  |  | 15% | 0
|  | zákl. přenesená | 0 |  |  | 21% | 0
|  | sníž. přenesená | 0 |  |  | 15% | 0
|  | nulová | 0 |  |  | 0% | 0
| Cena s DPH |  |  | v | CZK |  | 0
| Projektant |  |  | Zpracovatel
| Datum a podpis: |  | Razítko | Datum a podpis: |  |  | Razítko
| Objednavatel |  |  | Uchazeč
| Datum a podpis: |  | Razítko | Datum a podpis: |  |  | Razítko
REKAPITULACE ČLENĚNÍ SOUPISU PRACÍ
Stavba:
Pavilon B – Rekonstrukce vodoinstalačních šachet vč. osvětlení a výmalby odd. urologie 2.NP
Objekt:
05 - PROVIZORNÍ OPATŘENÍ
Místo: |  |  | Nemocnice Šumperk a.s. - Pavilon B |  |  | Datum: | 15. 11. 2023
Zadavatel: |  |  | Nemocnice Šumperk a.s. |  |  | Projektant: | 4DS, spol. s r. o.
Uchazeč: |  |  | Vyplň údaj |  |  | Zpracovatel: | Vladimír Mrázek
Kód dílu - Popis | [6 empty] | Cena celkem [CZK]
Náklady ze soupisu prací | [6 empty] | 0 | [12 empty] | -1
| HSV - Práce a dodávky HSV | [5 empty] | 0
| 9 - Ostatní konstrukce a práce | [5 empty] | 0
| PSV - Práce a dodávky PSV | [5 empty] | 0
| 784 - Dokončovací práce - malby a tapety | [5 empty] | 0
SOUPIS PRACÍ
Stavba:
Pavilon B – Rekonstrukce vodoinstalačních šachet vč. osvětlení a výmalby odd. urologie 2.NP
Objekt:
05 - PROVIZORNÍ OPATŘENÍ
Místo: |  |  | Nemocnice Šumperk a.s. - Pavilon B |  |  | Datum: | 15. 11. 2023
Zadavatel: |  |  | Nemocnice Šumperk a.s. |  |  | Projektant: | 4DS, spol. s r. o.
Uchazeč: |  |  | Vyplň údaj |  |  | Zpracovatel: | Vladimír Mrázek
PČ | Typ | Kód | Popis | MJ | Množství | J.cena [CZK] | Cena celkem [CZK] | Cenová soustava |  |  | DPH | J. Nh [h] | Nh celkem [h] | J. hmotnost [t] | Hmotnost celkem [t] | J. suť [t] | Suť Celkem [t]
Náklady soupisu celkem | [6 empty] | 0 | [5 empty] | 0 |  | 0.50372 |  | 0 |  | D | -1 | [7 empty] | 0
| D | HSV | Práce a dodávky HSV |  |  |  | 0 | [5 empty] | 0 |  | 0.5 |  | 0 | 1 | D | 0 | ROZPOCET | [6 empty] | 0
| D | 9 | Ostatní konstrukce a práce |  |  |  | 0 | [5 empty] | 0 |  | 0.5 |  | 0 | 1 | D | 1 | ROZPOCET | [6 empty] | 0
1 | K | 912001 | Demontáž a uskladnění volného a pevného mobiliáře a přístrojového vybavení. | kpl | 10 |  | 0 |  |  |  | základní |  | 0 | 0.01 | 0.1 | 0 | 0 | 4 | K | 2 | ROZPOCET | 0 | 0 | 0 | 0 | 0 | 1 | 0 | 4 | -469580114
2 | K | 912002 | Zpětná montáž volného a pevného mobiliáře a přístrojového vybavení. | kpl | 10 |  | 0 |  |  |  | základní |  | 0 | 0.01 | 0.1 | 0 | 0 | 4 | K | 2 | ROZPOCET | 0 | 0 | 0 | 0 | 0 | 1 | 0 | 4 | -628469041
3 | K | 912101 | Prachotěsný zákryt dveří a radiátorů - fólie | kpl | 11 |  | 0 |  |  |  | základní |  | 0 | 0.01 | 0.11 | 0 | 0 | 4 | K | 2 | ROZPOCET | 0 | 0 | 0 | 0 | 0 | 1 | 0 | 4 | -1894926726
4 | K | 912102 | Zákryt podlahy proti mechanickému poškození | kpl | 11 |  | 0 |  |  |  | základní |  | 0 | 0.01 | 0.11 | 0 | 0 | 4 | K | 2 | ROZPOCET | 0 | 0 | 0 | 0 | 0 | 1 | 0 | 4 | 2133818232
5 | K | 912103 | Zajištění stávajících okenních výplní, povrchů, parapetů dočasnou ochranou proti poškození | kpl | 8 |  | 0 |  |  |  | základní |  | 0 | 0.01 | 0.08 | 0 | 0 | 4 | K | 2 | ROZPOCET | 0 | 0 | 0 | 0 | 0 | 1 | 0 | 4 | -713013083
| D | PSV | Práce a dodávky PSV |  |  |  | 0 | [5 empty] | 0 |  | 0.00372 |  | 0 | 2 | D | 0 | ROZPOCET | [6 empty] | 0
| D | 784 | Dokončovací práce - malby a tapety |  |  |  | 0 | [5 empty] | 0 |  | 0.00372 |  | 0 | 2 | D | 1 | ROZPOCET | [6 empty] | 0
6 | K | 784001 | Příprava pracoviště, olepení PVC po obvodu stěn, zakrytí vybavení, zakrytí podlah, následné odstranění | hod | 40 |  | 0 |  |  |  | základní |  | 0 | 0 | 0 | 0 | 0 | 16 | K | 2 | ROZPOCET | 0 | 0 | 0 | 0 | 0 | 1 | 0 | 16 | -946244810
7 | M | 283231 | Fólie (Na zakrytí) | bal | 20 |  | 0 |  |  |  | základní |  | 0 | 0.00012 | 0.0024 | 0 | 0 | 32 | M | 2 | ROZPOCET | 0 | 0 | 0 | 0 | 0 | 1 | 0 | 16 | -1192014763
8 | M | 283232 | Textilie s folií (Na podlahu) | bal | 10 |  | 0 |  |  |  | základní |  | 0 | 0.00012 | 0.0012 | 0 | 0 | 32 | M | 2 | ROZPOCET | 0 | 0 | 0 | 0 | 0 | 1 | 0 | 16 | 573030018
9 | M | 283233 | CQ pásky s folií, gumové pásky | kpl | 1 |  | 0 |  |  |  | základní |  | 0 | 0.00012 | 0.00012 | 0 | 0 | 32 | M | 2 | ROZPOCET | 0 | 0 | 0 | 0 | 0 | 1 | 0 | 16 | -791677607