## Krycí list
Krycí list rozpočtu
_ | Číslo zakázky | Zakázka
21 | Frys 17/02A | DO ODBORNÝCH UČEBEN BEZ BARIÉR - 1.ZŠ Šumperk
#N/A | Komentář
| Popis verze | DPS IROP 2022 01
Komentář verze
| Adresa | p.č. st. 569 k. ú. Šumperk, Základní škola Šumperk, Dr. E. Beneše 974/1 (1. ZŠ) | Datum zahájení | 2022-01-22
| Rok | 2017 | Datum dokončení
| Typ Firmy | Název | Kontaktní osoba | Telefon
| Zpracovatel | Pavel Kubela |  | 583221825
| Investor | Město Šumperk
| Projektant | Jiří Frys - stavební projekce |  | 583215988
| Význam (funkce) | Jméno
REKAPITULACE
| Kód stavebního objektu | Popis objektu | Kód zatřídění | Zatřídění
| SO_01 | Bezbariérový přístup a nutné úpravy v areálu školy | 801 | Budovy občanské výstavby
| SO_02 | Vedlejší a ostatní rozpočtové náklady | 801 | Budovy občanské výstavby
|  |  | Celkem (bez DPH) | 0
|  |  | DPH | 0
0
0
|  |  | Celkem (včetně DPH) | 0
| Za zhotovitele |  | Za objednatele
| Jméno : |  | Jméno :
| Datum : |  | Datum :
| Podpis: |  | Podpis :
Poznámka :

## Rekapitulace
Zakázka:
_ | DO ODBORNÝCH UČEBEN BEZ BARIÉR - 1.ZŠ Šumperk
21 | Popis | Cena | Hmotnost | DPH | Cena s DPH | Počet položek
#N/A
| S: Stavba |  | 30.4827 |  |  | 663
| SO_01: Bezbariérový přístup a nutné úpravy v areálu školy |  | 30.4827 |  |  | 660
| 003: Svislé konstrukce |  | 0.47787 |  |  | 3
| 006: Úpravy povrchu |  | 22.2216 |  |  | 31
| 009: Ostatní konstrukce a práce |  | 0.09873 |  |  | 11
| 0094: Lešení |  | 0.04014 |  |  | 1
| 0096: Bourací práce |  | 0.02088 |  |  | 24
| 020-01: Dodávky |  |  |  |  | 31
| 020-02: Nosný a podružný materiál silnoproudé rozvody |  |  |  |  | 69
| 020-03: Nosný a podružný materiál kabely |  |  |  |  | 12
| 020-04: Demontáže silnoproudé rozvody |  |  |  |  | 1
| 020-05: Montáže silnoproudé rozvody |  |  |  |  | 75
| 020-06: Stavební práce pro elektro |  |  |  |  | 8
| 020-07: Realizační dokumentace zhotovitele - elektro |  |  |  |  | 3
| 020-08: Revize - elektro |  |  |  |  | 1
| 020-09: Hodinové zúčtovací sazby - elektro |  |  |  |  | 2
| 020-10: Likvidace odpadů - elektro |  |  |  |  | 1
| 020-11: Kolaudační souhlas TIČR |  |  |  |  | 1
| 022-01: Dodávka aktivních prvků |  |  |  |  | 19
| 022-02: Montáž aktivních prvků |  |  |  |  | 10
| 022-03: Dodávka strukturované kabeláže kat.6A |  |  |  |  | 22
| 022-04: Montáž strukturované kabeláže kat.6A |  |  |  |  | 17
| 022-05: Měření metalické kabeláže |  |  |  |  | 3
| 022-06: Dodávka trasy |  |  |  |  | 28
| 022-07: Montáž trasy |  |  |  |  | 16
| 022-08: Stavební výpomoc. práce (sekání, průrazy, utěsnění, tmelení..) pro slaboproud |  |  |  |  | 6
| 022-09: Doprava materiálu a techniků, zařízení staveniště - slaboproud |  |  |  |  | 1
| 022-10: Dokumentace skutečného provedení stavby - slaboproud |  |  |  |  | 1
| 022-11: Dodávka optické kabeláže |  |  |  |  | 11
| 022-12: Montáž optické kabeláže |  |  |  |  | 6
| 022-13: Měření optické kabeláže |  |  |  |  | 3
| 0223-01: Dodávka EZS |  |  |  |  | 20
| 0223-02: Montáž EZS |  |  |  |  | 19
| 0223-03: Dodávka trasy EZS |  |  |  |  | 10
| 0223-04: Montáž trasy EZS |  |  |  |  | 6
| 0223-05: EZS - stavební výpomoc. práce (sekání, průrazy, utěsnění, tmelení..) |  |  |  |  | 5
| 024: Vzduchotechnika |  |  |  |  | 9
| 099: Přesun hmot HSV |  |  |  |  | 1
| 711: Izolace proti vodě |  | 0.086087 |  |  | 9
| 721: Vnitřní kanalizace |  | 0.051996 |  |  | 14
| 722: Vnitřní vodovod |  | 0.068279 |  |  | 12
| 725: Zařizovací předměty |  | 0.13725 |  |  | 15
| 725a: Hygienické zařizovací předměty |  | 0.00793 |  |  | 12
| 735: Ústřední vytápění - otopná tělesa |  |  |  |  | 2
| 763: Sádrokartonové konstrukce |  | 0.035734 |  |  | 6
| 766: Konstrukce truhlářské |  | 0.050429 |  |  | 32
| 771: Podlahy z dlaždic |  | 1.1777 |  |  | 12
| 776: Podlahy povlakové |  | 3.6388 |  |  | 30
| 781: Obklady keramické |  | 0.70484 |  |  | 10
| 783: Nátěry |  | 0.0046035 |  |  | 4
| 784: Malby |  | 1.6522 |  |  | 10
| 786: Žaluzie |  | 0.0076276 |  |  | 4
| TZ3: Výtahy, zvedací plošiny, schodolezy |  |  |  |  | 1
| SO_02: Vedlejší a ostatní rozpočtové náklady |  |  |  |  | 3
| VRN: Vedlejší rozpočtové náklady |  |  |  |  | 3
| Celkem (bez DPH) | 0
| DPH | 0
0
0
| Celkem (včetně DPH) | 0

## Zakazka
Zakázka:
DO ODBORNÝCH UČEBEN BEZ BARIÉR - 1.ZŠ Šumperk
[5 empty] | Poř. | Typ | Kód | Popis | MJ | Výměra bez ztr. | Ztratné | Výměra | Jedn. cena | Cena | Jedn. hmotn. | Hmotnost | Jedn. suť | Suť | Sazba DPH | DPH | Cena s DPH | Komentář | Cen. soustava | Počet
_
[8 empty] | S: Stavba | [5 empty] | 0 |  | 30.4827 |  | 28.3791 | _ | 0 | 0 |  |  | 663
[8 empty] | SO_01: Bezbariérový přístup a nutné úpravy v areálu školy | [5 empty] | 0 |  | 30.4827 |  | 28.3791 | _ | 0 | 0 |  |  | 660
[8 empty] | 003: Svislé konstrukce | [5 empty] | 0 |  | 0.47787 |  | 0 | _ | 0 | 0 |  |  | 3
##T3##N_Catalog_catGUID | ##T3##PRO_ITEM_catID | ##T3##PRO_ITEM_iteCode | ##T3##PRO_ITEM_szvCode | ##T3##PRO_ITEM_tevCode | 1 | SP | 349231811 | Přizdívka ostění s ozubem z cihel tl přes 80 do 150 mm | m2 | 0.205 | 0 | 0.205 |  | 0 | 0.26723 | 0.054782 |  | 0 | 21 | 0 | 0 |  | CS ÚRS 2022 01 | 1
[7 empty] | Plný popis: | Přizdívka z cihel ostění s ozubem ve vybouraných otvorech, s vysekáním kapes pro zavázaní přes 80 do 150 mm | [10 empty] | _
_
[7 empty] | Výkaz výměr: | Výkres D03a |  |  |  | 0 | [6 empty] | _
[8 empty] | M.č.101 soc pro imobilní - posunutí dveří; 2,05*0,10 |  |  |  | 0.205 | [6 empty] | _
[5 empty] | 2 | SP | 310236261 | Zazdívka otvorů pl přes 0,0225 do 0,09 m2 ve zdivu nadzákladovém cihlami pálenými tl přes 450 do 600 mm | kus | 1 | 0 | 1 |  | 0 | 0.09686 | 0.09686 |  | 0 | 21 | 0 | 0 |  | CS ÚRS 2022 01 | 1
[7 empty] | Plný popis: | Zazdívka otvorů ve zdivu nadzákladovém cihlami pálenými plochy přes 0,0225 m2 do 0,09 m2, ve zdi tl. přes 450 do 600 mm | [10 empty] | _
_
[7 empty] | Výkaz výměr: | Výkres č.D03a |  |  |  | 0 | [6 empty] | _
[8 empty] | Pro VZT; 1,0 |  |  |  | 1 | [6 empty] | _
[5 empty] | 3 | SP | 310237271 | Zazdívka otvorů pl přes 0,09 do 0,25 m2 ve zdivu nadzákladovém cihlami pálenými tl přes 600 do 750 mm | kus | 1 | 0 | 1 |  | 0 | 0.32623 | 0.32623 |  | 0 | 21 | 0 | 0 |  | CS ÚRS 2022 01 | 1
[7 empty] | Plný popis: | Zazdívka otvorů ve zdivu nadzákladovém cihlami pálenými plochy přes 0,09 m2 do 0,25 m2, ve zdi tl. přes 600 do 750 mm | [10 empty] | _
_
[7 empty] | Výkaz výměr: | Dle rozpočet ZTI; 1 |  |  |  | 1 | [6 empty] | _
_
[8 empty] | 006: Úpravy povrchu | [5 empty] | 0 |  | 22.2216 |  | 0 | _ | 0 | 0 |  |  | 31
[5 empty] | 4 | SP | 619995001 | Začištění omítek kolem oken, dveří, podlah nebo obkladů | m | 213.739 | 0 | 213.739 |  | 0 | 0.0015 | 0.32061 |  | 0 | 21 | 0 | 0 |  | CS ÚRS 2022 01 | 1
[7 empty] | Plný popis: | Začištění omítek (s dodáním hmot) kolem oken, dveří, podlah, obkladů apod. | [10 empty] | _
_
[7 empty] | Výkaz výměr: | Výkres D01 |  |  |  | 0 | [6 empty] | _
[8 empty] | Výměna vnitřní stěny s dveřmi ozn."1"; (3,00+2,70)*2 |  |  |  | 11.4 | [6 empty] | _
[8 empty] | Výměna vnitřních 2kř dveří ozn."4"; (1,78+2,09)*2 |  |  |  | 7.74 | [6 empty] | _
[8 empty] | Výměna vnitřních 2kř dveří ozn."5"; (1,494+2,10)*2 |  |  |  | 7.188 | [6 empty] | _
[8 empty] | Výměna vnitřních 2kř dveří ozn."6"; (1,50+2,10)*2 |  |  |  | 7.2 | [6 empty] | _
[8 empty] | Výměna vnitřní stěny s dveřmi ozn."2"; (2,675+2,924)*2+(2,685+2,924)*2 |  |  |  | 22.416 | [6 empty] | _
[8 empty] | Výměna vnitřní stěny s dveřmi ozn."3"; (2,724+2,932)*2+(2,738+2,932)*2 |  |  |  | 22.652 | [6 empty] | _
[8 empty] | Výkres D04 |  |  |  | 0 | [6 empty] | _
[8 empty] | Výměna vnitřních 2kř dveří s nadsvětlíkem ozn."9"; (1,76+3,10)*2 |  |  |  | 9.72 | [6 empty] | _
[8 empty] | Výměna vnitřní stěny s dveřmi ozn."10"; (2,964+3,275)*2 |  |  |  | 12.478 | [6 empty] | _
[8 empty] | M.č.206 - výměna dveří ozn."13"; (0,90+2,00)*2 |  |  |  | 5.8 | [6 empty] | _
[8 empty] | M.č.210 - výměna dveří ozn."13"; (0,90+2,00)*2 |  |  |  | 5.8 | [6 empty] | _
[8 empty] | Výkres D02 |  |  |  | 0 | [6 empty] | _
[8 empty] | Výměna vnitřních 2kř dveří s nadsvětlíkem ozn."8"; (1,77+3,24)*2+(1,71+3,24)*2 |  |  |  | 19.92 | [6 empty] | _
[8 empty] | Výkres D03 |  |  |  | 0 | [6 empty] | _
[8 empty] | Výměna vnitřních 2kř dveří ozn."7"; (1,69+2,11)*2 |  |  |  | 7.6 | [6 empty] | _
[8 empty] | M.č.101 - výměna dveří ozn."12"; (0,80+2,00)*2 |  |  |  | 5.6 | [6 empty] | _
[8 empty] | M.č.102 - výměna dveří ozn."11"; (0,90+2,00)*2 |  |  |  | 5.8 | [6 empty] | _
[8 empty] | Výkres D05 |  |  |  | 0 | [6 empty] | _
[8 empty] | M.č.203 - výměna dveří ozn."14; (0,90+2,00)*2 |  |  |  | 5.8 | [6 empty] | _
[8 empty] | M.č.225 - výměna dveří ozn."15"; (0,90+2,00)*2 |  |  |  | 5.8 | [6 empty] | _
[8 empty] | M.č.224 - výměna dveří ozn."15"; (0,90+2,00)*2 |  |  |  | 5.8 | [6 empty] | _
[8 empty] | Výkres D06 |  |  |  | 0 | [6 empty] | _
[8 empty] | M.č.303 - výměna dveří ozn."15"; (0,90+2,00)*2 |  |  |  | 5.8 | [6 empty] | _
[8 empty] | M.č.302 - výměna dveří ozn."16"; (0,80+2,00)*2 |  |  |  | 5.6 | [6 empty] | _
[8 empty] | M.č.303 - výměna dveří ozn."16"; (0,80+2,00)*2 |  |  |  | 5.6 | [6 empty] | _
[8 empty] | = |  |  |  | 185.714 | [6 empty] | _
[8 empty] | Výkres D05 |  |  |  | 0 | [6 empty] | _
[8 empty] | M.č.203 - obklad za um; 1,525+1,50*2 |  |  |  | 4.525 | [6 empty] | _
[8 empty] | M.č.224 - obklad za um; (2,00+0,65)+1,50*2 |  |  |  | 5.65 | [6 empty] | _
[8 empty] | M.č.225 - obklad za um; (1,60+0,65)+1,50*2 |  |  |  | 5.25 | [6 empty] | _
[8 empty] | Výkres D06 |  |  |  | 0 | [6 empty] | _
[8 empty] | M.č.303 - obklad za um; (1,50+0,60)+1,50*2 |  |  |  | 5.1 | [6 empty] | _
[8 empty] | = |  |  |  | 20.525 | [6 empty] | _
[8 empty] | Dle rozpočet elektro - zapravení rozvodnice; (0,35+0,45)*2+(0,35+0,60)*2*2+(0,35+0,70)*2 |  |  |  | 7.5 | [6 empty] | _
[5 empty] | 5 | SP | 612325302 | Vápenocementová štuková omítka ostění nebo nadpraží | m2 | 70.9299 | 0 | 70.9299 |  | 0 | 0.03358 | 2.3818 |  | 0 | 21 | 0 | 0 |  | CS ÚRS 2022 01 | 1
[7 empty] | Plný popis: | Vápenocementová omítka ostění nebo nadpraží štuková | [10 empty] | _
_
[7 empty] | Výkaz výměr: | Výkres D01 |  |  |  | 0 | [6 empty] | _
[8 empty] | Výměna vnitřní stěny s dveřmi ozn."1"; (3,00+2,70*2)*0,30 |  |  |  | 2.52 | [6 empty] | _
[8 empty] | Výměna vnitřních 2kř dveří ozn."4"; (1,78+2,09*2)*0,30 |  |  |  | 1.788 | [6 empty] | _
[8 empty] | Výměna vnitřních 2kř dveří ozn."5"; (1,494+2,10*2)*0,30 |  |  |  | 1.7082 | [6 empty] | _
[8 empty] | Výměna vnitřních 2kř dveří ozn."6"; (1,50+2,10*2)*0,30 |  |  |  | 1.71 | [6 empty] | _
[8 empty] | Výměna vnitřní stěny s dveřmi ozn."2"; (2,675+2,924*2)*0,30+(2,685+2,924*2)*0,30 |  |  |  | 5.1168 | [6 empty] | _
[8 empty] | Výměna vnitřní stěny s dveřmi ozn."3"; (2,724+2,932*2)*0,30+(2,738+2,932*2)*0,30 |  |  |  | 5.157 | [6 empty] | _
[8 empty] | Výkres D04 |  |  |  | 0 | [6 empty] | _
[8 empty] | Výměna vnitřních 2kř dveří s nadsvětlíkem ozn."9"; (1,93+3,275*2)*0,54 |  |  |  | 4.5792 | [6 empty] | _
[8 empty] | Výměna vnitřní stěny s dveřmi ozn."10"; (2,964+3,275*2)*0,30 |  |  |  | 2.8542 | [6 empty] | _
[8 empty] | M.č.206 - výměna dveří ozn."13"; (1,00+2,05*2)*0,15 |  |  |  | 0.765 | [6 empty] | _
[8 empty] | M.č.210 - výměna dveří ozn."13"; (1,10+2,12*2)*0,15 |  |  |  | 0.801 | [6 empty] | _
[8 empty] | ,Výkres D02 |  |  |  | 0 | [6 empty] | _
[8 empty] | Výměna vnitřních 2kř dveří s nadsvětlíkem ozn."8"; (1,77+3,24*2)*0,30+(1,71+3,24*2)*0,30 |  |  |  | 4.932 | [6 empty] | _
[8 empty] | Výkres D03 |  |  |  | 0 | [6 empty] | _
[8 empty] | Výměna vnitřních 2kř dveří ozn."7"; (1,69+2,11*2)*0,45 |  |  |  | 2.6595 | [6 empty] | _
[8 empty] | M.č.101 - výměna dveří ozn."12"; (0,80+2,00*2)*0,05 |  |  |  | 0.24 | [6 empty] | _
[8 empty] | M.č.102 - výměna dveří ozn."11"; (1,20+2,13*2)*0,45 |  |  |  | 2.457 | [6 empty] | _
[8 empty] | Výkres D05 |  |  |  | 0 | [6 empty] | _
[8 empty] | M.č.203 - výměna dveří ozn."14; (1,05+2,13*2)*0,65 |  |  |  | 3.4515 | [6 empty] | _
[8 empty] | M.č.225 - výměna dveří ozn."15"; (1,14+2,13*2)*0,65 |  |  |  | 3.51 | [6 empty] | _
[8 empty] | M.č.224 - výměna dveří ozn."15"; (1,19+2,13*2)*0,65 |  |  |  | 3.5425 | [6 empty] | _
[8 empty] | M.č.203 - po vestavěné skříni; 0,85*2,15+(0,85+2,15*2)*0,50 |  |  |  | 4.4025 | [6 empty] | _
[8 empty] | M.č.224 - po vestavěné skříni; 2,50*2,55+(2,50+2,55*2)*0,40 |  |  |  | 9.415 | [6 empty] | _
[8 empty] | Výkres D06 |  |  |  | 0 | [6 empty] | _
[8 empty] | M.č.303 - výměna dveří ozn."15"; (1,17+2,10*2)*0,65 |  |  |  | 3.4905 | [6 empty] | _
[8 empty] | M.č.302 - výměna dveří ozn."16"; (1,10+2,10*2)*0,45 |  |  |  | 2.385 | [6 empty] | _
[8 empty] | M.č.303 - výměna dveří ozn."16"; (1,10+2,10*2)*0,65 |  |  |  | 3.445 | [6 empty] | _
[5 empty] | 6 | SP | 632902211 | Příprava zatvrdlého povrchu betonových mazanin pro cementový potěr cementovým mlékem s přísadou | m2 | 14.457 | 0 | 14.457 |  | 0 | 0.0041 | 0.059274 |  | 0 | 21 | 0 | 0 |  | CS ÚRS 2022 01 | 1
[7 empty] | Plný popis: | Příprava zatvrdlého povrchu betonových mazanin pro cementový potěr cementovým mlékem s přísadou | [10 empty] | _
_
[5 empty] | 7 | SP | 632451421 | Doplnění cementového potěru hlazeného pl do 1 m2 tl přes 10 do 20 mm | m2 | 14.4572 | 0 | 14.4572 |  | 0 | 0.04868 | 0.70378 |  | 0 | 21 | 0 | 0 |  | CS ÚRS 2022 01 | 1
[7 empty] | Plný popis: | Doplnění cementového potěru na mazaninách a betonových podkladech (s dodáním hmot), hlazeného dřevěným nebo ocelovým hladítkem, plochy jednotlivě do 1 m2 a tl. přes 10 do 20 mm | [10 empty] | _
_
[7 empty] | Výkaz výměr: | Práh |  |  |  | 0 | [6 empty] | _
[8 empty] | Výkres D01 |  |  |  | 0 | [6 empty] | _
[8 empty] | Výměna vnitřní stěny s dveřmi ozn."1"; 3,00*0,30 |  |  |  | 0.9 | [6 empty] | _
[8 empty] | Výměna vnitřních 2kř dveří ozn."4"; 1,78*0,30 |  |  |  | 0.534 | [6 empty] | _
[8 empty] | Výměna vnitřních 2kř dveří ozn."5"; 1,494*0,30 |  |  |  | 0.4482 | [6 empty] | _
[8 empty] | Výměna vnitřních 2kř dveří ozn."6"; 1,50*0,30 |  |  |  | 0.45 | [6 empty] | _
[8 empty] | Výměna vnitřní stěny s dveřmi ozn."2"; 2,675*0,30+2,685*0,30 |  |  |  | 1.608 | [6 empty] | _
[8 empty] | Výměna vnitřní stěny s dveřmi ozn."3"; 2,724*0,30+2,738*0,30 |  |  |  | 1.6386 | [6 empty] | _
[8 empty] | Výkres D04 |  |  |  | 0 | [6 empty] | _
[8 empty] | Výměna vnitřních 2kř dveří s nadsvětlíkem ozn."9"; 1,93*0,54 |  |  |  | 1.0422 | [6 empty] | _
[8 empty] | Výměna vnitřní stěny s dveřmi ozn."10"; 2,964*0,30 |  |  |  | 0.8892 | [6 empty] | _
[8 empty] | M.č.206 - výměna dveří ozn."13"; 1,10*0,30 |  |  |  | 0.33 | [6 empty] | _
[8 empty] | M.č.210 - výměna dveří ozn."13"; 1,00*0,15 |  |  |  | 0.15 | [6 empty] | _
[8 empty] | Výkres D02 |  |  |  | 0 | [6 empty] | _
[8 empty] | Výměna vnitřních 2kř dveří s nadsvětlíkem ozn."8"; 1,77*0,30+1,71*0,30 |  |  |  | 1.044 | [6 empty] | _
[8 empty] | Výkres D03 |  |  |  | 0 | [6 empty] | _
[8 empty] | Výměna vnitřních 2kř dveří ozn."7"; 1,69*0,45 |  |  |  | 0.7605 | [6 empty] | _
[8 empty] | M.č.101 - výměna dveří ozn."12"; 0,90*0,05 |  |  |  | 0.045 | [6 empty] | _
[8 empty] | M.č.102 - výměna dveří ozn."11"; 1,00*0,45 |  |  |  | 0.45 | [6 empty] | _
[8 empty] | Výkres D05 |  |  |  | 0 | [6 empty] | _
[8 empty] | M.č.203 - výměna dveří ozn."14; 1,05*0,65 |  |  |  | 0.6825 | [6 empty] | _
[8 empty] | M.č.225 - výměna dveří ozn."15"; 1,14*0,65 |  |  |  | 0.741 | [6 empty] | _
[8 empty] | M.č.224 - výměna dveří ozn."15"; 1,19*0,65 |  |  |  | 0.7735 | [6 empty] | _
[8 empty] | Výkres D06 |  |  |  | 0 | [6 empty] | _
[8 empty] | M.č.303 - výměna dveří ozn."15"; 1,17*0,65 |  |  |  | 0.7605 | [6 empty] | _
[8 empty] | M.č.302 - výměna dveří ozn."16"; 1,10*0,45 |  |  |  | 0.495 | [6 empty] | _
[8 empty] | M.č.303 - výměna dveří ozn."16"; 1,10*0,65 |  |  |  | 0.715 | [6 empty] | _
[5 empty] | 8 | SP | 642944121 | Osazování ocelových zárubní dodatečné pl do 2,5 m2 | kus | 10 | 0 | 10 |  | 0 | 0.04684 | 0.4684 |  | 0 | 21 | 0 | 0 |  | CS ÚRS 2022 01 | 1
[7 empty] | Plný popis: | Osazení ocelových dveřních zárubní lisovaných nebo z úhelníků dodatečně s vybetonováním prahu, plochy do 2,5 m2 | [10 empty] | _
_
[5 empty] | 9 | H | 55331488 | zárubeň jednokřídlá ocelová pro zdění tl stěny 110-150mm rozměru 900/1970, 2100mm | kus | 2 | 0 | 2 |  | 0 | 0.01553 | 0.03106 |  | 0 | 21 | 0 | 0 |  | CS ÚRS 2022 01 | 1
[7 empty] | Plný popis: | [11 empty] | _
_
[7 empty] | Výkaz výměr: | Výkres D04 |  |  |  | 0 | [6 empty] | _
[8 empty] | M.č.206 - výměna dveří ozn."13"; 1 |  |  |  | 1 | [6 empty] | _
[8 empty] | M.č.210 - výměna dveří ozn."13"; 1 |  |  |  | 1 | [6 empty] | _
[5 empty] | 10 | H | 55331483 | zárubeň jednokřídlá ocelová pro zdění tl stěny 75-100mm rozměru 900/1970, 2100mm | kus | 5 | 0 | 5 |  | 0 | 0.01272 | 0.0636 |  | 0 | 21 | 0 | 0 |  | CS ÚRS 2022 01 | 1
[7 empty] | Plný popis: | [11 empty] | _
_
[7 empty] | Výkaz výměr: | Výkres D03 |  |  |  | 0 | [6 empty] | _
[8 empty] | M.č.102 - výměna dveří ozn."11"; 1 |  |  |  | 1 | [6 empty] | _
[8 empty] | Výkres D05 |  |  |  | 0 | [6 empty] | _
[8 empty] | M.č.203 - výměna dveří ozn."14; 1 |  |  |  | 1 | [6 empty] | _
[8 empty] | M.č.225 - výměna dveří ozn."15"; 1 |  |  |  | 1 | [6 empty] | _
[8 empty] | M.č.224 - výměna dveří ozn."15"; 1 |  |  |  | 1 | [6 empty] | _
[8 empty] | Výkres D06 |  |  |  | 0 | [6 empty] | _
[8 empty] | M.č.303 - výměna dveří ozn."15"; 1 |  |  |  | 1 | [6 empty] | _
[5 empty] | 11 | H | 55331482 | zárubeň jednokřídlá ocelová pro zdění tl stěny 75-100mm rozměru 800/1970, 2100mm | kus | 3 | 0 | 3 |  | 0 | 0.01249 | 0.03747 |  | 0 | 21 | 0 | 0 |  | CS ÚRS 2022 01 | 1
[7 empty] | Plný popis: | [11 empty] | _
_
[7 empty] | Výkaz výměr: | Výkres D03 |  |  |  | 0 | [6 empty] | _
[8 empty] | M.č.101 - výměna dveří ozn."12"; 1 |  |  |  | 1 | [6 empty] | _
[8 empty] | Výkres D06 |  |  |  | 0 | [6 empty] | _
[8 empty] | M.č.302 - výměna dveří ozn."16"; 1 |  |  |  | 1 | [6 empty] | _
[8 empty] | M.č.303 - výměna dveří ozn."16"; 1 |  |  |  | 1 | [6 empty] | _
[5 empty] | 12 | SP | 612325215 | Vápenocementová hladká omítka malých ploch přes 1 do 4 m2 na stěnách | kus | 4 | 0 | 4 |  | 0 | 0.147 | 0.588 |  | 0 | 21 | 0 | 0 |  | CS ÚRS 2022 01 | 1
[7 empty] | Plný popis: | Vápenocementová omítka jednotlivých malých ploch hladká na stěnách, plochy jednotlivě přes 1,0 do 4 m2 | [10 empty] | _
_
[7 empty] | Výkaz výměr: | Výkres D05 |  |  |  | 0 | [6 empty] | _
[8 empty] | M.č.203 - obklad za um; 1 |  |  |  | 1 | [6 empty] | _
[8 empty] | M.č.224 - obklad za um; 1 |  |  |  | 1 | [6 empty] | _
[8 empty] | M.č.225 - obklad za um; 1 |  |  |  | 1 | [6 empty] | _
[8 empty] | Výkres D06 |  |  |  | 0 | [6 empty] | _
[8 empty] | M.č.303 - obklad za um; 1 |  |  |  | 1 | [6 empty] | _
[5 empty] | 13 | SP | 612325225 | Vápenocementová štuková omítka malých ploch přes 1 do 4 m2 na stěnách | kus | 1 | 0 | 1 |  | 0 | 0.1575 | 0.1575 |  | 0 | 21 | 0 | 0 |  | CS ÚRS 2022 01 | 1
[7 empty] | Plný popis: | Vápenocementová omítka jednotlivých malých ploch štuková na stěnách, plochy jednotlivě přes 1,0 do 4 m2 | [10 empty] | _
_
[7 empty] | Výkaz výměr: | Výkres D05 |  |  |  | 0 | [6 empty] | _
[8 empty] | M.č.303 - po obklad za dřez; 1 |  |  |  | 1 | [6 empty] | _
[5 empty] | 14 | SP | 612131101 | Cementový postřik vnitřních stěn nanášený celoplošně ručně | m2 | 180.878 | 0 | 180.878 |  | 0 | 0.00735 | 1.3295 |  | 0 | 21 | 0 | 0 |  | CS ÚRS 2022 01 | 1
[7 empty] | Plný popis: | Podkladní a spojovací vrstva vnitřních omítaných ploch cementový postřik nanášený ručně celoplošně stěn | [10 empty] | _
_
[7 empty] | Výkaz výměr: | 22,947+157,931 |  |  |  | 180.878 | [6 empty] | _
[5 empty] | 15 | SP | 612321121 | Vápenocementová omítka hladká jednovrstvá vnitřních stěn nanášená ručně | m2 | 22.9475 | 0 | 22.9475 |  | 0 | 0.0154 | 0.35339 |  | 0 | 21 | 0 | 0 |  | CS ÚRS 2022 01 | 1
[7 empty] | Plný popis: | Omítka vápenocementová vnitřních ploch nanášená ručně jednovrstvá, tloušťky do 10 mm hladká svislých konstrukcí stěn | [10 empty] | _
_
[7 empty] | Výkaz výměr: | Výkres D03a |  |  |  | 0 | [6 empty] | _
[8 empty] | M.č.101 soc pro imobilní; (3,60+2,50+0,15)*2*2,00-0,80*2,00-1,27*1,00+(1,27+1,00*2)*0,25 |  |  |  | 22.9475 | [6 empty] | _
[5 empty] | 16 | SP | 612321141 | Vápenocementová omítka štuková dvouvrstvá vnitřních stěn nanášená ručně | m2 | 229.775 | 0 | 229.775 |  | 0 | 0.01838 | 4.2233 |  | 0 | 21 | 0 | 0 |  | CS ÚRS 2022 01 | 1
[7 empty] | Plný popis: | Omítka vápenocementová vnitřních ploch nanášená ručně dvouvrstvá, tloušťky jádrové omítky do 10 mm a tloušťky štuku do 3 mm štuková svislých konstrukcí stěn | [10 empty] | _
_
[7 empty] | Výkaz výměr: | Dle pol. demontáž obklad werzalit; 229,775 |  |  |  | 229.775 | [6 empty] | _
[5 empty] | 17 | SP | 612325422 | Oprava vnitřní vápenocementové štukové omítky stěn v rozsahu plochy přes 10 do 30 % | m2 | 52.5985 | 0 | 52.5985 |  | 0 | 0.017 | 0.89417 |  | 0 | 21 | 0 | 0 |  | CS ÚRS 2022 01 | 1
[7 empty] | Plný popis: | Oprava vápenocementové omítky vnitřních ploch štukové dvouvrstvé, tloušťky do 20 mm a tloušťky štuku do 3 mm stěn, v rozsahu opravované plochy přes 10 do 30% | [10 empty] | _
_
[7 empty] | Výkaz výměr: | Výkres D03a |  |  |  | 0 | [6 empty] | _
[8 empty] | M.č.101 soc pro imobilní; (3,60+2,50+0,15)*2*(4,15-2,00)-1,27*1,20+(1,27+1,20*2)*0,25 |  |  |  | 26.2685 | [6 empty] | _
[8 empty] | M.č.102; (3,50+2,50+0,15)*2*(4,15-1,95)-0,80*0,05-0,90*0,05-1,27*1,25+(1,27+1,25*2)*0,25 |  |  |  | 26.33 | [6 empty] | _
[5 empty] | 18 | SP | 611325422 | Oprava vnitřní vápenocementové štukové omítky stropů v rozsahu plochy přes 10 do 30 % | m2 | 17.75 | 0 | 17.75 |  | 0 | 0.017 | 0.30175 |  | 0 | 21 | 0 | 0 |  | CS ÚRS 2022 01 | 1
[7 empty] | Plný popis: | Oprava vápenocementové omítky vnitřních ploch štukové dvouvrstvé, tloušťky do 20 mm a tloušťky štuku do 3 mm stropů, v rozsahu opravované plochy přes 10 do 30% | [10 empty] | _
_
[7 empty] | Výkaz výměr: | Výkres D03a |  |  |  | 0 | [6 empty] | _
[8 empty] | M.č.101 soc pro imobilní; 9,00 |  |  |  | 9 | [6 empty] | _
[8 empty] | M.č.102 chodba; 8,75 |  |  |  | 8.75 | [6 empty] | _
[5 empty] | 19 | SP | 632902211 | Příprava zatvrdlého povrchu betonových mazanin pro cementový potěr cementovým mlékem s přísadou | m2 | 66.954 | 0 | 66.954 |  | 0 | 0.0041 | 0.27451 |  | 0 | 21 | 0 | 0 |  | CS ÚRS 2022 01 | 1
[7 empty] | Plný popis: | Příprava zatvrdlého povrchu betonových mazanin pro cementový potěr cementovým mlékem s přísadou | [10 empty] | _
_
[7 empty] | Výkaz výměr: | 8,750+58,204 |  |  |  | 66.954 | [6 empty] | _
[5 empty] | 20 | SP | 632450131 | Vyrovnávací cementový potěr tl přes 10 do 20 mm ze suchých směsí provedený v ploše | m2 | 8.75 | 0 | 8.75 |  | 0 | 0.042 | 0.3675 |  | 0 | 21 | 0 | 0 |  | CS ÚRS 2022 01 | 1
[7 empty] | Plný popis: | Potěr cementový vyrovnávací ze suchých směsí v ploše o průměrné (střední) tl. od 10 do 20 mm | [10 empty] | _
_
[7 empty] | Výkaz výměr: | Výkres D03a |  |  |  | 0 | [6 empty] | _
[8 empty] | M.č.102 chodba; 8,75 |  |  |  | 8.75 | [6 empty] | _
[5 empty] | 21 | SP | 632451411 | Doplnění cementového potěru hlazeného pl do 1 m2 tl do 10 mm | m2 | 58.204 | 0 | 58.204 |  | 0 | 0.02634 | 1.5331 |  | 0 | 21 | 0 | 0 |  | CS ÚRS 2022 01 | 1
[7 empty] | Plný popis: | Doplnění cementového potěru na mazaninách a betonových podkladech (s dodáním hmot), hlazeného dřevěným nebo ocelovým hladítkem, plochy jednotlivě do 1 m2 a tl. do 10 mm | [10 empty] | _
_
[7 empty] | Výkaz výměr: | Výkres D05 |  |  |  | 0 | [6 empty] | _
[8 empty] | M.č.223 cca 20% z plochy; 50,06*0,20 |  |  |  | 10.012 | [6 empty] | _
[8 empty] | M.č.224 cca 20% z plochy; 55,06*0,20 |  |  |  | 11.012 | [6 empty] | _
[8 empty] | Výkres D06 |  |  |  | 0 | [6 empty] | _
[8 empty] | M.č.303 cca 20% z plochy; 77,65*0,20 |  |  |  | 15.53 | [6 empty] | _
[8 empty] | Výkres D04 |  |  |  | 0 | [6 empty] | _
[8 empty] | M.č.206 cca 20% z ploch; 53,20*0,20 |  |  |  | 10.64 | [6 empty] | _
[8 empty] | M.č.210 cca 20% z ploch; 55,05*0,20 |  |  |  | 11.01 | [6 empty] | _
[5 empty] | 22 | SP | 635111115 | Násyp pod podlahy ze štěrkopísku s udusáním | m3 | 0.9 | 0 | 0.9 |  | 0 | 1.837 | 1.6533 |  | 0 | 21 | 0 | 0 |  | CS ÚRS 2022 01 | 1
[7 empty] | Plný popis: | Násyp ze štěrkopísku, písku nebo kameniva pod podlahy s udusáním a urovnáním povrchu ze štěrkopísku | [10 empty] | _
_
[7 empty] | Výkaz výměr: | Výkres D03a |  |  |  | 0 | [6 empty] | _
[8 empty] | M.č.101 soc pro imobilní; 9,00*0,10 |  |  |  | 0.9 | [6 empty] | _
[5 empty] | 23 | SP | 631312131 | Doplnění dosavadních mazanin betonem prostým plochy do 4 m2 tloušťky přes 80 mm | m3 | 1.35 | 0 | 1.35 |  | 0 | 2.301 | 3.1064 |  | 0 | 21 | 0 | 0 |  | CS ÚRS 2022 01 | 1
[7 empty] | Plný popis: | Doplnění dosavadních mazanin prostým betonem s dodáním hmot, bez potěru, plochy jednotlivě přes 1 m2 do 4 m2 a tl. přes 80 mm | [10 empty] | _
_
[7 empty] | Výkaz výměr: | Výkres D03a |  |  |  | 0 | [6 empty] | _
[8 empty] | M.č.101 soc pro imobilní; 9,00*0,15 |  |  |  | 1.35 | [6 empty] | _
[5 empty] | 24 | SP | 631319013 | Příplatek k mazanině tl přes 120 do 240 mm za přehlazení povrchu | m3 | 1.35 | 0 | 1.35 |  | 0 |  | 0 |  | 0 | 21 | 0 | 0 |  | CS ÚRS 2022 01 | 1
[7 empty] | Plný popis: | Příplatek k cenám mazanin za úpravu povrchu mazaniny přehlazením, mazanina tl. přes 120 do 240 mm | [10 empty] | _
_
[5 empty] | 25 | SP | 631312121 | Doplnění dosavadních mazanin betonem prostým plochy do 4 m2 tloušťky do 80 mm | m3 | 0.675 | 0 | 0.675 |  | 0 | 2.301 | 1.5532 |  | 0 | 21 | 0 | 0 |  | CS ÚRS 2022 01 | 1
[7 empty] | Plný popis: | Doplnění dosavadních mazanin prostým betonem s dodáním hmot, bez potěru, plochy jednotlivě přes 1 m2 do 4 m2 a tl. do 80 mm | [10 empty] | _
_
[7 empty] | Výkaz výměr: | Výkres D03a |  |  |  | 0 | [6 empty] | _
[8 empty] | M.č.101 soc pro imobilní; 9,00*0,075 |  |  |  | 0.675 | [6 empty] | _
[5 empty] | 26 | SP | 631319011 | Příplatek k mazanině tl přes 50 do 80 mm za přehlazení povrchu | m3 | 0.675 | 0 | 0.675 |  | 0 |  | 0 |  | 0 | 21 | 0 | 0 |  | CS ÚRS 2022 01 | 1
[7 empty] | Plný popis: | Příplatek k cenám mazanin za úpravu povrchu mazaniny přehlazením, mazanina tl. přes 50 do 80 mm | [10 empty] | _
_
[5 empty] | 27 | SP | 631319171 | Příplatek k mazanině tl přes 50 do 80 mm za stržení povrchu spodní vrstvy před vložením výztuže | m3 | 0.675 | 0 | 0.675 |  | 0 |  | 0 |  | 0 | 21 | 0 | 0 |  | CS ÚRS 2022 01 | 1
[7 empty] | Plný popis: | Příplatek k cenám mazanin za stržení povrchu spodní vrstvy mazaniny latí před vložením výztuže nebo pletiva pro tl. obou vrstev mazaniny přes 50 do 80 mm | [10 empty] | _
_
[5 empty] | 28 | SP | 631362021 | Výztuž mazanin svařovanými sítěmi Kari | t | 0.021384 | 0 | 0.021384 |  | 0 | 1.0628 | 0.022726 |  | 0 | 21 | 0 | 0 |  | CS ÚRS 2022 01 | 1
[7 empty] | Plný popis: | Výztuž mazanin ze svařovaných sítí z drátů typu KARI | [10 empty] | _
_
[7 empty] | Výkaz výměr: | Síť KARI 4,0/100x4,0/100 = 1,98kg/m2 |  |  |  | 0 | [6 empty] | _
[8 empty] | Výkres D03a |  |  |  | 0 | [6 empty] | _
[8 empty] | M.č.101 soc pro imobilní; 9,00*1,98*1,20*0,001 |  |  |  | 0.021384 | [6 empty] | _
[5 empty] | 29 | SP | 632451024 | Vyrovnávací potěr tl přes 40 do 50 mm z MC 15 provedený v pásu | m2 | 0.3175 | 0 | 0.3175 |  | 0 | 0.1231 | 0.039084 |  | 0 | 21 | 0 | 0 |  | CS ÚRS 2022 01 | 1
[7 empty] | Plný popis: | Potěr cementový vyrovnávací z malty (MC-15) v pásu o průměrné (střední) tl. přes 40 do 50 mm | [10 empty] | _
_
[7 empty] | Výkaz výměr: | Výkres D03a |  |  |  | 0 | [6 empty] | _
[8 empty] | M.č.101 soc pro imobilní po vybouraném parapetu; 1,27*0,25 |  |  |  | 0.3175 | [6 empty] | _
[5 empty] | 30 | SP | 612325121 | Vápenocementová štuková omítka rýh ve stěnách š do 150 mm | m2 | 13.92 | 0 | 13.92 |  | 0 | 0.04153 | 0.5781 |  | 0 | 21 | 0 | 0 |  | CS ÚRS 2022 01 | 1
[7 empty] | Plný popis: | Vápenocementová omítka rýh štuková ve stěnách, šířky rýhy do 150 mm | [10 empty] | _
_
[7 empty] | Výkaz výměr: | Dle rozpočet elektro:; 200,0*0,03+80,0*0,07 |  |  |  | 11.6 | [6 empty] | _
[8 empty] | Dle požadavek SLP - drážka š.100 x hl.60mm; 20,00*0,10 |  |  |  | 2 | [6 empty] | _
[8 empty] | Dle požadavek SLP - drážka š.40 x hl.40mm; 8,00*0,04 |  |  |  | 0.32 | [6 empty] | _
[5 empty] | 31 | SP | 612325221 | Vápenocementová štuková omítka malých ploch do 0,09 m2 na stěnách | kus | 95 | 0 | 95 |  | 0 | 0.00376 | 0.3572 |  | 0 | 21 | 0 | 0 |  | CS ÚRS 2022 01 | 1
[7 empty] | Plný popis: | Vápenocementová omítka jednotlivých malých ploch štuková na stěnách, plochy jednotlivě do 0,09 m2 | [10 empty] | _
_
[7 empty] | Výkaz výměr: | Dle rozpočet elektro:; 95,0 |  |  |  | 95 | [6 empty] | _
[5 empty] | 32 | SP | 612325223 | Vápenocementová štuková omítka malých ploch přes 0,25 do 1 m2 na stěnách | kus | 4 | 0 | 4 |  | 0 | 0.0415 | 0.166 |  | 0 | 21 | 0 | 0 |  | CS ÚRS 2022 01 | 1
[7 empty] | Plný popis: | Vápenocementová omítka jednotlivých malých ploch štuková na stěnách, plochy jednotlivě přes 0,25 do 1 m2 | [10 empty] | _
_
[7 empty] | Výkaz výměr: | Dle rozpočet elektro - zapravení rozvodnice; 1+2+1 |  |  |  | 4 | [6 empty] | _
[5 empty] | 33 | SP | 612135101 | Hrubá výplň rýh ve stěnách maltou jakékoli šířky rýhy | m2 | 4 | 0 | 4 |  | 0 | 0.04 | 0.16 |  | 0 | 21 | 0 | 0 |  | CS ÚRS 2022 01 | 1
[7 empty] | Plný popis: | Hrubá výplň rýh maltou jakékoli šířky rýhy ve stěnách | [10 empty] | _
_
[7 empty] | Výkaz výměr: | Dle rozpočet ZTI; 20,0*0,20 |  |  |  | 4 | [6 empty] | _
[5 empty] | 34 | SP | 631312141 | Doplnění rýh v dosavadních mazaninách betonem prostým | m3 | 0.216 | 0 | 0.216 |  | 0 | 2.301 | 0.49702 |  | 0 | 21 | 0 | 0 |  | CS ÚRS 2022 01 | 1
[7 empty] | Plný popis: | Doplnění dosavadních mazanin prostým betonem s dodáním hmot, bez potěru, plochy jednotlivě rýh v dosavadních mazaninách | [10 empty] | _
_
[7 empty] | Výkaz výměr: | Dle požadavek SLP - drážka š.50 x hl.80mm; 18,00*0,05*0,08 |  |  |  | 0.072 | [6 empty] | _
[8 empty] | Dle požadavek SLP - drážka š.300 x hl.80mm; 6,00*0,30*0,08 |  |  |  | 0.144 | [6 empty] | _
_
[8 empty] | 009: Ostatní konstrukce a práce | [5 empty] | 0 |  | 0.09873 |  | 2.6721 | _ | 0 | 0 |  |  | 11
[5 empty] | 35 | SP | 974031165 | Vysekání rýh ve zdivu cihelném hl do 150 mm š do 200 mm | m | 20 | 0 | 20 |  | 0 |  | 0 | 0.054 | 1.08 | 21 | 0 | 0 |  | CS ÚRS 2022 01 | 1
[7 empty] | Plný popis: | Vysekání rýh ve zdivu cihelném na maltu vápennou nebo vápenocementovou do hl. 150 mm a šířky do 200 mm | [10 empty] | _
_
[5 empty] | 36 | SP | 971033471 | Vybourání otvorů ve zdivu cihelném pl do 0,25 m2 na MVC nebo MV tl do 750 mm | kus | 1 | 0 | 1 |  | 0 |  | 0 | 0.344 | 0.344 | 21 | 0 | 0 |  | CS ÚRS 2022 01 | 1
[7 empty] | Plný popis: | Vybourání otvorů ve zdivu základovém nebo nadzákladovém z cihel, tvárnic, příčkovek z cihel pálených na maltu vápennou nebo vápenocementovou plochy do 0,25 m2, tl. do 750 mm | [10 empty] | _
_
[5 empty] | 37 | SP | 952901111 | Vyčištění budov bytové a občanské výstavby při výšce podlaží do 4 m | m2 | 625.24 | 0 | 625.24 |  | 0 | 4e-05 | 0.02501 |  | 0 | 21 | 0 | 0 |  | CS ÚRS 2022 01 | 1
[7 empty] | Plný popis: | Vyčištění budov nebo objektů před předáním do užívání budov bytové nebo občanské výstavby, světlé výšky podlaží do 4 m | [10 empty] | _
_
[7 empty] | Výkaz výměr: | Dle pol. oprava dlažby; 183,00*0,30*0,30 |  |  |  | 16.47 | [6 empty] | _
[8 empty] | Dle pol. mtž dlažba; 17,750 |  |  |  | 17.75 | [6 empty] | _
[8 empty] | Dle pol. mtž vinyl podlaha; 291,020 |  |  |  | 291.02 | [6 empty] | _
[8 empty] | Cca na patro - budova A1,C; 50,00*1 |  |  |  | 50 | [6 empty] | _
[8 empty] | Cca na patro - budova B; 50,00*2 |  |  |  | 100 | [6 empty] | _
[8 empty] | Cca na patro - stará budova; 50,00*3 |  |  |  | 150 | [6 empty] | _
[5 empty] | 38 | SP | 762-303-01 | D+M, Demontáž původní lavice části zvýšené podlahy pro demontáži její části, M.č.303 | kus | 1 | 0 | 1 |  | 0 |  | 0 |  | 0 | 21 | 0 | 0 |  | VLASTNÍ | 1
[7 empty] | Plný popis: | [11 empty] | _
_
[5 empty] | 39 | SP | 762-303-02 | D+M, Doplnění boční části zvýšené podlahy po demontáži její části, M.č.303 - vč. kotevních a spojovacích prvků | kus | 1 | 0 | 1 |  | 0 |  | 0 |  | 0 | 21 | 0 | 0 |  | VLASTNÍ | 1
[7 empty] | Plný popis: | [11 empty] | _
_
[5 empty] | 40 | SP | 973031151 | Vysekání výklenků ve zdivu cihelném na MV nebo MVC pl přes 0,25 m2 | m3 | 0.08225 | 0 | 0.08225 |  | 0 |  | 0 | 1.8 | 0.14805 | 21 | 0 | 0 |  | CS ÚRS 2022 01 | 1
[7 empty] | Plný popis: | Vysekání výklenků nebo kapes ve zdivu z cihel na maltu vápennou nebo vápenocementovou výklenků, pohledové plochy přes 0,25 m2 | [10 empty] | _
_
[7 empty] | Výkaz výměr: | Dle rozpočet elektro - zapravení rozvodnice; 0,35*0,45*0,10+0,35*0,60*0,10*2+0,35*0,70*0,10 |  |  |  | 0.08225 | [6 empty] | _
[5 empty] | 41 | MP | 460904111 | Zazdění skříní nn s koncovým dílem hl do 30 cm, v 60 cm a š do 30 cm | kus | 4 | 0 | 4 |  | 0 | 0.01843 | 0.07372 |  | 0 | 21 | 0 | 0 |  | CS ÚRS 2022 01 | 1
[7 empty] | Plný popis: | Zazdění a začištění skříně pro rozvod nn včetně vysekání otvoru pro skříň a kabelový svod ve zdivu a obnovy okolní povrchové úpravy s koncovkovým dílem hloubky do 30 cm výšky 60 cm a šířky do 30 cm | [10 empty] | _
_
[7 empty] | Výkaz výměr: | Dle rozpočet elektro - zapravení rozvodnice; 1+2+1 |  |  |  | 4 | [6 empty] | _
[5 empty] | 42 | SP | 974031143 | Vysekání rýh ve zdivu cihelném hl do 70 mm š do 100 mm | m | 20 | 0 | 20 |  | 0 |  | 0 | 0.013 | 0.26 | 21 | 0 | 0 |  | CS ÚRS 2022 01 | 1
[7 empty] | Plný popis: | Vysekání rýh ve zdivu cihelném na maltu vápennou nebo vápenocementovou do hl. 70 mm a šířky do 100 mm | [10 empty] | _
_
[7 empty] | Výkaz výměr: | Dle požadavek SLP - drážka š.100 x hl.60mm; 20,00 |  |  |  | 20 | [6 empty] | _
[5 empty] | 43 | SP | 974031132 | Vysekání rýh ve zdivu cihelném hl do 50 mm š do 70 mm | m | 8 | 0 | 8 |  | 0 |  | 0 | 0.006 | 0.048 | 21 | 0 | 0 |  | CS ÚRS 2022 01 | 1
[7 empty] | Plný popis: | Vysekání rýh ve zdivu cihelném na maltu vápennou nebo vápenocementovou do hl. 50 mm a šířky do 70 mm | [10 empty] | _
_
[7 empty] | Výkaz výměr: | Dle požadavek SLP - drážka š.40 x hl.40mm; 8,00 |  |  |  | 8 | [6 empty] | _
[5 empty] | 44 | SP | 974042553 | Vysekání rýh v dlažbě betonové nebo jiné monolitické hl do 100 mm š do 100 mm | m | 18 | 0 | 18 |  | 0 |  | 0 | 0.022 | 0.396 | 21 | 0 | 0 |  | CS ÚRS 2022 01 | 1
[7 empty] | Plný popis: | Vysekání rýh v betonové nebo jiné monolitické dlažbě s betonovým podkladem do hl. 100 mm a šířky do 100 mm | [10 empty] | _
_
[7 empty] | Výkaz výměr: | Dle požadavek SLP - drážka š.50 x hl.80mm; 18,00 |  |  |  | 18 | [6 empty] | _
[5 empty] | 45 | SP | 974042557 | Vysekání rýh v dlažbě betonové nebo jiné monolitické hl do 100 mm š do 300 mm | m | 6 | 0 | 6 |  | 0 |  | 0 | 0.066 | 0.396 | 21 | 0 | 0 |  | CS ÚRS 2022 01 | 1
[7 empty] | Plný popis: | Vysekání rýh v betonové nebo jiné monolitické dlažbě s betonovým podkladem do hl. 100 mm a šířky do 300 mm | [10 empty] | _
_
[7 empty] | Výkaz výměr: | Dle požadavek SLP - drážka š.300 x hl.80mm; 6,00 |  |  |  | 6 | [6 empty] | _
_
[8 empty] | 0094: Lešení | [5 empty] | 0 |  | 0.04014 |  | 0 | _ | 0 | 0 |  |  | 1
[5 empty] | 46 | SP | 949101111 | Lešení pomocné pro objekty pozemních staveb s lešeňovou podlahou v do 1,9 m zatížení do 150 kg/m2 | m2 | 308.77 | 0 | 308.77 |  | 0 | 0.00013 | 0.04014 |  | 0 | 21 | 0 | 0 |  | CS ÚRS 2022 01 | 1
[7 empty] | Plný popis: | Lešení pomocné pracovní pro objekty pozemních staveb pro zatížení do 150 kg/m2, o výšce lešeňové podlahy do 1,9 m | [10 empty] | _
_
[7 empty] | Výkaz výměr: | Dle pol. mtž dlažba; 17,750 |  |  |  | 17.75 | [6 empty] | _
[8 empty] | Dle pol. mtž vinyl podlaha; 291,020 |  |  |  | 291.02 | [6 empty] | _
_
[8 empty] | 0096: Bourací práce | [5 empty] | 0 |  | 0.02088 |  | 23.5747 | _ | 0 | 0 |  |  | 24
[5 empty] | 47 | SP | 968072456 | Vybourání kovových dveřních zárubní pl přes 2 m2 | m2 | 82.3388 | 0 | 82.3388 |  | 0 |  | 0 | 0.063 | 5.1873 | 21 | 0 | 0 |  | CS ÚRS 2022 01 | 1
[7 empty] | Plný popis: | Vybourání kovových rámů oken s křídly, dveřních zárubní, vrat, stěn, ostění nebo obkladů dveřních zárubní, plochy přes 2 m2 | [10 empty] | _
_
[7 empty] | Výkaz výměr: | Ostění a nadpraží |  |  |  | 0 | [6 empty] | _
[8 empty] | Výkres D01 |  |  |  | 0 | [6 empty] | _
[8 empty] | Výměna vnitřní stěny s dveřmi ozn."1"; (3,00+2,70*2) |  |  |  | 8.4 | [6 empty] | _
[8 empty] | Výměna vnitřních 2kř dveří ozn."4"; (1,78+2,09*2) |  |  |  | 5.96 | [6 empty] | _
[8 empty] | Výměna vnitřních 2kř dveří ozn."5"; (1,494*2,10) |  |  |  | 3.1374 | [6 empty] | _
[8 empty] | Výměna vnitřních 2kř dveří ozn."6"; (1,50*2,10) |  |  |  | 3.15 | [6 empty] | _
[8 empty] | Výměna vnitřní stěny s dveřmi ozn."2"; (2,675*2,924)+(2,685*2,924) |  |  |  | 15.6726 | [6 empty] | _
[8 empty] | Výměna vnitřní stěny s dveřmi ozn."3"; (2,724*2,932)+(2,738*2,932) |  |  |  | 16.0146 | [6 empty] | _
[8 empty] | Výkres D04 |  |  |  | 0 | [6 empty] | _
[8 empty] | Výměna vnitřních 2kř dveří s nadsvětlíkem ozn."9"; (1,76*3,10) |  |  |  | 5.456 | [6 empty] | _
[8 empty] | Výměna vnitřní stěny s dveřmi ozn."10"; (2,964*3,275) |  |  |  | 9.7071 | [6 empty] | _
[8 empty] | Výkres D02 |  |  |  | 0 | [6 empty] | _
[8 empty] | Výměna vnitřních 2kř dveří s nadsvětlíkem ozn."8"; (1,77*3,24)+(1,71*3,24) |  |  |  | 11.2752 | [6 empty] | _
[8 empty] | Výkres D03 |  |  |  | 0 | [6 empty] | _
[8 empty] | Výměna vnitřních 2kř dveří ozn."7"; (1,69*2,11) |  |  |  | 3.5659 | [6 empty] | _
[5 empty] | 48 | SP | 968072455 | Vybourání kovových dveřních zárubní pl do 2 m2 | m2 | 17.4 | 0 | 17.4 |  | 0 | 0.0012 | 0.02088 | 0.076 | 1.3224 | 21 | 0 | 0 |  | CS ÚRS 2022 01 | 1
[7 empty] | Plný popis: | Vybourání kovových rámů oken s křídly, dveřních zárubní, vrat, stěn, ostění nebo obkladů dveřních zárubní, plochy do 2 m2 | [10 empty] | _
_
[7 empty] | Výkaz výměr: | Výkres D04 |  |  |  | 0 | [6 empty] | _
[8 empty] | M.č.206 - výměna dveří ozn."13"; 0,90*2,00*1 |  |  |  | 1.8 | [6 empty] | _
[8 empty] | M.č.210 - výměna dveří ozn."13"; 0,90*2,00*1 |  |  |  | 1.8 | [6 empty] | _
[8 empty] | Výkres D03 |  |  |  | 0 | [6 empty] | _
[8 empty] | M.č.101 - výměna dveří ozn."12"; 0,80*2,00*1 |  |  |  | 1.6 | [6 empty] | _
[8 empty] | M.č.102 - výměna dveří ozn."11"; 0,90*2,00*1 |  |  |  | 1.8 | [6 empty] | _
[8 empty] | Výkres D05 |  |  |  | 0 | [6 empty] | _
[8 empty] | M.č.203 - výměna dveří ozn."14; 0,90*2,00*1 |  |  |  | 1.8 | [6 empty] | _
[8 empty] | M.č.225 - výměna dveří ozn."15"; 0,90*2,00*1 |  |  |  | 1.8 | [6 empty] | _
[8 empty] | M.č.224 - výměna dveří ozn."15"; 0,90*2,00*1 |  |  |  | 1.8 | [6 empty] | _
[8 empty] | Výkres D06 |  |  |  | 0 | [6 empty] | _
[8 empty] | M.č.303 - výměna dveří ozn."15"; 0,90*2,00*1 |  |  |  | 1.8 | [6 empty] | _
[8 empty] | M.č.302 - výměna dveří ozn."16"; 0,80*2,00*1 |  |  |  | 1.6 | [6 empty] | _
[8 empty] | M.č.303 - výměna dveří ozn."16"; 0,80*2,00*1 |  |  |  | 1.6 | [6 empty] | _
[5 empty] | 49 | SP | 766691914 | Vyvěšení nebo zavěšení dřevěných křídel dveří pl do 2 m2 | kus | 10 | 0 | 10 |  | 0 |  | 0 | 0.024 | 0.24 | 21 | 0 | 0 |  | CS ÚRS 2022 01 | 1
[7 empty] | Plný popis: | Ostatní práce vyvěšení nebo zavěšení křídel s případným uložením a opětovným zavěšením po provedení stavebních změn dřevěných dveřních, plochy do 2 m2 | [10 empty] | _
_
[7 empty] | Výkaz výměr: | Výkres D04 |  |  |  | 0 | [6 empty] | _
[8 empty] | M.č.206 - výměna dveří ozn."13"; 1 |  |  |  | 1 | [6 empty] | _
[8 empty] | M.č.210 - výměna dveří ozn."13"; 1 |  |  |  | 1 | [6 empty] | _
[8 empty] | Výkres D03 |  |  |  | 0 | [6 empty] | _
[8 empty] | M.č.101 - výměna dveří ozn."12"; 1 |  |  |  | 1 | [6 empty] | _
[8 empty] | M.č.102 - výměna dveří ozn."11"; 1 |  |  |  | 1 | [6 empty] | _
[8 empty] | Výkres D05 |  |  |  | 0 | [6 empty] | _
[8 empty] | M.č.203 - výměna dveří ozn."14; 1 |  |  |  | 1 | [6 empty] | _
[8 empty] | M.č.225 - výměna dveří ozn."15"; 1 |  |  |  | 1 | [6 empty] | _
[8 empty] | M.č.224 - výměna dveří ozn."15"; 1 |  |  |  | 1 | [6 empty] | _
[8 empty] | Výkres D06 |  |  |  | 0 | [6 empty] | _
[8 empty] | M.č.303 - výměna dveří ozn."15"; 1 |  |  |  | 1 | [6 empty] | _
[8 empty] | M.č.302 - výměna dveří ozn."16"; 1 |  |  |  | 1 | [6 empty] | _
[8 empty] | M.č.303 - výměna dveří ozn."16"; 1 |  |  |  | 1 | [6 empty] | _
[5 empty] | 50 | SP | 766662811 | Demontáž dveřních prahů u dveří jednokřídlových k opětovnému použití | kus | 10 | 0 | 10 |  | 0 |  | 0 | 0.0018 | 0.018 | 21 | 0 | 0 |  | CS ÚRS 2022 01 | 1
[7 empty] | Plný popis: | Demontáž dveřních konstrukcí k opětovnému použití prahů dveří jednokřídlových | [10 empty] | _
_
[5 empty] | 51 | SP | 965081223 | Bourání podlah z dlaždic keramických nebo xylolitových tl přes 10 mm plochy přes 1 m2 | m2 | 17.75 | 0 | 17.75 |  | 0 |  | 0 | 0.057 | 1.0117 | 21 | 0 | 0 |  | CS ÚRS 2022 01 | 1
[7 empty] | Plný popis: | Bourání podlah z dlaždic bez podkladního lože nebo mazaniny, s jakoukoliv výplní spár keramických nebo xylolitových tl. přes 10 mm plochy přes 1 m2 | [10 empty] | _
_
[7 empty] | Výkaz výměr: | Výkres D03a |  |  |  | 0 | [6 empty] | _
[8 empty] | M.č.101 soc pro imobilní; 9,00 |  |  |  | 9 | [6 empty] | _
[8 empty] | M.č.102 chodba; 8,75 |  |  |  | 8.75 | [6 empty] | _
[5 empty] | 52 | SP | 965043331 | Bourání podkladů pod dlažby betonových s potěrem nebo teracem tl do 100 mm pl do 4 m2 | m3 | 0.675 | 0 | 0.675 |  | 0 |  | 0 | 2.2 | 1.485 | 21 | 0 | 0 |  | CS ÚRS 2022 01 | 1
[7 empty] | Plný popis: | Bourání mazanin betonových s potěrem nebo teracem tl. do 100 mm, plochy do 4 m2 | [10 empty] | _
_
[7 empty] | Výkaz výměr: | Výkres D03a |  |  |  | 0 | [6 empty] | _
[8 empty] | M.č.101 soc pro imobilní; 9,00*0,075 |  |  |  | 0.675 | [6 empty] | _
[5 empty] | 53 | SP | 965049111 | Příplatek k bourání betonových mazanin za bourání mazanin se svařovanou sítí tl do 100 mm | m3 | 0.675 | 0 | 0.675 |  | 0 |  | 0 | 0.044 | 0.0297 | 21 | 0 | 0 |  | CS ÚRS 2022 01 | 1
[7 empty] | Plný popis: | Bourání mazanin Příplatek k cenám za bourání mazanin betonových se svařovanou sítí, tl. do 100 mm | [10 empty] | _
_
[5 empty] | 54 | SP | 965043431 | Bourání podkladů pod dlažby betonových s potěrem nebo teracem tl do 150 mm pl do 4 m2 | m3 | 1.35 | 0 | 1.35 |  | 0 |  | 0 | 2.2 | 2.97 | 21 | 0 | 0 |  | CS ÚRS 2022 01 | 1
[7 empty] | Plný popis: | Bourání mazanin betonových s potěrem nebo teracem tl. do 150 mm, plochy do 4 m2 | [10 empty] | _
_
[7 empty] | Výkaz výměr: | Výkres D03a |  |  |  | 0 | [6 empty] | _
[8 empty] | M.č.101 soc pro imobilní; 9,00*0,15 |  |  |  | 1.35 | [6 empty] | _
[5 empty] | 55 | SP | 965049112 | Příplatek k bourání betonových mazanin za bourání mazanin se svařovanou sítí tl přes 100 mm | m3 | 1.35 | 0 | 1.35 |  | 0 |  | 0 | 0.029 | 0.03915 | 21 | 0 | 0 |  | CS ÚRS 2022 01 | 1
[7 empty] | Plný popis: | Bourání mazanin Příplatek k cenám za bourání mazanin betonových se svařovanou sítí, tl. přes 100 mm | [10 empty] | _
_
[5 empty] | 56 | SP | 711131811 | Odstranění izolace proti zemní vlhkosti vodorovné | m2 | 9 | 0 | 9 |  | 0 |  | 0 | 0.004 | 0.036 | 21 | 0 | 0 |  | CS ÚRS 2022 01 | 1
[7 empty] | Plný popis: | Odstranění izolace proti zemní vlhkosti na ploše vodorovné V | [10 empty] | _
_
[7 empty] | Výkaz výměr: | Výkres D03a |  |  |  | 0 | [6 empty] | _
[8 empty] | M.č.101 soc pro imobilní; 9,00 |  |  |  | 9 | [6 empty] | _
[5 empty] | 57 | SP | 967031733 | Přisekání plošné zdiva z cihel pálených na MV nebo MVC tl do 150 mm | m2 | 0.205 | 0 | 0.205 |  | 0 |  | 0 | 0.275 | 0.056375 | 21 | 0 | 0 |  | CS ÚRS 2022 01 | 1
[7 empty] | Plný popis: | Přisekání (špicování) plošné nebo rovných ostění zdiva z cihel pálených plošné, na maltu vápennou nebo vápenocementovou, tl. na maltu vápennou nebo vápenocementovou, tl. do 150 mm | [10 empty] | _
_
[7 empty] | Výkaz výměr: | Výkres D03a |  |  |  | 0 | [6 empty] | _
[8 empty] | M.č.101 soc pro imobilní - posunutí dveří; 2,05*0,10 |  |  |  | 0.205 | [6 empty] | _
[5 empty] | 58 | SP | 762522811 | Demontáž podlah s polštáři z prken tloušťky do 32 mm | m2 | 18.4445 | 0 | 18.4445 |  | 0 |  | 0 | 0.018 | 0.332 | 21 | 0 | 0 |  | CS ÚRS 2022 01 | 1
[7 empty] | Plný popis: | Demontáž podlah s polštáři z prken tl. do 32 mm | [10 empty] | _
_
[7 empty] | Výkaz výměr: | Výkres D05 |  |  |  | 0 | [6 empty] | _
[8 empty] | M.č.224 - stupínek; 4,80*1,75+(4,80+1,75)*0,20 |  |  |  | 9.71 | [6 empty] | _
[8 empty] | Výkres D06 |  |  |  | 0 | [6 empty] | _
[8 empty] | M.č.303 - stupínek; 5,40*0,87+(5,40+0,87)*0,20 |  |  |  | 5.952 | [6 empty] | _
[8 empty] | M.č.303 - zvýšená podlaha; 1,55*1,50+(1,55+1,50)*0,15 |  |  |  | 2.7825 | [6 empty] | _
[5 empty] | 59 | SP | 978059541 | Odsekání a odebrání obkladů stěn z vnitřních obkládaček plochy přes 1 m2 | m2 | 36.9455 | 0 | 36.9455 |  | 0 |  | 0 | 0.068 | 2.5123 | 21 | 0 | 0 |  | CS ÚRS 2022 01 | 1
[7 empty] | Plný popis: | Odsekání obkladů stěn včetně otlučení podkladní omítky až na zdivo z obkládaček vnitřních, z jakýchkoliv materiálů, plochy přes 1 m2 | [10 empty] | _
_
[7 empty] | Výkaz výměr: | Výkres D05 |  |  |  | 0 | [6 empty] | _
[8 empty] | M.č.203 - obklad za um; 1,525*1,50 |  |  |  | 2.2875 | [6 empty] | _
[8 empty] | M.č.224 - obklad za um; (2,00+0,65)*1,50 |  |  |  | 3.975 | [6 empty] | _
[8 empty] | M.č.225 - obklad za um; (1,60+0,65)*1,50 |  |  |  | 3.375 | [6 empty] | _
[8 empty] | Výkres D06 |  |  |  | 0 | [6 empty] | _
[8 empty] | M.č.303 - obklad za um; (1,50+0,60)*1,50 |  |  |  | 3.15 | [6 empty] | _
[8 empty] | M.č.303 - obklad za dřez; (1,30+0,60)*1,50 |  |  |  | 2.85 | [6 empty] | _
[8 empty] | = |  |  |  | 15.6375 | [6 empty] | _
[8 empty] | Výkres D03 |  |  |  | 0 | [6 empty] | _
[8 empty] | M.č.101; (3,60+2,50+0,15)*2*1,85-0,80*1,85-1,27*0,85+(1,27+0,85*2)*0,25 |  |  |  | 21.308 | [6 empty] | _
[5 empty] | 60 | SP | 766411811 | Demontáž truhlářského obložení stěn z panelů plochy do 1,5 m2 | m2 | 229.775 | 0 | 229.775 |  | 0 |  | 0 | 0.02465 | 5.664 | 21 | 0 | 0 |  | CS ÚRS 2022 01 | 1
[7 empty] | Plný popis: | Demontáž obložení stěn panely, plochy do 1,5 m2 | [10 empty] | _
_
[7 empty] | Výkaz výměr: | Výkres D03a |  |  |  | 0 | [6 empty] | _
[8 empty] | M.č.102; (3,50+2,50+0,15)*2*1,95-0,80*1,95-0,90*1,95-1,27*0,95+(1,27+0,95*2)*0,25 |  |  |  | 20.256 | [6 empty] | _
[8 empty] | M.č.102 ostění po výměně zárubní dveří ozn."11"; 0,35*2,00*2 |  |  |  | 1.4 | [6 empty] | _
[8 empty] | Výkres D03 |  |  |  | 0 | [6 empty] | _
[8 empty] | M.č.117 ostění po výměně dveří ozn."7"; 0,35*2,00*2 |  |  |  | 1.4 | [6 empty] | _
[8 empty] | Výkres D05 |  |  |  | 0 | [6 empty] | _
[8 empty] | M.č.213 ostění po výměně zárubní dveří ozn."15"; 0,55*2,00*2*2 |  |  |  | 4.4 | [6 empty] | _
[8 empty] | M.č.213 ostění po výměně zárubní dveří ozn."14"; 0,55*2,00*2 |  |  |  | 2.2 | [6 empty] | _
[8 empty] | M.č.203; (7,00+7,05+0,17*3)*2*1,25-0,90*1,25 |  |  |  | 35.275 | [6 empty] | _
[8 empty] | M.č.224; (9,80+7,20+0,17*4)*2*1,25-0,90*1,25 |  |  |  | 43.075 | [6 empty] | _
[8 empty] | Výkres D06 |  |  |  | 0 | [6 empty] | _
[8 empty] | M.č.314 ostění po výměně zárubní dveří ozn."15"; 0,55*2,00*2*1 |  |  |  | 2.2 | [6 empty] | _
[8 empty] | M.č.314 ostění po výměně zárubní dveří ozn."16"; 0,35*2,00*2*1 |  |  |  | 1.4 | [6 empty] | _
[8 empty] | M.č.303; (10,40+7,20+0,17*4+0,55)*2*1,25-0,90*1,25-0,80*1,25+0,55*1,25*2 |  |  |  | 46.325 | [6 empty] | _
[8 empty] | Výkres D04 |  |  |  | 0 | [6 empty] | _
[8 empty] | M.č.206; (5,60+9,50)*2*1,25-0,90*1,25-2,30*0,435*2 |  |  |  | 34.624 | [6 empty] | _
[8 empty] | M.č.210; (6,20+9,35+0,50)*2*1,25-0,90*1,25-2,30*0,50-2,10*0,10*3 |  |  |  | 37.22 | [6 empty] | _
[5 empty] | 61 | SP | 766411822 | Demontáž truhlářského obložení stěn podkladových roštů | m2 | 229.775 | 0 | 229.775 |  | 0 |  | 0 | 0.008 | 1.8382 | 21 | 0 | 0 |  | CS ÚRS 2022 01 | 1
[7 empty] | Plný popis: | Demontáž obložení stěn podkladových roštů | [10 empty] | _
_
[5 empty] | 62 | SP | 766441821 | Demontáž parapetních desek dřevěných nebo plastových šířky do 300 mm délky do 2000 mm | kus | 1 | 0 | 1 |  | 0 |  | 0 | 0.005 | 0.005 | 21 | 0 | 0 |  | CS ÚRS 2022 01 | 1
[7 empty] | Plný popis: | Demontáž parapetních desek dřevěných nebo plastových šířky do 300 mm, délky přes 1000 do 2000 mm | [10 empty] | _
_
[7 empty] | Výkaz výměr: | Výkres D03a |  |  |  | 0 | [6 empty] | _
[8 empty] | M.č.101 soc pro imobilní; 1 |  |  |  | 1 | [6 empty] | _
[5 empty] | 63 | SP | 978013141 | Otlučení (osekání) vnitřní vápenné nebo vápenocementové omítky stěn v rozsahu přes 10 do 30 % | m2 | 52.599 | 0 | 52.599 |  | 0 |  | 0 | 0.01 | 0.52599 | 21 | 0 | 0 |  | CS ÚRS 2022 01 | 1
[7 empty] | Plný popis: | Otlučení vápenných nebo vápenocementových omítek vnitřních ploch stěn s vyškrabáním spar, s očištěním zdiva, v rozsahu přes 10 do 30 % | [10 empty] | _
_
[7 empty] | Výkaz výměr: | Dle pol. oprava vni om stěn; 52,599 |  |  |  | 52.599 | [6 empty] | _
[5 empty] | 64 | SP | 978011141 | Otlučení (osekání) vnitřní vápenné nebo vápenocementové omítky stropů v rozsahu přes 10 do 30 % | m2 | 17.75 | 0 | 17.75 |  | 0 |  | 0 | 0.01 | 0.1775 | 21 | 0 | 0 |  | CS ÚRS 2022 01 | 1
[7 empty] | Plný popis: | Otlučení vápenných nebo vápenocementových omítek vnitřních ploch stropů, v rozsahu přes 10 do 30 % | [10 empty] | _
_
[7 empty] | Výkaz výměr: | Dle pol. oprava vni om stropů; 17,750 |  |  |  | 17.75 | [6 empty] | _
[5 empty] | 65 | SP | 971033371 | Vybourání otvorů ve zdivu cihelném pl do 0,09 m2 na MVC nebo MV tl do 750 mm | kus | 1 | 0 | 1 |  | 0 |  | 0 | 0.124 | 0.124 | 21 | 0 | 0 |  | CS ÚRS 2022 01 | 1
[7 empty] | Plný popis: | Vybourání otvorů ve zdivu základovém nebo nadzákladovém z cihel, tvárnic, příčkovek z cihel pálených na maltu vápennou nebo vápenocementovou plochy do 0,09 m2, tl. do 750 mm | [10 empty] | _
_
[7 empty] | Výkaz výměr: | Výkres č.D03a |  |  |  | 0 | [6 empty] | _
[8 empty] | Pro VZT; 1,0 |  |  |  | 1 | [6 empty] | _
[5 empty] | 66 | SP | 997013213 | Vnitrostaveništní doprava suti a vybouraných hmot pro budovy v přes 9 do 12 m ručně | t | 28.3791 | 0 | 28.3791 |  | 0 |  | 0 |  | 0 | 21 | 0 | 0 |  | CS ÚRS 2022 01 | 1
[7 empty] | Plný popis: | Vnitrostaveništní doprava suti a vybouraných hmot vodorovně do 50 m svisle ručně pro budovy a haly výšky přes 9 do 12 m | [10 empty] | _
_
[5 empty] | 67 | SP | 997013219 | Příplatek k vnitrostaveništní dopravě suti a vybouraných hmot za zvětšenou dopravu suti ZKD 10 m | t | 28.379 | 0 | 28.379 |  | 0 |  | 0 |  | 0 | 21 | 0 | 0 |  | CS ÚRS 2022 01 | 1
[7 empty] | Plný popis: | Vnitrostaveništní doprava suti a vybouraných hmot vodorovně do 50 m Příplatek k cenám -3111 až -3217 za zvětšenou vodorovnou dopravu přes vymezenou dopravní vzdálenost za každých dalších i započatých 10 m | [10 empty] | _
_
[5 empty] | 68 | SP | 997013501 | Odvoz suti a vybouraných hmot na skládku nebo meziskládku do 1 km se složením | t | 28.379 | 0 | 28.379 |  | 0 |  | 0 |  | 0 | 21 | 0 | 0 |  | CS ÚRS 2022 01 | 1
[7 empty] | Plný popis: | Odvoz suti a vybouraných hmot na skládku nebo meziskládku se složením, na vzdálenost do 1 km | [10 empty] | _
_
[5 empty] | 69 | SP | 997013509 | Příplatek k odvozu suti a vybouraných hmot na skládku ZKD 1 km přes 1 km | t | 198.653 | 0 | 198.653 |  | 0 |  | 0 |  | 0 | 21 | 0 | 0 |  | CS ÚRS 2022 01 | 1
[7 empty] | Plný popis: | Odvoz suti a vybouraných hmot na skládku nebo meziskládku se složením, na vzdálenost Příplatek k ceně za každý další i započatý 1 km přes 1 km | [10 empty] | _
_
[7 empty] | Výkaz výměr: | 28,379*7 |  |  |  | 198.653 | [6 empty] | _
[5 empty] | 70 | SP | 997013871 | Poplatek za uložení stavebního odpadu na recyklační skládce (skládkovné) směsného stavebního a demoličního kód odpadu 17 09 04 | t | 28.379 | 0 | 28.379 |  | 0 |  | 0 |  | 0 | 21 | 0 | 0 |  | CS ÚRS 2022 01 | 1
[7 empty] | Plný popis: | Poplatek za uložení stavebního odpadu na recyklační skládce (skládkovné) směsného stavebního a demoličního zatříděného do Katalogu odpadů pod kódem 17 09 04 | [10 empty] | _
_
_
[8 empty] | 020-01: Dodávky | [5 empty] | 0 |  | 0 |  | 0 | _ | 0 | 0 |  |  | 31
[5 empty] | 71 | H | P2_00001 | rozvodnice pod omítku, plechové dveře, šroubová svorkovnice, řad 3, modulů 36 / Rozvodnice RS21 | ks | 1 | 0 | 1 |  | 0 |  | 0 |  | 0 | 21 | 0 | 0 |  | VLASTNÍ | 1
[7 empty] | Plný popis: | Rozvodnice RS21 domovní rozvodnice pod omítku 36 modulů krytí IP40, po otevření dveří IP20 rozměry výklenku 315x559x87,5 barva bílá výstražná tabulka : 0101 - Pozor elektrické zařízení maximální ztrátový výkon 43W provedení dle MA-202004.D.1.4.d.05 | [10 empty] | _
_
[5 empty] | 72 | H | P2_00002 | hlavní vypínač, 3-pól, In=40A, zkratová odolnost 12,5kA / Rozvodnice RS21 | ks | 1 | 0 | 1 |  | 0 |  | 0 |  | 0 | 21 | 0 | 0 |  | VLASTNÍ | 1
[7 empty] | Plný popis: | [11 empty] | _
_
[5 empty] | 73 | H | P2_00003 | svodič přepětí třídy T2 (C), modulový, 4 pól, maximální provozní napětí 280V, jmenovitý výbojový - proud 4x 20kA, montáž na DIN lištu, pro rozvodnou síť TN-S / Rozvodnice RS21 | ks | 1 | 0 | 1 |  | 0 |  | 0 |  | 0 | 21 | 0 | 0 |  | VLASTNÍ | 1
[7 empty] | Plný popis: | [11 empty] | _
_
[5 empty] | 74 | H | P2_00004 | jednopólový jistič, char B, 1-pólový, Icn=10kA, In=6A / Rozvodnice RS21 | ks | 1 | 0 | 1 |  | 0 |  | 0 |  | 0 | 21 | 0 | 0 |  | VLASTNÍ | 1
[7 empty] | Plný popis: | [11 empty] | _
_
[5 empty] | 75 | H | P2_00005 | jednopólový jistič, char B, 1-pólový, Icn=10kA, In=10A / Rozvodnice RS21 | ks | 2 | 0 | 2 |  | 0 |  | 0 |  | 0 | 21 | 0 | 0 |  | VLASTNÍ | 1
[7 empty] | Plný popis: | [11 empty] | _
_
[5 empty] | 76 | H | P2_00006 | proudový chránič s nadproudovou ochranou, 16A, 30mA, char. B, 10kA / Rozvodnice RS21 | ks | 3 | 0 | 3 |  | 0 |  | 0 |  | 0 | 21 | 0 | 0 |  | VLASTNÍ | 1
[7 empty] | Plný popis: | [11 empty] | _
_
[5 empty] | 77 | H | P2_00007 | tlačítko 3zapínací a 1vypínací kontakt 16A, 400V AC / Rozvodnice RS21 | ks | 2 | 0 | 2 |  | 0 |  | 0 |  | 0 | 21 | 0 | 0 |  | VLASTNÍ | 1
[7 empty] | Plný popis: | [11 empty] | _
_
[5 empty] | 78 | H | P2_00008 | sestavení, pomocný materiál / Rozvodnice RS21 | % | 20 | 0 | 20 |  | 0 |  | 0 |  | 0 | 21 | 0 | 0 |  | VLASTNÍ | 1
[7 empty] | Plný popis: | [11 empty] | _
_
[5 empty] | 79 | H | P2_00009 | rozvodnice pod omítku, plechové dveře, šroubová svorkovnice, řad 2, modulů 24 / Rozvodnice RS22 | ks | 1 | 0 | 1 |  | 0 |  | 0 |  | 0 | 21 | 0 | 0 |  | VLASTNÍ | 1
[7 empty] | Plný popis: | Rozvodnice RS22 domovní rozvodnice pod omítku 24 modulů krytí IP40, po otevření dveří IP20 rozměry výklenku 315x434x87,5 barva bílá výstražná tabulka : 0101 - Pozor elektrické zařízení maximální ztrátový výkon 34W provedení dle MA-202004.D.1.4.d.06 | [10 empty] | _
_
[5 empty] | 80 | H | P2_00010 | hlavní vypínač, 3-pól, In=40A, zkratová odolnost 12,5kA / Rozvodnice RS22 | ks | 1 | 0 | 1 |  | 0 |  | 0 |  | 0 | 21 | 0 | 0 |  | VLASTNÍ | 1
[7 empty] | Plný popis: | [11 empty] | _
_
[5 empty] | 81 | H | P2_00011 | svodič přepětí třídy T2 (C), modulový, 4 pól, maximální provozní napětí 280V, jmenovitý výbojový - proud 4x 20kA, montáž na DIN lištu, pro rozvodnou síť TN-S / Rozvodnice RS22 | ks | 1 | 0 | 1 |  | 0 |  | 0 |  | 0 | 21 | 0 | 0 |  | VLASTNÍ | 1
[7 empty] | Plný popis: | [11 empty] | _
_
[5 empty] | 82 | H | P2_00012 | jednopólový jistič, char B, 1-pólový, Icn=10kA, In=10A / Rozvodnice RS22 | ks | 2 | 0 | 2 |  | 0 |  | 0 |  | 0 | 21 | 0 | 0 |  | VLASTNÍ | 1
[7 empty] | Plný popis: | [11 empty] | _
_
[5 empty] | 83 | H | P2_00013 | proudový chránič s nadproudovou ochranou, 16A, 30mA, char. B, 10kA / Rozvodnice RS22 | ks | 3 | 0 | 3 |  | 0 |  | 0 |  | 0 | 21 | 0 | 0 |  | VLASTNÍ | 1
[7 empty] | Plný popis: | [11 empty] | _
_
[5 empty] | 84 | H | P2_00014 | sestavení, pomocný materiál / Rozvodnice RS22 | % | 20 | 0 | 20 |  | 0 |  | 0 |  | 0 | 21 | 0 | 0 |  | VLASTNÍ | 1
[7 empty] | Plný popis: | [11 empty] | _
_
[5 empty] | 85 | H | P2_00015 | rozvodnice pod omítku, plechové dveře, šroubová svorkovnice, řad 3, modulů 36 / Rozvodnice RS31 | ks | 1 | 0 | 1 |  | 0 |  | 0 |  | 0 | 21 | 0 | 0 |  | VLASTNÍ | 1
[7 empty] | Plný popis: | Rozvodnice RS31 domovní rozvodnice pod omítku 36 modulů krytí IP40, po otevření dveří IP20 rozměry výklenku 315x559x87,5 barva bílá výstražná tabulka : 0101 - Pozor elektrické zařízení maximální ztrátový výkon 43W provedení dle MA-202004.D.1.4.d.07 | [10 empty] | _
_
[5 empty] | 86 | H | P2_00016 | hlavní vypínač, 3-pól, In=40A, zkratová odolnost 12,5kA / Rozvodnice RS31 | ks | 1 | 0 | 1 |  | 0 |  | 0 |  | 0 | 21 | 0 | 0 |  | VLASTNÍ | 1
[7 empty] | Plný popis: | [11 empty] | _
_
[5 empty] | 87 | H | P2_00017 | svodič přepětí třídy T2 (C), modulový, 4 pól, maximální provozní napětí 280V, jmenovitý výbojový - proud 4x 20kA, montáž na DIN lištu, pro rozvodnou síť TN-S / Rozvodnice RS31 | ks | 1 | 0 | 1 |  | 0 |  | 0 |  | 0 | 21 | 0 | 0 |  | VLASTNÍ | 1
[7 empty] | Plný popis: | [11 empty] | _
_
[5 empty] | 88 | H | P2_00018 | jednopólový jistič, char B, 1-pólový, Icn=10kA, In=6A / Rozvodnice RS31 | ks | 1 | 0 | 1 |  | 0 |  | 0 |  | 0 | 21 | 0 | 0 |  | VLASTNÍ | 1
[7 empty] | Plný popis: | [11 empty] | _
_
[5 empty] | 89 | H | P2_00019 | jednopólový jistič, char B, 1-pólový, Icn=10kA, In=10A / Rozvodnice RS31 | ks | 2 | 0 | 2 |  | 0 |  | 0 |  | 0 | 21 | 0 | 0 |  | VLASTNÍ | 1
[7 empty] | Plný popis: | [11 empty] | _
_
[5 empty] | 90 | H | P2_00020 | třípólový jistič, char B, Icn=10kA, In=16A / Rozvodnice RS31 | ks | 1 | 0 | 1 |  | 0 |  | 0 |  | 0 | 21 | 0 | 0 |  | VLASTNÍ | 1
[7 empty] | Plný popis: | [11 empty] | _
_
[5 empty] | 91 | H | P2_00021 | proudový chránič s nadproudovou ochranou, 16A, 30mA, char. B, 10kA / Rozvodnice RS31 | ks | 3 | 0 | 3 |  | 0 |  | 0 |  | 0 | 21 | 0 | 0 |  | VLASTNÍ | 1
[7 empty] | Plný popis: | [11 empty] | _
_
[5 empty] | 92 | H | P2_00022 | tlačítko 3zapínací a 1vypínací kontakt 16A, 400V AC / Rozvodnice RS31 | ks | 2 | 0 | 2 |  | 0 |  | 0 |  | 0 | 21 | 0 | 0 |  | VLASTNÍ | 1
[7 empty] | Plný popis: | [11 empty] | _
_
[5 empty] | 93 | H | P2_00023 | sestavení, pomocný materiál / Rozvodnice RS31 | % | 20 | 0 | 20 |  | 0 |  | 0 |  | 0 | 21 | 0 | 0 |  | VLASTNÍ | 1
[7 empty] | Plný popis: | [11 empty] | _
_
[5 empty] | 94 | H | P2_00024 | rozvodnice pod omítku, plechové dveře, šroubová svorkovnice, řad 4, modulů 48 / Rozvodnice RS2D část 2 | ks | 1 | 0 | 1 |  | 0 |  | 0 |  | 0 | 21 | 0 | 0 |  | VLASTNÍ | 1
[7 empty] | Plný popis: | Rozvodnice RS2D část 2 domovní rozvodnice pod omítku 48 modulů krytí IP40, po otevření dveří IP20 rozměry výklenku 315x684x87,5 barva bílá výstražná tabulka : 0101 - Pozor elektrické zařízení maximální ztrátový výkon 48W provedení dle MA-202004.D.1.4.d.08 | [10 empty] | _
_
[5 empty] | 95 | H | P2_00025 | hlavní vypínač, 3-pól, In=40A, zkratová odolnost 12,5kA / Rozvodnice RS2D část 2 | ks | 1 | 0 | 1 |  | 0 |  | 0 |  | 0 | 21 | 0 | 0 |  | VLASTNÍ | 1
[7 empty] | Plný popis: | [11 empty] | _
_
[5 empty] | 96 | H | P2_00026 | svodič přepětí třídy T2 (C), modulový, 4 pól, maximální provozní napětí 280V, jmenovitý výbojový - proud 4x 20kA, montáž na DIN lištu, pro rozvodnou síť TN-S / Rozvodnice RS2D část 2 | ks | 1 | 0 | 1 |  | 0 |  | 0 |  | 0 | 21 | 0 | 0 |  | VLASTNÍ | 1
[7 empty] | Plný popis: | [11 empty] | _
_
[5 empty] | 97 | H | P2_00027 | jednopólový jistič, char B, 1-pólový, Icn=10kA, In=10A / Rozvodnice RS2D část 2 | ks | 4 | 0 | 4 |  | 0 |  | 0 |  | 0 | 21 | 0 | 0 |  | VLASTNÍ | 1
[7 empty] | Plný popis: | [11 empty] | _
_
[5 empty] | 98 | H | P2_00028 | proudový chránič s nadproudovou ochranou, 16A, 30mA, char. B / Rozvodnice RS2D část 2 | ks | 17 | 0 | 17 |  | 0 |  | 0 |  | 0 | 21 | 0 | 0 |  | VLASTNÍ | 1
[7 empty] | Plný popis: | [11 empty] | _
_
[5 empty] | 99 | H | P2_00029 | sestavení, pomocný materiál / Rozvodnice RS2D část 2 | % | 20 | 0 | 20 |  | 0 |  | 0 |  | 0 | 21 | 0 | 0 |  | VLASTNÍ | 1
[7 empty] | Plný popis: | [11 empty] | _
_
[5 empty] | 100 | MP | P2_00030 | Mimostaveništní doprava | % | 3.6 | 0 | 3.6 |  | 0 |  | 0 |  | 0 | 21 | 0 | 0 |  | VLASTNÍ | 1
[7 empty] | Plný popis: | [11 empty] | _
_
[5 empty] | 101 | MP | P2_00031 | Přesun | % | 1 | 0 | 1 |  | 0 |  | 0 |  | 0 | 21 | 0 | 0 |  | VLASTNÍ | 1
[7 empty] | Plný popis: | [11 empty] | _
_
_
[8 empty] | 020-02: Nosný a podružný materiál silnoproudé rozvody | [5 empty] | 0 |  | 0 |  | 0 | _ | 0 | 0 |  |  | 69
[5 empty] | 102 | H | P3_00001 | interiérové přisazené led svítidlo, 1.910 lm, 23W, 4.000K, RA>80, IP20, 232x232x79 / Svítidla a světelné zdroje | ks | 2 | 0 | 2 |  | 0 |  | 0 |  | 0 | 21 | 0 | 0 |  | VLASTNÍ | 1
[7 empty] | Plný popis: | [11 empty] | _
_
[5 empty] | 103 | H | P3_00002 | liniové LED svítidlo přisazené, difuzor prismatický, 2.428lm, 20W, 4.000K, RA>80, IP20, 1170x70x75, - DALI | ks | 12 | 0 | 12 |  | 0 |  | 0 |  | 0 | 21 | 0 | 0 |  | VLASTNÍ | 1
[7 empty] | Plný popis: | [11 empty] | _
_
[5 empty] | 104 | H | P3_00003 | liniové LED svítidlo přisazené, difuzor prismatický, 2.959lm, 24W, 4.000K, RA>80, IP20, 1456x70x75 | ks | 25 | 0 | 25 |  | 0 |  | 0 |  | 0 | 21 | 0 | 0 |  | VLASTNÍ | 1
[7 empty] | Plný popis: | [11 empty] | _
_
[5 empty] | 105 | H | P3_00004 | liniové LED svítidlo přisazené, difuzor prismatický, 3.642lm, 29W, 4.000K, RA>80, IP20, 1780x70x75 | ks | 28 | 0 | 28 |  | 0 |  | 0 |  | 0 | 21 | 0 | 0 |  | VLASTNÍ | 1
[7 empty] | Plný popis: | [11 empty] | _
_
[5 empty] | 106 | H | P3_00005 | kruhové přisazené LED svítidlo, opálový difuzor, 2.349lm, 25W, 4.000K, RA>80, IP65, D 350mm | ks | 2 | 0 | 2 |  | 0 |  | 0 |  | 0 | 21 | 0 | 0 |  | VLASTNÍ | 1
[7 empty] | Plný popis: | [11 empty] | _
_
[5 empty] | 107 | H | P3_00006 | asymetrické LED svítidlo na tabule, 4.743lm, 28W, 4.000K, RA>80, IP20, 1420x130x85 | ks | 8 | 0 | 8 |  | 0 |  | 0 |  | 0 | 21 | 0 | 0 |  | VLASTNÍ | 1
[7 empty] | Plný popis: | [11 empty] | _
_
[5 empty] | 108 | H | P3_00007 | nouzové LED svítidlo s piktogramem, přisazeno na zeď, 330x270x70, 3W, IP20, 1 hodina, autotest | ks | 7 | 0 | 7 |  | 0 |  | 0 |  | 0 | 21 | 0 | 0 |  | VLASTNÍ | 1
[7 empty] | Plný popis: | [11 empty] | _
_
[5 empty] | 109 | H | P3_00008 | nouzové LED svítidlo přisazené, pro osvětlení volných prostor, 127x70x127, 177lm, 2W, IP20, 1 - hodina, autotest | ks | 7 | 0 | 7 |  | 0 |  | 0 |  | 0 | 21 | 0 | 0 |  | VLASTNÍ | 1
[7 empty] | Plný popis: | [11 empty] | _
_
[5 empty] | 110 | H | P3_00009 | jednopólový jistič, char B, 1-pólový, Icn=10kA, In=6A / Doplnění rozvodnice RS1D | ks | 1 | 0 | 1 |  | 0 |  | 0 |  | 0 | 21 | 0 | 0 |  | VLASTNÍ | 1
[7 empty] | Plný popis: | [11 empty] | _
_
[5 empty] | 111 | H | P3_00010 | proudový chránič s nadproudovou ochranou, 10A, 30mA, char. B, 10kA | ks | 1 | 0 | 1 |  | 0 |  | 0 |  | 0 | 21 | 0 | 0 |  | VLASTNÍ | 1
[7 empty] | Plný popis: | [11 empty] | _
_
[5 empty] | 112 | H | P3_00011 | proudový chránič s nadproudovou ochranou, 16A, 30mA, char. B, 10kA | ks | 1 | 0 | 1 |  | 0 |  | 0 |  | 0 | 21 | 0 | 0 |  | VLASTNÍ | 1
[7 empty] | Plný popis: | [11 empty] | _
_
[5 empty] | 113 | H | P3_00012 | DIN lišta hliníková, šířka skříně = 800, šířka lišty = 688 | ks | 1 | 0 | 1 |  | 0 |  | 0 |  | 0 | 21 | 0 | 0 |  | VLASTNÍ | 1
[7 empty] | Plný popis: | [11 empty] | _
_
[5 empty] | 114 | H | P3_00013 | nosič svorkovnice 7 připojení | ks | 1 | 0 | 1 |  | 0 |  | 0 |  | 0 | 21 | 0 | 0 |  | VLASTNÍ | 1
[7 empty] | Plný popis: | [11 empty] | _
_
[5 empty] | 115 | H | P3_00014 | svorkovnice 1x25 mm2 + 6x16 mm2, 63A, 7 připojení | ks | 2 | 0 | 2 |  | 0 |  | 0 |  | 0 | 21 | 0 | 0 |  | VLASTNÍ | 1
[7 empty] | Plný popis: | [11 empty] | _
_
[5 empty] | 116 | H | P3_00015 | úprava rozváděče RS1D pro uchycení DIN lišty | kpl | 1 | 0 | 1 |  | 0 |  | 0 |  | 0 | 21 | 0 | 0 |  | VLASTNÍ | 1
[7 empty] | Plný popis: | [11 empty] | _
_
[5 empty] | 117 | H | P3_00016 | úprava masky rozváděče RS1D | kpl | 1 | 0 | 1 |  | 0 |  | 0 |  | 0 | 21 | 0 | 0 |  | VLASTNÍ | 1
[7 empty] | Plný popis: | [11 empty] | _
_
[5 empty] | 118 | H | P3_00017 | třípólový jistič, char B, Icn=10kA, In=32A / Doplnění rozvodnice RS2D | ks | 2 | 0 | 2 |  | 0 |  | 0 |  | 0 | 21 | 0 | 0 |  | VLASTNÍ | 1
[7 empty] | Plný popis: | [11 empty] | _
_
[5 empty] | 119 | H | P3_00018 | DIN lišta hliníková, šířka skříně = 800, šířka lišty = 688 | ks | 1 | 0 | 1 |  | 0 |  | 0 |  | 0 | 21 | 0 | 0 |  | VLASTNÍ | 1
[7 empty] | Plný popis: | [11 empty] | _
_
[5 empty] | 120 | H | P3_00019 | nosič svorkovnice 7 připojení | ks | 1 | 0 | 1 |  | 0 |  | 0 |  | 0 | 21 | 0 | 0 |  | VLASTNÍ | 1
[7 empty] | Plný popis: | [11 empty] | _
_
[5 empty] | 121 | H | P3_00020 | svorkovnice 1x25 mm2 + 6x16 mm2, 63A, 7 připojení | ks | 2 | 0 | 2 |  | 0 |  | 0 |  | 0 | 21 | 0 | 0 |  | VLASTNÍ | 1
[7 empty] | Plný popis: | [11 empty] | _
_
[5 empty] | 122 | H | P3_00021 | úprava rozváděče RS2D pro uchycení DIN lišty | kpl | 1 | 0 | 1 |  | 0 |  | 0 |  | 0 | 21 | 0 | 0 |  | VLASTNÍ | 1
[7 empty] | Plný popis: | [11 empty] | _
_
[5 empty] | 123 | H | P3_00022 | úprava masky rozváděče RS2D | kpl | 1 | 0 | 1 |  | 0 |  | 0 |  | 0 | 21 | 0 | 0 |  | VLASTNÍ | 1
[7 empty] | Plný popis: | [11 empty] | _
_
[5 empty] | 124 | H | P3_00023 | třípólový jistič, char B, Icn=10kA, In=32A / Doplnění rozvodnice RS3D | ks | 1 | 0 | 1 |  | 0 |  | 0 |  | 0 | 21 | 0 | 0 |  | VLASTNÍ | 1
[7 empty] | Plný popis: | [11 empty] | _
_
[5 empty] | 125 | H | P3_00024 | DIN lišta hliníková, šířka skříně = 800, šířka lišty = 688 | ks | 1 | 0 | 1 |  | 0 |  | 0 |  | 0 | 21 | 0 | 0 |  | VLASTNÍ | 1
[7 empty] | Plný popis: | [11 empty] | _
_
[5 empty] | 126 | H | P3_00025 | nosič svorkovnice 7 připojení | ks | 1 | 0 | 1 |  | 0 |  | 0 |  | 0 | 21 | 0 | 0 |  | VLASTNÍ | 1
[7 empty] | Plný popis: | [11 empty] | _
_
[5 empty] | 127 | H | P3_00026 | svorkovnice 1x25 mm2 + 6x16 mm2, 63A, 7 připojení | ks | 2 | 0 | 2 |  | 0 |  | 0 |  | 0 | 21 | 0 | 0 |  | VLASTNÍ | 1
[7 empty] | Plný popis: | [11 empty] | _
_
[5 empty] | 128 | H | P3_00027 | úprava rozváděče RS3D pro uchycení DIN lišty | kpl | 1 | 0 | 1 |  | 0 |  | 0 |  | 0 | 21 | 0 | 0 |  | VLASTNÍ | 1
[7 empty] | Plný popis: | [11 empty] | _
_
[5 empty] | 129 | H | P3_00028 | úprava masky rozváděče RS3D | kpl | 1 | 0 | 1 |  | 0 |  | 0 |  | 0 | 21 | 0 | 0 |  | VLASTNÍ | 1
[7 empty] | Plný popis: | [11 empty] | _
_
[5 empty] | 130 | H | P3_00029 | třípólový jistič, char B, Icn=10kA, In=32A / Doplnění rozvodnice RS2B | ks | 1 | 0 | 1 |  | 0 |  | 0 |  | 0 | 21 | 0 | 0 |  | VLASTNÍ | 1
[7 empty] | Plný popis: | [11 empty] | _
_
[5 empty] | 131 | H | P3_00030 | DIN lišta hliníková, šířka skříně = 800, šířka lišty = 688 | ks | 1 | 0 | 1 |  | 0 |  | 0 |  | 0 | 21 | 0 | 0 |  | VLASTNÍ | 1
[7 empty] | Plný popis: | [11 empty] | _
_
[5 empty] | 132 | H | P3_00031 | nosič svorkovnice 7 připojení | ks | 1 | 0 | 1 |  | 0 |  | 0 |  | 0 | 21 | 0 | 0 |  | VLASTNÍ | 1
[7 empty] | Plný popis: | [11 empty] | _
_
[5 empty] | 133 | H | P3_00032 | svorkovnice 1x25 mm2 + 6x16 mm2, 63A, 7 připojení | ks | 2 | 0 | 2 |  | 0 |  | 0 |  | 0 | 21 | 0 | 0 |  | VLASTNÍ | 1
[7 empty] | Plný popis: | [11 empty] | _
_
[5 empty] | 134 | H | P3_00033 | úprava rozváděče RS2B pro uchycení DIN lišty | kpl | 1 | 0 | 1 |  | 0 |  | 0 |  | 0 | 21 | 0 | 0 |  | VLASTNÍ | 1
[7 empty] | Plný popis: | [11 empty] | _
_
[5 empty] | 135 | H | P3_00034 | úprava masky rozváděče RS2B | kpl | 1 | 0 | 1 |  | 0 |  | 0 |  | 0 | 21 | 0 | 0 |  | VLASTNÍ | 1
[7 empty] | Plný popis: | [11 empty] | _
_
[5 empty] | 136 | H | P3_00035 | transformátor pro signalizační systém, pro zabudování do instalační krabice, slouží jako napájecí - zdroj pro signalizační moduly, sekundární napětí: 15V, 2VA / Přivolávací signalizační systém | ks | 1 | 0 | 1 |  | 0 |  | 0 |  | 0 | 21 | 0 | 0 |  | VLASTNÍ | 1
[7 empty] | Plný popis: | [11 empty] | _
_
[5 empty] | 137 | H | P3_00036 | modul kontrolní s alarmem, kontrolní modul s alarmem v sobě slučuje kontrolní proudovou smyčku, - bzučák a blikající signální světlo, smyčka je řízena konstantním proudem, takže do ní lze zapojovat / zapínací i vypínací kontakty, přístroj má reset, napěťový a bezpotenciálový výstup, funkce paměti je - volitelná, 15-28 V AC / 18-35 V DC | ks | 1 | 0 | 1 |  | 0 |  | 0 |  | 0 | 21 | 0 | 0 |  | VLASTNÍ | 1
[7 empty] | Plný popis: | [11 empty] | _
_
[5 empty] | 138 | H | P3_00037 | tlačítko prosvětlené signální, s přepínacím kontaktem, popisové pole je prosvětlené, 15-28 V AC / - 18-35 V DC | ks | 1 | 0 | 1 |  | 0 |  | 0 |  | 0 | 21 | 0 | 0 |  | VLASTNÍ | 1
[7 empty] | Plný popis: | [11 empty] | _
_
[5 empty] | 139 | H | P3_00038 | tlačítko signální tahové, se zapínacím kontaktem, má jedno zapínací prosvětlené tlačítko na čelní - ploše modulu a jedno zapínací tahové tlačítko se šňůrou o délce 2,5 m, funkce identifikace místa, ze / kterého bylo voláno, je programovatelná, 15-28 V AC / 18-35 V DC | ks | 1 | 0 | 1 |  | 0 |  | 0 |  | 0 | 21 | 0 | 0 |  | VLASTNÍ | 1
[7 empty] | Plný popis: | [11 empty] | _
_
[5 empty] | 140 | H | P3_00039 | rámeček | modul | 4 | 0 | 4 |  | 0 |  | 0 |  | 0 | 21 | 0 | 0 |  | VLASTNÍ | 1
[7 empty] | Plný popis: | [11 empty] | _
_
[5 empty] | 141 | H | P3_00040 | přístrojová krabice pod omítku, průměr 70mm, hloubka 45mm | ks | 4 | 0 | 4 |  | 0 |  | 0 |  | 0 | 21 | 0 | 0 |  | VLASTNÍ | 1
[7 empty] | Plný popis: | [11 empty] | _
_
[5 empty] | 142 | H | P3_00041 | ohebná elektroinstalační trubka pro instalaci pod omítku, s nízkou mechanickou odolností, vnitřní - průměr 18,3mm | m | 25 | 0 | 25 |  | 0 |  | 0 |  | 0 | 21 | 0 | 0 |  | VLASTNÍ | 1
[7 empty] | Plný popis: | [11 empty] | _
_
[5 empty] | 143 | H | P3_00042 | snímač automatického spínače, s rovinným snímáním, úhel pokrytí: cca 120° (1 snímací rovina) / Elektroinstalační materiál | ks | 1 | 0 | 1 |  | 0 |  | 0 |  | 0 | 21 | 0 | 0 |  | VLASTNÍ | 1
[7 empty] | Plný popis: | [11 empty] | _
_
[5 empty] | 144 | H | P3_00043 | přístroj spínací, 2x relé 3 A, 230V AC, zapnutí relé 2: cca 3 min. po po zaznamenání pohybu, - 4vodičové připojení, 230 V AC | ks | 1 | 0 | 1 |  | 0 |  | 0 |  | 0 | 21 | 0 | 0 |  | VLASTNÍ | 1
[7 empty] | Plný popis: | [11 empty] | _
_
[5 empty] | 145 | H | P3_00044 | jednopólový vypínač, bezšroubové svorky, 10A, 250V AC | ks | 17 | 0 | 17 |  | 0 |  | 0 |  | 0 | 21 | 0 | 0 |  | VLASTNÍ | 1
[7 empty] | Plný popis: | [11 empty] | _
_
[5 empty] | 146 | H | P3_00045 | kryt kolébky jednoduchý | ks | 17 | 0 | 17 |  | 0 |  | 0 |  | 0 | 21 | 0 | 0 |  | VLASTNÍ | 1
[7 empty] | Plný popis: | [11 empty] | _
_
[5 empty] | 147 | H | P3_00046 | střídavý přepínač, bezšroubové svorky, 10A, 250V AC | ks | 2 | 0 | 2 |  | 0 |  | 0 |  | 0 | 21 | 0 | 0 |  | VLASTNÍ | 1
[7 empty] | Plný popis: | [11 empty] | _
_
[5 empty] | 148 | H | P3_00047 | kryt kolébky jednoduchý | ks | 2 | 0 | 2 |  | 0 |  | 0 |  | 0 | 21 | 0 | 0 |  | VLASTNÍ | 1
[7 empty] | Plný popis: | [11 empty] | _
_
[5 empty] | 149 | H | P3_00048 | střídavý přepínač, IP44, šroubové svorky, zapuštěný, (jednopólový vypínač), 10A, 250V AC | ks | 1 | 0 | 1 |  | 0 |  | 0 |  | 0 | 21 | 0 | 0 |  | VLASTNÍ | 1
[7 empty] | Plný popis: | [11 empty] | _
_
[5 empty] | 150 | H | P3_00049 | zásuvka jednonásobná s ochranným kolíkem a krytem, s clonkami, bezšroubové svorky, s popisovým - polem, bílá, IP 40, 16A, 250 VAC | ks | 2 | 0 | 2 |  | 0 |  | 0 |  | 0 | 21 | 0 | 0 |  | VLASTNÍ | 1
[7 empty] | Plný popis: | [11 empty] | _
_
[5 empty] | 151 | H | P3_00050 | zásuvka dvojnásobná s ochranným kolíkem a krytem, s clonkami, bezšroubové svorky, s natočenou - dutinkou, s popisovým polem, bílá, IP 40, 16A, 250 VAC | ks | 39 | 0 | 39 |  | 0 |  | 0 |  | 0 | 21 | 0 | 0 |  | VLASTNÍ | 1
[7 empty] | Plný popis: | [11 empty] | _
_
[5 empty] | 152 | H | P3_00051 | přístroj stmívače pro otočné ovládání a tlačítkové spínání, ro centrální spínání a stmívání až 64 - zařízení DALI dle ČSN EN 62386, V aktivním režimu přístroj slouží jako napájecí zdroj DALI (15,5 V / DC / 75 mA) až pro 37 zařízení DALI, 4vodičové připojení , 230 V AC, 50/60 Hz | ks | 3 | 0 | 3 |  | 0 |  | 0 |  | 0 | 21 | 0 | 0 |  | VLASTNÍ | 1
[7 empty] | Plný popis: | [11 empty] | _
_
[5 empty] | 153 | H | P3_00052 | rámeček | modul | 25 | 0 | 25 |  | 0 |  | 0 |  | 0 | 21 | 0 | 0 |  | VLASTNÍ | 1
[7 empty] | Plný popis: | [11 empty] | _
_
[5 empty] | 154 | H | P3_00053 | přístrojová krabice pod omítku, průměr 70mm, hloubka 45mm | ks | 65 | 0 | 65 |  | 0 |  | 0 |  | 0 | 21 | 0 | 0 |  | VLASTNÍ | 1
[7 empty] | Plný popis: | [11 empty] | _
_
[5 empty] | 155 | H | P3_00054 | krabicová rozvodka pod omítku, se svorkovnicí, průměr 73mm, hloubka 45mm | ks | 30 | 0 | 30 |  | 0 |  | 0 |  | 0 | 21 | 0 | 0 |  | VLASTNÍ | 1
[7 empty] | Plný popis: | [11 empty] | _
_
[5 empty] | 156 | H | P3_00055 | lišta hranatá bezhalogenová 20x20 | m | 70 | 0 | 70 |  | 0 |  | 0 |  | 0 | 21 | 0 | 0 |  | VLASTNÍ | 1
[7 empty] | Plný popis: | [11 empty] | _
_
[5 empty] | 157 | H | P3_00056 | lišta hranatá bezhalogenová 40x20 | m | 40 | 0 | 40 |  | 0 |  | 0 |  | 0 | 21 | 0 | 0 |  | VLASTNÍ | 1
[7 empty] | Plný popis: | [11 empty] | _
_
[5 empty] | 158 | H | P3_00057 | lišta hranatá bezhalogenová 40x40 | m | 15 | 0 | 15 |  | 0 |  | 0 |  | 0 | 21 | 0 | 0 |  | VLASTNÍ | 1
[7 empty] | Plný popis: | [11 empty] | _
_
[5 empty] | 159 | H | P3_00058 | lišta hranatá bezhalogenová 80x40 | m | 25 | 0 | 25 |  | 0 |  | 0 |  | 0 | 21 | 0 | 0 |  | VLASTNÍ | 1
[7 empty] | Plný popis: | [11 empty] | _
_
[5 empty] | 160 | H | P3_00059 | ohebná elektroinstalační trubka pro instalaci pod omítku, s nízkou mechanickou odolností, vnitřní - průměr 18,3mm | m | 50 | 0 | 50 |  | 0 |  | 0 |  | 0 | 21 | 0 | 0 |  | VLASTNÍ | 1
[7 empty] | Plný popis: | [11 empty] | _
_
[5 empty] | 161 | H | P3_00060 | zapojení ventilátorů / Zapojení zařizovacích předmětů | ks | 1 | 0 | 1 |  | 0 |  | 0 |  | 0 | 21 | 0 | 0 |  | VLASTNÍ | 1
[7 empty] | Plný popis: | [11 empty] | _
_
[5 empty] | 162 | H | P3_00061 | zapojení rolet | ks | 8 | 0 | 8 |  | 0 |  | 0 |  | 0 | 21 | 0 | 0 |  | VLASTNÍ | 1
[7 empty] | Plný popis: | [11 empty] | _
_
[5 empty] | 163 | H | P3_00062 | kabelová příchytka pro připevnění kabelů průměru 4 - 12,5 mm na podložku, s otvorem 6mm, sendzimir, - s požární odolností P60-R, normovaná trasa, montáž, max. vzdálenost mezi příchytkami 0,3m / Kabelové příchytky pro samostatné uložení kabelů, s požární odolností P60-R | ks | 50 | 0 | 50 |  | 0 |  | 0 |  | 0 | 21 | 0 | 0 |  | VLASTNÍ | 1
[7 empty] | Plný popis: | [11 empty] | _
_
[5 empty] | 164 | H | P3_00063 | šroub do betonu průměr 6,3nmm, délka 35mm, s požární odolností P60-R, normovaná trasa | ks | 50 | 0 | 50 |  | 0 |  | 0 |  | 0 | 21 | 0 | 0 |  | VLASTNÍ | 1
[7 empty] | Plný popis: | [11 empty] | _
_
[5 empty] | 165 | H | P3_00064 | krabicová rozvodka s ekvipotenciální svorkovnicí, 100x100mm / Doplňující ochranné pospojování | ks | 1 | 0 | 1 |  | 0 |  | 0 |  | 0 | 21 | 0 | 0 |  | VLASTNÍ | 1
[7 empty] | Plný popis: | [11 empty] | _
_
[5 empty] | 166 | H | P3_00065 | svorka zemnicí vodovodní baterie, připojitelnost vodičů 2,5-4mm2 Cu | ks | 2 | 0 | 2 |  | 0 |  | 0 |  | 0 | 21 | 0 | 0 |  | VLASTNÍ | 1
[7 empty] | Plný popis: | [11 empty] | _
_
[5 empty] | 167 | H | P3_00066 | svorka zemnicí na potrubí Js 1/2" - 2", připojitelnost vodičů 2,5-16mm2 Cu | ks | 2 | 0 | 2 |  | 0 |  | 0 |  | 0 | 21 | 0 | 0 |  | VLASTNÍ | 1
[7 empty] | Plný popis: | [11 empty] | _
_
[5 empty] | 168 | H | P3_00067 | pásek uzemňovací měděný 0,3 x 15 mm, svitek 10m | ks | 0.1 | 0 | 0.1 |  | 0 |  | 0 |  | 0 | 21 | 0 | 0 |  | VLASTNÍ | 1
[7 empty] | Plný popis: | [11 empty] | _
_
[5 empty] | 169 | H | P3_00068 | podružný materiál | % | 5 | 0 | 5 |  | 0 |  | 0 |  | 0 | 21 | 0 | 0 |  | VLASTNÍ | 1
[7 empty] | Plný popis: | [11 empty] | _
_
[5 empty] | 170 | H | P3_00069 | PPV | % | 4.8 | 0 | 4.8 |  | 0 |  | 0 |  | 0 | 21 | 0 | 0 |  | VLASTNÍ | 1
[7 empty] | Plný popis: | [11 empty] | _
_
_
[8 empty] | 020-03: Nosný a podružný materiál kabely | [5 empty] | 0 |  | 0 |  | 0 | _ | 0 | 0 |  |  | 12
[5 empty] | 171 | H | P4_00001 | 1-CXKH-R B2ca s1d0-O 3x1,5, průměr 9mm | m | 200 | 0 | 200 |  | 0 |  | 0 |  | 0 | 21 | 0 | 0 |  | VLASTNÍ | 1
[7 empty] | Plný popis: | [11 empty] | _
_
[5 empty] | 172 | H | P4_00002 | 1-CXKH-R B2ca s1d0-J 3x1,5, průměr 9,5mm | m | 600 | 0 | 600 |  | 0 |  | 0 |  | 0 | 21 | 0 | 0 |  | VLASTNÍ | 1
[7 empty] | Plný popis: | [11 empty] | _
_
[5 empty] | 173 | H | P4_00003 | 1-CXKH-R B2ca s1d0-J 5x1,5, průměr 11,5mm | m | 50 | 0 | 50 |  | 0 |  | 0 |  | 0 | 21 | 0 | 0 |  | VLASTNÍ | 1
[7 empty] | Plný popis: | [11 empty] | _
_
[5 empty] | 174 | H | P4_00004 | 1-CXKH-R B2ca s1d0-J 3x2,5, průměr 10mm | m | 800 | 0 | 800 |  | 0 |  | 0 |  | 0 | 21 | 0 | 0 |  | VLASTNÍ | 1
[7 empty] | Plný popis: | [11 empty] | _
_
[5 empty] | 175 | H | P4_00005 | 1-CXKH-R B2ca s1d0-J 5x2,5, průměr 12mm | m | 20 | 0 | 20 |  | 0 |  | 0 |  | 0 | 21 | 0 | 0 |  | VLASTNÍ | 1
[7 empty] | Plný popis: | [11 empty] | _
_
[5 empty] | 176 | H | P4_00006 | 1-CXKH-R B2ca s1d0-J 5x6, průměr 15,5mm | m | 110 | 0 | 110 |  | 0 |  | 0 |  | 0 | 21 | 0 | 0 |  | VLASTNÍ | 1
[7 empty] | Plný popis: | [11 empty] | _
_
[5 empty] | 177 | H | P4_00007 | 1-CXKH-V P60-R B2ca s1d0-J 3x1,5, průměr 10mm | m | 100 | 0 | 100 |  | 0 |  | 0 |  | 0 | 21 | 0 | 0 |  | VLASTNÍ | 1
[7 empty] | Plný popis: | [11 empty] | _
_
[5 empty] | 178 | H | P4_00008 | SHKFH-R 4x2x0,8 B2ca -s1,d0,a1 | m | 30 | 0 | 30 |  | 0 |  | 0 |  | 0 | 21 | 0 | 0 |  | VLASTNÍ | 1
[7 empty] | Plný popis: | [11 empty] | _
_
[5 empty] | 179 | H | P4_00009 | 1-CXKH-R B2ca s1d0 1x4 GNYE | m | 40 | 0 | 40 |  | 0 |  | 0 |  | 0 | 21 | 0 | 0 |  | VLASTNÍ | 1
[7 empty] | Plný popis: | [11 empty] | _
_
[5 empty] | 180 | H | P4_00010 | prořez | % | 5 | 0 | 5 |  | 0 |  | 0 |  | 0 | 21 | 0 | 0 |  | VLASTNÍ | 1
[7 empty] | Plný popis: | [11 empty] | _
_
[5 empty] | 181 | H | P4_00011 | podružný materiál | % | 5 | 0 | 5 |  | 0 |  | 0 |  | 0 | 21 | 0 | 0 |  | VLASTNÍ | 1
[7 empty] | Plný popis: | [11 empty] | _
_
[5 empty] | 182 | H | P4_00012 | PPV | % | 4.8 | 0 | 4.8 |  | 0 |  | 0 |  | 0 | 21 | 0 | 0 |  | VLASTNÍ | 1
[7 empty] | Plný popis: | [11 empty] | _
_
_
[8 empty] | 020-04: Demontáže silnoproudé rozvody | [5 empty] | 0 |  | 0 |  | 0 | _ | 0 | 0 |  |  | 1
[5 empty] | 183 | MP | P5_00001 | Demontáž stávající elektroinstalace | hod | 100 | 0 | 100 |  | 0 |  | 0 |  | 0 | 21 | 0 | 0 |  | VLASTNÍ | 1
[7 empty] | Plný popis: | [11 empty] | _
_
_
[8 empty] | 020-05: Montáže silnoproudé rozvody | [5 empty] | 0 |  | 0 |  | 0 | _ | 0 | 0 |  |  | 75
[5 empty] | 184 | MP | 210190001 | montáž oceloplech. rozvodnic do 20kg | ks | 4 | 0 | 4 |  | 0 |  | 0 |  | 0 | 21 | 0 | 0 |  | VLASTNÍ | 1
[7 empty] | Plný popis: | [11 empty] | _
_
[5 empty] | 185 | MP | 216201011p | svítidlo LED, přisazené, 57W, IP23, ozn. A | ks | 2 | 0 | 2 |  | 0 |  | 0 |  | 0 | 21 | 0 | 0 |  | VLASTNÍ | 1
[7 empty] | Plný popis: | [11 empty] | _
_
[5 empty] | 186 | MP | 216201011p_01 | svítidlo LED, přisazené, 20W, IP20, ozn. ED | ks | 12 | 0 | 12 |  | 0 |  | 0 |  | 0 | 21 | 0 | 0 |  | VLASTNÍ | 1
[7 empty] | Plný popis: | [11 empty] | _
_
[5 empty] | 187 | MP | 216201011p_02 | svítidlo LED, přisazené, 29W, IP20, ozn. EG | ks | 25 | 0 | 25 |  | 0 |  | 0 |  | 0 | 21 | 0 | 0 |  | VLASTNÍ | 1
[7 empty] | Plný popis: | [11 empty] | _
_
[5 empty] | 188 | MP | 216201011p_03 | svítidlo LED, přisazené, 28W, IP20, ozn. EH | ks | 28 | 0 | 28 |  | 0 |  | 0 |  | 0 | 21 | 0 | 0 |  | VLASTNÍ | 1
[7 empty] | Plný popis: | [11 empty] | _
_
[5 empty] | 189 | MP | 216201011p_04 | svítidlo LED, přisazené, 25W, IP20, ozn. F | ks | 2 | 0 | 2 |  | 0 |  | 0 |  | 0 | 21 | 0 | 0 |  | VLASTNÍ | 1
[7 empty] | Plný popis: | [11 empty] | _
_
[5 empty] | 190 | MP | 216201011p_05 | svítidlo asymetrické, LED, přisazené, 28W, IP20, ozn. H | ks | 8 | 0 | 8 |  | 0 |  | 0 |  | 0 | 21 | 0 | 0 |  | VLASTNÍ | 1
[7 empty] | Plný popis: | [11 empty] | _
_
[5 empty] | 191 | MP | 216201011p_06 | svítidlo nouzové, LED, přisazené, 3W, IP20, 1 hodina, ozn. NA | ks | 7 | 0 | 7 |  | 0 |  | 0 |  | 0 | 21 | 0 | 0 |  | VLASTNÍ | 1
[7 empty] | Plný popis: | [11 empty] | _
_
[5 empty] | 192 | MP | 216201011p_07 | svítidlo nouzové, LED, přisazené, 2W, IP20, 1 hodina, ozn. NB | ks | 7 | 0 | 7 |  | 0 |  | 0 |  | 0 | 21 | 0 | 0 |  | VLASTNÍ | 1
[7 empty] | Plný popis: | [11 empty] | _
_
[5 empty] | 193 | MP | 210120401 | jistič bez krytu do 25A | ks | 1 | 0 | 1 |  | 0 |  | 0 |  | 0 | 21 | 0 | 0 |  | VLASTNÍ | 1
[7 empty] | Plný popis: | [11 empty] | _
_
[5 empty] | 194 | MP | 210121011 | montáž proudových chráničů dvoupólových nn do 25 A bez krytu | kus | 1 | 0 | 1 |  | 0 |  | 0 |  | 0 | 21 | 0 | 0 |  | VLASTNÍ | 1
[7 empty] | Plný popis: | [11 empty] | _
_
[5 empty] | 195 | MP | 210121011 | montáž proudových chráničů dvoupólových nn do 25 A bez krytu | kus | 1 | 0 | 1 |  | 0 |  | 0 |  | 0 | 21 | 0 | 0 |  | VLASTNÍ | 1
[7 empty] | Plný popis: | [11 empty] | _
_
[5 empty] | 196 | MP | P6_00013 | úprava rozváděče RS1D pro uchycení DIN lišty | kpl | 1 | 0 | 1 |  | 0 |  | 0 |  | 0 | 21 | 0 | 0 |  | VLASTNÍ | 1
[7 empty] | Plný popis: | [11 empty] | _
_
[5 empty] | 197 | MP | P6_00014 | montáž DIN lišty | kpl | 1 | 0 | 1 |  | 0 |  | 0 |  | 0 | 21 | 0 | 0 |  | VLASTNÍ | 1
[7 empty] | Plný popis: | [11 empty] | _
_
[5 empty] | 198 | MP | 210021001 | zhotovení otvoru do 100x100mm plech tl. 4mm | ks | 1 | 0 | 1 |  | 0 |  | 0 |  | 0 | 21 | 0 | 0 |  | VLASTNÍ | 1
[7 empty] | Plný popis: | [11 empty] | _
_
[5 empty] | 199 | MP | P6_00016 | montáž N-PE svorkovnice, 7 připojení | ks | 1 | 0 | 1 |  | 0 |  | 0 |  | 0 | 21 | 0 | 0 |  | VLASTNÍ | 1
[7 empty] | Plný popis: | [11 empty] | _
_
[5 empty] | 200 | MP | 210120465 | jistič 3-pólový bez krytu do 63A | ks | 2 | 0 | 2 |  | 0 |  | 0 |  | 0 | 21 | 0 | 0 |  | VLASTNÍ | 1
[7 empty] | Plný popis: | [11 empty] | _
_
[5 empty] | 201 | MP | P6_00018 | úprava rozváděče RS2D pro uchycení DIN lišty | kpl | 1 | 0 | 1 |  | 0 |  | 0 |  | 0 | 21 | 0 | 0 |  | VLASTNÍ | 1
[7 empty] | Plný popis: | [11 empty] | _
_
[5 empty] | 202 | MP | P6_00019 | montáž DIN lišty | kpl | 1 | 0 | 1 |  | 0 |  | 0 |  | 0 | 21 | 0 | 0 |  | VLASTNÍ | 1
[7 empty] | Plný popis: | [11 empty] | _
_
[5 empty] | 203 | MP | P6_00020 | montáž N-PE svorkovnice, 7 připojení | ks | 1 | 0 | 1 |  | 0 |  | 0 |  | 0 | 21 | 0 | 0 |  | VLASTNÍ | 1
[7 empty] | Plný popis: | [11 empty] | _
_
[5 empty] | 204 | MP | P6_00021 | úprava rozváděče RS2D pro uchycení DIN lišty | kpl | 1 | 0 | 1 |  | 0 |  | 0 |  | 0 | 21 | 0 | 0 |  | VLASTNÍ | 1
[7 empty] | Plný popis: | [11 empty] | _
_
[5 empty] | 205 | MP | P6_00022 | montáž DIN lišty | kpl | 1 | 0 | 1 |  | 0 |  | 0 |  | 0 | 21 | 0 | 0 |  | VLASTNÍ | 1
[7 empty] | Plný popis: | [11 empty] | _
_
[5 empty] | 206 | MP | 210021001 | zhotovení otvoru do 100x100mm plech tl. 4mm | ks | 1 | 0 | 1 |  | 0 |  | 0 |  | 0 | 21 | 0 | 0 |  | VLASTNÍ | 1
[7 empty] | Plný popis: | [11 empty] | _
_
[5 empty] | 207 | MP | 210120465 | jistič 3-pólový bez krytu do 63A | ks | 1 | 0 | 1 |  | 0 |  | 0 |  | 0 | 21 | 0 | 0 |  | VLASTNÍ | 1
[7 empty] | Plný popis: | [11 empty] | _
_
[5 empty] | 208 | MP | P6_00025 | úprava rozváděče RS1D pro uchycení DIN lišty | kpl | 1 | 0 | 1 |  | 0 |  | 0 |  | 0 | 21 | 0 | 0 |  | VLASTNÍ | 1
[7 empty] | Plný popis: | [11 empty] | _
_
[5 empty] | 209 | MP | P6_00026 | montáž DIN lišty | kpl | 1 | 0 | 1 |  | 0 |  | 0 |  | 0 | 21 | 0 | 0 |  | VLASTNÍ | 1
[7 empty] | Plný popis: | [11 empty] | _
_
[5 empty] | 210 | MP | P6_00027 | montáž N-PE svorkovnice, 7 připojení | ks | 1 | 0 | 1 |  | 0 |  | 0 |  | 0 | 21 | 0 | 0 |  | VLASTNÍ | 1
[7 empty] | Plný popis: | [11 empty] | _
_
[5 empty] | 211 | MP | P6_00028 | úprava rozváděče RS3D pro uchycení DIN lišty | kpl | 1 | 0 | 1 |  | 0 |  | 0 |  | 0 | 21 | 0 | 0 |  | VLASTNÍ | 1
[7 empty] | Plný popis: | [11 empty] | _
_
[5 empty] | 212 | MP | P6_00029 | montáž DIN lišty | kpl | 1 | 0 | 1 |  | 0 |  | 0 |  | 0 | 21 | 0 | 0 |  | VLASTNÍ | 1
[7 empty] | Plný popis: | [11 empty] | _
_
[5 empty] | 213 | MP | 210021001 | zhotovení otvoru do 100x100mm plech tl. 4mm | ks | 1 | 0 | 1 |  | 0 |  | 0 |  | 0 | 21 | 0 | 0 |  | VLASTNÍ | 1
[7 empty] | Plný popis: | [11 empty] | _
_
[5 empty] | 214 | MP | 210120465 | jistič 3-pólový bez krytu do 63A | ks | 1 | 0 | 1 |  | 0 |  | 0 |  | 0 | 21 | 0 | 0 |  | VLASTNÍ | 1
[7 empty] | Plný popis: | [11 empty] | _
_
[5 empty] | 215 | MP | P6_00033 | úprava rozváděče RS1D pro uchycení DIN lišty | kpl | 1 | 0 | 1 |  | 0 |  | 0 |  | 0 | 21 | 0 | 0 |  | VLASTNÍ | 1
[7 empty] | Plný popis: | [11 empty] | _
_
[5 empty] | 216 | MP | P6_00034 | montáž DIN lišty | kpl | 1 | 0 | 1 |  | 0 |  | 0 |  | 0 | 21 | 0 | 0 |  | VLASTNÍ | 1
[7 empty] | Plný popis: | [11 empty] | _
_
[5 empty] | 217 | MP | P6_00035 | montáž N-PE svorkovnice, 7 připojení | ks | 1 | 0 | 1 |  | 0 |  | 0 |  | 0 | 21 | 0 | 0 |  | VLASTNÍ | 1
[7 empty] | Plný popis: | [11 empty] | _
_
[5 empty] | 218 | MP | P6_00036 | úprava rozváděče RS2D pro uchycení DIN lišty | kpl | 1 | 0 | 1 |  | 0 |  | 0 |  | 0 | 21 | 0 | 0 |  | VLASTNÍ | 1
[7 empty] | Plný popis: | [11 empty] | _
_
[5 empty] | 219 | MP | P6_00037 | montáž DIN lišty | kpl | 1 | 0 | 1 |  | 0 |  | 0 |  | 0 | 21 | 0 | 0 |  | VLASTNÍ | 1
[7 empty] | Plný popis: | [11 empty] | _
_
[5 empty] | 220 | MP | 210021001 | zhotovení otvoru do 100x100mm plech tl. 4mm | ks | 1 | 0 | 1 |  | 0 |  | 0 |  | 0 | 21 | 0 | 0 |  | VLASTNÍ | 1
[7 empty] | Plný popis: | [11 empty] | _
_
[5 empty] | 221 | MP | P6_00039 | zapojení prvku signalizačního přivolávacího systému, oživení | ks | 1 | 0 | 1 |  | 0 |  | 0 |  | 0 | 21 | 0 | 0 |  | VLASTNÍ | 1
[7 empty] | Plný popis: | [11 empty] | _
_
[5 empty] | 222 | MP | 210010301 | montáž krabic přístrojových zapuštěných plastových kruhových | kus | 4 | 0 | 4 |  | 0 |  | 0 |  | 0 | 21 | 0 | 0 |  | VLASTNÍ | 1
[7 empty] | Plný popis: | [11 empty] | _
_
[5 empty] | 223 | MP | 210010003 | montáž trubek plastových ohebných D 23mm uložených pod omítku | m | 4 | 0 | 4 |  | 0 |  | 0 |  | 0 | 21 | 0 | 0 |  | VLASTNÍ | 1
[7 empty] | Plný popis: | [11 empty] | _
_
[5 empty] | 224 | MP | P6_00042 | montáž spínače automatického se snímačem pohybu | ks | 1 | 0 | 1 |  | 0 |  | 0 |  | 0 | 21 | 0 | 0 |  | VLASTNÍ | 1
[7 empty] | Plný popis: | [11 empty] | _
_
[5 empty] | 225 | MP | 210110041 | spín.zápust.vč.zap.1-pólový - řazení 1 | ks | 17 | 0 | 17 |  | 0 |  | 0 |  | 0 | 21 | 0 | 0 |  | VLASTNÍ | 1
[7 empty] | Plný popis: | [11 empty] | _
_
[5 empty] | 226 | MP | 210110045 | střídavý přepínač - řazení 6 zápust.vč.zap. | ks | 2 | 0 | 2 |  | 0 |  | 0 |  | 0 | 21 | 0 | 0 |  | VLASTNÍ | 1
[7 empty] | Plný popis: | [11 empty] | _
_
[5 empty] | 227 | MP | 210110041 | spín.zápust.vč.zap.1-pólový - řazení 1 | ks | 1 | 0 | 1 |  | 0 |  | 0 |  | 0 | 21 | 0 | 0 |  | VLASTNÍ | 1
[7 empty] | Plný popis: | [11 empty] | _
_
[5 empty] | 228 | MP | 210111011 | zásuvka polozap./zapuštěná 10/16A 250V 2P+Z | ks | 2 | 0 | 2 |  | 0 |  | 0 |  | 0 | 21 | 0 | 0 |  | VLASTNÍ | 1
[7 empty] | Plný popis: | [11 empty] | _
_
[5 empty] | 229 | MP | 210111011p | zásuvka polozap./zapuštěná 10/16A 250V 2P+Z, dvojitá | ks | 39 | 0 | 39 |  | 0 |  | 0 |  | 0 | 21 | 0 | 0 |  | VLASTNÍ | 1
[7 empty] | Plný popis: | [11 empty] | _
_
[5 empty] | 230 | MP | P6_00050 | montáž stmívače pro otočné ovládání a tlačítkové spínání, DALI | ks | 3 | 0 | 3 |  | 0 |  | 0 |  | 0 | 21 | 0 | 0 |  | VLASTNÍ | 1
[7 empty] | Plný popis: | [11 empty] | _
_
[5 empty] | 231 | MP | 210010301 | montáž krabic přístrojových zapuštěných plastových kruhových | kus | 65 | 0 | 65 |  | 0 |  | 0 |  | 0 | 21 | 0 | 0 |  | VLASTNÍ | 1
[7 empty] | Plný popis: | [11 empty] | _
_
[5 empty] | 232 | MP | 210010321 | krabice odbočná s víčkem a svork. kruhová vč. zapojení | ks | 30 | 0 | 30 |  | 0 |  | 0 |  | 0 | 21 | 0 | 0 |  | VLASTNÍ | 1
[7 empty] | Plný popis: | [11 empty] | _
_
[5 empty] | 233 | MP | 215012110 | lišta vkládací s víčkem 20x20mm | m | 70 | 0 | 70 |  | 0 |  | 0 |  | 0 | 21 | 0 | 0 |  | VLASTNÍ | 1
[7 empty] | Plný popis: | [11 empty] | _
_
[5 empty] | 234 | MP | 215012120 | lišta vkládací s víčkem 40x20mm | m | 40 | 0 | 40 |  | 0 |  | 0 |  | 0 | 21 | 0 | 0 |  | VLASTNÍ | 1
[7 empty] | Plný popis: | [11 empty] | _
_
[5 empty] | 235 | MP | 215012120p | lišta vkládací s víčkem 40x40mm | m | 15 | 0 | 15 |  | 0 |  | 0 |  | 0 | 21 | 0 | 0 |  | VLASTNÍ | 1
[7 empty] | Plný popis: | [11 empty] | _
_
[5 empty] | 236 | MP | 215012140 | lišta vkládací s víčkem 80mm | m | 15 | 0 | 15 |  | 0 |  | 0 |  | 0 | 21 | 0 | 0 |  | VLASTNÍ | 1
[7 empty] | Plný popis: | [11 empty] | _
_
[5 empty] | 237 | MP | 210010003 | montáž trubek plastových ohebných D 23mm uložených pod omítku | m | 50 | 0 | 50 |  | 0 |  | 0 |  | 0 | 21 | 0 | 0 |  | VLASTNÍ | 1
[7 empty] | Plný popis: | [11 empty] | _
_
[5 empty] | 238 | MP | P6_00059 | zapojení ventilátorů | ks | 1 | 0 | 1 |  | 0 |  | 0 |  | 0 | 21 | 0 | 0 |  | VLASTNÍ | 1
[7 empty] | Plný popis: | [11 empty] | _
_
[5 empty] | 239 | MP | P6_00060 | zapojení rolet | ks | 8 | 0 | 8 |  | 0 |  | 0 |  | 0 | 21 | 0 | 0 |  | VLASTNÍ | 1
[7 empty] | Plný popis: | [11 empty] | _
_
[5 empty] | 240 | MP | P6_00061 | montáž kabelové příchytky | ks | 50 | 0 | 50 |  | 0 |  | 0 |  | 0 | 21 | 0 | 0 |  | VLASTNÍ | 1
[7 empty] | Plný popis: | [11 empty] | _
_
[5 empty] | 241 | MP | 210010352p | krabicová rozvodka s ekvipotenciální svorkovnicí | ks | 1 | 0 | 1 |  | 0 |  | 0 |  | 0 | 21 | 0 | 0 |  | VLASTNÍ | 1
[7 empty] | Plný popis: | [11 empty] | _
_
[5 empty] | 242 | MP | 210220321 | svorka na potrubí "Bernard" vč. pásku (bez vodiče a připojení) | ks | 2 | 0 | 2 |  | 0 |  | 0 |  | 0 | 21 | 0 | 0 |  | VLASTNÍ | 1
[7 empty] | Plný popis: | [11 empty] | _
_
[5 empty] | 243 | MP | 210220321p | svorka zemnicí vodovodní baterie | ks | 2 | 0 | 2 |  | 0 |  | 0 |  | 0 | 21 | 0 | 0 |  | VLASTNÍ | 1
[7 empty] | Plný popis: | [11 empty] | _
_
[5 empty] | 244 | MP | 210800105 | CYKY 3Ax1.5mm2 (1-CXKH-R B2ca s1d0-O 3x1,5) 750V (PO) | m | 200 | 0 | 200 |  | 0 |  | 0 |  | 0 | 21 | 0 | 0 |  | VLASTNÍ | 1
[7 empty] | Plný popis: | [11 empty] | _
_
[5 empty] | 245 | MP | 210800105_01 | CYKY 3Cx1.5mm2 (1-CXKH-R B2ca s1d0-J 3x1,5) 750V (PO) | m | 600 | 0 | 600 |  | 0 |  | 0 |  | 0 | 21 | 0 | 0 |  | VLASTNÍ | 1
[7 empty] | Plný popis: | [11 empty] | _
_
[5 empty] | 246 | MP | 210810055p | CYKY-CYKYm 5Cx1.5mm2 (1-CXKH-R B2ca s1d1 5J1.5) 750V (PU) | m | 50 | 0 | 50 |  | 0 |  | 0 |  | 0 | 21 | 0 | 0 |  | VLASTNÍ | 1
[7 empty] | Plný popis: | [11 empty] | _
_
[5 empty] | 247 | MP | 210800106 | CYKY 3Cx2.5mm2 (1-CXKH-R B2ca s1d0-J 3x2,5) 750V (PO) | m | 800 | 0 | 800 |  | 0 |  | 0 |  | 0 | 21 | 0 | 0 |  | VLASTNÍ | 1
[7 empty] | Plný popis: | [11 empty] | _
_
[5 empty] | 248 | MP | 210810056p | CYKY-CYKYm 5Cx2.5mm2 (1-CXKH-R B2ca s1d1 5J2.5) 750V (PU) | m | 20 | 0 | 20 |  | 0 |  | 0 |  | 0 | 21 | 0 | 0 |  | VLASTNÍ | 1
[7 empty] | Plný popis: | [11 empty] | _
_
[5 empty] | 249 | MP | 216800116 | CYKY 5Cx6mm2 (1-CXKH-R B2ca s1d0-J 5x6) 750V (PO) | m | 110 | 0 | 110 |  | 0 |  | 0 |  | 0 | 21 | 0 | 0 |  | VLASTNÍ | 1
[7 empty] | Plný popis: | [11 empty] | _
_
[5 empty] | 250 | MP | 210800105_02 | CYKY 3Cx1.5mm2 (1-CXKH-V P60-R B2ca s1d0-J 3x1,5) 750V (PO) | m | 100 | 0 | 100 |  | 0 |  | 0 |  | 0 | 21 | 0 | 0 |  | VLASTNÍ | 1
[7 empty] | Plný popis: | [11 empty] | _
_
[5 empty] | 251 | MP | 216800553 | SYKFY 4x2x0,5 (SHKFH-R 4x2x0,8 B2ca -s1,d0,a1) v trubce | m | 30 | 0 | 30 |  | 0 |  | 0 |  | 0 | 21 | 0 | 0 |  | VLASTNÍ | 1
[7 empty] | Plný popis: | [11 empty] | _
_
[5 empty] | 252 | MP | 210800546p | CY 4mm2 (1-CXKH-R B2ca s1d1) zelenožlutý (PU) | m | 40 | 0 | 40 |  | 0 |  | 0 |  | 0 | 21 | 0 | 0 |  | VLASTNÍ | 1
[7 empty] | Plný popis: | [11 empty] | _
_
[5 empty] | 253 | MP | 210100502 | ukončení kabelů smršťovací záklopkou nebo páskou se zapojením a letováním žíly do 3x1,5 mm2 | kus | 16 | 0 | 16 |  | 0 |  | 0 |  | 0 | 21 | 0 | 0 |  | VLASTNÍ | 1
[7 empty] | Plný popis: | [11 empty] | _
_
[5 empty] | 254 | MP | 210100173p | ukončení kabelů smršťovací záklopkou nebo páskou se zapojením bez letování žíly do 3x2,5 mm2 | kus | 27 | 0 | 27 |  | 0 |  | 0 |  | 0 | 21 | 0 | 0 |  | VLASTNÍ | 1
[7 empty] | Plný popis: | [11 empty] | _
_
[5 empty] | 255 | MP | 210100259p | ukončení celoplast. kabelu smršť. zákl./páskou do 5x6mm2 | kus | 8 | 0 | 8 |  | 0 |  | 0 |  | 0 | 21 | 0 | 0 |  | VLASTNÍ | 1
[7 empty] | Plný popis: | [11 empty] | _
_
[5 empty] | 256 | MP | 220300041 | kabelová forma přes 0.5m do 5x2 | ks | 6 | 0 | 6 |  | 0 |  | 0 |  | 0 | 21 | 0 | 0 |  | VLASTNÍ | 1
[7 empty] | Plný popis: | [11 empty] | _
_
[5 empty] | 257 | MP | P6_00078 | cena v Kč | hod | 306 | 0 | 306 |  | 0 |  | 0 |  | 0 | 21 | 0 | 0 |  | VLASTNÍ | 1
[7 empty] | Plný popis: | [11 empty] | _
_
[5 empty] | 258 | MP | P6_00079 | PPV | % | 4.8 | 0 | 4.8 |  | 0 |  | 0 |  | 0 | 21 | 0 | 0 |  | VLASTNÍ | 1
[7 empty] | Plný popis: | [11 empty] | _
_
_
[8 empty] | 020-06: Stavební práce pro elektro | [5 empty] | 0 |  | 0 |  | 0 | _ | 0 | 0 |  |  | 8
[5 empty] | 259 | MP | 97403-1121 | vysek.rýh cihla do hl.30mm š.do 30mm | m | 200 | 0 | 200 |  | 0 |  | 0 |  | 0 | 21 | 0 | 0 |  | VLASTNÍ | 1
[7 empty] | Plný popis: | [11 empty] | _
_
[5 empty] | 260 | MP | 97403-1132 | vysek.rýh cihla do hl.50mm š.do 70mm | m | 80 | 0 | 80 |  | 0 |  | 0 |  | 0 | 21 | 0 | 0 |  | VLASTNÍ | 1
[7 empty] | Plný popis: | [11 empty] | _
_
[5 empty] | 261 | MP | 97303-1616 | vysek.zdi cihl.kapsy-krab.<100x100x50mm | ks | 75 | 0 | 75 |  | 0 |  | 0 |  | 0 | 21 | 0 | 0 |  | VLASTNÍ | 1
[7 empty] | Plný popis: | [11 empty] | _
_
[5 empty] | 262 | MP | 97908-1111 | odvoz suti a vybouraných hmot na skládku do 1km | t | 1.5 | 0 | 1.5 |  | 0 |  | 0 |  | 0 | 21 | 0 | 0 |  | VLASTNÍ | 1
[7 empty] | Plný popis: | [11 empty] | _
_
[5 empty] | 263 | MP | 97908-1121 | odvoz suti na skládku za každý další 1 km | t | 7.5 | 0 | 7.5 |  | 0 |  | 0 |  | 0 | 21 | 0 | 0 |  | VLASTNÍ | 1
[7 empty] | Plný popis: | [11 empty] | _
_
[5 empty] | 264 | MP | 97908-2111 | vnitrostaveništní doprava suti do 10m | t | 1.5 | 0 | 1.5 |  | 0 |  | 0 |  | 0 | 21 | 0 | 0 |  | VLASTNÍ | 1
[7 empty] | Plný popis: | [11 empty] | _
_
[5 empty] | 265 | MP | 97908-2121 | vnitrostaven. doprava suti za každých dalších 5m | t | 15 | 0 | 15 |  | 0 |  | 0 |  | 0 | 21 | 0 | 0 |  | VLASTNÍ | 1
[7 empty] | Plný popis: | [11 empty] | _
_
[5 empty] | 266 | MP | P7_00008 | Stavební práce | hod | 72.54 | 0 | 72.54 |  | 0 |  | 0 |  | 0 | 21 | 0 | 0 |  | VLASTNÍ | 1
[7 empty] | Plný popis: | [11 empty] | _
_
_
[8 empty] | 020-07: Realizační dokumentace zhotovitele - elektro | [5 empty] | 0 |  | 0 |  | 0 | _ | 0 | 0 |  |  | 3
[5 empty] | 267 | MP | P8_00001 | realizační dokumentace elektroinstalace | hod | 10 | 0 | 10 |  | 0 |  | 0 |  | 0 | 21 | 0 | 0 |  | VLASTNÍ | 1
[7 empty] | Plný popis: | [11 empty] | _
_
[5 empty] | 268 | MP | P8_00002 | konstrukční dokumentace rozváděčů | hod | 5 | 0 | 5 |  | 0 |  | 0 |  | 0 | 21 | 0 | 0 |  | VLASTNÍ | 1
[7 empty] | Plný popis: | [11 empty] | _
_
[5 empty] | 269 | MP | P8_00003 | světelně-technický návrh | hod | 10 | 0 | 10 |  | 0 |  | 0 |  | 0 | 21 | 0 | 0 |  | VLASTNÍ | 1
[7 empty] | Plný popis: | [11 empty] | _
_
_
[8 empty] | 020-08: Revize - elektro | [5 empty] | 0 |  | 0 |  | 0 | _ | 0 | 0 |  |  | 1
[5 empty] | 270 | MP | 740 99-1100 | celková prohl., výchozí revize pro objem montážních prací do 100.000,-Kč | ks | 1 | 0 | 1 |  | 0 |  | 0 |  | 0 | 21 | 0 | 0 |  | VLASTNÍ | 1
[7 empty] | Plný popis: | [11 empty] | _
_
_
[8 empty] | 020-09: Hodinové zúčtovací sazby - elektro | [5 empty] | 0 |  | 0 |  | 0 | _ | 0 | 0 |  |  | 2
[5 empty] | 271 | MP | P10_00001 | spoluptáce s montéry ostatních profesí | hod | 10 | 0 | 10 |  | 0 |  | 0 |  | 0 | 21 | 0 | 0 |  | VLASTNÍ | 1
[7 empty] | Plný popis: | [11 empty] | _
_
[5 empty] | 272 | MP | P10_00002 | spolupráce s TIČR | hod | 10 | 0 | 10 |  | 0 |  | 0 |  | 0 | 21 | 0 | 0 |  | VLASTNÍ | 1
[7 empty] | Plný popis: | [11 empty] | _
_
_
[8 empty] | 020-10: Likvidace odpadů - elektro | [5 empty] | 0 |  | 0 |  | 0 | _ | 0 | 0 |  |  | 1
[5 empty] | 273 | MP | P11_00001 | Likvidace stavebního odpadu | t | 1.5 | 0 | 1.5 |  | 0 |  | 0 |  | 0 | 21 | 0 | 0 |  | VLASTNÍ | 1
[7 empty] | Plný popis: | [11 empty] | _
_
_
[8 empty] | 020-11: Kolaudační souhlas TIČR | [5 empty] | 0 |  | 0 |  | 0 | _ | 0 | 0 |  |  | 1
[5 empty] | 274 | MP | P12_00001 | Kolaudační souhlas TIČR | kpl | 1 | 0 | 1 |  | 0 |  | 0 |  | 0 | 21 | 0 | 0 |  | VLASTNÍ | 1
[7 empty] | Plný popis: | [11 empty] | _
_
_
[8 empty] | 022-01: Dodávka aktivních prvků | [5 empty] | 0 |  | 0 |  | 0 | _ | 0 | 0 |  |  | 19
[5 empty] | 275 | H | P1_00001 | L3 Switch s managementem 48-port GE, 10/100/1000 PoE, 4 x 10G SFP+ | ks | 1 | 0 | 1 |  | 0 |  | 0 |  | 0 | 21 | 0 | 0 |  | VLASTNÍ | 1
[7 empty] | Plný popis: | [11 empty] | _
_
[5 empty] | 276 | H | P1_00002 | 10GBASE-LR SFP Module, Enterprise-Class | ks | 3 | 0 | 3 |  | 0 |  | 0 |  | 0 | 21 | 0 | 0 |  | VLASTNÍ | 1
[7 empty] | Plný popis: | [11 empty] | _
_
[5 empty] | 277 | H | P1_00003 | L2 Switch s managementem, 48port GE bez PoE, 4x10G SFP+ | ks | 1 | 0 | 1 |  | 0 |  | 0 |  | 0 | 21 | 0 | 0 |  | VLASTNÍ | 1
[7 empty] | Plný popis: | [11 empty] | _
_
[5 empty] | 278 | H | P1_00004 | 10GBASE-LR SFP Module, Enterprise-Class | ks | 1 | 0 | 1 |  | 0 |  | 0 |  | 0 | 21 | 0 | 0 |  | VLASTNÍ | 1
[7 empty] | Plný popis: | [11 empty] | _
_
[5 empty] | 279 | H | P1_00005_01 | L2/L3 managed switch 19", 8port GE, Full PoE (120W),2x1G Combo | ks | 1 | 0 | 1 |  | 0 |  | 0 |  | 0 | 21 | 0 | 0 |  | VLASTNÍ | 1
[7 empty] | Plný popis: | [11 empty] | _
_
[5 empty] | 280 | H | P1_00006_01 | 10GBASE-CU SFP+ Cable 5 Meter, připojení serveru | ks | 1 | 0 | 1 |  | 0 |  | 0 |  | 0 | 21 | 0 | 0 |  | VLASTNÍ | 1
[7 empty] | Plný popis: | [11 empty] | _
_
[5 empty] | 281 | H | P1_00007 | L2 Switch s managementem, 48port GE bez PoE, 4x10G SFP+ | ks | 1 | 0 | 1 |  | 0 |  | 0 |  | 0 | 21 | 0 | 0 |  | VLASTNÍ | 1
[7 empty] | Plný popis: | [11 empty] | _
_
[5 empty] | 282 | H | P1_00008 | 10GBASE-LR SFP Module, Enterprise-Class | ks | 1 | 0 | 1 |  | 0 |  | 0 |  | 0 | 21 | 0 | 0 |  | VLASTNÍ | 1
[7 empty] | Plný popis: | [11 empty] | _
_
[5 empty] | 283 | H | P1_00009 | L2/L3 managed switch 19", 8port GE, Full PoE (120W),2x1G Combo | ks | 1 | 0 | 1 |  | 0 |  | 0 |  | 0 | 21 | 0 | 0 |  | VLASTNÍ | 1
[7 empty] | Plný popis: | [11 empty] | _
_
[5 empty] | 284 | H | P1_00010 | L2 Switch s managementem, 24port GE bez PoE+, 4x10G SFP+ | ks | 1 | 0 | 1 |  | 0 |  | 0 |  | 0 | 21 | 0 | 0 |  | VLASTNÍ | 1
[7 empty] | Plný popis: | [11 empty] | _
_
[5 empty] | 285 | H | P1_00011 | L2/L3 managed switch 19", 8port GE, Full PoE (120W),2x1G Combo | ks | 1 | 0 | 1 |  | 0 |  | 0 |  | 0 | 21 | 0 | 0 |  | VLASTNÍ | 1
[7 empty] | Plný popis: | [11 empty] | _
_
[5 empty] | 286 | H | P1_00012 | Gigabit Ethernet LX Mini-GBIC SFP Transceiver | ks | 1 | 0 | 1 |  | 0 |  | 0 |  | 0 | 21 | 0 | 0 |  | VLASTNÍ | 1
[7 empty] | Plný popis: | [11 empty] | _
_
[5 empty] | 287 | H | P1_00013 | 10GBASE-LR SFP Module, Enterprise-Class | ks | 1 | 0 | 1 |  | 0 |  | 0 |  | 0 | 21 | 0 | 0 |  | VLASTNÍ | 1
[7 empty] | Plný popis: | [11 empty] | _
_
[5 empty] | 288 | H | P1_00014 | L2/L3 managed switch 19", 8port GE, Full PoE (120W),2x1G Combo | ks | 1 | 0 | 1 |  | 0 |  | 0 |  | 0 | 21 | 0 | 0 |  | VLASTNÍ | 1
[7 empty] | Plný popis: | [11 empty] | _
_
[5 empty] | 289 | H | P1_00015 | Gigabit Ethernet LX Mini-GBIC SFP Transceiver | ks | 1 | 0 | 1 |  | 0 |  | 0 |  | 0 | 21 | 0 | 0 |  | VLASTNÍ | 1
[7 empty] | Plný popis: | [11 empty] | _
_
[5 empty] | 290 | H | P1_00016 | UBNT UniFi Security Gateway PRO, EU (P/N:USG-PRO-4) | ks | 1 | 0 | 1 |  | 0 |  | 0 |  | 0 | 21 | 0 | 0 |  | VLASTNÍ | 1
[7 empty] | Plný popis: | [11 empty] | _
_
[5 empty] | 291 | H | P1_00017 | UBNT UniFi Cloud Key, G2, with HDD (P/N: UCK-G2-PLUS) | ks | 1 | 0 | 1 |  | 0 |  | 0 |  | 0 | 21 | 0 | 0 |  | VLASTNÍ | 1
[7 empty] | Plný popis: | [11 empty] | _
_
[5 empty] | 292 | H | P1_00018 | UBNT UniFi AP AC PRO 2,4GHz/5GHz (P/N: UAP-AC-PRO) | ks | 23 | 0 | 23 |  | 0 |  | 0 |  | 0 | 21 | 0 | 0 |  | VLASTNÍ | 1
[7 empty] | Plný popis: | [11 empty] | _
_
[5 empty] | 293 | H | P1_00019 | UPS 1000VA (800W), 3 zásuvky, On-Line | ks | 1 | 0 | 1 |  | 0 |  | 0 |  | 0 | 21 | 0 | 0 |  | VLASTNÍ | 1
[7 empty] | Plný popis: | [11 empty] | _
_
_
[8 empty] | 022-02: Montáž aktivních prvků | [5 empty] | 0 |  | 0 |  | 0 | _ | 0 | 0 |  |  | 10
[5 empty] | 294 | MP | P1_00020 | Montáž Gbic 1Gbps Module | ks | 2 | 0 | 2 |  | 0 |  | 0 |  | 0 | 21 | 0 | 0 |  | VLASTNÍ | 1
[7 empty] | Plný popis: | [11 empty] | _
_
[5 empty] | 295 | MP | P1_00021 | Montáž Gbic 10Gbps Module | ks | 6 | 0 | 6 |  | 0 |  | 0 |  | 0 | 21 | 0 | 0 |  | VLASTNÍ | 1
[7 empty] | Plný popis: | [11 empty] | _
_
[5 empty] | 296 | MP | P1_00022 | Připojení serveru kabelem 5m, 10GBASE-CU SFP+ | ks | 1 | 0 | 1 |  | 0 |  | 0 |  | 0 | 21 | 0 | 0 |  | VLASTNÍ | 1
[7 empty] | Plný popis: | [11 empty] | _
_
[5 empty] | 297 | MP | P1_00023 | Montáž a oživení L3 Switche 48port 100/1000 RJ45 s PoE | ks | 1 | 0 | 1 |  | 0 |  | 0 |  | 0 | 21 | 0 | 0 |  | VLASTNÍ | 1
[7 empty] | Plný popis: | [11 empty] | _
_
[5 empty] | 298 | MP | P1_00024 | Montáž a oživení L2 Switche 48port 100/1000 RJ45 bez PoE | ks | 2 | 0 | 2 |  | 0 |  | 0 |  | 0 | 21 | 0 | 0 |  | VLASTNÍ | 1
[7 empty] | Plný popis: | [11 empty] | _
_
[5 empty] | 299 | MP | P1_00025 | Montáž a oživení L2 Switche 24port 100/1000 RJ45 bez PoE | ks | 1 | 0 | 1 |  | 0 |  | 0 |  | 0 | 21 | 0 | 0 |  | VLASTNÍ | 1
[7 empty] | Plný popis: | [11 empty] | _
_
[5 empty] | 300 | MP | P1_00026 | Montáž a oživení L2 Switche 8port 100/1000 RJ45 PoE | ks | 4 | 0 | 4 |  | 0 |  | 0 |  | 0 | 21 | 0 | 0 |  | VLASTNÍ | 1
[7 empty] | Plný popis: | [11 empty] | _
_
[5 empty] | 301 | MP | P1_00027 | Montáž Gateway PRO WiFi, Cloud Key, G2, with HDD | ks | 1 | 0 | 1 |  | 0 |  | 0 |  | 0 | 21 | 0 | 0 |  | VLASTNÍ | 1
[7 empty] | Plný popis: | [11 empty] | _
_
[5 empty] | 302 | MP | P1_00028 | Montáž AP-WiFi, zaměření, oživení, vyzkoušení | ks | 23 | 0 | 23 |  | 0 |  | 0 |  | 0 | 21 | 0 | 0 |  | VLASTNÍ | 1
[7 empty] | Plný popis: | [11 empty] | _
_
[5 empty] | 303 | MP | P1_00029 | Montáž UPS 1000VA, oživení | ks | 1 | 0 | 1 |  | 0 |  | 0 |  | 0 | 21 | 0 | 0 |  | VLASTNÍ | 1
[7 empty] | Plný popis: | [11 empty] | _
_
_
[8 empty] | 022-03: Dodávka strukturované kabeláže kat.6A | [5 empty] | 0 |  | 0 |  | 0 | _ | 0 | 0 |  |  | 22
[5 empty] | 304 | H | P1_00030 | Instal. kab. Solarix CAT6A STP oranž. B2ca s1 d1 a1 500m SXKD-6A-STP-LSOHFR-B2ca | m | 5185 | 0 | 5185 |  | 0 |  | 0 |  | 0 | 21 | 0 | 0 |  | VLASTNÍ | 1
[7 empty] | Plný popis: | [11 empty] | _
_
[5 empty] | 305 | H | P1_00031 | SX24M-0-STP-BK, Patch panel 19" neosazený 10G, 24 portů, 1U pro Cat6A keystony (do RD.5) | ks | 8 | 0 | 8 |  | 0 |  | 0 |  | 0 | 21 | 0 | 0 |  | VLASTNÍ | 1
[7 empty] | Plný popis: | [11 empty] | _
_
[5 empty] | 306 | H | P1_00032 | Keystone SXKJ-10G-STP-BK-SA | ks | 270 | 0 | 270 |  | 0 |  | 0 |  | 0 | 21 | 0 | 0 |  | VLASTNÍ | 1
[7 empty] | Plný popis: | [11 empty] | _
_
[5 empty] | 307 | H | P1_00033 | Modul French style Solarix 45x45mm pro 2 keys., přímý, bílý, SXF-M-2-45-WH-P | ks | 1 | 0 | 1 |  | 0 |  | 0 |  | 0 | 21 | 0 | 0 |  | VLASTNÍ | 1
[7 empty] | Plný popis: | [11 empty] | _
_
[5 empty] | 308 | H | P1_00034 | Vyvazovací panel 1U, plastový hřeben | ks | 5 | 0 | 5 |  | 0 |  | 0 |  | 0 | 21 | 0 | 0 |  | VLASTNÍ | 1
[7 empty] | Plný popis: | [11 empty] | _
_
[5 empty] | 309 | H | P1_00035 | SX9-1-0-WH Zásuvka 1xRJ45 (kat.6A) | ks | 77 | 0 | 77 |  | 0 |  | 0 |  | 0 | 21 | 0 | 0 |  | VLASTNÍ | 1
[7 empty] | Plný popis: | [11 empty] | _
_
[5 empty] | 310 | H | P1_00036 | SX9-2-0-WH Zásuvka 2xRJ45 (kat.6A) | ks | 28 | 0 | 28 |  | 0 |  | 0 |  | 0 | 21 | 0 | 0 |  | VLASTNÍ | 1
[7 empty] | Plný popis: | [11 empty] | _
_
[5 empty] | 311 | H | P1_00037 | SX9-0-WH Krabice na povrch (box pod zásuvku) | ks | 48 | 0 | 48 |  | 0 |  | 0 |  | 0 | 21 | 0 | 0 |  | VLASTNÍ | 1
[7 empty] | Plný popis: | [11 empty] | _
_
[5 empty] | 312 | H | P1_00038 | Patch kabel CAT6A, LSOH, délka 1m, C6A-315GY-1MB | ks | 115 | 0 | 115 |  | 0 |  | 0 |  | 0 | 21 | 0 | 0 |  | VLASTNÍ | 1
[7 empty] | Plný popis: | [11 empty] | _
_
[5 empty] | 313 | H | P1_00039 | Patch kabel CAT6A, LSOH, délka 2m, C6A-315GY-2MB | ks | 53 | 0 | 53 |  | 0 |  | 0 |  | 0 | 21 | 0 | 0 |  | VLASTNÍ | 1
[7 empty] | Plný popis: | [11 empty] | _
_
[5 empty] | 314 | H | P1_00040 | Patch kabel CAT6A, LSOH, délka 3m, C6A-315GY-3MB | ks | 100 | 0 | 100 |  | 0 |  | 0 |  | 0 | 21 | 0 | 0 |  | VLASTNÍ | 1
[7 empty] | Plný popis: | [11 empty] | _
_
[5 empty] | 315 | H | P1_00041 | Patch kabel CAT6A, LSOH, délka 5m, C6A-315GY-5MB | ks | 2 | 0 | 2 |  | 0 |  | 0 |  | 0 | 21 | 0 | 0 |  | VLASTNÍ | 1
[7 empty] | Plný popis: | [11 empty] | _
_
[5 empty] | 316 | H | P1_00042 | RD.5 rack 19'' nástěnný skládaný 15U/600x500mm nedělený, prosklené dveře se zámkem | ks | 1 | 0 | 1 |  | 0 |  | 0 |  | 0 | 21 | 0 | 0 |  | VLASTNÍ | 1
[7 empty] | Plný popis: | [11 empty] | _
_
[5 empty] | 317 | H | P1_00043 | Vnitřní lišta 15U SENSA pro rozvaděč nástěnný | ks | 2 | 0 | 2 |  | 0 |  | 0 |  | 0 | 21 | 0 | 0 |  | VLASTNÍ | 1
[7 empty] | Plný popis: | [11 empty] | _
_
[5 empty] | 318 | H | P1_00044 | 1U Police 19", hloubká 350mm, pevná | ks | 2 | 0 | 2 |  | 0 |  | 0 |  | 0 | 21 | 0 | 0 |  | VLASTNÍ | 1
[7 empty] | Plný popis: | [11 empty] | _
_
[5 empty] | 319 | H | P1_00045 | Prodluž.přívod Acar 5x230Vac včetně filtru a přepěťové ochrany, 19" | ks | 1 | 0 | 1 |  | 0 |  | 0 |  | 0 | 21 | 0 | 0 |  | VLASTNÍ | 1
[7 empty] | Plný popis: | [11 empty] | _
_
[5 empty] | 320 | H | P1_00046 | Stahovací suchý zip Velcro (návin 10m) | ks | 12 | 0 | 12 |  | 0 |  | 0 |  | 0 | 21 | 0 | 0 |  | VLASTNÍ | 1
[7 empty] | Plný popis: | [11 empty] | _
_
[5 empty] | 321 | H | P1_00047 | Vodič 1-CXKH-R, B2ca s1 d0, 16mm2 zelenožlutý | m | 16 | 0 | 16 |  | 0 |  | 0 |  | 0 | 21 | 0 | 0 |  | VLASTNÍ | 1
[7 empty] | Plný popis: | [11 empty] | _
_
[5 empty] | 322 | H | P1_00048 | Vodič protahovací CY1,5 | m | 100 | 0 | 100 |  | 0 |  | 0 |  | 0 | 21 | 0 | 0 |  | VLASTNÍ | 1
[7 empty] | Plný popis: | [11 empty] | _
_
[5 empty] | 323 | H | P1_00049 | Označovač kabelů (v racku) - držák PATO 4/15 o.č. 1013148 | ks | 135 | 0 | 135 |  | 0 |  | 0 |  | 0 | 21 | 0 | 0 |  | VLASTNÍ | 1
[7 empty] | Plný popis: | [11 empty] | _
_
[5 empty] | 324 | H | P1_00050 | Označovač kabelů - popiska (20ks) PABA WH/15 o.č. 1013151 | ks | 7 | 0 | 7 |  | 0 |  | 0 |  | 0 | 21 | 0 | 0 |  | VLASTNÍ | 1
[7 empty] | Plný popis: | [11 empty] | _
_
[5 empty] | 325 | H | P1_00051 | Drobný montážní materiál (podložky, očka, svorky, stah.pásky....) | celk. | 1 | 0 | 1 |  | 0 |  | 0 |  | 0 | 21 | 0 | 0 |  | VLASTNÍ | 1
[7 empty] | Plný popis: | [11 empty] | _
_
_
[8 empty] | 022-04: Montáž strukturované kabeláže kat.6A | [5 empty] | 0 |  | 0 |  | 0 | _ | 0 | 0 |  |  | 17
[5 empty] | 326 | MP | P1_00052 | Uložení S/FTP kabelu do trasy | m | 5185 | 0 | 5185 |  | 0 |  | 0 |  | 0 | 21 | 0 | 0 |  | VLASTNÍ | 1
[7 empty] | Plný popis: | [11 empty] | _
_
[5 empty] | 327 | MP | P1_00053 | Svazkování S/FTP kabelů po 24ks - příplatek | m | 5185 | 0 | 5185 |  | 0 |  | 0 |  | 0 | 21 | 0 | 0 |  | VLASTNÍ | 1
[7 empty] | Plný popis: | [11 empty] | _
_
[5 empty] | 328 | MP | P1_00054 | Uložení CYA16 zelenožlutý do trasy | m | 16 | 0 | 16 |  | 0 |  | 0 |  | 0 | 21 | 0 | 0 |  | VLASTNÍ | 1
[7 empty] | Plný popis: | [11 empty] | _
_
[5 empty] | 329 | MP | P1_00055 | Motáž a zapojení dvojzásuvky | ks | 28 | 0 | 28 |  | 0 |  | 0 |  | 0 | 21 | 0 | 0 |  | VLASTNÍ | 1
[7 empty] | Plný popis: | [11 empty] | _
_
[5 empty] | 330 | MP | P1_00056 | Motáž a zapojení jednozásuvky | ks | 77 | 0 | 77 |  | 0 |  | 0 |  | 0 | 21 | 0 | 0 |  | VLASTNÍ | 1
[7 empty] | Plný popis: | [11 empty] | _
_
[5 empty] | 331 | MP | P1_00057 | Motáž a zapojení modulu 45x45 se dvěma keystony | ks | 1 | 0 | 1 |  | 0 |  | 0 |  | 0 | 21 | 0 | 0 |  | VLASTNÍ | 1
[7 empty] | Plný popis: | [11 empty] | _
_
[5 empty] | 332 | MP | P1_00058 | Montáž management panelu | ks | 5 | 0 | 5 |  | 0 |  | 0 |  | 0 | 21 | 0 | 0 |  | VLASTNÍ | 1
[7 empty] | Plný popis: | [11 empty] | _
_
[5 empty] | 333 | MP | P1_00059 | Montáž prodluž. přívod 5x230V, 50Hz včetně filtru, 19" | ks | 1 | 0 | 1 |  | 0 |  | 0 |  | 0 | 21 | 0 | 0 |  | VLASTNÍ | 1
[7 empty] | Plný popis: | [11 empty] | _
_
[5 empty] | 334 | MP | P1_00060 | Montáž Patch panelu, kompletace | ks | 8 | 0 | 8 |  | 0 |  | 0 |  | 0 | 21 | 0 | 0 |  | VLASTNÍ | 1
[7 empty] | Plný popis: | [11 empty] | _
_
[5 empty] | 335 | MP | P1_00061 | Montáž police do racku | ks | 2 | 0 | 2 |  | 0 |  | 0 |  | 0 | 21 | 0 | 0 |  | VLASTNÍ | 1
[7 empty] | Plný popis: | [11 empty] | _
_
[5 empty] | 336 | MP | P1_00062 | Zakončení S/FTP na konektoru RJ45 | ks | 133 | 0 | 133 |  | 0 |  | 0 |  | 0 | 21 | 0 | 0 |  | VLASTNÍ | 1
[7 empty] | Plný popis: | [11 empty] | _
_
[5 empty] | 337 | MP | P1_00063 | Zakončení S/FTP na portu p. panelu a vyvázání | ks | 137 | 0 | 137 |  | 0 |  | 0 |  | 0 | 21 | 0 | 0 |  | VLASTNÍ | 1
[7 empty] | Plný popis: | [11 empty] | _
_
[5 empty] | 338 | MP | P1_00064 | Úpravy v racku RD.1, vyvázání kabelové rezervy 3m | ks | 1 | 0 | 1 |  | 0 |  | 0 |  | 0 | 21 | 0 | 0 |  | VLASTNÍ | 1
[7 empty] | Plný popis: | [11 empty] | _
_
[5 empty] | 339 | MP | P1_00065 | Úpravy v racku RD.2, vyvázání kabelové rezervy 3m | ks | 1 | 0 | 1 |  | 0 |  | 0 |  | 0 | 21 | 0 | 0 |  | VLASTNÍ | 1
[7 empty] | Plný popis: | [11 empty] | _
_
[5 empty] | 340 | MP | P1_00066 | Montáž racku RD.5 na stěnu, vyvázání kabelové rezervy 3m | ks | 1 | 0 | 1 |  | 0 |  | 0 |  | 0 | 21 | 0 | 0 |  | VLASTNÍ | 1
[7 empty] | Plný popis: | [11 empty] | _
_
[5 empty] | 341 | MP | P1_00067 | Úpravy v racku RD.3, RD3.1, vyvázání kabelové rezervy 3m | ks | 2 | 0 | 2 |  | 0 |  | 0 |  | 0 | 21 | 0 | 0 |  | VLASTNÍ | 1
[7 empty] | Plný popis: | [11 empty] | _
_
[5 empty] | 342 | MP | P1_00068 | Ostatní drobné práce | celk. | 1 | 0 | 1 |  | 0 |  | 0 |  | 0 | 21 | 0 | 0 |  | VLASTNÍ | 1
[7 empty] | Plný popis: | [11 empty] | _
_
_
[8 empty] | 022-05: Měření metalické kabeláže | [5 empty] | 0 |  | 0 |  | 0 | _ | 0 | 0 |  |  | 3
[5 empty] | 343 | H | P1_00069 | Kabel STP 4páry, kat.6A | ks | 135 | 0 | 135 |  | 0 |  | 0 |  | 0 | 21 | 0 | 0 |  | VLASTNÍ | 1
[7 empty] | Plný popis: | [11 empty] | _
_
[5 empty] | 344 | MP | P1_00070 | Vypracování protokolu o měření STP | ks | 1 | 0 | 1 |  | 0 |  | 0 |  | 0 | 21 | 0 | 0 |  | VLASTNÍ | 1
[7 empty] | Plný popis: | [11 empty] | _
_
[5 empty] | 345 | MP | P1_00071 | Revize elektro slaboproudé instalace | ks | 1 | 0 | 1 |  | 0 |  | 0 |  | 0 | 21 | 0 | 0 |  | VLASTNÍ | 1
[7 empty] | Plný popis: | [11 empty] | _
_
_
[8 empty] | 022-06: Dodávka trasy | [5 empty] | 0 |  | 0 |  | 0 | _ | 0 | 0 |  |  | 28
[5 empty] | 346 | H | P1_00072 | Příchytka kabelová kovová GRIP2031/15 (14x51mm) | ks | 50 | 0 | 50 |  | 0 |  | 0 |  | 0 | 21 | 0 | 0 |  | VLASTNÍ | 1
[7 empty] | Plný popis: | [11 empty] | _
_
[5 empty] | 347 | H | P1_00073 | Kabelová spona 2033 STD | ks | 8 | 0 | 8 |  | 0 |  | 0 |  | 0 | 21 | 0 | 0 |  | VLASTNÍ | 1
[7 empty] | Plný popis: | [11 empty] | _
_
[5 empty] | 348 | H | P1_00074 | Plastový bezhalogenový žlab PK 110x70 D HF (mm) vč. víka | m | 20 | 0 | 20 |  | 0 |  | 0 |  | 0 | 21 | 0 | 0 |  | VLASTNÍ | 1
[7 empty] | Plný popis: | [11 empty] | _
_
[5 empty] | 349 | H | P1_00075 | Plastový bezhalogenový žlab EKD 40x80HF (mm) vč. víka | m | 54 | 0 | 54 |  | 0 |  | 0 |  | 0 | 21 | 0 | 0 |  | VLASTNÍ | 1
[7 empty] | Plný popis: | [11 empty] | _
_
[5 empty] | 350 | H | P1_00076 | Plastový bezhalogenový žlab LHD 40x20HF (mm) vč. víka | m | 564 | 0 | 564 |  | 0 |  | 0 |  | 0 | 21 | 0 | 0 |  | VLASTNÍ | 1
[7 empty] | Plný popis: | [11 empty] | _
_
[5 empty] | 351 | H | P1_00077 | Plastový bezhalogenový žlab LHD 40x40HF (mm) vč. víka | m | 134 | 0 | 134 |  | 0 |  | 0 |  | 0 | 21 | 0 | 0 |  | VLASTNÍ | 1
[7 empty] | Plný popis: | [11 empty] | _
_
[5 empty] | 352 | H | P1_00078 | Příchytka HL GRIP1 (vnitřní rozměry = 50 x 42mm) | ks | 200 | 0 | 200 |  | 0 |  | 0 |  | 0 | 21 | 0 | 0 |  | VLASTNÍ | 1
[7 empty] | Plný popis: | [11 empty] | _
_
[5 empty] | 353 | H | P1_00079 | Hmoždinka HL KRH rozpěrná kovová 8/60mm | ks | 200 | 0 | 200 |  | 0 |  | 0 |  | 0 | 21 | 0 | 0 |  | VLASTNÍ | 1
[7 empty] | Plný popis: | [11 empty] | _
_
[5 empty] | 354 | H | P1_00080 | Elektroinstalační trubka Super Monoflex 1220 | m | 25 | 0 | 25 |  | 0 |  | 0 |  | 0 | 21 | 0 | 0 |  | VLASTNÍ | 1
[7 empty] | Plný popis: | [11 empty] | _
_
[5 empty] | 355 | H | P1_00081 | Elektroinstalační trubka Super Monoflex 1225 | m | 60 | 0 | 60 |  | 0 |  | 0 |  | 0 | 21 | 0 | 0 |  | VLASTNÍ | 1
[7 empty] | Plný popis: | [11 empty] | _
_
[5 empty] | 356 | H | P1_00082 | Elektroinstalační trubka Super Monoflex 1232 | m | 75 | 0 | 75 |  | 0 |  | 0 |  | 0 | 21 | 0 | 0 |  | VLASTNÍ | 1
[7 empty] | Plný popis: | [11 empty] | _
_
[5 empty] | 357 | H | P1_00083 | Elektroinstalační trubka Super Monoflex 1240 | m | 60 | 0 | 60 |  | 0 |  | 0 |  | 0 | 21 | 0 | 0 |  | VLASTNÍ | 1
[7 empty] | Plný popis: | [11 empty] | _
_
[5 empty] | 358 | H | P1_00084 | Příchytka omega 5232ZNM-S pro trubku 1240 HFPP-L50 | ks | 340 | 0 | 340 |  | 0 |  | 0 |  | 0 | 21 | 0 | 0 |  | VLASTNÍ | 1
[7 empty] | Plný popis: | [11 empty] | _
_
[5 empty] | 359 | H | P1_00085 | Elektroinst.trubka Super Monoflex 1240HFPP-L50 s drátem pod obložení | m | 104 | 0 | 104 |  | 0 |  | 0 |  | 0 | 21 | 0 | 0 |  | VLASTNÍ | 1
[7 empty] | Plný popis: | [11 empty] | _
_
[5 empty] | 360 | H | P1_00086 | Vodič protahovací CY1,5 | m | 104 | 0 | 104 |  | 0 |  | 0 |  | 0 | 21 | 0 | 0 |  | VLASTNÍ | 1
[7 empty] | Plný popis: | [11 empty] | _
_
[5 empty] | 361 | H | P1_00087 | Elektroinstalační dvouplášťová trubka Kopoflex 40/32 09040 | m | 40 | 0 | 40 |  | 0 |  | 0 |  | 0 | 21 | 0 | 0 |  | VLASTNÍ | 1
[7 empty] | Plný popis: | [11 empty] | _
_
[5 empty] | 362 | H | P1_00088 | Elektroinstalační krabice do zdi KPR 68 přístrojová, hl.66mm pod zásuvku | ks | 9 | 0 | 9 |  | 0 |  | 0 |  | 0 | 21 | 0 | 0 |  | VLASTNÍ | 1
[7 empty] | Plný popis: | [11 empty] | _
_
[5 empty] | 363 | H | P1_00089 | Elektroinst.krabice do nábytku KPRL 64-60/LD přístrojová, hl.60mm pod zásuvku | ks | 48 | 0 | 48 |  | 0 |  | 0 |  | 0 | 21 | 0 | 0 |  | VLASTNÍ | 1
[7 empty] | Plný popis: | [11 empty] | _
_
[5 empty] | 364 | H | P1_00090 | Elektroinstalační krabice do zdi KO100E KA odbočná s víčkem | ks | 9 | 0 | 9 |  | 0 |  | 0 |  | 0 | 21 | 0 | 0 |  | VLASTNÍ | 1
[7 empty] | Plný popis: | [11 empty] | _
_
[5 empty] | 365 | H | P1_00091 | KT 250_KB s víčkem - elektroinstalační krabice podomítková | ks | 2 | 0 | 2 |  | 0 |  | 0 |  | 0 | 21 | 0 | 0 |  | VLASTNÍ | 1
[7 empty] | Plný popis: | [11 empty] | _
_
[5 empty] | 366 | H | P1_00092 | Hmoždinka d6 plast | ks | 1850 | 0 | 1850 |  | 0 |  | 0 |  | 0 | 21 | 0 | 0 |  | VLASTNÍ | 1
[7 empty] | Plný popis: | [11 empty] | _
_
[5 empty] | 367 | H | P1_00093 | Hmoždinka d8 plast | ks | 630 | 0 | 630 |  | 0 |  | 0 |  | 0 | 21 | 0 | 0 |  | VLASTNÍ | 1
[7 empty] | Plný popis: | [11 empty] | _
_
[5 empty] | 368 | H | P1_00094 | Hmoždinka d10 plast | ks | 6 | 0 | 6 |  | 0 |  | 0 |  | 0 | 21 | 0 | 0 |  | VLASTNÍ | 1
[7 empty] | Plný popis: | [11 empty] | _
_
[5 empty] | 369 | H | P1_00095 | Hmoždinka KPO 10x115mm kovová | ks | 20 | 0 | 20 |  | 0 |  | 0 |  | 0 | 21 | 0 | 0 |  | VLASTNÍ | 1
[7 empty] | Plný popis: | [11 empty] | _
_
[5 empty] | 370 | H | P1_00096 | Hmoždinka KPO 6x50mm kovová | ks | 120 | 0 | 120 |  | 0 |  | 0 |  | 0 | 21 | 0 | 0 |  | VLASTNÍ | 1
[7 empty] | Plný popis: | [11 empty] | _
_
[5 empty] | 371 | H | P1_00097 | Sádra | kg | 20 | 0 | 20 |  | 0 |  | 0 |  | 0 | 21 | 0 | 0 |  | VLASTNÍ | 1
[7 empty] | Plný popis: | [11 empty] | _
_
[5 empty] | 372 | H | P1_00098 | Protipožární utěsnění prostupu svazku kabelů do průměru 50 mm, PROMASEAL – AG | ks | 19 | 0 | 19 |  | 0 |  | 0 |  | 0 | 21 | 0 | 0 |  | VLASTNÍ | 1
[7 empty] | Plný popis: | [11 empty] | _
_
[5 empty] | 373 | H | P1_00099 | Podružný materiál (vruty, stah. pásky, očka, štítky značení pož. ucp.) | celk. | 1 | 0 | 1 |  | 0 |  | 0 |  | 0 | 21 | 0 | 0 |  | VLASTNÍ | 1
[7 empty] | Plný popis: | [11 empty] | _
_
_
[8 empty] | 022-07: Montáž trasy | [5 empty] | 0 |  | 0 |  | 0 | _ | 0 | 0 |  |  | 16
[5 empty] | 374 | MP | P1_00100 | Vyznačení trasy | m | 1200 | 0 | 1200 |  | 0 |  | 0 |  | 0 | 21 | 0 | 0 |  | VLASTNÍ | 1
[7 empty] | Plný popis: | [11 empty] | _
_
[5 empty] | 375 | MP | P1_00101 | Připojení k uzemnění PE | ks | 2 | 0 | 2 |  | 0 |  | 0 |  | 0 | 21 | 0 | 0 |  | VLASTNÍ | 1
[7 empty] | Plný popis: | [11 empty] | _
_
[5 empty] | 376 | MP | P1_00102 | Trubka ohebná s lankem | m | 364 | 0 | 364 |  | 0 |  | 0 |  | 0 | 21 | 0 | 0 |  | VLASTNÍ | 1
[7 empty] | Plný popis: | [11 empty] | _
_
[5 empty] | 377 | MP | P1_00103 | Montáž žlabu PVC 40x20mm | m | 564 | 0 | 564 |  | 0 |  | 0 |  | 0 | 21 | 0 | 0 |  | VLASTNÍ | 1
[7 empty] | Plný popis: | [11 empty] | _
_
[5 empty] | 378 | MP | P1_00104 | Montáž žlabu PVC 40x40mm | m | 134 | 0 | 134 |  | 0 |  | 0 |  | 0 | 21 | 0 | 0 |  | VLASTNÍ | 1
[7 empty] | Plný popis: | [11 empty] | _
_
[5 empty] | 379 | MP | P1_00105 | Montáž žlabu PVC 40x80mm | m | 54 | 0 | 54 |  | 0 |  | 0 |  | 0 | 21 | 0 | 0 |  | VLASTNÍ | 1
[7 empty] | Plný popis: | [11 empty] | _
_
[5 empty] | 380 | MP | P1_00106 | Montáž žlabu PVC 110x70mm | m | 20 | 0 | 20 |  | 0 |  | 0 |  | 0 | 21 | 0 | 0 |  | VLASTNÍ | 1
[7 empty] | Plný popis: | [11 empty] | _
_
[5 empty] | 381 | MP | P1_00107 | Krabice KP pod omítku nebo do nábytku | ks | 57 | 0 | 57 |  | 0 |  | 0 |  | 0 | 21 | 0 | 0 |  | VLASTNÍ | 1
[7 empty] | Plný popis: | [11 empty] | _
_
[5 empty] | 382 | MP | P1_00108 | Krabice na povrch | ks | 48 | 0 | 48 |  | 0 |  | 0 |  | 0 | 21 | 0 | 0 |  | VLASTNÍ | 1
[7 empty] | Plný popis: | [11 empty] | _
_
[5 empty] | 383 | MP | P1_00109 | Elektroinstalační krabice KO100 pod omítku | ks | 9 | 0 | 9 |  | 0 |  | 0 |  | 0 | 21 | 0 | 0 |  | VLASTNÍ | 1
[7 empty] | Plný popis: | [11 empty] | _
_
[5 empty] | 384 | MP | P1_00110 | Elektroinstalační krabice KT250 pod omítku | ks | 2 | 0 | 2 |  | 0 |  | 0 |  | 0 | 21 | 0 | 0 |  | VLASTNÍ | 1
[7 empty] | Plný popis: | [11 empty] | _
_
[5 empty] | 385 | MP | P1_00111 | Montáž příchytky, spony | ks | 598 | 0 | 598 |  | 0 |  | 0 |  | 0 | 21 | 0 | 0 |  | VLASTNÍ | 1
[7 empty] | Plný popis: | [11 empty] | _
_
[5 empty] | 386 | MP | P1_00112 | Montáž hmoždinky plast. | ks | 2480 | 0 | 2480 |  | 0 |  | 0 |  | 0 | 21 | 0 | 0 |  | VLASTNÍ | 1
[7 empty] | Plný popis: | [11 empty] | _
_
[5 empty] | 387 | MP | P1_00113 | Ocelová hmoždinka, kotva | ks | 140 | 0 | 140 |  | 0 |  | 0 |  | 0 | 21 | 0 | 0 |  | VLASTNÍ | 1
[7 empty] | Plný popis: | [11 empty] | _
_
[5 empty] | 388 | MP | P1_00114 | Protipožární utěsnění prostupu svazku kabelů v chráničce do průměru 50 mm, PROMASEAL – AG | ks | 19 | 0 | 19 |  | 0 |  | 0 |  | 0 | 21 | 0 | 0 |  | VLASTNÍ | 1
[7 empty] | Plný popis: | [11 empty] | _
_
[5 empty] | 389 | MP | P1_00115 | Ostatní práce (tmelení, značení, opravy stáv.trasy, svařování…,) | celk. | 1 | 0 | 1 |  | 0 |  | 0 |  | 0 | 21 | 0 | 0 |  | VLASTNÍ | 1
[7 empty] | Plný popis: | [11 empty] | _
_
_
[8 empty] | 022-08: Stavební výpomoc. práce (sekání, průrazy, utěsnění, tmelení..) pro slaboproud | [5 empty] | 0 |  | 0 |  | 0 | _ | 0 | 0 |  |  | 6
[5 empty] | 390 | MP | P1_00116 | Vysekání otvoru do cihelného zdiva pro krabici KT250 | ks | 2 | 0 | 2 |  | 0 |  | 0 |  | 0 | 21 | 0 | 0 |  | VLASTNÍ | 1
[7 empty] | Plný popis: | [11 empty] | _
_
[5 empty] | 391 | MP | P1_00117 | Průraz podlažím | ks | 19 | 0 | 19 |  | 0 |  | 0 |  | 0 | 21 | 0 | 0 |  | VLASTNÍ | 1
[7 empty] | Plný popis: | [11 empty] | _
_
[5 empty] | 392 | MP | P1_00118 | Průrazy do 300mm vč. začistění | ks | 46 | 0 | 46 |  | 0 |  | 0 |  | 0 | 21 | 0 | 0 |  | VLASTNÍ | 1
[7 empty] | Plný popis: | [11 empty] | _
_
[5 empty] | 393 | MP | P1_00119 | Průrazy do 450mm vč. začistění | ks | 10 | 0 | 10 |  | 0 |  | 0 |  | 0 | 21 | 0 | 0 |  | VLASTNÍ | 1
[7 empty] | Plný popis: | [11 empty] | _
_
[5 empty] | 394 | MP | P1_00120 | Demontáže stávajících povrchových tras | HZS | 7 | 0 | 7 |  | 0 |  | 0 |  | 0 | 21 | 0 | 0 |  | VLASTNÍ | 1
[7 empty] | Plný popis: | [11 empty] | _
_
[5 empty] | 395 | MP | P1_00121 | Tmelení, zapravení otvorů, úklid… | ks | 1 | 0 | 1 |  | 0 |  | 0 |  | 0 | 21 | 0 | 0 |  | VLASTNÍ | 1
[7 empty] | Plný popis: | [11 empty] | _
_
_
[8 empty] | 022-09: Doprava materiálu a techniků, zařízení staveniště - slaboproud | [5 empty] | 0 |  | 0 |  | 0 | _ | 0 | 0 |  |  | 1
[5 empty] | 396 | MP | 022-09 | Doprava materiálu a techniků, zařízení staveniště | soubor | 1 | 0 | 1 |  | 0 |  | 0 |  | 0 | 21 | 0 | 0 |  | VLASTNÍ | 1
[7 empty] | Plný popis: | [11 empty] | _
_
_
[8 empty] | 022-10: Dokumentace skutečného provedení stavby - slaboproud | [5 empty] | 0 |  | 0 |  | 0 | _ | 0 | 0 |  |  | 1
[5 empty] | 397 | MP | 022-10 | Dokumentace skutečného provedení stavby | soubor | 1 | 0 | 1 |  | 0 |  | 0 |  | 0 | 21 | 0 | 0 |  | VLASTNÍ | 1
[7 empty] | Plný popis: | [11 empty] | _
_
_
[8 empty] | 022-11: Dodávka optické kabeláže | [5 empty] | 0 |  | 0 |  | 0 | _ | 0 | 0 |  |  | 11
[5 empty] | 398 | H | P1_00122 | CLT univerzální kabel SM 12vl. 9/125 LSZH, d=5,9mm | m | 400 | 0 | 400 |  | 0 |  | 0 |  | 0 | 21 | 0 | 0 |  | VLASTNÍ | 1
[7 empty] | Plný popis: | [11 empty] | _
_
[5 empty] | 399 | H | P1_00123 | Patch kabel 9/125 SCpc/LC 1m OS1 SM duplex | ks | 8 | 0 | 8 |  | 0 |  | 0 |  | 0 | 21 | 0 | 0 |  | VLASTNÍ | 1
[7 empty] | Plný popis: | [11 empty] | _
_
[5 empty] | 400 | H | P1_00124 | Patch kabel 9/125 SCpc/LC 2m OS1 SM duplex | ks | 8 | 0 | 8 |  | 0 |  | 0 |  | 0 | 21 | 0 | 0 |  | VLASTNÍ | 1
[7 empty] | Plný popis: | [11 empty] | _
_
[5 empty] | 401 | H | P1_00125 | Pigtail 9/125 SCpc SM OS 1,5m | ks | 40 | 0 | 40 |  | 0 |  | 0 |  | 0 | 21 | 0 | 0 |  | VLASTNÍ | 1
[7 empty] | Plný popis: | [11 empty] | _
_
[5 empty] | 402 | H | P1_00126 | Ochrana sváru 2,2 x 45mm | ks | 44 | 0 | 44 |  | 0 |  | 0 |  | 0 | 21 | 0 | 0 |  | VLASTNÍ | 1
[7 empty] | Plný popis: | [11 empty] | _
_
[5 empty] | 403 | H | P1_00127 | Vana optická 19" 1U BK s výsuvným šuplíkem bez čela | ks | 5 | 0 | 5 |  | 0 |  | 0 |  | 0 | 21 | 0 | 0 |  | VLASTNÍ | 1
[7 empty] | Plný popis: | [11 empty] | _
_
[5 empty] | 404 | H | P1_00128 | Čelo optické vany 1U pro 24 SC simplex BK | ks | 5 | 0 | 5 |  | 0 |  | 0 |  | 0 | 21 | 0 | 0 |  | VLASTNÍ | 1
[7 empty] | Plný popis: | [11 empty] | _
_
[5 empty] | 405 | H | P1_00129 | Adaptér SC SM OS1 simplex | ks | 40 | 0 | 40 |  | 0 |  | 0 |  | 0 | 21 | 0 | 0 |  | VLASTNÍ | 1
[7 empty] | Plný popis: | [11 empty] | _
_
[5 empty] | 406 | H | P1_00130 | Optická kazeta pro 24 svárů vč. držáku svaru | ks | 7 | 0 | 7 |  | 0 |  | 0 |  | 0 | 21 | 0 | 0 |  | VLASTNÍ | 1
[7 empty] | Plný popis: | [11 empty] | _
_
[5 empty] | 407 | H | P1_00131 | Revizní dvířka do sádrokartonu RDSt 200x200 GKB US, těsnění | ks | 6 | 0 | 6 |  | 0 |  | 0 |  | 0 | 21 | 0 | 0 |  | VLASTNÍ | 1
[7 empty] | Plný popis: | [11 empty] | _
_
[5 empty] | 408 | H | P1_00132 | Drobný montážní materiál (podložky, očka, svorky, průchodky..) | celk. | 1 | 0 | 1 |  | 0 |  | 0 |  | 0 | 21 | 0 | 0 |  | VLASTNÍ | 1
[7 empty] | Plný popis: | [11 empty] | _
_
_
[8 empty] | 022-12: Montáž optické kabeláže | [5 empty] | 0 |  | 0 |  | 0 | _ | 0 | 0 |  |  | 6
[5 empty] | 409 | MP | P1_00133 | Montáž nového kabelu do trasy | m | 400 | 0 | 400 |  | 0 |  | 0 |  | 0 | 21 | 0 | 0 |  | VLASTNÍ | 1
[7 empty] | Plný popis: | [11 empty] | _
_
[5 empty] | 410 | MP | P1_00134 | Instalace a kompletace 19"optického rozvaděče | ks | 5 | 0 | 5 |  | 0 |  | 0 |  | 0 | 21 | 0 | 0 |  | VLASTNÍ | 1
[7 empty] | Plný popis: | [11 empty] | _
_
[5 empty] | 411 | MP | P1_00135 | Svár optického vlákna SM | ks | 44 | 0 | 44 |  | 0 |  | 0 |  | 0 | 21 | 0 | 0 |  | VLASTNÍ | 1
[7 empty] | Plný popis: | [11 empty] | _
_
[5 empty] | 412 | MP | P1_00136 | Odvíkování žlabu PVC 40x20mm, 20x20mm | m | 200 | 0 | 200 |  | 0 |  | 0 |  | 0 | 21 | 0 | 0 |  | VLASTNÍ | 1
[7 empty] | Plný popis: | [11 empty] | _
_
[5 empty] | 413 | MP | P1_00137 | Montáž revizních dvířek do SDK, těsnění | ks | 6 | 0 | 6 |  | 0 |  | 0 |  | 0 | 21 | 0 | 0 |  | VLASTNÍ | 1
[7 empty] | Plný popis: | [11 empty] | _
_
[5 empty] | 414 | MP | P1_00138 | Ostatní drobné práce (značení, štítky, konstr. a obaly pro kab. rezervy…) | celk. | 1 | 0 | 1 |  | 0 |  | 0 |  | 0 | 21 | 0 | 0 |  | VLASTNÍ | 1
[7 empty] | Plný popis: | [11 empty] | _
_
_
[8 empty] | 022-13: Měření optické kabeláže | [5 empty] | 0 |  | 0 |  | 0 | _ | 0 | 0 |  |  | 3
[5 empty] | 415 | MP | P1_00139 | Měření optického SM vlákna met.OTDR, 2 vln.délky | ks | 24 | 0 | 24 |  | 0 |  | 0 |  | 0 | 21 | 0 | 0 |  | VLASTNÍ | 1
[7 empty] | Plný popis: | [11 empty] | _
_
[5 empty] | 416 | MP | P1_00140 | Měření optického SM vlákna přímou metodou, 1 vln.délka | ks | 24 | 0 | 24 |  | 0 |  | 0 |  | 0 | 21 | 0 | 0 |  | VLASTNÍ | 1
[7 empty] | Plný popis: | [11 empty] | _
_
[5 empty] | 417 | MP | P1_00141 | Vypracování protokolu optiky | ks | 1 | 0 | 1 |  | 0 |  | 0 |  | 0 | 21 | 0 | 0 |  | VLASTNÍ | 1
[7 empty] | Plný popis: | [11 empty] | _
_
_
[8 empty] | 0223-01: Dodávka EZS | [5 empty] | 0 |  | 0 |  | 0 | _ | 0 | 0 |  |  | 20
[5 empty] | 418 | H | P1_00001_01 | Ústředna EVO192 + BOX VT-40 + klávesnice K641+ K641 + -LCD klávesnice - + IP150 + -INTERNET modul + BOX VT-40-včetně TRAFA 40VA / + EVO192 panel-2x8=16 zón, max. 192 zón, na desce 4+1 P | ks | 2 | 0 | 2 |  | 0 |  | 0 |  | 0 | 21 | 0 | 0 |  | VLASTNÍ | 1
[7 empty] | Plný popis: | [11 empty] | _
_
[5 empty] | 419 | H | P1_00002_01 | AKKU Smart 12V/18Ah-rozměr: d x š x v = 181x76x167mm | ks | 2 | 0 | 2 |  | 0 |  | 0 |  | 0 | 21 | 0 | 0 |  | VLASTNÍ | 1
[7 empty] | Plný popis: | [11 empty] | _
_
[5 empty] | 420 | H | P1_00003_01 | PCS250-SWAN-GSM/GPRS komunikátor, (MMCX-f) | ks | 2 | 0 | 2 |  | 0 |  | 0 |  | 0 | 21 | 0 | 0 |  | VLASTNÍ | 1
[7 empty] | Plný popis: | [11 empty] | _
_
[5 empty] | 421 | H | P1_00004_01 | COMCABLE-kabel pro spojeni IP150/PCS250 | ks | 2 | 0 | 2 |  | 0 |  | 0 |  | 0 | 21 | 0 | 0 |  | VLASTNÍ | 1
[7 empty] | Plný popis: | [11 empty] | _
_
[5 empty] | 422 | H | P1_00005_02 | K641+-LCD klávesnice | ks | 1 | 0 | 1 |  | 0 |  | 0 |  | 0 | 21 | 0 | 0 |  | VLASTNÍ | 1
[7 empty] | Plný popis: | [11 empty] | _
_
[5 empty] | 423 | H | P1_00006_02 | Kryt pro klávesnice LCD, BOX K+ | ks | 3 | 0 | 3 |  | 0 |  | 0 |  | 0 | 21 | 0 | 0 |  | VLASTNÍ | 1
[7 empty] | Plný popis: | [11 empty] | _
_
[5 empty] | 424 | H | P1_00007_01 | ZX8 - expander 8 vstupů ATZ | ks | 2 | 0 | 2 |  | 0 |  | 0 |  | 0 | 21 | 0 | 0 |  | VLASTNÍ | 1
[7 empty] | Plný popis: | [11 empty] | _
_
[5 empty] | 425 | H | P1_00008_01 | BOX E - pro expandery a moduly | ks | 2 | 0 | 2 |  | 0 |  | 0 |  | 0 | 21 | 0 | 0 |  | VLASTNÍ | 1
[7 empty] | Plný popis: | [11 empty] | _
_
[5 empty] | 426 | H | P1_00009_01 | Signalizace zabezpečení JUMBO LED BZ - červená včetně bzučáku | ks | 4 | 0 | 4 |  | 0 |  | 0 |  | 0 | 21 | 0 | 0 |  | VLASTNÍ | 1
[7 empty] | Plný popis: | [11 empty] | _
_
[5 empty] | 427 | H | P1_00010_01 | Duální detektor JET DTM-PIR + MW + ANTIMASK | ks | 5 | 0 | 5 |  | 0 |  | 0 |  | 0 | 21 | 0 | 0 |  | VLASTNÍ | 1
[7 empty] | Plný popis: | [11 empty] | _
_
[5 empty] | 428 | H | P1_00011_01 | Audiodetektor AD800-AM-digitální audio s AM | ks | 2 | 0 | 2 |  | 0 |  | 0 |  | 0 | 21 | 0 | 0 |  | VLASTNÍ | 1
[7 empty] | Plný popis: | [11 empty] | _
_
[5 empty] | 429 | H | P1_00012_01 | Hlásič kombinovaný, opticko-kouřový a teplotní FDR-36-SHR | ks | 2 | 0 | 2 |  | 0 |  | 0 |  | 0 | 21 | 0 | 0 |  | VLASTNÍ | 1
[7 empty] | Plný popis: | [11 empty] | _
_
[5 empty] | 430 | H | P1_00013_01 | PIR detektor iWISE RK800Q-G3-QUAD PIR s infra-antimaskingem | ks | 5 | 0 | 5 |  | 0 |  | 0 |  | 0 | 21 | 0 | 0 |  | VLASTNÍ | 1
[7 empty] | Plný popis: | [11 empty] | _
_
[5 empty] | 431 | H | P1_00014_01 | Vnitřní plochá piezosiréna s červ. blikačem plastová 110dB/1m s majákem | ks | 2 | 0 | 2 |  | 0 |  | 0 |  | 0 | 21 | 0 | 0 |  | VLASTNÍ | 1
[7 empty] | Plný popis: | [11 empty] | _
_
[5 empty] | 432 | H | P1_00015_01 | Magnetický kontakt 3G-SM-60-povrchový - polarizovaný | ks | 11 | 0 | 11 |  | 0 |  | 0 |  | 0 | 21 | 0 | 0 |  | VLASTNÍ | 1
[7 empty] | Plný popis: | [11 empty] | _
_
[5 empty] | 433 | H | P1_00016_01 | Krabice na povrch RK Z111-8 pájecích svorek + TAMPER | ks | 6 | 0 | 6 |  | 0 |  | 0 |  | 0 | 21 | 0 | 0 |  | VLASTNÍ | 1
[7 empty] | Plný popis: | [11 empty] | _
_
[5 empty] | 434 | H | P1_00017_01 | Kabel sdělovací stíněný pro připojení snímačů VD 06-6x0,5/100m-balení | m | 360 | 0 | 360 |  | 0 |  | 0 |  | 0 | 21 | 0 | 0 |  | VLASTNÍ | 1
[7 empty] | Plný popis: | [11 empty] | _
_
[5 empty] | 435 | H | P1_00018_01 | Kabel sdělovací stíněný se zachováním funkčnosti při požáru, F P-90R 3x2x0,8, B2ca s1d0, pro - sběrnici | m | 84 | 0 | 84 |  | 0 |  | 0 |  | 0 | 21 | 0 | 0 |  | VLASTNÍ | 1
[7 empty] | Plný popis: | [11 empty] | _
_
[5 empty] | 436 | H | P1_00019_01 | Kabel sdělovací stíněný se zachováním funkčnosti při požáru, F P-90R 2x2x0,8, B2ca s1d0, pro - připojení sirény | m | 6 | 0 | 6 |  | 0 |  | 0 |  | 0 | 21 | 0 | 0 |  | VLASTNÍ | 1
[7 empty] | Plný popis: | [11 empty] | _
_
[5 empty] | 437 | H | P1_00020_01 | Ostatní podružný materiál (stah. pásky, označovače, konstrukce, svork.) | celk. | 1 | 0 | 1 |  | 0 |  | 0 |  | 0 | 21 | 0 | 0 |  | VLASTNÍ | 1
[7 empty] | Plný popis: | [11 empty] | _
_
_
[8 empty] | 0223-02: Montáž EZS | [5 empty] | 0 |  | 0 |  | 0 | _ | 0 | 0 |  |  | 19
[5 empty] | 438 | MP | P1_00021_01 | Montáž, naprogramování ústředny EZS, uvedení do provozu | ks | 2 | 0 | 2 |  | 0 |  | 0 |  | 0 | 21 | 0 | 0 |  | VLASTNÍ | 1
[7 empty] | Plný popis: | [11 empty] | _
_
[5 empty] | 439 | MP | P1_00022_01 | Montáž a připojení expanderu 8 vstupů | ks | 2 | 0 | 2 |  | 0 |  | 0 |  | 0 | 21 | 0 | 0 |  | VLASTNÍ | 1
[7 empty] | Plný popis: | [11 empty] | _
_
[5 empty] | 440 | MP | P1_00023_01 | Montáž krytu pro expandery a moduly | ks | 2 | 0 | 2 |  | 0 |  | 0 |  | 0 | 21 | 0 | 0 |  | VLASTNÍ | 1
[7 empty] | Plný popis: | [11 empty] | _
_
[5 empty] | 441 | MP | P1_00024_01 | Montáž a připojení klávesnice | ks | 3 | 0 | 3 |  | 0 |  | 0 |  | 0 | 21 | 0 | 0 |  | VLASTNÍ | 1
[7 empty] | Plný popis: | [11 empty] | _
_
[5 empty] | 442 | MP | P1_00025_01 | Kompletace a připojení kombinovaného, optic.kouřového a teplotního det. | ks | 2 | 0 | 2 |  | 0 |  | 0 |  | 0 | 21 | 0 | 0 |  | VLASTNÍ | 1
[7 empty] | Plný popis: | [11 empty] | _
_
[5 empty] | 443 | MP | P1_00026_01 | Kompletace a připojení PIR detektoru | ks | 5 | 0 | 5 |  | 0 |  | 0 |  | 0 | 21 | 0 | 0 |  | VLASTNÍ | 1
[7 empty] | Plný popis: | [11 empty] | _
_
[5 empty] | 444 | MP | P1_00027_01 | Kompletace a připojení duálního detektoru | ks | 5 | 0 | 5 |  | 0 |  | 0 |  | 0 | 21 | 0 | 0 |  | VLASTNÍ | 1
[7 empty] | Plný popis: | [11 empty] | _
_
[5 empty] | 445 | MP | P1_00028_01 | Kompletace a připojení audiodetektoru | ks | 2 | 0 | 2 |  | 0 |  | 0 |  | 0 | 21 | 0 | 0 |  | VLASTNÍ | 1
[7 empty] | Plný popis: | [11 empty] | _
_
[5 empty] | 446 | MP | P1_00029_01 | Připojení, nastavení, oživení GPRS komunikátoru, konfigurace | ks | 2 | 0 | 2 |  | 0 |  | 0 |  | 0 | 21 | 0 | 0 |  | VLASTNÍ | 1
[7 empty] | Plný popis: | [11 empty] | _
_
[5 empty] | 447 | MP | P1_00030_01 | Připojení, nastavení, oživení LAN komunikátoru, konfigurace | ks | 2 | 0 | 2 |  | 0 |  | 0 |  | 0 | 21 | 0 | 0 |  | VLASTNÍ | 1
[7 empty] | Plný popis: | [11 empty] | _
_
[5 empty] | 448 | MP | P1_00031_01 | Kompletace a připojení sirény vnitřní s blikačem | ks | 2 | 0 | 2 |  | 0 |  | 0 |  | 0 | 21 | 0 | 0 |  | VLASTNÍ | 1
[7 empty] | Plný popis: | [11 empty] | _
_
[5 empty] | 449 | MP | P1_00032_01 | Kompletace a připojení LED blikače, info zakódovaní | ks | 4 | 0 | 4 |  | 0 |  | 0 |  | 0 | 21 | 0 | 0 |  | VLASTNÍ | 1
[7 empty] | Plný popis: | [11 empty] | _
_
[5 empty] | 450 | MP | P1_00033_01 | Kompletace a připojení MK | ks | 3 | 0 | 3 |  | 0 |  | 0 |  | 0 | 21 | 0 | 0 |  | VLASTNÍ | 1
[7 empty] | Plný popis: | [11 empty] | _
_
[5 empty] | 451 | MP | P1_00034_01 | Kompletace krabice a připojení svorkovnice | ks | 6 | 0 | 6 |  | 0 |  | 0 |  | 0 | 21 | 0 | 0 |  | VLASTNÍ | 1
[7 empty] | Plný popis: | [11 empty] | _
_
[5 empty] | 452 | MP | P1_00035_01 | Uložení kabelu sběrnice do trasy | m | 84 | 0 | 84 |  | 0 |  | 0 |  | 0 | 21 | 0 | 0 |  | VLASTNÍ | 1
[7 empty] | Plný popis: | [11 empty] | _
_
[5 empty] | 453 | MP | P1_00036_01 | Uložení kabelu k detektorům do trasy | m | 360 | 0 | 360 |  | 0 |  | 0 |  | 0 | 21 | 0 | 0 |  | VLASTNÍ | 1
[7 empty] | Plný popis: | [11 empty] | _
_
[5 empty] | 454 | MP | P1_00037_01 | Uložení kabelu se zaruč. funkč. pro řízení a signalizaci poplachu do trasy | m | 230 | 0 | 230 |  | 0 |  | 0 |  | 0 | 21 | 0 | 0 |  | VLASTNÍ | 1
[7 empty] | Plný popis: | [11 empty] | _
_
[5 empty] | 455 | MP | P1_00038_01 | Školení uživatelů | kmpl | 4 | 0 | 4 |  | 0 |  | 0 |  | 0 | 21 | 0 | 0 |  | VLASTNÍ | 1
[7 empty] | Plný popis: | [11 empty] | _
_
[5 empty] | 456 | MP | P1_00039_01 | Ostatní práce | celk. | 1 | 0 | 1 |  | 0 |  | 0 |  | 0 | 21 | 0 | 0 |  | VLASTNÍ | 1
[7 empty] | Plný popis: | [11 empty] | _
_
_
[8 empty] | 0223-03: Dodávka trasy EZS | [5 empty] | 0 |  | 0 |  | 0 | _ | 0 | 0 |  |  | 10
[5 empty] | 457 | H | P1_00040_01 | Plastový bezhalogenový žlab LHD 20x20HF (mm) vč. víka | m | 36 | 0 | 36 |  | 0 |  | 0 |  | 0 | 21 | 0 | 0 |  | VLASTNÍ | 1
[7 empty] | Plný popis: | [11 empty] | _
_
[5 empty] | 458 | H | P1_00041_01 | Plastový bezhalogenový žlab LHD 40x20HF (mm) vč. víka | m | 48 | 0 | 48 |  | 0 |  | 0 |  | 0 | 21 | 0 | 0 |  | VLASTNÍ | 1
[7 empty] | Plný popis: | [11 empty] | _
_
[5 empty] | 459 | H | P1_00042_01 | Příchytka jednostranná 6710, PO GMT | ks | 210 | 0 | 210 |  | 0 |  | 0 |  | 0 | 21 | 0 | 0 |  | VLASTNÍ | 1
[7 empty] | Plný popis: | [11 empty] | _
_
[5 empty] | 460 | H | P1_00043_01 | SB 6,3x35,POGMT,ŠROUB DO BETONU | ks | 210 | 0 | 210 |  | 0 |  | 0 |  | 0 | 21 | 0 | 0 |  | VLASTNÍ | 1
[7 empty] | Plný popis: | [11 empty] | _
_
[5 empty] | 461 | H | P1_00044_01 | Elektroinstalační trubka Super Monoflex 1216EHFPP | m | 10 | 0 | 10 |  | 0 |  | 0 |  | 0 | 21 | 0 | 0 |  | VLASTNÍ | 1
[7 empty] | Plný popis: | [11 empty] | _
_
[5 empty] | 462 | H | P1_00045_01 | Příchytka omega 5216E ZNM pro trubku 1216 HF | ks | 10 | 0 | 10 |  | 0 |  | 0 |  | 0 | 21 | 0 | 0 |  | VLASTNÍ | 1
[7 empty] | Plný popis: | [11 empty] | _
_
[5 empty] | 463 | H | P1_00046_01 | Hmoždinka d6 plast | ks | 350 | 0 | 350 |  | 0 |  | 0 |  | 0 | 21 | 0 | 0 |  | VLASTNÍ | 1
[7 empty] | Plný popis: | [11 empty] | _
_
[5 empty] | 464 | H | P1_00047_01 | Hmoždinka d8 plast | ks | 30 | 0 | 30 |  | 0 |  | 0 |  | 0 | 21 | 0 | 0 |  | VLASTNÍ | 1
[7 empty] | Plný popis: | [11 empty] | _
_
[5 empty] | 465 | H | P1_00048_01 | Sádra | kg | 5 | 0 | 5 |  | 0 |  | 0 |  | 0 | 21 | 0 | 0 |  | VLASTNÍ | 1
[7 empty] | Plný popis: | [11 empty] | _
_
[5 empty] | 466 | H | P1_00049_01 | Podružný materiál (vruty, stah. pásky, očka, štítky značení pož. ucp.) | celk. | 1 | 0 | 1 |  | 0 |  | 0 |  | 0 | 21 | 0 | 0 |  | VLASTNÍ | 1
[7 empty] | Plný popis: | [11 empty] | _
_
_
[8 empty] | 0223-04: Montáž trasy EZS | [5 empty] | 0 |  | 0 |  | 0 | _ | 0 | 0 |  |  | 6
[5 empty] | 467 | MP | P1_00050_01 | Vyznačení trasy | m | 160 | 0 | 160 |  | 0 |  | 0 |  | 0 | 21 | 0 | 0 |  | VLASTNÍ | 1
[7 empty] | Plný popis: | [11 empty] | _
_
[5 empty] | 468 | MP | P1_00051_01 | Montáž žlabu PVC 20x20mm | m | 36 | 0 | 36 |  | 0 |  | 0 |  | 0 | 21 | 0 | 0 |  | VLASTNÍ | 1
[7 empty] | Plný popis: | [11 empty] | _
_
[5 empty] | 469 | MP | P1_00052_01 | Montáž žlabu PVC 40x20mm | m | 48 | 0 | 48 |  | 0 |  | 0 |  | 0 | 21 | 0 | 0 |  | VLASTNÍ | 1
[7 empty] | Plný popis: | [11 empty] | _
_
[5 empty] | 470 | MP | P1_00053_01 | Montáž příchytky, spony | ks | 210 | 0 | 210 |  | 0 |  | 0 |  | 0 | 21 | 0 | 0 |  | VLASTNÍ | 1
[7 empty] | Plný popis: | [11 empty] | _
_
[5 empty] | 471 | MP | P1_00054_01 | Montáž hmoždinky plast. | ks | 400 | 0 | 400 |  | 0 |  | 0 |  | 0 | 21 | 0 | 0 |  | VLASTNÍ | 1
[7 empty] | Plný popis: | [11 empty] | _
_
[5 empty] | 472 | MP | P1_00055_01 | Ostatní práce (tmelení, značení, opravy stáv.trasy, svařování…,) | celk. | 1 | 0 | 1 |  | 0 |  | 0 |  | 0 | 21 | 0 | 0 |  | VLASTNÍ | 1
[7 empty] | Plný popis: | [11 empty] | _
_
_
[8 empty] | 0223-05: EZS - stavební výpomoc. práce (sekání, průrazy, utěsnění, tmelení..) | [5 empty] | 0 |  | 0 |  | 0 | _ | 0 | 0 |  |  | 5
[5 empty] | 473 | SP | P1_00056_01 | Průraz podlažím | ks | 1 | 0 | 1 |  | 0 |  | 0 |  | 0 | 21 | 0 | 0 |  | VLASTNÍ | 1
[7 empty] | Plný popis: | [11 empty] | _
_
[5 empty] | 474 | SP | P1_00057_01 | Průrazy do 300mm vč. začistění | ks | 4 | 0 | 4 |  | 0 |  | 0 |  | 0 | 21 | 0 | 0 |  | VLASTNÍ | 1
[7 empty] | Plný popis: | [11 empty] | _
_
[5 empty] | 475 | SP | P1_00058_01 | Průrazy do 450mm vč. začistění | ks | 1 | 0 | 1 |  | 0 |  | 0 |  | 0 | 21 | 0 | 0 |  | VLASTNÍ | 1
[7 empty] | Plný popis: | [11 empty] | _
_
[5 empty] | 476 | SP | P1_00059_01 | Demontáže stávajících povrchových tras, detektorů a ústředny EZS | HZS | 4 | 0 | 4 |  | 0 |  | 0 |  | 0 | 21 | 0 | 0 |  | VLASTNÍ | 1
[7 empty] | Plný popis: | [11 empty] | _
_
[5 empty] | 477 | SP | P1_00060_01 | Tmelení, zapravení otvorů, úklid… | ks | 1 | 0 | 1 |  | 0 |  | 0 |  | 0 | 21 | 0 | 0 |  | VLASTNÍ | 1
[7 empty] | Plný popis: | [11 empty] | _
_
_
[8 empty] | 024: Vzduchotechnika | [5 empty] | 0 |  | 0 |  | 0 | _ | 0 | 0 |  |  | 9
[5 empty] | 478 | H | 1.04.1 | Potrubní diagonání ventilátor pro odvod vzduchu - provedení s nastavitelným doběhem 1 až 30 minut - Velikost (připojovací hrdla): O 125 / Qv = 230 m3/h – při tlak. ztrátě 50 Pa P = 0,026 kW / 230 V / 0,11 A - Kuličková ložiska, krytí IP 44. Akustický tlak ve 3 m: 33 dB(A). Max. teplota vzduchu: do 40 °C. | ks | 1 | 0 | 1 |  | 0 |  | 0 |  | 0 | 21 | 0 | 0 |  | VLASTNÍ | 1
[7 empty] | Plný popis: | Potrubní diagonání ventilátor pro odvod vzduchu - provedení s nastavitelným doběhem 1 až 30 minut Velikost (připojovací hrdla): Ø 125 Qv = 230 m3/h - při tlak. ztrátě 50 Pa P = 0,026 kW / 230 V / 0,11 A Kuličková ložiska, krytí IP 44 Akustický tlak ve 3 m: 33 dB(A) Akustický výkon (sání/výtlak): 58/58 dB(A) Max. teplota vzduchu: do 40 °C Materiál: plastová skříň Hmotnost: 2,0 kg Příslušenství: - spojovací manžety Ø 125 - 2 x | [10 empty] | _
_
[7 empty] | Výkaz výměr: | Trasa V1 – větrání místnosti č. 101.; 1 |  |  |  | 1 | [6 empty] | _
[5 empty] | 479 | H | 1.11.1 | Talířový ventil O125 - odvodní Příslušenství: - montážní rámeček Materiál: kovový - Odstín a provedení upřesnit dle požadavku investora. | ks | 2 | 0 | 2 |  | 0 |  | 0 |  | 0 | 21 | 0 | 0 |  | VLASTNÍ | 1
[7 empty] | Plný popis: | [11 empty] | _
_
[5 empty] | 480 | H | 1.17.1 | Samotížná žaluziová klapka vel. 125 - na fasádu před potrubí O 125 - plastová - Odstín a provedení upřesnit dle požadavku investora. | ks | 1 | 0 | 1 |  | 0 |  | 0 |  | 0 | 21 | 0 | 0 |  | VLASTNÍ | 1
[7 empty] | Plný popis: | [11 empty] | _
_
[5 empty] | 481 | H | 1.21-1 | Potrubí kruhové sk.I, pozink., (cca. 20 % tvarovek), vodotěsné: O125 - 4,5 bm | m2 | 1.8 | 0 | 1.8 |  | 0 |  | 0 |  | 0 | 21 | 0 | 0 |  | VLASTNÍ | 1
[7 empty] | Plný popis: | [11 empty] | _
_
[5 empty] | 482 | H | P1_00005 | Společně pro všechna zařízení: | sada | 1 | 0 | 1 |  | 0 |  | 0 |  | 0 | 21 | 0 | 0 |  | VLASTNÍ | 1
[7 empty] | Plný popis: | Společně pro všechna zařízení: Závěsový materiál pro uchycení potrubí Pomocné ocel. konstrukce. Celková hmotnost OK: cca. 5 kg | [10 empty] | _
_
[5 empty] | 483 | H | P1_00006 | Tepelná kaučuková izolace potrubí tl. 9 mm Jedná se o tepelnou izolaci všech potrubí ve stěnách | m2 | 0.4 | 0 | 0.4 |  | 0 |  | 0 |  | 0 | 21 | 0 | 0 |  | VLASTNÍ | 1
[7 empty] | Plný popis: | [11 empty] | _
_
[5 empty] | 484 | MP | P1_00007 | CENA ZA MONTÁŽ, NÁTĚRY, LEŠENÍ ATD. | soubor | 1 | 0 | 1 |  | 0 |  | 0 |  | 0 | 21 | 0 | 0 |  | VLASTNÍ | 1
[7 empty] | Plný popis: | [11 empty] | _
_
[5 empty] | 485 | MP | P1_00008 | VEDLEJŠÍ A OSTATNÍ NÁKLADY | soubor | 1 | 0 | 1 |  | 0 |  | 0 |  | 0 | 21 | 0 | 0 |  | VLASTNÍ | 1
[7 empty] | Plný popis: | [11 empty] | _
_
[5 empty] | 486 | MP | P1_00009 | DOPRAVA | soubor | 1 | 0 | 1 |  | 0 |  | 0 |  | 0 | 21 | 0 | 0 |  | VLASTNÍ | 1
[7 empty] | Plný popis: | [11 empty] | _
_
_
[8 empty] | 099: Přesun hmot HSV | [5 empty] | 0 |  | 0 |  | 0 | _ | 0 | 0 |  |  | 1
[5 empty] | 487 | SP | 998018002 | Přesun hmot ruční pro budovy v přes 6 do 12 m | t | 22.8593 | 0 | 22.8593 |  | 0 |  | 0 |  | 0 | 21 | 0 | 0 |  | CS ÚRS 2022 01 | 1
[7 empty] | Plný popis: | Přesun hmot pro budovy občanské výstavby, bydlení, výrobu a služby ruční - bez užití mechanizace vodorovná dopravní vzdálenost do 100 m pro budovy s jakoukoliv nosnou konstrukcí výšky přes 6 do 12 m | [10 empty] | _
_
_
[8 empty] | 711: Izolace proti vodě | [5 empty] | 0 |  | 0.086087 |  | 0 | _ | 0 | 0 |  |  | 9
[5 empty] | 488 | SP | 711411001 | Provedení izolace proti tlakové vodě vodorovné za studena nátěrem penetračním | m2 | 9 | 0 | 9 |  | 0 |  | 0 |  | 0 | 21 | 0 | 0 |  | CS ÚRS 2022 01 | 1
[7 empty] | Plný popis: | Provedení izolace proti povrchové a podpovrchové tlakové vodě natěradly a tmely za studena na ploše vodorovné V nátěrem penetračním | [10 empty] | _
_
[5 empty] | 489 | SP | 711499095 | Příplatek k izolacím proti tlakové vodě natěradly za plochu do 10 m2 | m2 | 9 | 0 | 9 |  | 0 |  | 0 |  | 0 | 21 | 0 | 0 |  | CS ÚRS 2022 01 | 1
[7 empty] | Plný popis: | Příplatek k cenám provedení izolace proti povrchové a podpovrchové tlakové vodě za plochu do 10 m2 natěradly za studena nebo za horka | [10 empty] | _
_
[5 empty] | 490 | H | 11163150 | lak penetrační asfaltový | t | 0.0045 | 0 | 0.0045 |  | 0 | 1 | 0.0045 |  | 0 | 21 | 0 | 0 |  | CS ÚRS 2022 01 | 1
[7 empty] | Plný popis: | lak asfaltový penetrační | [10 empty] | _
_
[7 empty] | Výkaz výměr: | Dle pol. penetrace; 9,000*0,5*0,001 |  |  |  | 0.0045 | [6 empty] | _
[5 empty] | 491 | SP | 711441559 | Provedení izolace proti tlakové vodě vodorovné přitavením pásu NAIP | m2 | 9 | 0 | 9 |  | 0 | 0.0004 | 0.0036 |  | 0 | 21 | 0 | 0 |  | CS ÚRS 2022 01 | 1
[7 empty] | Plný popis: | Provedení izolace proti povrchové a podpovrchové tlakové vodě pásy přitavením NAIP na ploše vodorovné V | [10 empty] | _
_
[7 empty] | Výkaz výměr: | Výkres D03a |  |  |  | 0 | [6 empty] | _
[8 empty] | M.č.101 soc pro imobilní; 9,00 |  |  |  | 9 | [6 empty] | _
[5 empty] | 492 | SP | 711499097 | Příplatek k izolacím proti tlakové vodě NAIP a termoplasty za plochu do 10 m2 | m2 | 9 | 0 | 9 |  | 0 |  | 0 |  | 0 | 21 | 0 | 0 |  | CS ÚRS 2022 01 | 1
[7 empty] | Plný popis: | Příplatek k cenám provedení izolace proti povrchové a podpovrchové tlakové vodě za plochu do 10 m2 NAIP, pryžemi nebo termoplasty | [10 empty] | _
_
[5 empty] | 493 | H | 62833158 | pás asfaltový natavitelný oxidovaný tl 4,0mm typu G200 S40 s vložkou ze skleněné tkaniny, s jemnozrnným minerálním posypem | m2 | 15.25 | 10 | 16.775 |  | 0 | 0.0045 | 0.075487 |  | 0 | 21 | 0 | 0 |  | CS ÚRS 2022 01 | 1
[7 empty] | Plný popis: | pás asfaltový s minerálním posypem tl 4mm s vložkou ze skelné tkaniny 200g/m2 | [10 empty] | _
_
[7 empty] | Výkaz výměr: | Dle pol. izolace proti vodě; 9,000 |  |  |  | 9 | [6 empty] | _
[8 empty] | Dle pol. provedení napojení; 12,500*0,50 |  |  |  | 6.25 | [6 empty] | _
[5 empty] | 494 | SP | 711745567 | Izolace proti vodě provedení spojů přitavením pásu NAIP 500 mm | m | 12.5 | 0 | 12.5 |  | 0 | 0.0002 | 0.0025 |  | 0 | 21 | 0 | 0 |  | CS ÚRS 2022 01 | 1
[7 empty] | Plný popis: | Provedení detailů pásy přitavením spojů obrácených nebo zpětných se zesílením rš 500 mm NAIP | [10 empty] | _
_
[7 empty] | Výkaz výměr: | Výkres D03a |  |  |  | 0 | [6 empty] | _
[8 empty] | M.č.101 soc pro imobilní; (3,60+2,50+0,15)*2 |  |  |  | 12.5 | [6 empty] | _
[5 empty] | 495 | SP | 998711101 | Přesun hmot tonážní pro izolace proti vodě, vlhkosti a plynům v objektech v do 6 m | t | 0.086087 | 0 | 0.086087 |  | 0 |  | 0 |  | 0 | 21 | 0 | 0 |  | CS ÚRS 2022 01 | 1
[7 empty] | Plný popis: | Přesun hmot pro izolace proti vodě, vlhkosti a plynům stanovený z hmotnosti přesunovaného materiálu vodorovná dopravní vzdálenost do 50 m v objektech výšky do 6 m | [10 empty] | _
_
[5 empty] | 496 | SP | 998711181 | Příplatek k přesunu hmot tonážní 711 prováděný bez použití mechanizace | t | 0.086087 | 0 | 0.086087 |  | 0 |  | 0 |  | 0 | 21 | 0 | 0 |  | CS ÚRS 2022 01 | 1
[7 empty] | Plný popis: | Přesun hmot pro izolace proti vodě, vlhkosti a plynům stanovený z hmotnosti přesunovaného materiálu Příplatek k cenám za přesun prováděný bez použití mechanizace pro jakoukoliv výšku objektu | [10 empty] | _
_
_
[8 empty] | 721: Vnitřní kanalizace | [5 empty] | 0 |  | 0.051996 |  | 0.04338 | _ | 0 | 0 |  |  | 14
[5 empty] | 497 | SP | 721171803 | Demontáž potrubí z PVC D do 75 | m | 15 | 0 | 15 |  | 0 |  | 0 | 0.0021 | 0.0315 | 21 | 0 | 0 |  | CS ÚRS 2022 01 | 1
[7 empty] | Plný popis: | Demontáž potrubí z novodurových trub odpadních nebo připojovacích do D 75 | [10 empty] | _
_
[5 empty] | 498 | SP | 721171808 | Demontáž potrubí z PVC D přes 75 do 114 | m | 6 | 0 | 6 |  | 0 |  | 0 | 0.00198 | 0.01188 | 21 | 0 | 0 |  | CS ÚRS 2022 01 | 1
[7 empty] | Plný popis: | Demontáž potrubí z novodurových trub odpadních nebo připojovacích přes 75 do D 114 | [10 empty] | _
_
[5 empty] | 499 | SP | 721171905 | Potrubí z PP vsazení odbočky do hrdla DN 110 | kus | 7 | 0 | 7 |  | 0 | 0.00179 | 0.01253 |  | 0 | 21 | 0 | 0 |  | CS ÚRS 2022 01 | 1
[7 empty] | Plný popis: | Opravy odpadního potrubí plastového vsazení odbočky do potrubí DN 110 | [10 empty] | _
_
[5 empty] | 500 | SP | 721171915 | Potrubí z PP propojení potrubí DN 110 | kus | 10 | 0 | 10 |  | 0 | 0.001 | 0.01 |  | 0 | 21 | 0 | 0 |  | CS ÚRS 2022 01 | 1
[7 empty] | Plný popis: | Opravy odpadního potrubí plastového propojení dosavadního potrubí DN 110 | [10 empty] | _
_
[5 empty] | 501 | SP | 721173722 | Potrubí kanalizační z PE připojovací DN 40 | m | 11 | 15 | 12.65 |  | 0 | 0.00036 | 0.004554 |  | 0 | 21 | 0 | 0 |  | CS ÚRS 2022 01 | 1
[7 empty] | Plný popis: | Potrubí z trub polyetylenových svařované připojovací DN 40 | [10 empty] | _
_
[5 empty] | 502 | SP | 721173723 | Potrubí kanalizační z PE připojovací DN 50 | m | 1 | 15 | 1.15 |  | 0 | 0.00047 | 0.0005405 |  | 0 | 21 | 0 | 0 |  | CS ÚRS 2022 01 | 1
[7 empty] | Plný popis: | Potrubí z trub polyetylenových svařované připojovací DN 50 | [10 empty] | _
_
[5 empty] | 503 | SP | 721173726 | Potrubí kanalizační z PE připojovací DN 100 | m | 5 | 15 | 5.75 |  | 0 | 0.00157 | 0.0090275 |  | 0 | 21 | 0 | 0 |  | CS ÚRS 2022 01 | 1
[7 empty] | Plný popis: | Potrubí z trub polyetylenových svařované připojovací DN 100 | [10 empty] | _
_
[5 empty] | 504 | SP | 721173706 | Potrubí kanalizační z PE odpadní DN 100 | m | 8 | 15 | 9.2 |  | 0 | 0.00157 | 0.014444 |  | 0 | 21 | 0 | 0 |  | CS ÚRS 2022 01 | 1
[7 empty] | Plný popis: | Potrubí z trub polyetylenových svařované odpadní (svislé) DN 100 | [10 empty] | _
_
[5 empty] | 505 | SP | 721194104 | Vyvedení a upevnění odpadních výpustek DN 40 | kus | 5 | 0 | 5 |  | 0 |  | 0 |  | 0 | 21 | 0 | 0 |  | CS ÚRS 2022 01 | 1
[7 empty] | Plný popis: | Vyměření přípojek na potrubí vyvedení a upevnění odpadních výpustek DN 40 | [10 empty] | _
_
[5 empty] | 506 | SP | 721194109 | Vyvedení a upevnění odpadních výpustek DN 110 | kus | 1 | 0 | 1 |  | 0 |  | 0 |  | 0 | 21 | 0 | 0 |  | CS ÚRS 2022 01 | 1
[7 empty] | Plný popis: | Vyměření přípojek na potrubí vyvedení a upevnění odpadních výpustek DN 110 | [10 empty] | _
_
[5 empty] | 507 | SP | 721194105 | Vyvedení a upevnění odpadních výpustek DN 50 | kus | 2 | 0 | 2 |  | 0 |  | 0 |  | 0 | 21 | 0 | 0 |  | CS ÚRS 2022 01 | 1
[7 empty] | Plný popis: | Vyměření přípojek na potrubí vyvedení a upevnění odpadních výpustek DN 50 | [10 empty] | _
_
[5 empty] | 508 | SP | 721290111 | Zkouška těsnosti potrubí kanalizace vodou DN do 125 | m | 25 | 0 | 25 |  | 0 |  | 0 |  | 0 | 21 | 0 | 0 |  | CS ÚRS 2022 01 | 1
[7 empty] | Plný popis: | Zkouška těsnosti kanalizace v objektech vodou do DN 125 | [10 empty] | _
_
[5 empty] | 509 | SP | 721211403 | Vpusť podlahová s vodorovným odtokem DN 50/75 s kulovým kloubem | kus | 1 | 0 | 1 |  | 0 | 0.0009 | 0.0009 |  | 0 | 21 | 0 | 0 |  | CS ÚRS 2022 01 | 1
[7 empty] | Plný popis: | Podlahové vpusti s vodorovným odtokem DN 50/75 s kulovým kloubem | [10 empty] | _
_
[5 empty] | 510 | SP | 998721203 | Přesun hmot procentní pro vnitřní kanalizace v objektech v přes 12 do 24 m | % | 1.84 | 0 | 1.84 |  | 0 |  | 0 |  | 0 | 21 | 0 | 0 |  | CS ÚRS 2022 01 | 1
[7 empty] | Plný popis: | Přesun hmot pro vnitřní kanalizace stanovený procentní sazbou (%) z ceny vodorovná dopravní vzdálenost do 50 m v objektech výšky přes 12 do 24 m | [10 empty] | _
_
_
[8 empty] | 722: Vnitřní vodovod | [5 empty] | 0 |  | 0.068279 |  | 0.07662 | _ | 0 | 0 |  |  | 12
[5 empty] | 511 | SP | 722130801 | Demontáž potrubí ocelové pozinkované závitové DN do 25 | m | 35 | 0 | 35 |  | 0 |  | 0 | 0.00213 | 0.07455 | 21 | 0 | 0 |  | CS ÚRS 2022 01 | 1
[7 empty] | Plný popis: | Demontáž potrubí z ocelových trubek pozinkovaných závitových do DN 25 | [10 empty] | _
_
[5 empty] | 512 | SP | 722130913 | Potrubí pozinkované závitové přeřezání ocelové trubky DN do 25 | kus | 9 | 0 | 9 |  | 0 |  | 0 |  | 0 | 21 | 0 | 0 |  | CS ÚRS 2022 01 | 1
[7 empty] | Plný popis: | Opravy vodovodního potrubí z ocelových trubek pozinkovaných závitových přeřezání ocelové trubky do DN 25 | [10 empty] | _
_
[5 empty] | 513 | SP | 722131912 | Potrubí pozinkované závitové vsazení odbočky do potrubí DN 20 | soubor | 9 | 0 | 9 |  | 0 | 0.00336 | 0.03024 |  | 0 | 21 | 0 | 0 |  | CS ÚRS 2022 01 | 1
[7 empty] | Plný popis: | Opravy vodovodního potrubí z ocelových trubek pozinkovaných závitových vsazení odbočky do potrubí DN 20 | [10 empty] | _
_
[5 empty] | 514 | SP | 722174002 | Potrubí vodovodní plastové PPR svar polyfúze PN 16 D 20x2,8 mm | m | 31 | 15 | 35.65 |  | 0 | 0.00084 | 0.029946 |  | 0 | 21 | 0 | 0 |  | CS ÚRS 2022 01 | 1
[7 empty] | Plný popis: | Potrubí z plastových trubek z polypropylenu PPR svařovaných polyfúzně PN 16 (SDR 7,4) D 20 x 2,8 | [10 empty] | _
_
[5 empty] | 515 | SP | 722179191 | Příplatek k rozvodu vody z plastů za malý rozsah prací na zakázce do 20 m | soubor | 3 | 0 | 3 |  | 0 |  | 0 |  | 0 | 21 | 0 | 0 |  | CS ÚRS 2022 01 | 1
[7 empty] | Plný popis: | Příplatek k ceně rozvody vody z plastů za práce malého rozsahu na zakázce do 20 m rozvodu | [10 empty] | _
_
[5 empty] | 516 | SP | 722181221 | Ochrana vodovodního potrubí přilepenými termoizolačními trubicemi z PE tl přes 6 do 9 mm DN do 22 mm | m | 31 | 15 | 35.65 |  | 0 | 5e-05 | 0.0017825 |  | 0 | 21 | 0 | 0 |  | CS ÚRS 2022 01 | 1
[7 empty] | Plný popis: | Ochrana potrubí termoizolačními trubicemi z pěnového polyetylenu PE přilepenými v příčných a podélných spojích, tloušťky izolace přes 6 do 9 mm, vnitřního průměru izolace DN do 22 mm | [10 empty] | _
_
[5 empty] | 517 | SP | 722190401 | Vyvedení a upevnění výpustku DN do 25 | kus | 12 | 0 | 12 |  | 0 |  | 0 |  | 0 | 21 | 0 | 0 |  | CS ÚRS 2022 01 | 1
[7 empty] | Plný popis: | Zřízení přípojek na potrubí vyvedení a upevnění výpustek do DN 25 | [10 empty] | _
_
[5 empty] | 518 | SP | 722190901 | Uzavření nebo otevření vodovodního potrubí při opravách | kus | 4 | 0 | 4 |  | 0 |  | 0 |  | 0 | 21 | 0 | 0 |  | CS ÚRS 2022 01 | 1
[7 empty] | Plný popis: | Opravy ostatní uzavření nebo otevření vodovodního potrubí při opravách včetně vypuštění a napuštění | [10 empty] | _
_
[5 empty] | 519 | SP | 722290226 | Zkouška těsnosti vodovodního potrubí závitového DN do 50 | m | 31 | 0 | 31 |  | 0 | 0.00019 | 0.00589 |  | 0 | 21 | 0 | 0 |  | CS ÚRS 2022 01 | 1
[7 empty] | Plný popis: | Zkoušky, proplach a desinfekce vodovodního potrubí zkoušky těsnosti vodovodního potrubí závitového do DN 50 | [10 empty] | _
_
[5 empty] | 520 | SP | 722220851 | Demontáž armatur závitových s jedním závitem G do 3/4 | kus | 3 | 0 | 3 |  | 0 |  | 0 | 0.00069 | 0.00207 | 21 | 0 | 0 |  | CS ÚRS 2022 01 | 1
[7 empty] | Plný popis: | Demontáž armatur závitových s jedním závitem do G 3/4 | [10 empty] | _
_
[5 empty] | 521 | SP | 722232043 | Kohout kulový přímý G 1/2" PN 42 do 185°C vnitřní závit | kus | 2 | 0 | 2 |  | 0 | 0.00021 | 0.00042 |  | 0 | 21 | 0 | 0 |  | CS ÚRS 2022 01 | 1
[7 empty] | Plný popis: | Armatury se dvěma závity kulové kohouty PN 42 do 185 st.C přímé vnitřní závit G 1/2" | [10 empty] | _
_
[5 empty] | 522 | SP | 998722203 | Přesun hmot procentní pro vnitřní vodovod v objektech v přes 12 do 24 m | % | 1.12 | 0 | 1.12 |  | 0 |  | 0 |  | 0 | 21 | 0 | 0 |  | CS ÚRS 2022 01 | 1
[7 empty] | Plný popis: | Přesun hmot pro vnitřní vodovod stanovený procentní sazbou (%) z ceny vodorovná dopravní vzdálenost do 50 m v objektech výšky přes 12 do 24 m | [10 empty] | _
_
_
[8 empty] | 725: Zařizovací předměty | [5 empty] | 0 |  | 0.13725 |  | 0.13814 | _ | 0 | 0 |  |  | 15
[5 empty] | 523 | SP | 725112173 | Kombi klozeti s hlubokým splachováním zvýšený odpad svislý | soubor | 1 | 0 | 1 |  | 0 | 0.03991 | 0.03991 |  | 0 | 21 | 0 | 0 |  | CS ÚRS 2022 01 | 1
[7 empty] | Plný popis: | Zařízení záchodů kombi klozety s hlubokým splachováním zvýšený 50 cm s odpadem svislým | [10 empty] | _
_
[5 empty] | 524 | SP | 725210821 | Demontáž umyvadel bez výtokových armatur | soubor | 4 | 0 | 4 |  | 0 |  | 0 | 0.01946 | 0.07784 | 21 | 0 | 0 |  | CS ÚRS 2022 01 | 1
[7 empty] | Plný popis: | Demontáž umyvadel bez výtokových armatur umyvadel | [10 empty] | _
_
[5 empty] | 525 | SP | 725211603 | Umyvadlo keramické bílé šířky 600 mm bez krytu na sifon připevněné na stěnu šrouby | soubor | 4 | 0 | 4 |  | 0 | 0.01647 | 0.06588 |  | 0 | 21 | 0 | 0 |  | CS ÚRS 2022 01 | 1
[7 empty] | Plný popis: | Umyvadla keramická bílá bez výtokových armatur připevněná na stěnu šrouby bez sloupu nebo krytu na sifon, šířka umyvadla 600 mm | [10 empty] | _
_
[5 empty] | 526 | SP | 725812215 | Ventil stojánkový klasický G 1/2" | kus | 3 | 0 | 3 |  | 0 | 0.001 | 0.003 |  | 0 | 21 | 0 | 0 |  | CS ÚRS 2022 01 | 1
[7 empty] | Plný popis: | Ventily stojánkové klasické G 1/2" | [10 empty] | _
_
[5 empty] | 527 | SP | 725822611 | Baterie umyvadlová stojánková páková bez výpusti | soubor | 2 | 0 | 2 |  | 0 | 0.0018 | 0.0036 |  | 0 | 21 | 0 | 0 |  | CS ÚRS 2022 01 | 1
[7 empty] | Plný popis: | Baterie umyvadlové stojánkové pákové bez výpusti | [10 empty] | _
_
[5 empty] | 528 | SP | 725813111 | Ventil rohový bez připojovací trubičky nebo flexi hadičky G 1/2" | soubor | 10 | 0 | 10 |  | 0 | 0.00024 | 0.0024 |  | 0 | 21 | 0 | 0 |  | CS ÚRS 2022 01 | 1
[7 empty] | Plný popis: | Ventily rohové bez připojovací trubičky nebo flexi hadičky G 1/2" | [10 empty] | _
_
[5 empty] | 529 | SP | 725320821 | Demontáž dřez dvojitý na ocelové konzole bez výtokových armatur | soubor | 1 | 0 | 1 |  | 0 |  | 0 | 0.0272 | 0.0272 | 21 | 0 | 0 |  | CS ÚRS 2022 01 | 1
[7 empty] | Plný popis: | Demontáž dřezů dvojitých bez výtokových armatur na konzolách | [10 empty] | _
_
[5 empty] | 530 | SP | 725820801 | Demontáž baterie nástěnné do G 3 / 4 | soubor | 2 | 0 | 2 |  | 0 |  | 0 | 0.00156 | 0.00312 | 21 | 0 | 0 |  | CS ÚRS 2022 01 | 1
[7 empty] | Plný popis: | Demontáž baterií nástěnných do G 3/4 | [10 empty] | _
_
[5 empty] | 531 | SP | 725211681 | Umyvadlo keramické bílé zdravotní šířky 640 mm připevněné na stěnu šrouby | soubor | 1 | 0 | 1 |  | 0 | 0.01921 | 0.01921 |  | 0 | 21 | 0 | 0 |  | CS ÚRS 2022 01 | 1
[7 empty] | Plný popis: | Umyvadla keramická bílá bez výtokových armatur připevněná na stěnu šrouby zdravotní, šířka umyvadla 640 mm | [10 empty] | _
_
[5 empty] | 532 | SP | 725841354 | Baterie sprchová automatická s termostatickým ventilem a sprchovou růžicí | soubor | 1 | 0 | 1 |  | 0 | 0.00294 | 0.00294 |  | 0 | 21 | 0 | 0 |  | CS ÚRS 2022 01 | 1
[7 empty] | Plný popis: | Baterie sprchové automatické s termostatickým ventilem a sprchovou růžicí | [10 empty] | _
_
[5 empty] | 533 | SP | 725980123 | Dvířka 30/30 | kus | 1 | 0 | 1 |  | 0 | 0.00031 | 0.00031 |  | 0 | 21 | 0 | 0 |  | CS ÚRS 2022 01 | 1
[7 empty] | Plný popis: | Dvířka 30/30 | [10 empty] | _
_
[5 empty] | 534 | SP | 998725203 | Přesun hmot procentní pro zařizovací předměty v objektech v přes 12 do 24 m | % | 0.24 | 0 | 0.24 |  | 0 |  | 0 |  | 0 | 21 | 0 | 0 |  | CS ÚRS 2022 01 | 1
[7 empty] | Plný popis: | Přesun hmot pro zařizovací předměty stanovený procentní sazbou (%) z ceny vodorovná dopravní vzdálenost do 50 m v objektech výšky přes 12 do 24 m | [10 empty] | _
_
[5 empty] | 535 | SP | 725320821 | Demontáž dřez dvojitý na ocelové konzole bez výtokových armatur | soubor | 1 | 0 | 1 |  | 0 |  | 0 | 0.0272 | 0.0272 | 21 | 0 | 0 |  | CS ÚRS 2022 01 | 1
[7 empty] | Plný popis: | Demontáž dřezů dvojitých bez výtokových armatur na konzolách | [10 empty] | _
_
[7 empty] | Výkaz výměr: | Výkres D06 |  |  |  | 0 | [6 empty] | _
[8 empty] | M.č.303 - stáv dvojdřez; 1 |  |  |  | 1 | [6 empty] | _
[5 empty] | 536 | SP | 725820801 | Demontáž baterie nástěnné do G 3 / 4 | soubor | 1 | 0 | 1 |  | 0 |  | 0 | 0.00156 | 0.00156 | 21 | 0 | 0 |  | CS ÚRS 2022 01 | 1
[7 empty] | Plný popis: | Demontáž baterií nástěnných do G 3/4 | [10 empty] | _
_
[5 empty] | 537 | SP | 725860812 | Demontáž uzávěrů zápachu dvojitých | kus | 1 | 0 | 1 |  | 0 |  | 0 | 0.00122 | 0.00122 | 21 | 0 | 0 |  | CS ÚRS 2022 01 | 1
[7 empty] | Plný popis: | Demontáž zápachových uzávěrek pro zařizovací předměty dvojitých | [10 empty] | _
_
_
[8 empty] | 725a: Hygienické zařizovací předměty | [5 empty] | 0 |  | 0.00793 |  | 0 | _ | 0 | 0 |  |  | 12
[5 empty] | 538 | SP | 725a-07 | D+M, Sprchová vodící rohová tyč, chrom + 2x závěs do sprchového koutu 900x900mm - včetně kotvení, dle ozn."a, b", výkres č. D03a | kus | 1 | 0 | 1 |  | 0 |  | 0 |  | 0 | 21 | 0 | 0 |  | VLASTNÍ | 1
[7 empty] | Plný popis: | [11 empty] | _
_
[5 empty] | 539 | SP | 725291642 | Doplňky zařízení koupelen a záchodů nerezové sedačky do sprchy - dle ozn."c", výkres č. D03a | soubor | 1 | 0 | 1 |  | 0 | 0.003 | 0.003 |  | 0 | 21 | 0 | 0 |  | CS ÚRS 2022 01 | 1
[7 empty] | Plný popis: | Doplňky zařízení koupelen a záchodů nerezové sedačky do sprchy | [10 empty] | _
_
[5 empty] | 540 | SP | 725a-02 | D+M, Spojené svislé a vodorovné madlo, 630x890mm, nerez - včetně kotvení, dle ozn."d", výkres č. D03a | kus | 1 | 0 | 1 |  | 0 |  | 0 |  | 0 | 21 | 0 | 0 |  | VLASTNÍ | 1
[7 empty] | Plný popis: | [11 empty] | _
_
[5 empty] | 541 | SP | 725a-01 | D+M, Háček nerez na oděv, včetně kotvení - dle ozn."i", výkres č. D03a | kus | 1 | 0 | 1 |  | 0 |  | 0 |  | 0 | 21 | 0 | 0 |  | VLASTNÍ | 1
[7 empty] | Plný popis: | [11 empty] | _
_
[5 empty] | 542 | SP | 72529172x2 | Doplňky zařízení koupelen a záchodů nerezové madlo krakorcové sklopné dl 800 mm - dle ozn."e", výkres č. D03a | soubor | 1 | 0 | 1 |  | 0 | 0.00085 | 0.00085 |  | 0 | 21 | 0 | 0 |  | VLASTNÍ | 1
[7 empty] | Plný popis: | Doplňky zařízení koupelen a záchodů smaltované madla krakorcová sklopná, délky 834 mm | [10 empty] | _
_
[5 empty] | 543 | SP | 72529170x3 | Doplňky zařízení koupelen a záchodů nerezové madlo rovné dl 500 mm - dle ozn."f, g", výkres č. D03a | soubor | 2 | 0 | 2 |  | 0 | 0.0008 | 0.0016 |  | 0 | 21 | 0 | 0 |  | VLASTNÍ | 1
[7 empty] | Plný popis: | Doplňky zařízení koupelen a záchodů smaltované madla rovná, délky 500 mm | [10 empty] | _
_
[5 empty] | 544 | SP | 725-koš-01 | D+M, Odpadkový koš nerez, 3 l, otvírání pedálem - dle ozn."h", výkres č. D03a | kus | 1 | 0 | 1 |  | 0 |  | 0 |  | 0 | 21 | 0 | 0 |  | VLASTNÍ | 1
[7 empty] | Plný popis: | [11 empty] | _
_
[5 empty] | 545 | SP | 725291511 | Doplňky zařízení koupelen a záchodů plastové dávkovač tekutého mýdla na 350 ml | soubor | 1 | 0 | 1 |  | 0 | 0.00052 | 0.00052 |  | 0 | 21 | 0 | 0 |  | CS ÚRS 2022 01 | 1
[7 empty] | Plný popis: | Doplňky zařízení koupelen a záchodů plastové dávkovač tekutého mýdla na 350 ml | [10 empty] | _
_
[5 empty] | 546 | SP | 725291631 | Doplňky zařízení koupelen a záchodů nerezové zásobník papírových ručníků | soubor | 1 | 0 | 1 |  | 0 | 0.00052 | 0.00052 |  | 0 | 21 | 0 | 0 |  | CS ÚRS 2022 01 | 1
[7 empty] | Plný popis: | Doplňky zařízení koupelen a záchodů nerezové zásobník papírových ručníků | [10 empty] | _
_
[5 empty] | 547 | SP | 953962112 | Kotvy chemickým tmelem M 10 hl 80 mm do zdiva z plných cihel s vyvrtáním otvoru | kus | 18 | 0 | 18 |  | 0 | 1e-05 | 0.00018 |  | 0 | 21 | 0 | 0 |  | CS ÚRS 2022 01 | 1
[7 empty] | Plný popis: | Kotvy chemické s vyvrtáním otvoru do zdiva z plných cihel tmel, hloubka 80 mm, velikost M 10 | [10 empty] | _
_
[7 empty] | Výkaz výměr: | Výkres D03a |  |  |  | 0 | [6 empty] | _
[8 empty] | M.č.101 soc pro imobilní - madla; 1,00*6+1,00*4+2,00*2 |  |  |  | 14 | [6 empty] | _
[8 empty] | M.č.101 soc pro imobilní - sedačka; 1,00*4 |  |  |  | 4 | [6 empty] | _
[5 empty] | 548 | SP | 953965115 | Kotevní šroub pro chemické kotvy M 10 dl 130 mm | kus | 18 | 0 | 18 |  | 0 | 7e-05 | 0.00126 |  | 0 | 21 | 0 | 0 |  | CS ÚRS 2022 01 | 1
[7 empty] | Plný popis: | Kotvy chemické s vyvrtáním otvoru kotevní šrouby pro chemické kotvy, velikost M 10, délka 130 mm | [10 empty] | _
_
[5 empty] | 549 | SP | 998725202 | Přesun hmot procentní pro zařizovací předměty v objektech v přes 6 do 12 m | % | 0.22 | 0 | 0.22 |  | 0 |  | 0 |  | 0 | 21 | 0 | 0 |  | CS ÚRS 2022 01 | 1
[7 empty] | Plný popis: | Přesun hmot pro zařizovací předměty stanovený procentní sazbou (%) z ceny vodorovná dopravní vzdálenost do 50 m v objektech výšky přes 6 do 12 m | [10 empty] | _
_
_
[8 empty] | 735: Ústřední vytápění - otopná tělesa | [5 empty] | 0 |  | 0 |  | 0 | _ | 0 | 0 |  |  | 2
[5 empty] | 550 | SP | 735-01 | Demontáž a zpětná montáž radiátoru - včetně vypuštění, vyčištění, přetěsnění, nátěru, napuštění a zkoušky | kus | 2 | 0 | 2 |  | 0 |  | 0 |  | 0 | 21 | 0 | 0 |  | VLASTNÍ | 1
[7 empty] | Plný popis: | [11 empty] | _
_
[7 empty] | Výkaz výměr: | Výkres D03a |  |  |  | 0 | [6 empty] | _
[8 empty] | M.č.101 soc pro imobilní; 1 |  |  |  | 1 | [6 empty] | _
[8 empty] | M.č.102; 1 |  |  |  | 1 | [6 empty] | _
[5 empty] | 551 | SP | 998735202 | Přesun hmot procentní pro otopná tělesa v objektech v přes 6 do 12 m | % | 2.39 | 0 | 2.39 |  | 0 |  | 0 |  | 0 | 21 | 0 | 0 |  | CS ÚRS 2022 01 | 1
[7 empty] | Plný popis: | Přesun hmot pro otopná tělesa stanovený procentní sazbou (%) z ceny vodorovná dopravní vzdálenost do 50 m v objektech výšky přes 6 do 12 m | [10 empty] | _
_
_
[8 empty] | 763: Sádrokartonové konstrukce | [5 empty] | 0 |  | 0.035734 |  | 0 | _ | 0 | 0 |  |  | 6
[5 empty] | 552 | SP | 763164541 | SDK obklad kcí tvaru L š do 0,8 m desky 1xH2 12,5 | m | 3.6 | 0 | 3.6 |  | 0 | 0.00906 | 0.032616 |  | 0 | 21 | 0 | 0 |  | CS ÚRS 2022 01 | 1
[7 empty] | Plný popis: | Obklad konstrukcí sádrokartonovými deskami včetně ochranných úhelníků ve tvaru L rozvinuté šíře přes 0,4 do 0,8 m, opláštěný deskou impregnovanou H2, tl. 12,5 mm | [10 empty] | _
_
[7 empty] | Výkaz výměr: | Výkres č.D03a |  |  |  | 0 | [6 empty] | _
[8 empty] | Pro VZT - zakrytování potrubí pod stropem; 3,60 |  |  |  | 3.6 | [6 empty] | _
[5 empty] | 553 | SP | 763131714 | SDK podhled základní penetrační nátěr | m2 | 2.88 | 0 | 2.88 |  | 0 | 0.0001 | 0.000288 |  | 0 | 21 | 0 | 0 |  | CS ÚRS 2022 01 | 1
[7 empty] | Plný popis: | Podhled ze sádrokartonových desek ostatní práce a konstrukce na podhledech ze sádrokartonových desek základní penetrační nátěr | [10 empty] | _
_
[7 empty] | Výkaz výměr: | 3,60*0,80 |  |  |  | 2.88 | [6 empty] | _
[5 empty] | 554 | SP | 763172352 | Montáž dvířek revizních jednoplášťových SDK kcí vel. 300 x 300 mm pro podhledy | kus | 1 | 0 | 1 |  | 0 | 3e-05 | 3e-05 |  | 0 | 21 | 0 | 0 |  | CS ÚRS 2022 01 | 1
[7 empty] | Plný popis: | Montáž dvířek pro konstrukce ze sádrokartonových desek revizních jednoplášťových pro podhledy velikost (šxv) 300 x 300 mm | [10 empty] | _
_
[7 empty] | Výkaz výměr: | Výkres č.D03a |  |  |  | 0 | [6 empty] | _
[8 empty] | Pro VZT - zakrytování potrubí pod stropem; 1 |  |  |  | 1 | [6 empty] | _
[5 empty] | 555 | H | 59030711 | dvířka revizní jednokřídlá s automatickým zámkem 300x300mm | kus | 2 | 0 | 2 |  | 0 | 0.0014 | 0.0028 |  | 0 | 21 | 0 | 0 |  | CS ÚRS 2022 01 | 1
[7 empty] | Plný popis: | dvířka revizní s automatickým zámkem 300x300mm | [10 empty] | _
_
[5 empty] | 556 | SP | 998763302 | Přesun hmot tonážní pro sádrokartonové konstrukce v objektech v přes 6 do 12 m | t | 0.035734 | 0 | 0.035734 |  | 0 |  | 0 |  | 0 | 21 | 0 | 0 |  | CS ÚRS 2022 01 | 1
[7 empty] | Plný popis: | Přesun hmot pro konstrukce montované z desek sádrokartonových, sádrovláknitých, cementovláknitých nebo cementových stanovený z hmotnosti přesunovaného materiálu vodorovná dopravní vzdálenost do 50 m v objektech výšky přes 6 do 12 m | [10 empty] | _
_
[5 empty] | 557 | SP | 998763381 | Příplatek k přesunu hmot tonážní 763 SDK prováděný bez použití mechanizace | t | 0.035734 | 0 | 0.035734 |  | 0 |  | 0 |  | 0 | 21 | 0 | 0 |  | CS ÚRS 2022 01 | 1
[7 empty] | Plný popis: | Přesun hmot pro konstrukce montované z desek sádrokartonových, sádrovláknitých, cementovláknitých nebo cementových Příplatek k cenám za přesun prováděný bez použití mechanizace pro jakoukoliv výšku objektu | [10 empty] | _
_
_
[8 empty] | 766: Konstrukce truhlářské | [5 empty] | 0 |  | 0.050429 |  | 0.1985 | _ | 0 | 0 |  |  | 32
[5 empty] | 558 | SP | 766660461 | Montáž vchodových dveří dvoukřídlových s nadsvětlíkem do zdiva | kus | 3 | 0 | 3 |  | 0 | 0.00086 | 0.00258 |  | 0 | 21 | 0 | 0 |  | CS ÚRS 2022 01 | 1
[7 empty] | Plný popis: | Montáž dveřních křídel dřevěných nebo plastových vchodových dveří včetně rámu do zdiva dvoukřídlových s nadsvětlíkem | [10 empty] | _
_
[5 empty] | 559 | H | 7666-07 | dod, Plast 2kř dveře s nadsvětlíkem 1710x3240 mm, dle PSV ozn."8" - komplet s úpravou pro imobilní, bezpečnostní sklo, vč. madla, samozavírače a kontrastního značení | kus | 1 | 0 | 1 |  | 0 |  | 0 |  | 0 | 21 | 0 | 0 |  | VLASTNÍ | 1
[7 empty] | Plný popis: | [11 empty] | _
_
[5 empty] | 560 | H | 7666-07A | dod, Plast 2kř dveře s nadsvětlíkem 1770x3240 mm, dle PSV ozn."8" - komplet s úpravou pro imobilní, bezpečnostní sklo, vč. madla, samozavírače a kontrastního značení | kus | 1 | 0 | 1 |  | 0 |  | 0 |  | 0 | 21 | 0 | 0 |  | VLASTNÍ | 1
[7 empty] | Plný popis: | [11 empty] | _
_
[5 empty] | 561 | H | 7666-05 | dod, Plast 2kř dveře s nadsvětlíkem 1760x3100 mm, dle PSV ozn."9" - komplet s úpravou pro imobilní, bezpečnostní sklo, vč. madla, samozavírače a kontrastního značení | kus | 1 | 0 | 1 |  | 0 |  | 0 |  | 0 | 21 | 0 | 0 |  | VLASTNÍ | 1
[7 empty] | Plný popis: | [11 empty] | _
_
[5 empty] | 562 | SP | 766660451 | Montáž vchodových dveří dvoukřídlových bez nadsvětlíku do zdiva | kus | 4 | 0 | 4 |  | 0 | 0.00088 | 0.00352 |  | 0 | 21 | 0 | 0 |  | CS ÚRS 2022 01 | 1
[7 empty] | Plný popis: | Montáž dveřních křídel dřevěných nebo plastových vchodových dveří včetně rámu do zdiva dvoukřídlových bez nadsvětlíku | [10 empty] | _
_
[5 empty] | 563 | H | 7666-02 | dod, Plast dveře 2kř, 1790x2090 mm, dle PSV ozn."4" - komplet s úpravou pro imobilní, bezpečnostní sklo, vč. madla, samozavírače a kontrastního značení | kus | 1 | 0 | 1 |  | 0 |  | 0 |  | 0 | 21 | 0 | 0 |  | VLASTNÍ | 1
[7 empty] | Plný popis: | [11 empty] | _
_
[5 empty] | 564 | H | 7666-03 | dod, Plast dveře 2kř, 1494x2100 mm, dle PSV ozn."5" - komplet s úpravou pro imobilní, bezpečnostní sklo, vč. madla, samozavírače a kontrastního značení | kus | 1 | 0 | 1 |  | 0 |  | 0 |  | 0 | 21 | 0 | 0 |  | VLASTNÍ | 1
[7 empty] | Plný popis: | [11 empty] | _
_
[5 empty] | 565 | H | 7666-03a | dod, Plast dveře 2kř, 1500x2100 mm, dle PSV ozn."6" - komplet s úpravou pro imobilní, bezpečnostní sklo, vč. madla, samozavírače a kontrastního značení | kus | 1 | 0 | 1 |  | 0 |  | 0 |  | 0 | 21 | 0 | 0 |  | VLASTNÍ | 1
[7 empty] | Plný popis: | [11 empty] | _
_
[5 empty] | 566 | H | 7666-08 | dod, Plast dveře 2kř, 1690x2110 mm, dle PSV ozn."7" - komplet s úpravou pro imobilní, bezpečnostní sklo, vč. madla, samozavírače a kontrastního značení | kus | 1 | 0 | 1 |  | 0 |  | 0 |  | 0 | 21 | 0 | 0 |  | VLASTNÍ | 1
[7 empty] | Plný popis: | [11 empty] | _
_
[5 empty] | 567 | SP | 766660481 | Montáž vchodových dveří dvoukřídlových s díly a nadsvětlíkem do zdiva | kus | 6 | 0 | 6 |  | 0 | 0.00092 | 0.00552 |  | 0 | 21 | 0 | 0 |  | CS ÚRS 2022 01 | 1
[7 empty] | Plný popis: | Montáž dveřních křídel dřevěných nebo plastových vchodových dveří včetně rámu do zdiva dvoukřídlových s díly a nadsvětlíkem | [10 empty] | _
_
[5 empty] | 568 | H | 7666-01 | dod, Plast vnitřní stěna 3000x2700 mm s 2kř dveřmi 1800x2050 mm, dle PSV ozn."1" - komplet s úpravou pro imobilní, bezpečnostní sklo, vč. madla, samozavírače a kontrastního značení | kus | 1 | 0 | 1 |  | 0 |  | 0 |  | 0 | 21 | 0 | 0 |  | VLASTNÍ | 1
[7 empty] | Plný popis: | [11 empty] | _
_
[5 empty] | 569 | H | 7666-04 | dod, Plast vnitřní stěna 2685x2924 mm s 2kř dveřmi 1600x2050 mm, dle PSV ozn."2 - komplet s úpravou pro imobilní, bezpečnostní sklo, vč. madla, samozavírače a kontrastního značení | kus | 1 | 0 | 1 |  | 0 |  | 0 |  | 0 | 21 | 0 | 0 |  | VLASTNÍ | 1
[7 empty] | Plný popis: | [11 empty] | _
_
[5 empty] | 570 | H | 7666-04A | dod, Plast vnitřní stěna 2675x2924 mm s 2kř dveřmi 1600x2050 mm, dle PSV ozn."2" - komplet s úpravou pro imobilní, bezpečnostní sklo, vč. madla, samozavírače a kontrastního značení | kus | 1 | 0 | 1 |  | 0 |  | 0 |  | 0 | 21 | 0 | 0 |  | VLASTNÍ | 1
[7 empty] | Plný popis: | [11 empty] | _
_
[5 empty] | 571 | H | 7666-04B | dod, Plast vnitřní stěna 2724x2932 mm s 2kř dveřmi 1600x2050 mm, dle PSV ozn."3" - komplet s úpravou pro imobilní, bezpečnostní sklo, vč. madla, samozavírače a kontrastního značení | kus | 1 | 0 | 1 |  | 0 |  | 0 |  | 0 | 21 | 0 | 0 |  | VLASTNÍ | 1
[7 empty] | Plný popis: | [11 empty] | _
_
[5 empty] | 572 | H | 7666-04C | dod, Plast vnitřní stěna 2738x2932 mm s 2kř dveřmi 1600x2050 mm, dle PSV ozn."3" - komplet s úpravou pro imobilní, bezpečnostní sklo, vč. madla, samozavírače a kontrastního značení | kus | 1 | 0 | 1 |  | 0 |  | 0 |  | 0 | 21 | 0 | 0 |  | VLASTNÍ | 1
[7 empty] | Plný popis: | [11 empty] | _
_
[5 empty] | 573 | H | 7666-06 | dod, Plast vnitřní stěna 2964x3275 mm s 2kř dveřmi 1600x2050 mm, dle PSV ozn."10" - komplet s úpravou pro imobilní, bezpečnostní sklo, vč. madla, samozavírače a kontrastního značení | kus | 1 | 0 | 1 |  | 0 |  | 0 |  | 0 | 21 | 0 | 0 |  | VLASTNÍ | 1
[7 empty] | Plný popis: | [11 empty] | _
_
[5 empty] | 574 | SP | 766629314 | Příplatek k montáži oken za izolaci pro zalomené ostění připojovací spára do 15 mm se spárou zalomení do 10 mm | m | 99.824 | 0 | 99.824 |  | 0 | 0.00012 | 0.011979 |  | 0 | 21 | 0 | 0 |  | CS ÚRS 2022 01 | 1
[7 empty] | Plný popis: | Montáž oken dřevěných Příplatek k cenám za izolaci mezi ostěním a rámem okna při zalomeném ostění, připojovací spára tl. do 15 mm, se spárou zalomení do 10 mm | [10 empty] | _
_
[7 empty] | Výkaz výměr: | Ostění a nadpraží |  |  |  | 0 | [6 empty] | _
[8 empty] | Výkres D01 |  |  |  | 0 | [6 empty] | _
[8 empty] | Výměna vnitřní stěny s dveřmi ozn."1"; (3,00+2,70*2) |  |  |  | 8.4 | [6 empty] | _
[8 empty] | Výměna vnitřních 2kř dveří ozn."4"; (1,78+2,09*2) |  |  |  | 5.96 | [6 empty] | _
[8 empty] | Výměna vnitřních 2kř dveří ozn."5"; (1,494+2,10*2) |  |  |  | 5.694 | [6 empty] | _
[8 empty] | Výměna vnitřních 2kř dveří ozn."6"; (1,50+2,10*2) |  |  |  | 5.7 | [6 empty] | _
[8 empty] | Výměna vnitřní stěny s dveřmi ozn."2"; (2,675+2,924*2)+(2,685+2,924*2) |  |  |  | 17.056 | [6 empty] | _
[8 empty] | Výměna vnitřní stěny s dveřmi ozn."3"; (2,724+2,932*2)+(2,738+2,932*2) |  |  |  | 17.19 | [6 empty] | _
[8 empty] | Výkres D04 |  |  |  | 0 | [6 empty] | _
[8 empty] | Výměna vnitřních 2kř dveří s nadsvětlíkem ozn."9"; (1,76+3,10*2) |  |  |  | 7.96 | [6 empty] | _
[8 empty] | Výměna vnitřní stěny s dveřmi ozn."10"; (2,964+3,275*2) |  |  |  | 9.514 | [6 empty] | _
[8 empty] | Výkres D02 |  |  |  | 0 | [6 empty] | _
[8 empty] | Výměna vnitřních 2kř dveří s nadsvětlíkem ozn."8"; (1,77+3,24*2)+(1,71+3,24*2) |  |  |  | 16.44 | [6 empty] | _
[8 empty] | Výkres D03 |  |  |  | 0 | [6 empty] | _
[8 empty] | Výměna vnitřních 2kř dveří ozn."7"; (1,69+2,11*2) |  |  |  | 5.91 | [6 empty] | _
[5 empty] | 575 | SP | 766629415 | Příplatek k montáži oken za izolaci pro rovné ostění fólie připojovací spára do 65 mm | m | 28.49 | 0 | 28.49 |  | 0 | 0.00015 | 0.0042735 |  | 0 | 21 | 0 | 0 |  | CS ÚRS 2022 01 | 1
[7 empty] | Plný popis: | Montáž oken dřevěných Příplatek k cenám za izolaci mezi ostěním a rámem okna při rovném ostění fólií, připojovací spára tl. do 65 mm | [10 empty] | _
_
[7 empty] | Výkaz výměr: | Parapet nebo práh |  |  |  | 0 | [6 empty] | _
[8 empty] | Výkres D01 |  |  |  | 0 | [6 empty] | _
[8 empty] | Výměna vnitřní stěny s dveřmi ozn."1"; (3,00) |  |  |  | 3 | [6 empty] | _
[8 empty] | Výměna vnitřních 2kř dveří ozn."4"; (1,78) |  |  |  | 1.78 | [6 empty] | _
[8 empty] | Výměna vnitřních 2kř dveří ozn."5"; (1,494) |  |  |  | 1.494 | [6 empty] | _
[8 empty] | Výměna vnitřních 2kř dveří ozn."6"; (1,50) |  |  |  | 1.5 | [6 empty] | _
[8 empty] | Výměna vnitřní stěny s dveřmi ozn."2"; (2,675)+(2,685) |  |  |  | 5.36 | [6 empty] | _
[8 empty] | Výměna vnitřní stěny s dveřmi ozn."3"; (2,724)+(2,738) |  |  |  | 5.462 | [6 empty] | _
[8 empty] | Výkres D04 |  |  |  | 0 | [6 empty] | _
[8 empty] | Výměna vnitřních 2kř dveří s nadsvětlíkem ozn."9"; (1,76) |  |  |  | 1.76 | [6 empty] | _
[8 empty] | Výměna vnitřní stěny s dveřmi ozn."10"; (2,964) |  |  |  | 2.964 | [6 empty] | _
[8 empty] | Výkres D02 |  |  |  | 0 | [6 empty] | _
[8 empty] | Výměna vnitřních 2kř dveří s nadsvětlíkem ozn."8"; (1,77)+(1,71) |  |  |  | 3.48 | [6 empty] | _
[8 empty] | Výkres D03 |  |  |  | 0 | [6 empty] | _
[8 empty] | Výměna vnitřních 2kř dveří ozn."7"; (1,69) |  |  |  | 1.69 | [6 empty] | _
[5 empty] | 576 | SP | 766660002 | Montáž dveřních křídel otvíravých jednokřídlových š přes 0,8 m do ocelové zárubně | kus | 7 | 0 | 7 |  | 0 |  | 0 |  | 0 | 21 | 0 | 0 |  | CS ÚRS 2022 01 | 1
[7 empty] | Plný popis: | Montáž dveřních křídel dřevěných nebo plastových otevíravých do ocelové zárubně povrchově upravených jednokřídlových, šířky přes 800 mm | [10 empty] | _
_
[5 empty] | 577 | H | 766-T01 | dod, Dveře vni 1kř 900x1970, plné, dle popisu "výkres č.D07", vč.kování a zámku vložkového | kus | 7 | 0 | 7 |  | 0 |  | 0 |  | 0 | 21 | 0 | 0 |  | VLASTNÍ | 1
[7 empty] | Plný popis: | [11 empty] | _
_
[7 empty] | Výkaz výměr: | Výkres D04 |  |  |  | 0 | [6 empty] | _
[8 empty] | M.č.206 - výměna dveří ozn."13"; 1 |  |  |  | 1 | [6 empty] | _
[8 empty] | M.č.210 - výměna dveří ozn."13"; 1 |  |  |  | 1 | [6 empty] | _
[8 empty] | Výkres D03 |  |  |  | 0 | [6 empty] | _
[8 empty] | M.č.102 - výměna dveří ozn."11"; 1 |  |  |  | 1 | [6 empty] | _
[8 empty] | Výkres D05 |  |  |  | 0 | [6 empty] | _
[8 empty] | M.č.203 - výměna dveří ozn."14; 1 |  |  |  | 1 | [6 empty] | _
[8 empty] | M.č.225 - výměna dveří ozn."15"; 1 |  |  |  | 1 | [6 empty] | _
[8 empty] | M.č.224 - výměna dveří ozn."15"; 1 |  |  |  | 1 | [6 empty] | _
[8 empty] | Výkres D06 |  |  |  | 0 | [6 empty] | _
[8 empty] | M.č.303 - výměna dveří ozn."15"; 1 |  |  |  | 1 | [6 empty] | _
[5 empty] | 578 | SP | 766660001 | Montáž dveřních křídel otvíravých jednokřídlových š do 0,8 m do ocelové zárubně | kus | 3 | 0 | 3 |  | 0 |  | 0 |  | 0 | 21 | 0 | 0 |  | CS ÚRS 2022 01 | 1
[7 empty] | Plný popis: | Montáž dveřních křídel dřevěných nebo plastových otevíravých do ocelové zárubně povrchově upravených jednokřídlových, šířky do 800 mm | [10 empty] | _
_
[5 empty] | 579 | SP | 7666-Zvuk01 | Příplatek k dveřím za zvukovou izolaci Rw=32 dB | kus | 7 | 0 | 7 |  | 0 |  | 0 |  | 0 | 21 | 0 | 0 |  | VLASTNÍ | 1
[7 empty] | Plný popis: | [11 empty] | _
_
[7 empty] | Výkaz výměr: | Dle technické zprávy |  |  |  | 0 | [6 empty] | _
[8 empty] | Dveře do učeben; 2+1+3+1 |  |  |  | 7 | [6 empty] | _
[5 empty] | 580 | H | 766-T02 | dod, Dveře vni 1kř 800x1970, plné, dle popisu "výkres č.D07", vč.kování a zámku vložkového | kus | 2 | 0 | 2 |  | 0 |  | 0 |  | 0 | 21 | 0 | 0 |  | VLASTNÍ | 1
[7 empty] | Plný popis: | [11 empty] | _
_
[7 empty] | Výkaz výměr: | Výkres D06 |  |  |  | 0 | [6 empty] | _
[8 empty] | M.č.302 - výměna dveří ozn."16"; 1 |  |  |  | 1 | [6 empty] | _
[8 empty] | M.č.303 - výměna dveří ozn."16"; 1 |  |  |  | 1 | [6 empty] | _
[5 empty] | 581 | H | 766-T03 | dod, Dveře vni 1kř 800x1970, plné, dle popisu "výkres č.D07", vč.kování a zámku WC | kus | 1 | 0 | 1 |  | 0 |  | 0 |  | 0 | 21 | 0 | 0 |  | VLASTNÍ | 1
[7 empty] | Plný popis: | [11 empty] | _
_
[7 empty] | Výkaz výměr: | Výkres D03 |  |  |  | 0 | [6 empty] | _
[8 empty] | M.č.101 - výměna dveří ozn."12"; 1 |  |  |  | 1 | [6 empty] | _
[5 empty] | 582 | SP | 767649194 | Montáž dveří - madla | kus | 10 | 0 | 10 |  | 0 |  | 0 |  | 0 | 21 | 0 | 0 |  | CS ÚRS 2022 01 | 1
[7 empty] | Plný popis: | Montáž dveří ocelových nebo hliníkových doplňků dveří madel | [10 empty] | _
_
[7 empty] | Výkaz výměr: | Výkres D04 |  |  |  | 0 | [6 empty] | _
[8 empty] | M.č.206 - výměna dveří ozn."13"; 1 |  |  |  | 1 | [6 empty] | _
[8 empty] | M.č.210 - výměna dveří ozn."13"; 1 |  |  |  | 1 | [6 empty] | _
[8 empty] | Výkres D03 |  |  |  | 0 | [6 empty] | _
[8 empty] | M.č.101 - výměna dveří ozn."12"; 1 |  |  |  | 1 | [6 empty] | _
[8 empty] | M.č.102 - výměna dveří ozn."11"; 1 |  |  |  | 1 | [6 empty] | _
[8 empty] | Výkres D05 |  |  |  | 0 | [6 empty] | _
[8 empty] | M.č.203 - výměna dveří ozn."14; 1 |  |  |  | 1 | [6 empty] | _
[8 empty] | M.č.225 - výměna dveří ozn."15"; 1 |  |  |  | 1 | [6 empty] | _
[8 empty] | M.č.224 - výměna dveří ozn."15"; 1 |  |  |  | 1 | [6 empty] | _
[8 empty] | Výkres D06 |  |  |  | 0 | [6 empty] | _
[8 empty] | M.č.303 - výměna dveří ozn."15"; 1 |  |  |  | 1 | [6 empty] | _
[8 empty] | M.č.302 - výměna dveří ozn."16"; 1 |  |  |  | 1 | [6 empty] | _
[8 empty] | M.č.303 - výměna dveří ozn."16"; 1 |  |  |  | 1 | [6 empty] | _
[5 empty] | 583 | H | 551-mad01 | dod, madlo do dveří 1kř nerez | kus | 10 | 0 | 10 |  | 0 | 0.0015 | 0.015 |  | 0 | 21 | 0 | 0 |  | VLASTNÍ | 1
[7 empty] | Plný popis: | [11 empty] | _
_
[5 empty] | 584 | SP | 775429121 | Montáž podlahové lišty přechodové připevněné vruty | m | 37.19 | 0 | 37.19 |  | 0 | 4e-05 | 0.0014876 |  | 0 | 21 | 0 | 0 |  | CS ÚRS 2022 01 | 1
[7 empty] | Plný popis: | Montáž lišty přechodové (vyrovnávací) připevněné vruty | [10 empty] | _
_
[7 empty] | Výkaz výměr: | Výkres D01 |  |  |  | 0 | [6 empty] | _
[8 empty] | Výměna vnitřní stěny s dveřmi ozn."1"; (3,00) |  |  |  | 3 | [6 empty] | _
[8 empty] | Výměna vnitřních 2kř dveří ozn."4"; (1,78) |  |  |  | 1.78 | [6 empty] | _
[8 empty] | Výměna vnitřních 2kř dveří ozn."5"; (1,494) |  |  |  | 1.494 | [6 empty] | _
[8 empty] | Výměna vnitřních 2kř dveří ozn."6"; (1,50) |  |  |  | 1.5 | [6 empty] | _
[8 empty] | Výměna vnitřní stěny s dveřmi ozn."2"; (2,675)+(2,685) |  |  |  | 5.36 | [6 empty] | _
[8 empty] | Výměna vnitřní stěny s dveřmi ozn."3"; (2,724)+(2,738) |  |  |  | 5.462 | [6 empty] | _
[8 empty] | Výkres D04 |  |  |  | 0 | [6 empty] | _
[8 empty] | Výměna vnitřních 2kř dveří s nadsvětlíkem ozn."9"; (1,76) |  |  |  | 1.76 | [6 empty] | _
[8 empty] | Výměna vnitřní stěny s dveřmi ozn."10"; (2,964) |  |  |  | 2.964 | [6 empty] | _
[8 empty] | M.č.206 - výměna dveří ozn."13"; 1*0,90 |  |  |  | 0.9 | [6 empty] | _
[8 empty] | M.č.210 - výměna dveří ozn."13"; 1*0,90 |  |  |  | 0.9 | [6 empty] | _
[8 empty] | Výkres D02 |  |  |  | 0 | [6 empty] | _
[8 empty] | Výměna vnitřních 2kř dveří s nadsvětlíkem ozn."8"; (1,77)+(1,71) |  |  |  | 3.48 | [6 empty] | _
[8 empty] | Výkres D03 |  |  |  | 0 | [6 empty] | _
[8 empty] | Výměna vnitřních 2kř dveří ozn."7"; (1,69) |  |  |  | 1.69 | [6 empty] | _
[8 empty] | M.č.101 - výměna dveří ozn."12"; 1*0,80 |  |  |  | 0.8 | [6 empty] | _
[8 empty] | M.č.102 - výměna dveří ozn."11"; 1*0,90 |  |  |  | 0.9 | [6 empty] | _
[8 empty] | Výkres D05 |  |  |  | 0 | [6 empty] | _
[8 empty] | M.č.203 - výměna dveří ozn."14; 1*0,90 |  |  |  | 0.9 | [6 empty] | _
[8 empty] | M.č.225 - výměna dveří ozn."15"; 1*0,90 |  |  |  | 0.9 | [6 empty] | _
[8 empty] | M.č.224 - výměna dveří ozn."15"; 1*0,90 |  |  |  | 0.9 | [6 empty] | _
[8 empty] | Výkres D06 |  |  |  | 0 | [6 empty] | _
[8 empty] | M.č.303 - výměna dveří ozn."15"; 1*0,90 |  |  |  | 0.9 | [6 empty] | _
[8 empty] | M.č.302 - výměna dveří ozn."16"; 1*0,80 |  |  |  | 0.8 | [6 empty] | _
[8 empty] | M.č.303 - výměna dveří ozn."16"; 1*0,80 |  |  |  | 0.8 | [6 empty] | _
[5 empty] | 585 | H | 55343124 | profil přechodový Al vrtaný 30mm bronz | m | 37.19 | 2 | 37.9338 |  | 0 | 0.00016 | 0.0060694 |  | 0 | 21 | 0 | 0 |  | CS ÚRS 2022 01 | 1
[7 empty] | Plný popis: | profil přechodový Al vrtaný 30 mm bronz | [10 empty] | _
_
[5 empty] | 586 | SP | 766-obkl-01 | D+M, Úprava 2x nového ukončení stávajícího werzalitového obkladu - ostění po výměně zárubní dveří, vč. kotvení a povrchové úpravy | m | 28 | 0 | 28 |  | 0 |  | 0 |  | 0 | 21 | 0 | 0 |  | VLASTNÍ | 1
[7 empty] | Plný popis: | [11 empty] | _
_
[7 empty] | Výkaz výměr: | Výkres D03a |  |  |  | 0 | [6 empty] | _
[8 empty] | M.č.102 ostění po výměně zárubní dveří ozn."11"; 2,00*2*1 |  |  |  | 4 | [6 empty] | _
[8 empty] | Výkres D03 |  |  |  | 0 | [6 empty] | _
[8 empty] | M.č.117 ostění po výměně dveří ozn."7"; 2,00*2*1 |  |  |  | 4 | [6 empty] | _
[8 empty] | Výkres D05 |  |  |  | 0 | [6 empty] | _
[8 empty] | M.č.213 ostění po výměně zárubní dveří ozn."15"; 2,00*2*2 |  |  |  | 8 | [6 empty] | _
[8 empty] | M.č.213 ostění po výměně zárubní dveří ozn."14"; 2,00*2*1 |  |  |  | 4 | [6 empty] | _
[8 empty] | Výkres D06 |  |  |  | 0 | [6 empty] | _
[8 empty] | M.č.314 ostění po výměně zárubní dveří ozn."15"; 2,00*2*1 |  |  |  | 4 | [6 empty] | _
[8 empty] | M.č.314 ostění po výměně zárubní dveří ozn."16"; 2,00*2*1 |  |  |  | 4 | [6 empty] | _
[5 empty] | 587 | SP | 766825811 | Demontáž truhlářských vestavěných skříní jednokřídlových | kus | 1 | 0 | 1 |  | 0 |  | 0 | 0.0881 | 0.0881 | 21 | 0 | 0 |  | CS ÚRS 2022 01 | 1
[7 empty] | Plný popis: | Demontáž nábytku vestavěného skříní jednokřídlových | [10 empty] | _
_
[7 empty] | Výkaz výměr: | Výkres D05 |  |  |  | 0 | [6 empty] | _
[8 empty] | M.č.224; 1 |  |  |  | 1 | [6 empty] | _
[5 empty] | 588 | SP | 766825821 | Demontáž truhlářských vestavěných skříní dvoukřídlových | kus | 1 | 0 | 1 |  | 0 |  | 0 | 0.1104 | 0.1104 | 21 | 0 | 0 |  | CS ÚRS 2022 01 | 1
[7 empty] | Plný popis: | Demontáž nábytku vestavěného skříní dvoukřídlových | [10 empty] | _
_
[7 empty] | Výkaz výměr: | Výkres D05 |  |  |  | 0 | [6 empty] | _
[8 empty] | M.č.203; 1 |  |  |  | 1 | [6 empty] | _
[5 empty] | 589 | SP | 998766202 | Přesun hmot procentní pro kce truhlářské v objektech v přes 6 do 12 m | % | 1.08 | 0 | 1.08 |  | 0 |  | 0 |  | 0 | 21 | 0 | 0 |  | VLASTNÍ | 1
[7 empty] | Plný popis: | Přesun hmot pro konstrukce truhlářské stanovený procentní sazbou (%) z ceny vodorovná dopravní vzdálenost do 50 m v objektech výšky přes 6 do 12 m | [10 empty] | _
_
_
[8 empty] | 771: Podlahy z dlaždic | [5 empty] | 0 |  | 1.1777 |  | 0.47946 | _ | 0 | 0 |  |  | 12
[5 empty] | 590 | SP | 771573913 | Výměna dlaždice keramické lepené velikosti přes 9 do 12 ks/m2 | kus | 183.0014 | 0 | 183.0014 |  | 0 | 0.00083 | 0.15189 | 0.00262 | 0.47946 | 21 | 0 | 0 |  | CS ÚRS 2022 01 | 1
[7 empty] | Plný popis: | Výměna keramické dlaždice lepené velikosti přes 9 do 12 ks/m2 | [10 empty] | _
_
[7 empty] | Výkaz výměr: | Práh |  |  |  | 0 | [6 empty] | _
[8 empty] | Výkres D01 |  |  |  | 0 | [6 empty] | _
[8 empty] | Výměna vnitřní stěny s dveřmi ozn."1"; 3,00*0,30*12+0,200 |  |  |  | 11 | [6 empty] | _
[8 empty] | Výměna vnitřních 2kř dveří ozn."4"; 1,78*0,30*12+0,592 |  |  |  | 7 | [6 empty] | _
[8 empty] | Výměna vnitřních 2kř dveří ozn."5"; 1,494*0,30*12+0,622 |  |  |  | 6.0004 | [6 empty] | _
[8 empty] | Výměna vnitřních 2kř dveří ozn."6"; 1,50*0,30*12+0,600 |  |  |  | 6 | [6 empty] | _
[8 empty] | Výměna vnitřní stěny s dveřmi ozn."2"; (2,675*0,30+2,685*0,30)*12+0,704 |  |  |  | 20 | [6 empty] | _
[8 empty] | Výměna vnitřní stěny s dveřmi ozn."3"; (2,724*0,30+2,738*0,30)*12+0,337 |  |  |  | 20.0002 | [6 empty] | _
[8 empty] | Výkres D04 |  |  |  | 0 | [6 empty] | _
[8 empty] | Výměna vnitřních 2kř dveří s nadsvětlíkem ozn."9"; 1,93*0,54*12+0,494 |  |  |  | 13.0004 | [6 empty] | _
[8 empty] | Výměna vnitřní stěny s dveřmi ozn."10"; 2,964*0,30*12+0,330 |  |  |  | 11.0004 | [6 empty] | _
[8 empty] | M.č.206 - výměna dveří ozn."13"; 1,10*0,30*12+0,040 |  |  |  | 4 | [6 empty] | _
[8 empty] | M.č.210 - výměna dveří ozn."13"; 1,00*0,15*12+0,200 |  |  |  | 2 | [6 empty] | _
[8 empty] | Výkres D02 |  |  |  | 0 | [6 empty] | _
[8 empty] | Výměna vnitřních 2kř dveří s nadsvětlíkem ozn."8"; (1,77*0,30+1,71*0,30)*12+0,472 |  |  |  | 13 | [6 empty] | _
[8 empty] | Výkres D03 |  |  |  | 0 | [6 empty] | _
[8 empty] | Výměna vnitřních 2kř dveří ozn."7"; 1,69*0,45*12+0,874 |  |  |  | 10 | [6 empty] | _
[8 empty] | M.č.101 - výměna dveří ozn."12"; 0,90*0,05*12+0,460 |  |  |  | 1 | [6 empty] | _
[8 empty] | M.č.102 - výměna dveří ozn."11"; 1,00*0,45*12+0,600 |  |  |  | 6 | [6 empty] | _
[8 empty] | Výkres D05 |  |  |  | 0 | [6 empty] | _
[8 empty] | M.č.203 - výměna dveří ozn."14; 1,05*0,65*12+0,810 |  |  |  | 9 | [6 empty] | _
[8 empty] | M.č.225 - výměna dveří ozn."15"; 1,14*0,65*12+0,108 |  |  |  | 9 | [6 empty] | _
[8 empty] | M.č.224 - výměna dveří ozn."15"; 1,19*0,65*12+0,718 |  |  |  | 10 | [6 empty] | _
[8 empty] | Výkres D06 |  |  |  | 0 | [6 empty] | _
[8 empty] | M.č.303 - výměna dveří ozn."15"; 1,17*0,65*12+0,874 |  |  |  | 10 | [6 empty] | _
[8 empty] | M.č.302 - výměna dveří ozn."16"; 1,10*0,45*12+0,060 |  |  |  | 6 | [6 empty] | _
[8 empty] | M.č.303 - výměna dveří ozn."16"; 1,10*0,65*12+0,420 |  |  |  | 9 | [6 empty] | _
[5 empty] | 591 | SP | 771574112 | Montáž podlah keramických hladkých lepených flexibilním lepidlem přes 9 do 12 ks/m2 | m2 | 17.75 | 0 | 17.75 |  | 0 | 0.0063 | 0.11182 |  | 0 | 21 | 0 | 0 |  | CS ÚRS 2022 01 | 1
[7 empty] | Plný popis: | Montáž podlah z dlaždic keramických lepených flexibilním lepidlem maloformátových hladkých přes 9 do 12 ks/m2 | [10 empty] | _
_
[7 empty] | Výkaz výměr: | Výkres D03a |  |  |  | 0 | [6 empty] | _
[8 empty] | M.č.101 soc pro imobilní; 9,00 |  |  |  | 9 | [6 empty] | _
[8 empty] | M.č.102 chodba; 8,75 |  |  |  | 8.75 | [6 empty] | _
[5 empty] | 592 | SP | 771474113 | Montáž soklů z dlaždic keramických rovných flexibilní lepidlo v přes 90 do 120 mm | m | 12.3 | 0 | 12.3 |  | 0 | 0.00058 | 0.007134 |  | 0 | 21 | 0 | 0 |  | CS ÚRS 2022 01 | 1
[7 empty] | Plný popis: | Montáž soklů z dlaždic keramických lepených flexibilním lepidlem rovných, výšky přes 90 do 120 mm | [10 empty] | _
_
[7 empty] | Výkaz výměr: | Výkres D03a |  |  |  | 0 | [6 empty] | _
[8 empty] | M.č.102 chodba; (3,50+2,50+0,15)*2 |  |  |  | 12.3 | [6 empty] | _
[5 empty] | 593 | H | 59761409 | dlažba keramická slinutá protiskluzná do interiéru i exteriéru pro vysoké mechanické namáhání přes 9 do 12ks/m2 | m2 | 35.45 | 10 | 38.995 |  | 0 | 0.0192 | 0.7487 |  | 0 | 21 | 0 | 0 |  | CS ÚRS 2022 01 | 1
[7 empty] | Plný popis: | dlaždice keramické slinuté neglazované mrazuvzdorné bílá přes 9 do 12 ks/m2 | [10 empty] | _
_
[7 empty] | Výkaz výměr: | Dle pol. oprava dlažby; 183,00*0,30*0,30 |  |  |  | 16.47 | [6 empty] | _
[8 empty] | Dle pol. mtž dlažba; 17,750 |  |  |  | 17.75 | [6 empty] | _
[8 empty] | Dle pol. mtž sokl; 12,300*0,10 |  |  |  | 1.23 | [6 empty] | _
[5 empty] | 594 | SP | 771111011 | Vysátí podkladu před pokládkou dlažby | m2 | 17.75 | 0 | 17.75 |  | 0 |  | 0 |  | 0 | 21 | 0 | 0 |  | CS ÚRS 2022 01 | 1
[7 empty] | Plný popis: | Příprava podkladu před provedením dlažby vysátí podlah | [10 empty] | _
_
[5 empty] | 595 | SP | 771121011 | Nátěr penetrační na podlahu | m2 | 17.75 | 0 | 17.75 |  | 0 | 0.0003 | 0.005325 |  | 0 | 21 | 0 | 0 |  | CS ÚRS 2022 01 | 1
[7 empty] | Plný popis: | Příprava podkladu před provedením dlažby nátěr penetrační na podlahu | [10 empty] | _
_
[5 empty] | 596 | SP | 771151012 | Samonivelační stěrka podlah pevnosti 20 MPa tl přes 3 do 5 mm | m2 | 17.75 | 0 | 17.75 |  | 0 | 0.00758 | 0.13454 |  | 0 | 21 | 0 | 0 |  | CS ÚRS 2022 01 | 1
[7 empty] | Plný popis: | Příprava podkladu před provedením dlažby samonivelační stěrka min.pevnosti 20 MPa, tloušťky přes 3 do 5 mm | [10 empty] | _
_
[5 empty] | 597 | SP | 771591112 | Izolace pod dlažbu nátěrem nebo stěrkou ve dvou vrstvách | m2 | 9 | 0 | 9 |  | 0 | 0.0015 | 0.0135 |  | 0 | 21 | 0 | 0 |  | CS ÚRS 2022 01 | 1
[7 empty] | Plný popis: | Izolace podlahy pod dlažbu nátěrem nebo stěrkou ve dvou vrstvách | [10 empty] | _
_
[7 empty] | Výkaz výměr: | Výkres D03a |  |  |  | 0 | [6 empty] | _
[8 empty] | M.č.101 soc pro imobilní; 9,00 |  |  |  | 9 | [6 empty] | _
[5 empty] | 598 | SP | 771591115 | Podlahy spárování silikonem | m | 24.8 | 0 | 24.8 |  | 0 | 3e-05 | 0.000744 |  | 0 | 21 | 0 | 0 |  | CS ÚRS 2022 01 | 1
[7 empty] | Plný popis: | Podlahy - dokončovací práce spárování silikonem | [10 empty] | _
_
[7 empty] | Výkaz výměr: | Dle pol. mtž sokl; 12,300 |  |  |  | 12.3 | [6 empty] | _
[8 empty] | Dle pol. izolace koutová; 12,500 |  |  |  | 12.5 | [6 empty] | _
[5 empty] | 599 | SP | 771591264 | Izolace těsnícími pásy mezi podlahou a stěnou | m | 12.5 | 0 | 12.5 |  | 0 | 0.00032 | 0.004 |  | 0 | 21 | 0 | 0 |  | CS ÚRS 2022 01 | 1
[7 empty] | Plný popis: | Izolace podlahy pod dlažbu těsnícími izolačními pásy mezi podlahou a stěnu | [10 empty] | _
_
[7 empty] | Výkaz výměr: | Výkres D03a |  |  |  | 0 | [6 empty] | _
[8 empty] | M.č.101 soc pro imobilní; (3,60+2,50+0,15)*2 |  |  |  | 12.5 | [6 empty] | _
[5 empty] | 600 | SP | 998771102 | Přesun hmot tonážní pro podlahy z dlaždic v objektech v přes 6 do 12 m | t | 1.1777 | 0 | 1.1777 |  | 0 |  | 0 |  | 0 | 21 | 0 | 0 |  | CS ÚRS 2022 01 | 1
[7 empty] | Plný popis: | Přesun hmot pro podlahy z dlaždic stanovený z hmotnosti přesunovaného materiálu vodorovná dopravní vzdálenost do 50 m v objektech výšky přes 6 do 12 m | [10 empty] | _
_
[5 empty] | 601 | SP | 998771181 | Příplatek k přesunu hmot tonážní 771 prováděný bez použití mechanizace | t | 1.1777 | 0 | 1.1777 |  | 0 |  | 0 |  | 0 | 21 | 0 | 0 |  | CS ÚRS 2022 01 | 1
[7 empty] | Plný popis: | Přesun hmot pro podlahy z dlaždic stanovený z hmotnosti přesunovaného materiálu Příplatek k ceně za přesun prováděný bez použití mechanizace pro jakoukoliv výšku objektu | [10 empty] | _
_
_
[8 empty] | 776: Podlahy povlakové | [5 empty] | 0 |  | 3.6388 |  | 0.89355 | _ | 0 | 0 |  |  | 30
[5 empty] | 602 | SP | 776201811 | Demontáž lepených povlakových podlah bez podložky ručně | m2 | 291.02 | 0 | 291.02 |  | 0 |  | 0 | 0.0025 | 0.72755 | 21 | 0 | 0 |  | CS ÚRS 2022 01 | 1
[7 empty] | Plný popis: | Demontáž povlakových podlahovin lepených ručně bez podložky | [10 empty] | _
_
[5 empty] | 603 | SP | 776410811 | Odstranění soklíků a lišt pryžových nebo plastových | m | 195.28 | 0 | 195.28 |  | 0 |  | 0 | 0.0003 | 0.058584 | 21 | 0 | 0 |  | CS ÚRS 2022 01 | 1
[7 empty] | Plný popis: | Demontáž soklíků nebo lišt pryžových nebo plastových | [10 empty] | _
_
[5 empty] | 604 | SP | 776991821 | Odstranění lepidla ručně z podlah | m2 | 291.02 | 0 | 291.02 |  | 0 |  | 0 |  | 0 | 21 | 0 | 0 |  | CS ÚRS 2022 01 | 1
[7 empty] | Plný popis: | Ostatní práce odstranění lepidla ručně z podlah | [10 empty] | _
_
[5 empty] | 605 | SP | 776301811 | Odstranění lepených podlahovin bez podložky ze schodišťových stupňů | m | 42.66 | 0 | 42.66 |  | 0 |  | 0 | 0.0023 | 0.098118 | 21 | 0 | 0 |  | CS ÚRS 2022 01 | 1
[7 empty] | Plný popis: | Demontáž povlakových podlahovin ze schodišťových stupňů bez podložky | [10 empty] | _
_
[5 empty] | 606 | SP | 776991822 | Odstranění lepidla ručně ze schodišťových stupňů | m | 42.66 | 0 | 42.66 |  | 0 |  | 0 |  | 0 | 21 | 0 | 0 |  | CS ÚRS 2022 01 | 1
[7 empty] | Plný popis: | Ostatní práce odstranění lepidla ručně ze schodišťových stupňů | [10 empty] | _
_
[5 empty] | 607 | SP | 776430811 | Odstranění hran schodišťových | m | 30.99 | 0 | 30.99 |  | 0 |  | 0 | 0.0003 | 0.009297 | 21 | 0 | 0 |  | CS ÚRS 2022 01 | 1
[7 empty] | Plný popis: | Demontáž soklíků nebo lišt hran schodišťových | [10 empty] | _
_
[5 empty] | 608 | SP | 776111116 | Odstranění zbytků lepidla z podkladu povlakových podlah broušením | m2 | 291.02 | 0 | 291.02 |  | 0 |  | 0 |  | 0 | 21 | 0 | 0 |  | CS ÚRS 2022 01 | 1
[7 empty] | Plný popis: | Příprava podkladu broušení podlah stávajícího podkladu pro odstranění lepidla (po starých krytinách) | [10 empty] | _
_
[5 empty] | 609 | SP | 776111115 | Broušení podkladu povlakových podlah před litím stěrky | m2 | 291.02 | 0 | 291.02 |  | 0 |  | 0 |  | 0 | 21 | 0 | 0 |  | CS ÚRS 2022 01 | 1
[7 empty] | Plný popis: | Příprava podkladu broušení podlah stávajícího podkladu před litím stěrky | [10 empty] | _
_
[5 empty] | 610 | SP | 776111311 | Vysátí podkladu povlakových podlah | m2 | 291.02 | 0 | 291.02 |  | 0 |  | 0 |  | 0 | 21 | 0 | 0 |  | CS ÚRS 2022 01 | 1
[7 empty] | Plný popis: | Příprava podkladu vysátí podlah | [10 empty] | _
_
[5 empty] | 611 | SP | 776121112 | Vodou ředitelná penetrace savého podkladu povlakových podlah | m2 | 291.02 | 0 | 291.02 |  | 0 | 3e-05 | 0.0087306 |  | 0 | 21 | 0 | 0 |  | CS ÚRS 2022 01 | 1
[7 empty] | Plný popis: | Příprava podkladu penetrace vodou ředitelná podlah | [10 empty] | _
_
[5 empty] | 612 | SP | 776141122 | Vyrovnání podkladu povlakových podlah stěrkou pevnosti 30 MPa tl přes 3 do 5 mm | m2 | 291.02 | 0 | 291.02 |  | 0 | 0.0075 | 2.1827 |  | 0 | 21 | 0 | 0 |  | CS ÚRS 2022 01 | 1
[7 empty] | Plný popis: | Příprava podkladu vyrovnání samonivelační stěrkou podlah min.pevnosti 30 MPa, tloušťky přes 3 do 5 mm | [10 empty] | _
_
[5 empty] | 613 | SP | 776241111 | Lepení hladkých (bez vzoru) pásů ze sametového vinylu | m2 | 291.02 | 0 | 291.02 |  | 0 | 0.0003 | 0.087306 |  | 0 | 21 | 0 | 0 |  | CS ÚRS 2022 01 | 1
[7 empty] | Plný popis: | Montáž podlahovin ze sametového vinylu lepením pásů hladkých (bez vzoru) | [10 empty] | _
_
[7 empty] | Výkaz výměr: | Výkres D05 |  |  |  | 0 | [6 empty] | _
[8 empty] | M.č.223; 50,06 |  |  |  | 50.06 | [6 empty] | _
[8 empty] | M.č.224; 55,06 |  |  |  | 55.06 | [6 empty] | _
[8 empty] | Výkres D06 |  |  |  | 0 | [6 empty] | _
[8 empty] | M.č.303; 77,65 |  |  |  | 77.65 | [6 empty] | _
[8 empty] | Výkres D04 |  |  |  | 0 | [6 empty] | _
[8 empty] | M.č.206; 53,20 |  |  |  | 53.2 | [6 empty] | _
[8 empty] | M.č.210; 55,05 |  |  |  | 55.05 | [6 empty] | _
[5 empty] | 614 | H | 2841101x7 | Vinyl heterogenní zátěžové tl 2mm, nášlapná vrstva 0,70mm, dle výkresu č. D15 rubová vrstva, výztuha ze skelného rouna, film s tištěným dekorem, transparentní nášlapná vrstva | m2 | 319.08 | 10 | 350.988 |  | 0 | 0.0024 | 0.84237 |  | 0 | 21 | 0 | 0 |  | VLASTNÍ | 1
[7 empty] | Plný popis: | Zátěžová heterogenní vinylová krytina v rolích. Rubová vrstva, výztuha ze skelného rouna, film s tištěným dekorem, transparentní nášlapná vrstva s povrchovou úpravou PUR+, nevyžadující aplikaci ochranných emulzí. Celková tlouška 2mm, tloušťka nášlapné vrstvy 0,7mm, hmotnost 2635 g/m2, kluznost za mokra dle DIN 51130 R10, reakce na oheň Bfl-s1, kročejová neprůzvučnost 6dB. Bez obsahu těžkých kovů a ftalátů spadajících do skupiny CMR (karcinogeny, mutageny, reprotoxika dle REACH). | [10 empty] | _
_
[7 empty] | Výkaz výměr: | Dle pol. mtž vinyl podlaha; 291,020 |  |  |  | 291.02 | [6 empty] | _
[8 empty] | Dle pol. mtž sokl se zatažení; 195,280*0,100 |  |  |  | 19.528 | [6 empty] | _
[8 empty] | Dle pol. mtž podstupnice; 42,660*0,20 |  |  |  | 8.532 | [6 empty] | _
[5 empty] | 615 | SP | 776223111 | Spoj povlakových podlahovin z PVC svařováním za tepla | m | 387.9297 | 0 | 387.9297 |  | 0 | 2e-05 | 0.0077586 |  | 0 | 21 | 0 | 0 |  | CS ÚRS 2022 01 | 1
[7 empty] | Plný popis: | Montáž podlahovin z PVC spoj podlah svařováním za tepla (včetně frézování) | [10 empty] | _
_
[7 empty] | Výkaz výměr: | 291,020*1,333 |  |  |  | 387.9297 | [6 empty] | _
[5 empty] | 616 | SP | 776411111 | Montáž obvodových soklíků výšky do 80 mm | m | 195.28 | 0 | 195.28 |  | 0 | 1e-05 | 0.0019528 |  | 0 | 21 | 0 | 0 |  | CS ÚRS 2022 01 | 1
[7 empty] | Plný popis: | Montáž soklíků lepením obvodových, výšky do 80 mm | [10 empty] | _
_
[7 empty] | Výkaz výměr: | Výkres D05 |  |  |  | 0 | [6 empty] | _
[8 empty] | M.č.223; (7,00+7,05+0,17*3)*2 |  |  |  | 29.12 | [6 empty] | _
[8 empty] | M.č.224; (9,80+7,20+0,17*4)*2 |  |  |  | 35.36 | [6 empty] | _
[8 empty] | Výkres D06 |  |  |  | 0 | [6 empty] | _
[8 empty] | M.č.303; (10,40+7,20+0,17*4+0,55)*2 |  |  |  | 37.66 | [6 empty] | _
[8 empty] | M.č.303 - podlaha +0,15; (5,75+7,24+0,15) |  |  |  | 13.14 | [6 empty] | _
[8 empty] | M.č.303 - podlaha +0,30; (5,75+0,15) |  |  |  | 5.9 | [6 empty] | _
[8 empty] | M.č.303 - podlaha +0,45; (5,75+0,15) |  |  |  | 5.9 | [6 empty] | _
[8 empty] | M.č.303 - podlaha +0,60; (5,75+0,15) |  |  |  | 5.9 | [6 empty] | _
[8 empty] | Výkres D04 |  |  |  | 0 | [6 empty] | _
[8 empty] | M.č.206; (5,60+9,50)*2 |  |  |  | 30.2 | [6 empty] | _
[8 empty] | M.č.210; (6,20+9,35+0,50)*2 |  |  |  | 32.1 | [6 empty] | _
[5 empty] | 617 | H | 2841101x0 | plastová lišta soklová 11,5x58mm dle výkresu č.D05 | m | 195.28 | 5 | 205.044 |  | 0 | 0.00038 | 0.077917 |  | 0 | 21 | 0 | 0 |  | VLASTNÍ | 1
[7 empty] | Plný popis: | lišta soklová PVC 20 x 100 mm | [10 empty] | _
_
[5 empty] | 618 | SP | 776111323 | Vysátí podkladu povlakových podlah schodišťových stupňů | m2 | 8.532 | 0 | 8.532 |  | 0 |  | 0 |  | 0 | 21 | 0 | 0 |  | CS ÚRS 2022 01 | 1
[7 empty] | Plný popis: | Příprava podkladu vysátí schodišť | [10 empty] | _
_
[7 empty] | Výkaz výměr: | Dle pol. mtž podstupnice; 42,660*0,20 |  |  |  | 8.532 | [6 empty] | _
[5 empty] | 619 | SP | 776111126 | Odstranění zbytků lepidla z podkladu povlakových podlah broušením schodišťových stupňů | m2 | 8.532 | 0 | 8.532 |  | 0 |  | 0 |  | 0 | 21 | 0 | 0 |  | CS ÚRS 2022 01 | 1
[7 empty] | Plný popis: | Příprava podkladu broušení schodišť stávajícího podkladu pro odstranění lepidla (po starých krytinách) | [10 empty] | _
_
[5 empty] | 620 | SP | 776111125 | Broušení podkladu povlakových podlah před litím stěrky schodišťových stupňů | m2 | 8.532 | 0 | 8.532 |  | 0 |  | 0 |  | 0 | 21 | 0 | 0 |  | CS ÚRS 2022 01 | 1
[7 empty] | Plný popis: | Příprava podkladu broušení schodišť stávajícího podkladu před litím stěrky | [10 empty] | _
_
[5 empty] | 621 | SP | 776121113 | Vodou ředitelná penetrace savého podkladu povlakových podlah schodišťových stupňů | m2 | 8.532 | 0 | 8.532 |  | 0 | 5e-05 | 0.0004266 |  | 0 | 21 | 0 | 0 |  | CS ÚRS 2022 01 | 1
[7 empty] | Plný popis: | Příprava podkladu penetrace vodou ředitelná schodišť | [10 empty] | _
_
[5 empty] | 622 | SP | 776143132 | Tmelení schodišťových podstupnic povlakových podlah stěrkou tl přes 3 do 5 mm | m2 | 8.532 | 0 | 8.532 |  | 0 | 0.0072 | 0.06143 |  | 0 | 21 | 0 | 0 |  | CS ÚRS 2022 01 | 1
[7 empty] | Plný popis: | Příprava podkladu tmelení schodišť podstupnic stěrka tloušťky přes 3 do 5 mm | [10 empty] | _
_
[5 empty] | 623 | SP | 776144111 | Tmelení hran schodišťových povlakových podlah | m | 42.66 | 0 | 42.66 |  | 0 | 0.0012 | 0.051192 |  | 0 | 21 | 0 | 0 |  | CS ÚRS 2022 01 | 1
[7 empty] | Plný popis: | Příprava podkladu tmelení schodišť hran | [10 empty] | _
_
[5 empty] | 624 | SP | 776341121 | Montáž podlahovin ze sametového vinylu na podstupnice výšky do 200 mm | m | 42.66 | 0 | 42.66 |  | 0 | 8e-05 | 0.0034128 |  | 0 | 21 | 0 | 0 |  | CS ÚRS 2022 01 | 1
[7 empty] | Plný popis: | Montáž podlahovin ze sametového vinylu na schodišťové stupně podstupnic, výšky do 200 mm | [10 empty] | _
_
[7 empty] | Výkaz výměr: | Výkres D06 |  |  |  | 0 | [6 empty] | _
[8 empty] | M.č.303 - podlaha +0,15; (5,75+7,24) |  |  |  | 12.99 | [6 empty] | _
[8 empty] | M.č.303 - podlaha +0,30; (5,75+5,69) |  |  |  | 11.44 | [6 empty] | _
[8 empty] | M.č.303 - podlaha +0,45; (5,75+4,14) |  |  |  | 9.89 | [6 empty] | _
[8 empty] | M.č.303 - podlaha +0,60; (5,75+2,59) |  |  |  | 8.34 | [6 empty] | _
[5 empty] | 625 | SP | 776431111 | Montáž schodišťových hran lepených | m | 30.99 | 0 | 30.99 |  | 0 |  | 0 |  | 0 | 21 | 0 | 0 |  | CS ÚRS 2022 01 | 1
[7 empty] | Plný popis: | Montáž schodišťových hran kovových nebo plastových lepených | [10 empty] | _
_
[7 empty] | Výkaz výměr: | Výkres D06 |  |  |  | 0 | [6 empty] | _
[8 empty] | M.č.303 - podlaha +0,15; (5,75+7,24+0,15) |  |  |  | 13.14 | [6 empty] | _
[8 empty] | M.č.303 - podlaha +0,30; (5,75+0,30) |  |  |  | 6.05 | [6 empty] | _
[8 empty] | M.č.303 - podlaha +0,45; (5,75+0,15) |  |  |  | 5.9 | [6 empty] | _
[8 empty] | M.č.303 - podlaha +0,60; (5,75+0,15) |  |  |  | 5.9 | [6 empty] | _
[5 empty] | 626 | H | 28342168 | hrana schodová z PVC 45x42x3mm - dle výkresu č. D08 | m | 30.99 | 5 | 32.5395 |  | 0 | 0.00026 | 0.0084603 |  | 0 | 21 | 0 | 0 |  | CS ÚRS 2022 01 | 1
[7 empty] | Plný popis: | hrana schodová z PVC 45/42/3 mm | [10 empty] | _
_
[5 empty] | 627 | SP | 776111411 | Montáž pásky dilatační povlakových podlah | m | 195.28 | 0 | 195.28 |  | 0 |  | 0 |  | 0 | 21 | 0 | 0 |  | CS ÚRS 2022 01 | 1
[7 empty] | Plný popis: | Příprava podkladu montáž dilatační pásky podlah | [10 empty] | _
_
[5 empty] | 628 | H | 28618156 | pás dilatační PUR | m | 195.28 | 5 | 205.044 |  | 0 | 6e-05 | 0.012303 |  | 0 | 21 | 0 | 0 |  | CS ÚRS 2022 01 | 1
[7 empty] | Plný popis: | páska dilatační polyuretanová podlahového PB vytápění | [10 empty] | _
_
[5 empty] | 629 | SP | 619995001 | Začištění omítek kolem oken, dveří, podlah nebo obkladů | m | 195.28 | 0 | 195.28 |  | 0 | 0.0015 | 0.29292 |  | 0 | 21 | 0 | 0 |  | CS ÚRS 2022 01 | 1
[7 empty] | Plný popis: | Začištění omítek (s dodáním hmot) kolem oken, dveří, podlah, obkladů apod. | [10 empty] | _
_
[5 empty] | 630 | SP | 998776102 | Přesun hmot tonážní pro podlahy povlakové v objektech v přes 6 do 12 m | t | 3.6388 | 0 | 3.6388 |  | 0 |  | 0 |  | 0 | 21 | 0 | 0 |  | CS ÚRS 2022 01 | 1
[7 empty] | Plný popis: | Přesun hmot pro podlahy povlakové stanovený z hmotnosti přesunovaného materiálu vodorovná dopravní vzdálenost do 50 m v objektech výšky přes 6 do 12 m | [10 empty] | _
_
[5 empty] | 631 | SP | 998776181 | Příplatek k přesunu hmot tonážní 776 prováděný bez použití mechanizace | t | 3.6388 | 0 | 3.6388 |  | 0 |  | 0 |  | 0 | 21 | 0 | 0 |  | CS ÚRS 2022 01 | 1
[7 empty] | Plný popis: | Přesun hmot pro podlahy povlakové stanovený z hmotnosti přesunovaného materiálu Příplatek k cenám za přesun prováděný bez použití mechanizace pro jakoukoliv výšku objektu | [10 empty] | _
_
_
[8 empty] | 781: Obklady keramické | [5 empty] | 0 |  | 0.70484 |  | 0 | _ | 0 | 0 |  |  | 10
[5 empty] | 632 | SP | 781121011 | Nátěr penetrační na stěnu | m2 | 35.735 | 0 | 35.735 |  | 0 | 0.0003 | 0.010721 |  | 0 | 21 | 0 | 0 |  | CS ÚRS 2022 01 | 1
[7 empty] | Plný popis: | Příprava podkladu před provedením obkladu nátěr penetrační na stěnu | [10 empty] | _
_
[5 empty] | 633 | SP | 781131112 | Izolace pod obklad nátěrem nebo stěrkou ve dvou vrstvách | m2 | 5.74 | 0 | 5.74 |  | 0 | 0.0015 | 0.00861 |  | 0 | 21 | 0 | 0 |  | CS ÚRS 2022 01 | 1
[7 empty] | Plný popis: | Izolace stěny pod obklad izolace nátěrem nebo stěrkou ve dvou vrstvách | [10 empty] | _
_
[7 empty] | Výkaz výměr: | Výkres D03a |  |  |  | 0 | [6 empty] | _
[8 empty] | M.č.101 soc pro imobilní; (3,60+2,50+0,15)*2*0,20+0,90*(2,00-0,20)*2 |  |  |  | 5.74 | [6 empty] | _
[5 empty] | 634 | SP | 781131232 | Izolace pod obklad těsnícími pásy pro styčné nebo dilatační spáry | m | 3.4 | 0 | 3.4 |  | 0 | 0.00028 | 0.000952 |  | 0 | 21 | 0 | 0 |  | CS ÚRS 2022 01 | 1
[7 empty] | Plný popis: | Izolace stěny pod obklad izolace těsnícími izolačními pásy pro styčné nebo dilatační spáry | [10 empty] | _
_
[7 empty] | Výkaz výměr: | Výkres D03a |  |  |  | 0 | [6 empty] | _
[8 empty] | M.č.101 soc pro imobilní; 0,20*8+(2,00-0,20)*1 |  |  |  | 3.4 | [6 empty] | _
[5 empty] | 635 | SP | 781474112 | Montáž obkladů vnitřních keramických hladkých přes 9 do 12 ks/m2 lepených flexibilním lepidlem | m2 | 35.735 | 0 | 35.735 |  | 0 | 0.006 | 0.21441 |  | 0 | 21 | 0 | 0 |  | CS ÚRS 2022 01 | 1
[7 empty] | Plný popis: | Montáž obkladů vnitřních stěn z dlaždic keramických lepených flexibilním lepidlem maloformátových hladkých přes 9 do 12 ks/m2 | [10 empty] | _
_
[7 empty] | Výkaz výměr: | Výkres D05 |  |  |  | 0 | [6 empty] | _
[8 empty] | M.č.203 - obklad za um; 1,525*1,50 |  |  |  | 2.2875 | [6 empty] | _
[8 empty] | M.č.224 - obklad za um; (2,00+0,65)*1,50 |  |  |  | 3.975 | [6 empty] | _
[8 empty] | M.č.225 - obklad za um; (1,60+0,65)*1,50 |  |  |  | 3.375 | [6 empty] | _
[8 empty] | Výkres D06 |  |  |  | 0 | [6 empty] | _
[8 empty] | M.č.303 - obklad za um; (1,50+0,60)*1,50 |  |  |  | 3.15 | [6 empty] | _
[8 empty] | M.č.303 - obklad za dřez; (1,30+0,60)*1,50 ne |  |  |  | 0 | [6 empty] | _
[8 empty] | = |  |  |  | 12.7875 | [6 empty] | _
[8 empty] | Výkres D03a |  |  |  | 0 | [6 empty] | _
[8 empty] | M.č.101 soc pro imobilní; (3,60+2,50+0,15)*2*2,00-0,80*2,00-1,27*1,00+(1,27+1,00*2)*0,25 |  |  |  | 22.9475 | [6 empty] | _
[5 empty] | 636 | H | 59761026 | obklad keramický hladký do 12ks/m2 | m2 | 35.735 | 5 | 37.5217 |  | 0 | 0.0118 | 0.44276 |  | 0 | 21 | 0 | 0 |  | CS ÚRS 2022 01 | 1
[7 empty] | Plný popis: | obkládačky keramické koupelnové (barevné) do 12 ks/m2 | [10 empty] | _
_
[5 empty] | 637 | SP | 781477111 | Příplatek k montáži obkladů vnitřních keramických hladkých za plochu do 10 m2 | m2 | 12.7875 | 0 | 12.7875 |  | 0 |  | 0 |  | 0 | 21 | 0 | 0 |  | CS ÚRS 2022 01 | 1
[7 empty] | Plný popis: | Montáž obkladů vnitřních stěn z dlaždic keramických Příplatek k cenám za plochu do 10 m2 jednotlivě | [10 empty] | _
_
[7 empty] | Výkaz výměr: | Výkres D05 |  |  |  | 0 | [6 empty] | _
[8 empty] | M.č.203 - obklad za um; 1,525*1,50 |  |  |  | 2.2875 | [6 empty] | _
[8 empty] | M.č.224 - obklad za um; (2,00+0,65)*1,50 |  |  |  | 3.975 | [6 empty] | _
[8 empty] | M.č.225 - obklad za um; (1,60+0,65)*1,50 |  |  |  | 3.375 | [6 empty] | _
[8 empty] | Výkres D06 |  |  |  | 0 | [6 empty] | _
[8 empty] | M.č.303 - obklad za um; (1,50+0,60)*1,50 |  |  |  | 3.15 | [6 empty] | _
[5 empty] | 638 | SP | 781494111 | Plastové profily rohové lepené flexibilním lepidlem | m | 19.77 | 0 | 19.77 |  | 0 | 0.00055 | 0.010873 |  | 0 | 21 | 0 | 0 |  | CS ÚRS 2022 01 | 1
[7 empty] | Plný popis: | Obklad - dokončující práce profily ukončovací lepené flexibilním lepidlem rohové | [10 empty] | _
_
[7 empty] | Výkaz výměr: | Výkres D05 |  |  |  | 0 | [6 empty] | _
[8 empty] | M.č.224 - obklad za um; 1,50*1 |  |  |  | 1.5 | [6 empty] | _
[8 empty] | M.č.225 - obklad za um; 1,50*1 |  |  |  | 1.5 | [6 empty] | _
[8 empty] | Výkres D06 |  |  |  | 0 | [6 empty] | _
[8 empty] | M.č.303 - obklad za um; 1,50*1 |  |  |  | 1.5 | [6 empty] | _
[8 empty] | = |  |  |  | 4.5 | [6 empty] | _
[8 empty] | Výkres D03a |  |  |  | 0 | [6 empty] | _
[8 empty] | M.č.101 soc pro imobilní; 2,00*6+(1,27+1,00*2) |  |  |  | 15.27 | [6 empty] | _
[5 empty] | 639 | SP | 781494511 | Plastové profily ukončovací lepené flexibilním lepidlem | m | 33.025 | 0 | 33.025 |  | 0 | 0.0005 | 0.016512 |  | 0 | 21 | 0 | 0 |  | CS ÚRS 2022 01 | 1
[7 empty] | Plný popis: | Obklad - dokončující práce profily ukončovací lepené flexibilním lepidlem ukončovací | [10 empty] | _
_
[7 empty] | Výkaz výměr: | Výkres D05 |  |  |  | 0 | [6 empty] | _
[8 empty] | M.č.203 - obklad za um; 1,525+1,50*2 |  |  |  | 4.525 | [6 empty] | _
[8 empty] | M.č.224 - obklad za um; (2,00+0,65)+1,50*2 |  |  |  | 5.65 | [6 empty] | _
[8 empty] | M.č.225 - obklad za um; (1,60+0,65)+1,50*2 |  |  |  | 5.25 | [6 empty] | _
[8 empty] | Výkres D06 |  |  |  | 0 | [6 empty] | _
[8 empty] | M.č.303 - obklad za um; (1,50+0,60)+1,50*2 |  |  |  | 5.1 | [6 empty] | _
[8 empty] | = |  |  |  | 20.525 | [6 empty] | _
[8 empty] | Výkres D03a |  |  |  | 0 | [6 empty] | _
[8 empty] | M.č.101 soc pro imobilní; (3,60+2,50+0,15)*2 |  |  |  | 12.5 | [6 empty] | _
[5 empty] | 640 | SP | 998781102 | Přesun hmot tonážní pro obklady keramické v objektech v přes 6 do 12 m | t | 0.70484 | 0 | 0.70484 |  | 0 |  | 0 |  | 0 | 21 | 0 | 0 |  | CS ÚRS 2022 01 | 1
[7 empty] | Plný popis: | Přesun hmot pro obklady keramické stanovený z hmotnosti přesunovaného materiálu vodorovná dopravní vzdálenost do 50 m v objektech výšky přes 6 do 12 m | [10 empty] | _
_
[5 empty] | 641 | SP | 998781181 | Příplatek k přesunu hmot tonážní 781 prováděný bez použití mechanizace | t | 0.70484 | 0 | 0.70484 |  | 0 |  | 0 |  | 0 | 21 | 0 | 0 |  | CS ÚRS 2022 01 | 1
[7 empty] | Plný popis: | Přesun hmot pro obklady keramické stanovený z hmotnosti přesunovaného materiálu Příplatek k cenám za přesun prováděný bez použití mechanizace pro jakoukoliv výšku objektu | [10 empty] | _
_
_
[8 empty] | 783: Nátěry | [5 empty] | 0 |  | 0.0046035 |  | 0 | _ | 0 | 0 |  |  | 4
[5 empty] | 642 | SP | 783301313 | Odmaštění zámečnických konstrukcí ředidlovým odmašťovačem | m2 | 10.23 | 0 | 10.23 |  | 0 | 7e-05 | 0.0007161 |  | 0 | 21 | 0 | 0 |  | CS ÚRS 2022 01 | 1
[7 empty] | Plný popis: | Příprava podkladu zámečnických konstrukcí před provedením nátěru odmaštění odmašťovačem ředidlovým | [10 empty] | _
_
[5 empty] | 643 | SP | 783314101 | Základní jednonásobný syntetický nátěr zámečnických konstrukcí | m2 | 10.23 | 0 | 10.23 |  | 0 | 0.00014 | 0.0014322 |  | 0 | 21 | 0 | 0 |  | CS ÚRS 2022 01 | 1
[7 empty] | Plný popis: | Základní nátěr zámečnických konstrukcí jednonásobný syntetický | [10 empty] | _
_
[5 empty] | 644 | SP | 783315101 | Mezinátěr jednonásobný syntetický standardní zámečnických konstrukcí | m2 | 10.23 | 0 | 10.23 |  | 0 | 0.00012 | 0.0012276 |  | 0 | 21 | 0 | 0 |  | CS ÚRS 2022 01 | 1
[7 empty] | Plný popis: | Mezinátěr zámečnických konstrukcí jednonásobný syntetický standardní | [10 empty] | _
_
[5 empty] | 645 | SP | 783317101 | Krycí jednonásobný syntetický standardní nátěr zámečnických konstrukcí | m2 | 10.23 | 0 | 10.23 |  | 0 | 0.00012 | 0.0012276 |  | 0 | 21 | 0 | 0 |  | CS ÚRS 2022 01 | 1
[7 empty] | Plný popis: | Krycí nátěr (email) zámečnických konstrukcí jednonásobný syntetický standardní | [10 empty] | _
_
[7 empty] | Výkaz výměr: | Dle pol. dod. zárubně 900/1970; (2*2,00+0,90)*(0,15+2*0,05)*2 |  |  |  | 2.45 | [6 empty] | _
[8 empty] | Dle pol. dod. zárubně 900/1970; (2*2,00+0,90)*(0,10+2*0,05)*5 |  |  |  | 4.9 | [6 empty] | _
[8 empty] | Dle pol. dod. zárubně 800/1970; (2*2,00+0,80)*(0,10+2*0,05)*3 |  |  |  | 2.88 | [6 empty] | _
_
[8 empty] | 784: Malby | [5 empty] | 0 |  | 1.6522 |  | 0.3027 | _ | 0 | 0 |  |  | 10
[5 empty] | 646 | SP | 784111031 | Omytí podkladu v místnostech v do 3,80 m | m2 | 976.443 | 0 | 976.443 |  | 0 |  | 0 |  | 0 | 21 | 0 | 0 |  | CS ÚRS 2022 01 | 1
[7 empty] | Plný popis: | Omytí podkladu omytí v místnostech výšky do 3,80 m | [10 empty] | _
_
[5 empty] | 647 | SP | 784121001 | Oškrabání malby v mísnostech v do 3,80 m | m2 | 976.443 | 0 | 976.443 |  | 0 | 0.001 | 0.97644 | 0.00031 | 0.3027 | 21 | 0 | 0 |  | CS ÚRS 2022 01 | 1
[7 empty] | Plný popis: | Oškrabání malby v místnostech výšky do 3,80 m | [10 empty] | _
_
[7 empty] | Výkaz výměr: | Dle pol oprav om štuk stěn 30%; 52,599 |  |  |  | 52.599 | [6 empty] | _
[8 empty] | Dle pol oprav om štuk strop 30%; 17,750 |  |  |  | 17.75 | [6 empty] | _
[8 empty] | = |  |  |  | 70.349 | [6 empty] | _
[8 empty] | Výkres D03 |  |  |  | 0 | [6 empty] | _
[8 empty] | M.č.117 a 127 po výměně dveří ozn."7"; (2,50*(4,15-2,00)-1,69*0,11)*2 |  |  |  | 10.3782 | [6 empty] | _
[8 empty] | M.č.116 po výměně zárubní dveří ozn."11"; 2,50*(4,15-2,00)-1,69*0,13 |  |  |  | 5.1553 | [6 empty] | _
[8 empty] | Výkres D05 |  |  |  | 0 | [6 empty] | _
[8 empty] | M.č.203; 50,06+(7,00+7,05+0,17*3)*2*(3,99-1,25)-0,90*0,75-1,36*2,475*3+(1,36+2,475*2)*0,25*3 |  |  |  | 123.8083 | [6 empty] | _
[8 empty] | M.č.224; 55,05+(9,80+7,20+0,17*4)*2*(3,92-1,25)-0,90*0,75-1,38*2,475*4+(1,36+2,475*2)*0,25*4 |  |  |  | 141.4342 | [6 empty] | _
[8 empty] | M.č.213 po výměně zárubní dveří ozn."15"; 15,80*(2,92-2,00)-1,15*0,13*2 |  |  |  | 14.237 | [6 empty] | _
[8 empty] | M.č.213 po výměně zárubní dveří ozn."14"; 15,45*(3,99-2,00)-1,05*0,13*1 |  |  |  | 30.609 | [6 empty] | _
[8 empty] | Výkres D06 |  |  |  | 0 | [6 empty] | _
[8 empty] | M.č.314 po výměně zárubní dveří ozn."15"; 5,10*(3,985-2,00)-1,17*0,10 |  |  |  | 10.0065 | [6 empty] | _
[8 empty] | M.č.314 po výměně zárubní dveří ozn."16"; 2,70*(3,985-2,00)-1,10*0,10 |  |  |  | 5.2495 | [6 empty] | _
[8 empty] | M.č.302 po výměně zárubní dveří ozn."15 a 16"; (4,26+2,70)*3,985-0,80*2,00 |  |  |  | 26.1356 | [6 empty] | _
[8 empty] | M.č.303; 77,65+(10,40+7,20+0,17*4+0,55)*2*(3,985-1,25)-0,90*0,75-0,80*0,75+(1,10+0,85*2)*0,55-1,36*2,51*4+(1,36+2,51*2)*0,25*4 |  |  |  | 173.6407 | [6 empty] | _
[8 empty] | Výkres D01 |  |  |  | 0 | [6 empty] | _
[8 empty] | M.č.112 po výměně dveří ozn."1"; (3,80*3,00-3,00*2,70)*2 |  |  |  | 6.6 | [6 empty] | _
[8 empty] | M.č.112 po výměně dveří ozn."4,5,6"; 12,20*3,00-1,50*2,10*3-1,78*2,10 |  |  |  | 23.412 | [6 empty] | _
[8 empty] | M.č.114 po výměně dveří ozn."4"; 5,13*3,00-1,78*2,10 |  |  |  | 11.652 | [6 empty] | _
[8 empty] | M.č.116 po výměně dveří ozn."5"; 1,86*3,00-1,50*2,10 |  |  |  | 2.43 | [6 empty] | _
[8 empty] | M.č.117 po výměně dveří ozn."6"; 7,20*3,00-1,50*2,10 |  |  |  | 18.45 | [6 empty] | _
[8 empty] | M.č.116,118 po výměně dveří ozn."2"; (6,40*3,00-2,68*2,924*2)*2 |  |  |  | 7.0547 | [6 empty] | _
[8 empty] | M.č.117,118 po výměně dveří ozn."3"; (6,40*3,00-2,73*2,924*2)*2 |  |  |  | 6.4699 | [6 empty] | _
[8 empty] | Výkres D02 |  |  |  | 0 | [6 empty] | _
[8 empty] | M.č.101,124 po výměně dveří ozn."8"; (5,60*3,30-1,77*3,24*2)*2 |  |  |  | 14.0208 | [6 empty] | _
[8 empty] | Výkres D04 |  |  |  | 0 | [6 empty] | _
[8 empty] | M.č.211 po výměně zárubní dveří ozn."13"; 3,525*3,27-0,90*2,00 |  |  |  | 9.7267 | [6 empty] | _
[8 empty] | M.č.211 po výměně zárubní dveří ozn."13"; 11,00*3,27-0,90*2,00 |  |  |  | 34.17 | [6 empty] | _
[8 empty] | M.č.211,201 po výměně dveří ozn."10"; (3,70*3,275-2,964*3,275)*2 |  |  |  | 4.8208 | [6 empty] | _
[8 empty] | M.č.201,234 po výměně dveří ozn."9"; (3,355*3,27-1,76*3,10)*2 |  |  |  | 11.0297 | [6 empty] | _
[8 empty] | M.č.206; 53,20+(5,60+9,50)*2*(3,27-1,25)-0,90*0,75-2,30*1,915*2+(2,30+1,915*2)*0,20*2 |  |  |  | 107.172 | [6 empty] | _
[8 empty] | M.č.210; 55,05+(6,20+9,35+0,50)*2*(3,26-1,25)-0,90*0,75-2,30*1,85+(2,30+1,85*2)*0,20-2,10*1,70*3+(2,10+1,70*2)*0,20*3 |  |  |  | 108.431 | [6 empty] | _
[5 empty] | 648 | SP | 784121011 | Rozmývání podkladu po oškrabání malby v místnostech v do 3,80 m | m2 | 976.443 | 0 | 976.443 |  | 0 |  | 0 |  | 0 | 21 | 0 | 0 |  | CS ÚRS 2022 01 | 1
[7 empty] | Plný popis: | Rozmývání podkladu po oškrabání malby v místnostech výšky do 3,80 m | [10 empty] | _
_
[5 empty] | 649 | SP | 784181121 | Hloubková jednonásobná bezbarvá penetrace podkladu v místnostech v do 3,80 m | m2 | 1353.246 | 0 | 1353.246 |  | 0 | 0.0002 | 0.27065 |  | 0 | 21 | 0 | 0 |  | CS ÚRS 2022 01 | 1
[7 empty] | Plný popis: | Penetrace podkladu jednonásobná hloubková akrylátová bezbarvá v místnostech výšky do 3,80 m | [10 empty] | _
_
[7 empty] | Výkaz výměr: | 1289,650+63,596 |  |  |  | 1353.246 | [6 empty] | _
[5 empty] | 650 | SP | 784221101 | Dvojnásobné bílé malby ze směsí za sucha dobře otěruvzdorných v místnostech do 3,80 m | m2 | 1289.6498 | 0 | 1289.6498 |  | 0 | 0.00029 | 0.374 |  | 0 | 21 | 0 | 0 |  | CS ÚRS 2022 01 | 1
[7 empty] | Plný popis: | Malby z malířských směsí otěruvzdorných za sucha dvojnásobné, bílé za sucha otěruvzdorné dobře v místnostech výšky do 3,80 m | [10 empty] | _
_
[7 empty] | Výkaz výměr: | Dle pol. začištění omítek; 213,739*0,20 |  |  |  | 42.7478 | [6 empty] | _
[8 empty] | Dle pol. om ostění a nadpraží; 70,930 |  |  |  | 70.93 | [6 empty] | _
[8 empty] | Dle pol. nové om stěn štukové (po dřev obkladu); 229,775 |  |  |  | 229.775 | [6 empty] | _
[8 empty] | Dle pol. oprava om rýh a malých ploch štukových; 1,0*4,00+13,920+95,0*0,09+4,0*1,00 |  |  |  | 30.47 | [6 empty] | _
[8 empty] | Dle pol. SDK podhled; 2,880 |  |  |  | 2.88 | [6 empty] | _
[8 empty] | Dle pol. oškrabání maleb; 976,443 |  |  |  | 976.443 | [6 empty] | _
[8 empty] | Dle pol. omyvatelný nátěr; -63,596 |  |  |  | -63.596 | [6 empty] | _
[5 empty] | 651 | SP | 784221053 | Příplatek k cenám 1x maleb za sucha otěruvzdorných za barevnou malbu v odstínu středně sytém | m2 | 1289.65 | 0 | 1289.65 |  | 0 | 1e-05 | 0.012896 |  | 0 | 21 | 0 | 0 |  | CS ÚRS 2022 01 | 1
[7 empty] | Plný popis: | Malby z malířských směsí otěruvzdorných za sucha Příplatek k cenám jednonásobných maleb na tónovacích automatech, v odstínu středně sytém | [10 empty] | _
_
[5 empty] | 652 | SP | 784211101 | Dvojnásobné bílé malby ze směsí za mokra výborně oděruvzdorných v místnostech v do 3,80 m / omyvatelný nátěr | m2 | 63.5955 | 0 | 63.5955 |  | 0 | 0.00026 | 0.016535 |  | 0 | 21 | 0 | 0 |  | CS ÚRS 2022 01 | 1
[7 empty] | Plný popis: | Malby z malířských směsí oděruvzdorných za mokra dvojnásobné, bílé za mokra oděruvzdorné výborně v místnostech výšky do 3,80 m | [10 empty] | _
_
[7 empty] | Výkaz výměr: | Výkres D01 |  |  |  | 0 | [6 empty] | _
[8 empty] | M.č.112 po výměně dveří ozn."1"; (3,80*1,50-3,00*1,50)*2 |  |  |  | 2.4 | [6 empty] | _
[8 empty] | M.č.112 po výměně dveří ozn."4,5,6"; 12,20*1,50-1,50*1,50*3-1,78*1,50 |  |  |  | 8.88 | [6 empty] | _
[8 empty] | M.č.114 po výměně dveří ozn."4"; 5,13*1,50-1,78*1,50 |  |  |  | 5.025 | [6 empty] | _
[8 empty] | M.č.116 po výměně dveří ozn."5"; 1,86*1,50-1,50*1,50 |  |  |  | 0.54 | [6 empty] | _
[8 empty] | M.č.117 po výměně dveří ozn."6"; 7,20*1,50-1,50*1,50 |  |  |  | 8.55 | [6 empty] | _
[8 empty] | M.č.116,118 po výměně dveří ozn."2"; (6,40*1,50-2,68*1,50*2)*2 |  |  |  | 3.12 | [6 empty] | _
[8 empty] | M.č.117,118 po výměně dveří ozn."3"; (6,40*1,50-2,73*1,50*2)*2 |  |  |  | 2.82 | [6 empty] | _
[8 empty] | Výkres D02 |  |  |  | 0 | [6 empty] | _
[8 empty] | M.č.101,124 po výměně dveří ozn."8"; (5,60*1,50-1,77*1,50*2)*2 |  |  |  | 6.18 | [6 empty] | _
[8 empty] | Výkres D04 |  |  |  | 0 | [6 empty] | _
[8 empty] | M.č.211 po výměně zárubní dveří ozn."13"; 3,525*1,50-0,90*1,50 |  |  |  | 3.9375 | [6 empty] | _
[8 empty] | M.č.211 po výměně zárubní dveří ozn."13"; 11,00*1,50-0,90*1,50 |  |  |  | 15.15 | [6 empty] | _
[8 empty] | M.č.211,201 po výměně dveří ozn."10"; (3,70*1,50-2,964*1,50)*2 |  |  |  | 2.208 | [6 empty] | _
[8 empty] | M.č.201,234 po výměně dveří ozn."9"; (3,355*1,50-1,76*1,50)*2 |  |  |  | 4.785 | [6 empty] | _
[5 empty] | 653 | SP | 784211163 | Příplatek k cenám 2x maleb ze směsí za mokra oděruvzdorných za barevnou malbu středně sytého odstínu | m2 | 63.596 | 0 | 63.596 |  | 0 | 2e-05 | 0.0012719 |  | 0 | 21 | 0 | 0 |  | CS ÚRS 2022 01 | 1
[7 empty] | Plný popis: | Malby z malířských směsí oděruvzdorných za mokra Příplatek k cenám dvojnásobných maleb za provádění barevné malby tónované na tónovacích automatech, v odstínu středně sytém | [10 empty] | _
_
[5 empty] | 654 | SP | 784171101 | Zakrytí vnitřních podlah včetně pozdějšího odkrytí | m2 | 325.24 | 0 | 325.24 |  | 0 |  | 0 |  | 0 | 21 | 0 | 0 |  | CS ÚRS 2022 01 | 1
[7 empty] | Plný popis: | Zakrytí nemalovaných ploch (materiál ve specifikaci) včetně pozdějšího odkrytí podlah | [10 empty] | _
_
[7 empty] | Výkaz výměr: | Dle pol. oprava dlažby; 183,00*0,30*0,30 |  |  |  | 16.47 | [6 empty] | _
[8 empty] | Dle pol. mtž dlažba; 17,750 |  |  |  | 17.75 | [6 empty] | _
[8 empty] | Dle pol. mtž vinyl podlaha; 291,020 |  |  |  | 291.02 | [6 empty] | _
[5 empty] | 655 | H | 58124842 | fólie pro malířské potřeby zakrývací tl 7µ 4x5m | m2 | 325.24 | 15 | 374.026 |  | 0 | 1e-06 | 0.00037403 |  | 0 | 21 | 0 | 0 |  | CS ÚRS 2022 01 | 1
[7 empty] | Plný popis: | fólie pro malířské potřeby zakrývací, 7µ, 4 x 5 m | [10 empty] | _
_
_
[8 empty] | 786: Žaluzie | [5 empty] | 0 |  | 0.0076276 |  | 0 | _ | 0 | 0 |  |  | 4
[5 empty] | 656 | SP | 786626121 | Montáž lamelové žaluzie vnitřní nebo do oken dvojitých kovových | m2 | 5.588 | 0 | 5.588 |  | 0 |  | 0 |  | 0 | 21 | 0 | 0 |  | CS ÚRS 2022 01 | 1
[7 empty] | Plný popis: | Montáž zastiňujících žaluzií lamelových vnitřních nebo do oken dvojitých kovových | [10 empty] | _
_
[7 empty] | Výkaz výměr: | Výkres D03a |  |  |  | 0 | [6 empty] | _
[8 empty] | M.č.101; 1,27*2,20 |  |  |  | 2.794 | [6 empty] | _
[8 empty] | M.č.102; 1,27*2,20 |  |  |  | 2.794 | [6 empty] | _
[5 empty] | 657 | H | 55346200 | žaluzie horizontální interiérové | m2 | 5.588 | 5 | 5.8674 |  | 0 | 0.0013 | 0.0076276 |  | 0 | 21 | 0 | 0 |  | CS ÚRS 2022 01 | 1
[7 empty] | Plný popis: | žaluzie horizontální interiérové | [10 empty] | _
_
[5 empty] | 658 | SP | 998786102 | Přesun hmot tonážní pro stínění a čalounické úpravy v objektech v přes 6 do 12 m | t | 0.0076276 | 0 | 0.0076276 |  | 0 |  | 0 |  | 0 | 21 | 0 | 0 |  | CS ÚRS 2022 01 | 1
[7 empty] | Plný popis: | Přesun hmot pro stínění a čalounické úpravy stanovený z hmotnosti přesunovaného materiálu vodorovná dopravní vzdálenost do 50 m v objektech výšky (hloubky) přes 6 do 12 m | [10 empty] | _
_
[5 empty] | 659 | SP | 998786181 | Příplatek k přesunu hmot tonážní 786 prováděný bez použití mechanizace | t | 0.0076276 | 0 | 0.0076276 |  | 0 |  | 0 |  | 0 | 21 | 0 | 0 |  | CS ÚRS 2022 01 | 1
[7 empty] | Plný popis: | Přesun hmot pro stínění a čalounické úpravy stanovený z hmotnosti přesunovaného materiálu Příplatek k cenám za přesun prováděný bez použití mechanizace pro jakoukoliv výšku objektu | [10 empty] | _
_
_
[8 empty] | TZ3: Výtahy, zvedací plošiny, schodolezy | [5 empty] | 0 |  | 0 |  | 0 | _ | 0 | 0 |  |  | 1
[5 empty] | 660 | SP | SO-03-V1 | D+M, Mobilní schodišťová plošina, schodolez typ s obsluhou, s mechanickým vozíkem | kus | 1 | 0 | 1 |  | 0 |  | 0 |  | 0 | 21 | 0 | 0 |  | VLASTNÍ | 1
[7 empty] | Plný popis: | [11 empty] | _
_
_
_
[8 empty] | SO_02: Vedlejší a ostatní rozpočtové náklady | [5 empty] | 0 |  | 0 |  | 0 | _ | 0 | 0 |  |  | 3
[8 empty] | VRN: Vedlejší rozpočtové náklady | [5 empty] | 0 |  | 0 |  | 0 | _ | 0 | 0 |  |  | 3
[5 empty] | 661 | ON | 030001000 | Zařízení staveniště včetně provozu a odstranění | kus | 1 | 0 | 1 |  | 0 |  | 0 |  | 0 | 21 | 0 | 0 |  | VLASTNÍ | 1
[7 empty] | Plný popis: | Základní rozdělení průvodních činností a nákladů zařízení staveniště | [10 empty] | _
_
[5 empty] | 662 | ON | 045002000 | Kompletační a koordinační činnost včetně kontrolní činnosti, koordinace prací a zajištění všech zkoušek a revizí ke kolaudaci, atd. | kus | 1 | 0 | 1 |  | 0 |  | 0 |  | 0 | 21 | 0 | 0 |  | VLASTNÍ | 1
[7 empty] | Plný popis: | Hlavní tituly průvodních činností a nákladů inženýrská činnost kompletační a koordinační činnost | [10 empty] | _
_
[5 empty] | 663 | ON | 071002000 | Provoz investora, třetích osob | kus | 1 | 0 | 1 |  | 0 |  | 0 |  | 0 | 21 | 0 | 0 |  | VLASTNÍ | 1
[7 empty] | Plný popis: | Hlavní tituly průvodních činností a nákladů provozní vlivy provoz investora, třetích osob | [10 empty] | _
_
_
_
_
_