## Krycí list
Krycí list rozpočtu
_ | Číslo zakázky | Zakázka
21 | Frys 21/09d | ZUŠ - Žerotínova 11, Šumperk - sanace vlhkosti zdiva
#N/A | Komentář
| Popis verze | DSP+DPS
Komentář verze
| Adresa | Žerotínova 11, Šumperk | Datum zahájení | 2021-09-14
| Rok | 2021 | Datum dokončení
| Typ Firmy | Název | Kontaktní osoba | Telefon
| Zpracovatel | Pavel Kubela |  | 583221825
| Investor | Město Šumperk
| Projektant | Jiří Frys - stavební projekce |  | 583215988
| Význam (funkce) | Jméno
REKAPITULACE
| Kód stavebního objektu | Popis objektu | Kód zatřídění | Zatřídění
| SO_01 | Sanace vlhkosti | 801 | Budovy občanské výstavby
| SO_02 | Oprava fasády | 801 | Budovy občanské výstavby
| SO_03 | Oprava oken a dveří | 801 | Budovy občanské výstavby
| SO_04 | Oprava verandy | 801 | Budovy občanské výstavby
| SO_05 | Oprava oplocení | 801 | Budovy občanské výstavby
| SO_06 | Vedlejší a ostatní rozpočtové náklady | 801 | Budovy občanské výstavby
|  |  | Celkem (bez DPH) | 0
|  |  | DPH | 0
0
0
|  |  | Celkem (včetně DPH) | 0
| Za zhotovitele |  | Za objednatele
| Jméno : |  | Jméno :
| Datum : |  | Datum :
| Podpis: |  | Podpis :
Poznámka :

## Rekapitulace
Zakázka:
_ | ZUŠ - Žerotínova 11, Šumperk - sanace vlhkosti zdiva
21 | Popis | Cena | Hmotnost | DPH | Cena s DPH | Počet položek
#N/A
| S: Stavba |  | 95.3417 |  |  | 228
| SO_01: Sanace vlhkosti |  | 95.3417 |  |  | 224
| 001: Zemní práce |  | 21.5501 |  |  | 9
| 003: Svislé konstrukce |  | 1.9593 |  |  | 8
| 004: Vodorovné konstrukce |  | 0.43013 |  |  | 4
| 006: Úpravy povrchu |  | 41.0955 |  |  | 22
| 0063: Úpravy povrchů -podlahy |  | 21.2581 |  |  | 13
| 009: Ostatní konstrukce a práce |  | 2.9822 |  |  | 12
| 0096: Bourání konstrukcí, demolice |  |  |  |  | 17
| 099: Přesun hmot HSV |  |  |  |  | 1
| 711: Izolace proti vodě |  | 0.84416 |  |  | 14
| 713: Izolace tepelné |  | 0.22003 |  |  | 9
| 735: Ústřední vytápění - otopná tělesa |  | 0.03727 |  |  | 13
| 762: Konstrukce tesařské |  | 0.12906 |  |  | 5
| 763: Provizorní příčka |  | 0.44031 |  |  | 11
| 766: Konstrukce truhlářské |  |  |  |  | 6
| 7663: Výplně otvorů vnitřní |  | 0.58552 |  |  | 13
| 767: Konstrukce zámečnické |  | 0.086534 |  |  | 3
| 771: Podlahy z dlaždic |  | 0.51474 |  |  | 7
| 772: Podlahy z kamene |  | 0.46265 |  |  | 7
| 776: Podlahy povlakové |  | 1.1279 |  |  | 25
| 781: Obklady keramické |  | 0.028409 |  |  | 6
| 783: Nátěry |  | 0.019315 |  |  | 9
| 7831: Repase výplní otvorů |  |  |  |  | 2
| 784: Malby |  | 1.5705 |  |  | 8
| SO_06: Vedlejší a ostatní rozpočtové náklady |  |  |  |  | 4
| VRN: Vedlejší rozpočtové náklady |  |  |  |  | 4
| Celkem (bez DPH) | 0
| DPH | 0
0
0
| Celkem (včetně DPH) | 0

## Zakazka
Zakázka:
ZUŠ - Žerotínova 11, Šumperk - sanace vlhkosti zdiva
[5 empty] | Poř. | Typ | Kód | Popis | MJ | Výměra bez ztr. | Ztratné | Výměra | Jedn. cena | Cena | Jedn. hmotn. | Hmotnost | Jedn. suť | Suť | Sazba DPH | DPH | Cena s DPH | Komentář | Cen. soustava | Počet
_
[8 empty] | S: Stavba | [5 empty] | 0 |  | 95.3417 |  | 44.1455 | _ | 0 | 0 |  |  | 228
[8 empty] | SO_01: Sanace vlhkosti | [5 empty] | 0 |  | 95.3417 |  | 44.1455 | _ | 0 | 0 |  |  | 224
[8 empty] | 001: Zemní práce | [5 empty] | 0 |  | 21.5501 |  | 0 | _ | 0 | 0 |  |  | 9
##T3##N_Catalog_catGUID | ##T3##PRO_ITEM_catID | ##T3##PRO_ITEM_iteCode | ##T3##PRO_ITEM_szvCode | ##T3##PRO_ITEM_tevCode | 1 | SP | 131213101 | Hloubení jam v soudržných horninách třídy těžitelnosti I skupiny 3 ručně | m3 | 8.8704 | 0 | 8.8704 |  | 0 |  | 0 |  | 0 | 21 | 0 | 0 |  | CS ÚRS 2021 02 | 1
[7 empty] | Plný popis: | Hloubení jam ručně zapažených i nezapažených s urovnáním dna do předepsaného profilu a spádu v hornině třídy těžitelnosti I skupiny 3 soudržných | [10 empty] | _
_
[7 empty] | Výkaz výměr: | Výkres č. D02 |  |  |  | 0 | [6 empty] | _
[8 empty] | Podlah ozn."S1" - sál; 5,60*4,40*0,36 |  |  |  | 8.8704 | [6 empty] | _
[5 empty] | 2 | SP | 132212211 | Hloubení rýh š do 2000 mm v soudržných horninách třídy těžitelnosti I skupiny 3 ručně | m3 | 13.512 | 0 | 13.512 |  | 0 |  | 0 |  | 0 | 21 | 0 | 0 |  | CS ÚRS 2021 02 | 1
[7 empty] | Plný popis: | Hloubení rýh šířky přes 800 do 2 000 mm ručně zapažených i nezapažených, s urovnáním dna do předepsaného profilu a spádu v hornině třídy těžitelnosti I skupiny 3 soudržných | [10 empty] | _
_
[7 empty] | Výkaz výměr: | Výkres č. D01 |  |  |  | 0 | [6 empty] | _
[8 empty] | Skladba ozn."S4" - sál pod podlahou od +1,090 po -0,110; 5,60*(0,80+1,10)*0,5*1,20 |  |  |  | 6.384 | [6 empty] | _
[8 empty] | Skladba ozn."S4" - sál pod podlahou od +1,090 po -0,110; 4,40*(1,20+1,50)*0,5*1,20 |  |  |  | 7.128 | [6 empty] | _
[5 empty] | 3 | SP | 174111101 | Zásyp jam, šachet rýh nebo kolem objektů sypaninou se zhutněním ručně | m3 | 11.712 | 0 | 11.712 |  | 0 |  | 0 |  | 0 | 21 | 0 | 0 |  | CS ÚRS 2021 02 | 1
[7 empty] | Plný popis: | Zásyp sypaninou z jakékoliv horniny ručně s uložením výkopku ve vrstvách se zhutněním jam, šachet, rýh nebo kolem objektů v těchto vykopávkách | [10 empty] | _
_
[7 empty] | Výkaz výměr: | Výkres č. D01 |  |  |  | 0 | [6 empty] | _
[8 empty] | Skladba ozn."S4" - sál pod podlahou od +1,090 po -0,110; 5,60*(0,65+0,95)*0,5*1,20 |  |  |  | 5.376 | [6 empty] | _
[8 empty] | Skladba ozn."S4" - sál pod podlahou od +1,090 po -0,110; 4,40*(1,05+1,35)*0,5*1,20 |  |  |  | 6.336 | [6 empty] | _
[5 empty] | 4 | H | 58343930 | kamenivo drcené hrubé frakce 16/32 | t | 21.5501 | 0 | 21.5501 |  | 0 | 1 | 21.5501 |  | 0 | 21 | 0 | 0 |  | CS ÚRS 2021 02 | 1
[7 empty] | Plný popis: | kamenivo drcené hrubé frakce 16-32 | [10 empty] | _
_
[7 empty] | Výkaz výměr: | 11,712*1,840 |  |  |  | 21.5501 | [6 empty] | _
[5 empty] | 5 | SP | 167111101 | Nakládání výkopku z hornin třídy těžitelnosti I skupiny 1 až 3 ručně | m3 | 22.382 | 0 | 22.382 |  | 0 |  | 0 |  | 0 | 21 | 0 | 0 |  | CS ÚRS 2021 02 | 1
[7 empty] | Plný popis: | Nakládání, skládání a překládání neulehlého výkopku nebo sypaniny ručně nakládání, z hornin třídy těžitelnosti I, skupiny 1 až 3 | [10 empty] | _
_
[7 empty] | Výkaz výměr: | Na meziskládku |  |  |  | 0 | [6 empty] | _
[8 empty] | Dle pol. výkopy ručně; 8,870+13,512 |  |  |  | 22.382 | [6 empty] | _
[5 empty] | 6 | SP | 162211311 | Vodorovné přemístění výkopku z horniny třídy těžitelnosti I skupiny 1 až 3 stavebním kolečkem do 10 m | m3 | 22.382 | 0 | 22.382 |  | 0 |  | 0 |  | 0 | 21 | 0 | 0 |  | CS ÚRS 2021 02 | 1
[7 empty] | Plný popis: | Vodorovné přemístění výkopku nebo sypaniny stavebním kolečkem s vyprázdněním kolečka na hromady nebo do dopravního prostředku na vzdálenost do 10 m z horniny třídy těžitelnosti I, skupiny 1 až 3 | [10 empty] | _
_
[5 empty] | 7 | SP | 162751113 | Vodorovné přemístění přes 5 000 do 6000 m výkopku/sypaniny z horniny třídy těžitelnosti I skupiny 1 až 3 | m3 | 22.382 | 0 | 22.382 |  | 0 |  | 0 |  | 0 | 21 | 0 | 0 |  | CS ÚRS 2021 02 | 1
[7 empty] | Plný popis: | Vodorovné přemístění výkopku nebo sypaniny po suchu na obvyklém dopravním prostředku, bez naložení výkopku, avšak se složením bez rozhrnutí z horniny třídy těžitelnosti I skupiny 1 až 3 na vzdálenost přes 5 000 do 6 000 m | [10 empty] | _
_
[5 empty] | 8 | SP | 171251201 | Uložení sypaniny na skládky nebo meziskládky | m3 | 22.382 | 0 | 22.382 |  | 0 |  | 0 |  | 0 | 21 | 0 | 0 |  | CS ÚRS 2021 02 | 1
[7 empty] | Plný popis: | Uložení sypaniny na skládky nebo meziskládky bez hutnění s upravením uložené sypaniny do předepsaného tvaru | [10 empty] | _
_
[5 empty] | 9 | SP | 171201231 | Poplatek za uložení zeminy a kamení na recyklační skládce (skládkovné) kód odpadu 17 05 04 | t | 42.5258 | 0 | 42.5258 |  | 0 |  | 0 |  | 0 | 21 | 0 | 0 |  | CS ÚRS 2021 02 | 1
[7 empty] | Plný popis: | Poplatek za uložení stavebního odpadu na recyklační skládce (skládkovné) zeminy a kamení zatříděného do Katalogu odpadů pod kódem 17 05 04 | [10 empty] | _
_
[7 empty] | Výkaz výměr: | 22,382*1,900 |  |  |  | 42.5258 | [6 empty] | _
_
[8 empty] | 003: Svislé konstrukce | [5 empty] | 0 |  | 1.9593 |  | 0.0023816 | _ | 0 | 0 |  |  | 8
[5 empty] | 10 | SP | 31920211x1 | Dodatečná izolace zdiva tl do 150 mm tlakovou injektáží akrylátovými gely, 2 řady včetně vrtání a zaslepení | m | 5.04 | 0 | 5.04 |  | 0 | 0.00029 | 0.0014616 | 1e-05 | 5.04e-05 | 21 | 0 | 0 |  | VLASTNÍ | 1
[7 empty] | Plný popis: | Dodatečná izolace zdiva tlakovou injektáží akrylátovými gely, 2 řady vrtů D12mm šachovnicově po á 150mm (výškově nad sebou 80mm), tloušťka zdiva do 150 mm | [10 empty] | _
_
[7 empty] | Výkaz výměr: | Výkres č. D04 |  |  |  | 0 | [6 empty] | _
[8 empty] | Dílna |  |  |  | 0 | [6 empty] | _
[8 empty] | 1.PP vni zdivo na -1,600; (3,24-0,90) |  |  |  | 2.34 | [6 empty] | _
[8 empty] | Rozvodna |  |  |  | 0 | [6 empty] | _
[8 empty] | 1.PP vni zdivo na -1,600; (3,70-1,00) |  |  |  | 2.7 | [6 empty] | _
[5 empty] | 11 | SP | 31920211x2 | Dodatečná izolace zdiva tl přes 150 do 300 mm tlakovou injektáží akrylátovými gely, 2 řady včetně vrtání a zaslepení | m | 17.365 | 0 | 17.365 |  | 0 | 0.00059 | 0.010245 | 1e-05 | 0.00017365 | 21 | 0 | 0 |  | VLASTNÍ | 1
[7 empty] | Plný popis: | Dodatečná izolace zdiva tlakovou injektáží akrylátovými gely, 2 řady vrtů D12mm šachovnicově po á 150mm (výškově nad sebou 80mm), tloušťka zdiva přes 150 do 300 mm | [10 empty] | _
_
[7 empty] | Výkaz výměr: | Výkres č. D04 |  |  |  | 0 | [6 empty] | _
[8 empty] | VZT jednotka |  |  |  | 0 | [6 empty] | _
[8 empty] | 1.PP vni zdivo na -1,650; (4,375-0,90) |  |  |  | 3.475 | [6 empty] | _
[8 empty] | 1.PP vni zdivo svislý přechod mezi +0,150 a -1,650; 1,80 |  |  |  | 1.8 | [6 empty] | _
[8 empty] | 1.PP vni zdivo svislý přechod mezi +0,380 a -1,650; 2,03 |  |  |  | 2.03 | [6 empty] | _
[8 empty] | Sklad |  |  |  | 0 | [6 empty] | _
[8 empty] | 1.PP vni zdivo na -1,600; 3,00 |  |  |  | 3 | [6 empty] | _
[8 empty] | Výkres č. D05 |  |  |  | 0 | [6 empty] | _
[8 empty] | 1.NP vni zdivo na +1,100 (+1,300); 0,93+(5,50-0,90) |  |  |  | 5.53 | [6 empty] | _
[8 empty] | 1.PP vni zdivo svislý přechod mezi +1,100 a +1,300; 0,20 |  |  |  | 0.2 | [6 empty] | _
[8 empty] | 1.NP vni zdivo na +1,100; 1,33 |  |  |  | 1.33 | [6 empty] | _
[5 empty] | 12 | SP | 31920211x3 | Dodatečná izolace zdiva tl přes 300 do 450 mm tlakovou injektáží akrylátovými gely, 2 řady včetně vrtání a zaslepení | m | 11.7119 | 0 | 11.7119 |  | 0 | 0.00079 | 0.0092524 | 1e-05 | 0.00011712 | 21 | 0 | 0 |  | VLASTNÍ | 1
[7 empty] | Plný popis: | Dodatečná izolace zdiva tlakovou injektáží akrylátovými gely, 2 řady vrtů D12mm šachovnicově po á 150mm (výškově nad sebou 80mm), tloušťka zdiva přes 300 do 450 mm | [10 empty] | _
_
[7 empty] | Výkaz výměr: | Výkres č. D04 |  |  |  | 0 | [6 empty] | _
[8 empty] | 1.PP vni zdivo u schodiště na -1,800; 4,55+0,50 |  |  |  | 5.05 | [6 empty] | _
[8 empty] | 1.PP vni zdivo u schodiště na -0,380 (-1,800); sqrt(1,65^2+1,42^2) |  |  |  | 2.1769 | [6 empty] | _
[8 empty] | Místnost pro kompresor |  |  |  | 0 | [6 empty] | _
[8 empty] | 1.PP vni zdivo na -1,600; 1,95 |  |  |  | 1.95 | [6 empty] | _
[8 empty] | Sklad |  |  |  | 0 | [6 empty] | _
[8 empty] | 1.PP vni zdivo na -1,600 - výčnělek; 1,035 |  |  |  | 1.035 | [6 empty] | _
[8 empty] | Výkres č. D05 |  |  |  | 0 | [6 empty] | _
[8 empty] | 1.NP vni zdivo na +1,100 (+1,300); 1,30 |  |  |  | 1.3 | [6 empty] | _
[8 empty] | 1.PP vni zdivo svislý přechod mezi +1,100 a +1,300; 0,20 |  |  |  | 0.2 | [6 empty] | _
[5 empty] | 13 | SP | 31920211x4 | Dodatečná izolace zdiva tl přes 450 do 600 mm tlakovou injektáží akrylátovými gely, 2 řady včetně vrtání a zaslepení | m | 38.02 | 0 | 38.02 |  | 0 | 0.00119 | 0.045244 | 1e-05 | 0.0003802 | 21 | 0 | 0 |  | VLASTNÍ | 1
[7 empty] | Plný popis: | Dodatečná izolace zdiva tlakovou injektáží akrylátovými gely, 2 řady vrtů D12mm šachovnicově po á 150mm (výškově nad sebou 80mm), tloušťka zdiva přes 450 do 600 mm | [10 empty] | _
_
[7 empty] | Výkaz výměr: | Výkres č. D04 |  |  |  | 0 | [6 empty] | _
[8 empty] | 1.PP vni zdivo u schodiště na -0,380; 1,55+0,70 |  |  |  | 2.25 | [6 empty] | _
[8 empty] | 1.PP vni zdivo u schodiště na +0,100; 1,40 |  |  |  | 1.4 | [6 empty] | _
[8 empty] | 1.PP vni zdivo u schodiště na -1,800; 1,75 |  |  |  | 1.75 | [6 empty] | _
[8 empty] | 1.PP vni zdivo u schodiště sloup; 0,48 |  |  |  | 0.48 | [6 empty] | _
[8 empty] | 1.PP vně zdivo u schod svislý přechod mezi -0,750 a +0,100; 0,85 |  |  |  | 0.85 | [6 empty] | _
[8 empty] | 1.PP vně zdivo u schod svislý přechod mezi +0,100 a -1,800; 1,90 |  |  |  | 1.9 | [6 empty] | _
[8 empty] | 1.PP vně zdivo u schod svislý přechod mezi +0,525 a -0,380; 0,905 |  |  |  | 0.905 | [6 empty] | _
[8 empty] | Místnost pro kompresor |  |  |  | 0 | [6 empty] | _
[8 empty] | 1.PP vni zdivo na -1,600; (4,43-1,95-0,94) |  |  |  | 1.54 | [6 empty] | _
[8 empty] | 1.PP vni zdivo svislý přechod mezi +0,380 a -1,600; 1,98 |  |  |  | 1.98 | [6 empty] | _
[8 empty] | Chodba |  |  |  | 0 | [6 empty] | _
[8 empty] | 1.PP vni zdivo na -1,600; 0,40+(2,175-0,76) |  |  |  | 1.815 | [6 empty] | _
[8 empty] | 1.PP vni zdivo svislý přechod mezi -1,800 a -1,600; 0,20 |  |  |  | 0.2 | [6 empty] | _
[8 empty] | Dílna |  |  |  | 0 | [6 empty] | _
[8 empty] | 1.PP vni zdivo na -1,600; 1,40+5,24+1,55+(5,25-3,24) |  |  |  | 10.2 | [6 empty] | _
[8 empty] | 1.PP vni zdivo svislý přechod mezi +0,200 a -1,600; 1,80*2 |  |  |  | 3.6 | [6 empty] | _
[8 empty] | Výkres č. D05 |  |  |  | 0 | [6 empty] | _
[8 empty] | 1.NP vni zdivo na +1,100; (11,85-1,37-1,33) |  |  |  | 9.15 | [6 empty] | _
[5 empty] | 14 | SP | 31920211x5 | Dodatečná izolace zdiva tl přes 600 do 900 mm tlakovou injektáží akrylátovými gely, 2 řady včetně vrtání a zaslepení | m | 166.02 | 0 | 166.02 |  | 0 | 0.00178 | 0.29552 | 1e-05 | 0.0016602 | 21 | 0 | 0 |  | VLASTNÍ | 1
[7 empty] | Plný popis: | Dodatečná izolace zdiva tlakovou injektáží akrylátovými gely, 2 řady vrtů D12mm šachovnicově po á 150mm (výškově nad sebou 80mm), tloušťka zdiva přes 600 do 900 mm | [10 empty] | _
_
[7 empty] | Výkaz výměr: | Výkres č. D04 |  |  |  | 0 | [6 empty] | _
[8 empty] | 1.PP vně zdivo na +0,200; 13,115+3,40+(21,63-6,35) |  |  |  | 31.795 | [6 empty] | _
[8 empty] | 1.PP vně zdivo svislý přechod mezi +0,200 a +1,385; 1,185 |  |  |  | 1.185 | [6 empty] | _
[8 empty] | 1.PP vně zdivo na +1,385; 6,35+7,20 |  |  |  | 13.55 | [6 empty] | _
[8 empty] | 1.PP vně zdivo svislý přechod mezi +0,380 a +1,385; 1,005 |  |  |  | 1.005 | [6 empty] | _
[8 empty] | 1.PP vně zdivo na +0,380; (12,30-7,20)+6,405+3,35+(3,58-1,05) |  |  |  | 17.385 | [6 empty] | _
[8 empty] | 1.PP vně zdivo svislý přechod mezi +0,380 a -0,525; 0,905 |  |  |  | 0.905 | [6 empty] | _
[8 empty] | Zdivo mezi 1.PP a 1.NP na -0,525 a 0,000; (2,60+1,05) |  |  |  | 3.65 | [6 empty] | _
[8 empty] | Zdivo mezi 1.PP a 1.NP svislý přechod mezi +0,100 a -0,750; 0,85 |  |  |  | 0.85 | [6 empty] | _
[8 empty] | Zdivo mezi 1.PP a 1.NP na -0,750 a +0,100; 4,35 |  |  |  | 4.35 | [6 empty] | _
[8 empty] | Zdivo mezi 1.PP a 1.NP svislý přechod mezi +0,200 a -0,750; 0,95 |  |  |  | 0.95 | [6 empty] | _
[8 empty] | Zdivo mezi 1.PP a 1.NP na +0,200; 5,45 |  |  |  | 5.45 | [6 empty] | _
[8 empty] | 1.PP vni po sálem na +0,150; (5,60+5,60) |  |  |  | 11.2 | [6 empty] | _
[8 empty] | 1.PP vni po sálem svislý přechod mezi +0,150 a +1,385; 1,235*2 |  |  |  | 2.47 | [6 empty] | _
[8 empty] | Chodba |  |  |  | 0 | [6 empty] | _
[8 empty] | 1.PP vni zdivo na -1,600; 1,93+0,86+0,90+(2,26-1,67)+(9,60-0,97-1,04) |  |  |  | 11.87 | [6 empty] | _
[8 empty] | Sklad |  |  |  | 0 | [6 empty] | _
[8 empty] | 1.PP vni zdivo na -1,600; (6,90-0,97)+5,435 |  |  |  | 11.365 | [6 empty] | _
[8 empty] | 1.PP vni zdivo na -1,600 - výčnělek; 1,05 |  |  |  | 1.05 | [6 empty] | _
[8 empty] | 1.PP vni zdivo svislý přechod mezi -0,750 a -1,600; 0,85 |  |  |  | 0.85 | [6 empty] | _
[8 empty] | 1.PP vni zdivo svislý přechod mezi +0,200 a -1,600; 1,80 |  |  |  | 1.8 | [6 empty] | _
[8 empty] | Rozvodna |  |  |  | 0 | [6 empty] | _
[8 empty] | 1.PP vni zdivo na -1,600; (5,45-3,70) |  |  |  | 1.75 | [6 empty] | _
[8 empty] | 1.PP vni zdivo svislý přechod mezi +0,200 a -1,600; 1,80 |  |  |  | 1.8 | [6 empty] | _
[8 empty] | Výkres č. D05 |  |  |  | 0 | [6 empty] | _
[8 empty] | 1.NP vně zdivo na +1,100; (12,46-2,40)+13,25+(12,46-2,20) |  |  |  | 33.57 | [6 empty] | _
[8 empty] | 1.NP vni zdivo na +1,100 (+1,300); (8,82-1,07-0,93) |  |  |  | 6.82 | [6 empty] | _
[8 empty] | 1.PP vni zdivo svislý přechod mezi +1,100 a +1,300; 0,20*2 |  |  |  | 0.4 | [6 empty] | _
[5 empty] | 15 | SP | 340231001 | Zazdívka otvorů v příčkách nebo stěnách pl přes 0,25 do 1 m2 cihlami děrovanými tl 80 mm | m2 | 6.3052 | 0 | 6.3052 |  | 0 | 0.08808 | 0.55536 |  | 0 | 21 | 0 | 0 |  | CS ÚRS 2021 02 | 1
[7 empty] | Plný popis: | Zazdívka otvorů v příčkách nebo stěnách děrovanými cihlami plochy přes 0,25 do 1 m2 , tloušťka příčky 80 mm | [10 empty] | _
_
[7 empty] | Výkaz výměr: | Výkres č. D01 |  |  |  | 0 | [6 empty] | _
[8 empty] | Dveře ozn."D1" 800/1970 PO; (1,00*2,10-0,80*2,00)*3+(1,27*2,45-0,80*2,00)*1 |  |  |  | 3.0115 | [6 empty] | _
[8 empty] | Dveře ozn."D2" 800/1970; (1,00*2,10-0,80*2,00)*4+(1,20*2,14-0,80*2,00)*1 |  |  |  | 2.968 | [6 empty] | _
[8 empty] | Dveře ozn."D3" 600/1970; (0,73*2,09-0,60*2,00)*1 |  |  |  | 0.3257 | [6 empty] | _
[5 empty] | 16 | SP | 311113151 | Nosná zeď tl 150 mm z hladkých tvárnic ztraceného bednění včetně výplně z betonu tř. C 25/30 | m2 | 2.8 | 0 | 2.8 |  | 0 | 0.36277 | 1.0158 |  | 0 | 21 | 0 | 0 |  | CS ÚRS 2021 02 | 1
[7 empty] | Plný popis: | Nadzákladové zdi z tvárnic ztraceného bednění hladkých, včetně výplně z betonu třídy C 25/30, tloušťky zdiva 150 mm | [10 empty] | _
_
[7 empty] | Výkaz výměr: | Výkres č. D02 |  |  |  | 0 | [6 empty] | _
[8 empty] | Sál - dle řezu G-G; 5,60*0,50 |  |  |  | 2.8 | [6 empty] | _
[5 empty] | 17 | SP | 311361821 | Výztuž nosných zdí betonářskou ocelí 10 505 | t | 0.0252 | 0 | 0.0252 |  | 0 | 1.0492 | 0.02644 |  | 0 | 21 | 0 | 0 |  | CS ÚRS 2021 02 | 1
[7 empty] | Plný popis: | Výztuž nadzákladových zdí nosných svislých nebo odkloněných od svislice, rovných nebo oblých z betonářské oceli 10 505 (R) nebo BSt 500 | [10 empty] | _
_
[7 empty] | Výkaz výměr: | 2,80*0,15*60*0,001 |  |  |  | 0.0252 | [6 empty] | _
_
[8 empty] | 004: Vodorovné konstrukce | [5 empty] | 0 |  | 0.43013 |  | 0 | _ | 0 | 0 |  |  | 4
[5 empty] | 18 | SP | 430321414 | Schodišťová konstrukce a rampa ze ŽB tř. C 25/30 | m3 | 0.16892 | 0 | 0.16892 |  | 0 | 2.4534 | 0.41441 |  | 0 | 21 | 0 | 0 |  | CS ÚRS 2021 02 | 1
[7 empty] | Plný popis: | Schodišťové konstrukce a rampy z betonu železového (bez výztuže) stupně, schodnice, ramena, podesty s nosníky tř. C 25/30 | [10 empty] | _
_
[7 empty] | Výkaz výměr: | Výkres č. D02 |  |  |  | 0 | [6 empty] | _
[8 empty] | 1.NP Schod 3x167x220 - deska; 1,15*0,50*0,15 |  |  |  | 0.08625 | [6 empty] | _
[8 empty] | 1.NP Schod 3x167x220 - stupně; 1,50*(0,167*0,220*0,5)*3 |  |  |  | 0.082665 | [6 empty] | _
[5 empty] | 19 | SP | 430362021 | Výztuž schodišťové konstrukce a rampy svařovanými sítěmi Kari | t | 0.0040111 | 0 | 0.0040111 |  | 0 | 1.0628 | 0.0042629 |  | 0 | 21 | 0 | 0 |  | CS ÚRS 2021 02 | 1
[7 empty] | Plný popis: | Výztuž schodišťových konstrukcí a ramp stupňů, schodnic, ramen, podest s nosníky ze svařovaných sítí z drátů typu KARI | [10 empty] | _
_
[7 empty] | Výkaz výměr: | Síť KARI 6/150x6/150 = 3,033 kg/m2 |  |  |  | 0 | [6 empty] | _
[8 empty] | Výkres č. D02 |  |  |  | 0 | [6 empty] | _
[8 empty] | 1.NP Schod 3x167x220 - deska; 1,15*0,50*2*3,033*1,15*0,001 |  |  |  | 0.0040111 | [6 empty] | _
[5 empty] | 20 | SP | 434351141 | Zřízení bednění stupňů přímočarých schodišť | m2 | 1.7415 | 0 | 1.7415 |  | 0 | 0.00658 | 0.011459 |  | 0 | 21 | 0 | 0 |  | CS ÚRS 2021 02 | 1
[7 empty] | Plný popis: | Bednění stupňů betonovaných na podstupňové desce nebo na terénu půdorysně přímočarých zřízení | [10 empty] | _
_
[7 empty] | Výkaz výměr: | Výkres č. D02 |  |  |  | 0 | [6 empty] | _
[8 empty] | 1.NP Schod 3x167x220 - stupně; 1,50*(0,167+0,220)*3 |  |  |  | 1.7415 | [6 empty] | _
[5 empty] | 21 | SP | 434351142 | Odstranění bednění stupňů přímočarých schodišť | m2 | 1.742 | 0 | 1.742 |  | 0 |  | 0 |  | 0 | 21 | 0 | 0 |  | CS ÚRS 2021 02 | 1
[7 empty] | Plný popis: | Bednění stupňů betonovaných na podstupňové desce nebo na terénu půdorysně přímočarých odstranění | [10 empty] | _
_
_
[8 empty] | 006: Úpravy povrchu | [5 empty] | 0 |  | 41.0955 |  | 0 | _ | 0 | 0 |  |  | 22
[5 empty] | 22 | SP | 612131111 | Spojovací můstek vnitřních stěn nanášený ručně | m2 | 479.336 | 0 | 479.336 |  | 0 | 0.0014 | 0.67107 |  | 0 | 21 | 0 | 0 |  | CS ÚRS 2021 02 | 1
[7 empty] | Plný popis: | Podkladní a spojovací vrstva vnitřních omítaných ploch polymercementový spojovací můstek nanášený ručně stěn | [10 empty] | _
_
[5 empty] | 23 | SP | 612821031 | Vnitřní vyrovnávací sanační omítka prováděná ručně tl. 15mm | m2 | 479.336 | 0 | 479.336 |  | 0 | 0.016 | 7.6694 |  | 0 | 21 | 0 | 0 |  | CS ÚRS 2021 02 | 1
[7 empty] | Plný popis: | Sanační omítka vnitřních ploch stěn vyrovnávací vrstva, prováděná v tl. do 20 mm ručně | [10 empty] | _
_
[5 empty] | 24 | SP | 612821081 | Příplatek k vnitřní vyrovnávací sanační omítce ZKD 10 mm omítky prováděné ručně ve více vrstvách | m2 | 479.336 | 0 | 479.336 |  | 0 | 0.008 | 3.8347 |  | 0 | 21 | 0 | 0 |  | CS ÚRS 2021 02 | 1
[7 empty] | Plný popis: | Sanační omítka vnitřních ploch Příplatek k cenám: za každých dalších 10 mm omítky prováděné ve více vrstvách -1031 | [10 empty] | _
_
[5 empty] | 25 | SP | 612821012 | Vnitřní sanační štuková omítka pro vlhké a zasolené zdivo prováděná ručně tl. jádrová vrstvy 25mm | m2 | 479.3356 | 0 | 479.3356 |  | 0 | 0.0345 | 16.5371 |  | 0 | 21 | 0 | 0 |  | CS ÚRS 2021 02 | 1
[7 empty] | Plný popis: | Sanační omítka vnitřních ploch stěn pro vlhké a zasolené zdivo, prováděná ve dvou vrstvách, tl. jádrové omítky do 30 mm ručně štuková | [10 empty] | _
_
[7 empty] | Výkaz výměr: | Výkres č. D04 |  |  |  | 0 | [6 empty] | _
[8 empty] | 1.PP VZT jednotka; 4,325*2,50+(3,22+3,17)*2,61-1,00*0,86+(1,09+0,90)*2*0,60 |  |  |  | 29.0184 | [6 empty] | _
[8 empty] | 1.PP VZT jednotka; 4,372*1,80-0,80*1,80+(0,17*2)*1,80 |  |  |  | 7.0416 | [6 empty] | _
[8 empty] | 1.PP kompresor; (4,375-0,80+4,43-0,80)*1,80 |  |  |  | 12.969 | [6 empty] | _
[8 empty] | 1.PP kompresor; (2,50+2,68)*2,65-1,00*0,86+(1,10+0,90)*2*0,60 |  |  |  | 15.267 | [6 empty] | _
[8 empty] | 1.PP chodba; (4,53+1,97+0,55)*2*1,80-1,11*1,80-0,80*1,80*2+0,40*2*1,80 |  |  |  | 21.942 | [6 empty] | _
[8 empty] | 1.PP chodba; ((4,25+4,68+0,85)*2+(2,15+0,93)*2+(2,769+2,05+1,99+0,10+1,00+1,55))*1,80 |  |  |  | 63.3222 | [6 empty] | _
[8 empty] | odpočet; (-0,80*5-0,60-1,67*2-0,76*2)*1,80+(0,645+0,50)*1,80 |  |  |  | -14.967 | [6 empty] | _
[8 empty] | 1.PP sklad; (3,00*1,11+2,20*1,06+1,00*2,30) |  |  |  | 7.962 | [6 empty] | _
[8 empty] | 1.PP sklad; (4,97*2+0,40*2+3,00+(4,97-2,20))*1,80-(0,80+0,45*2)*1,80-(0,97+0,65*2)*0,80 |  |  |  | 24.842 | [6 empty] | _
[8 empty] | 1.PP kotelna; 5,45*2,74+3,93*3,00-0,60*0,45*2+(0,70+0,77)*2*0,60*2 |  |  |  | 29.711 | [6 empty] | _
[8 empty] | 1.PP kotelna; (3,93+5,45+0,45*2-0,90)*1,80 |  |  |  | 16.884 | [6 empty] | _
[8 empty] | 1.PP rozvodna; 2,66*2,49-0,60*0,45*2+(0,70+0,79)*2*0,60*2 |  |  |  | 9.6594 | [6 empty] | _
[8 empty] | 1.PP rozvodna; (5,40+2,05+0,86+4,79-0,80+0,45*2)*1,80 |  |  |  | 23.76 | [6 empty] | _
[8 empty] | 1.PP dílna; (3,85+3,185)*2,47+4,16*2,34-0,60*0,45*6+(0,70+0,77)*2*0,60*6 |  |  |  | 36.0748 | [6 empty] | _
[8 empty] | 1.PP dílna; (5,25-0,80+1,43+1,05-0,80+1,25+0,125+5,24)*1,80 |  |  |  | 22.941 | [6 empty] | _
[8 empty] | 1.PP sklad; 4,86*2,39-0,60*0,45*2+(0,70+0,75)*2*0,60*2 |  |  |  | 14.5554 | [6 empty] | _
[8 empty] | 1.PP sklad; (4,94+0,56+1,52+1,05*2+0,96+2,08-0,70+0,55*2+5,435)*1,80 |  |  |  | 32.391 | [6 empty] | _
[8 empty] | 1.PP sklad; 4,535*2,44-0,60*0,45*2+(0,73+0,80)*2*0,60*2+5,42*2,17 |  |  |  | 25.9588 | [6 empty] | _
[8 empty] | 1.PP sklad; (5,435+4,43-0,80+0,50*2)*1,80 |  |  |  | 18.117 | [6 empty] | _
[8 empty] | Výkres č. D05 |  |  |  | 0 | [6 empty] | _
[8 empty] | 1.NP sklad; 2,58*0,80 |  |  |  | 2.064 | [6 empty] | _
[8 empty] | 1.NP chodba; (12,33+0,10*2*2+0,15*2)*0,80-(1,33+0,20*2)*0,80 |  |  |  | 9.04 | [6 empty] | _
[8 empty] | 1.NP chodba; (12,33+0,10*2*2+0,15*2)*1,50-(1,37+0,50*2)*1,50 |  |  |  | 15.99 | [6 empty] | _
[8 empty] | 1.NP chodba; (2,86+2,43)*2*0,80-0,80*0,80*3-1,37*0,80 |  |  |  | 5.448 | [6 empty] | _
[8 empty] | 1.NP šatna; (2,86+2,97)*2*0,80-0,80*0,80 |  |  |  | 8.688 | [6 empty] | _
[8 empty] | 1.NP nauka; (5,74+5,50)*2*0,80-0,80*0,80 |  |  |  | 17.344 | [6 empty] | _
[8 empty] | 1.NP nauka; (5,60+8,82)*2*0,80-0,80*0,80+0,55*2*0,80 |  |  |  | 23.312 | [6 empty] | _
[5 empty] | 26 | SP | 612821061 | Příplatek k sanační omítce pro vlhké zasolené zdivo ZKD 10 mm prováděné ručně ve více vrstvách | m2 | 479.336 | 0 | 479.336 |  | 0 | 0.01 | 4.7934 |  | 0 | 21 | 0 | 0 |  | CS ÚRS 2021 02 | 1
[7 empty] | Plný popis: | Sanační omítka vnitřních ploch Příplatek k cenám: za každých dalších 10 mm omítky prováděné ve více vrstvách -1011 a -1012 | [10 empty] | _
_
[5 empty] | 27 | SP | 612131101 | Cementový postřik vnitřních stěn nanášený celoplošně ručně | m2 | 26.554 | 0 | 26.554 |  | 0 | 0.00735 | 0.19517 |  | 0 | 21 | 0 | 0 |  | CS ÚRS 2021 02 | 1
[7 empty] | Plný popis: | Podkladní a spojovací vrstva vnitřních omítaných ploch cementový postřik nanášený ručně celoplošně stěn | [10 empty] | _
_
[5 empty] | 28 | SP | 612321141 | Vápenocementová omítka štuková dvouvrstvá vnitřních stěn nanášená ručně | m2 | 26.5544 | 0 | 26.5544 |  | 0 | 0.01838 | 0.48807 |  | 0 | 21 | 0 | 0 |  | CS ÚRS 2021 02 | 1
[7 empty] | Plný popis: | Omítka vápenocementová vnitřních ploch nanášená ručně dvouvrstvá, tloušťky jádrové omítky do 10 mm a tloušťky štuku do 3 mm štuková svislých konstrukcí stěn | [10 empty] | _
_
[7 empty] | Výkaz výměr: | Výkres č. D02 |  |  |  | 0 | [6 empty] | _
[8 empty] | 1.NP nauka - dle poznámka "5"; (5,60+8,82)*1*(1,95-0,80)-0,80*(1,95-0,80)+0,55*2*(1,95-0,80) |  |  |  | 16.928 | [6 empty] | _
[8 empty] | 1.NP nauka - dle poznámka "4"; (5,74+5,50*2)*(1,28-0,80)+1,20*0,67-0,80*(1,28-0,80)-1,15*0,48*2+(1,58*2)*0,36*2 |  |  |  | 9.6264 | [6 empty] | _
[5 empty] | 29 | SP | 612321191 | Příplatek k vápenocementové omítce vnitřních stěn za každých dalších 5 mm tloušťky ručně | m2 | 265.54 | 0 | 265.54 |  | 0 | 0.0079 | 2.0978 |  | 0 | 21 | 0 | 0 |  | CS ÚRS 2021 02 | 1
[7 empty] | Plný popis: | Omítka vápenocementová vnitřních ploch nanášená ručně Příplatek k cenám za každých dalších i započatých 5 mm tloušťky omítky přes 10 mm stěn | [10 empty] | _
_
[7 empty] | Výkaz výměr: | Tl,.sanační om skladby "S2 a S3" cca 60mm |  |  |  | 0 | [6 empty] | _
[8 empty] | Dle pol. nové om stěn stuk; 26,554*10 |  |  |  | 265.54 | [6 empty] | _
[5 empty] | 30 | SP | 619995001 | Začištění omítek kolem oken, dveří, podlah nebo obkladů | m | 289.999 | 0 | 289.999 |  | 0 | 0.0015 | 0.435 |  | 0 | 21 | 0 | 0 |  | CS ÚRS 2021 02 | 1
[7 empty] | Plný popis: | Začištění omítek (s dodáním hmot) kolem oken, dveří, podlah, obkladů apod. | [10 empty] | _
_
[7 empty] | Výkaz výměr: | Dle pol. mtž sokl z dlažby; 172,599 |  |  |  | 172.599 | [6 empty] | _
[8 empty] | Dle pol. mtž sokl kamenný; 44,400 |  |  |  | 44.4 | [6 empty] | _
[8 empty] | Dveře ozn."D1" 800/1970 PO; 4*(0,80+2,00)*2 |  |  |  | 22.4 | [6 empty] | _
[8 empty] | Dveře ozn."D2" 800/1970; 5*(0,80+2,00)*2 |  |  |  | 28 | [6 empty] | _
[8 empty] | Dveře ozn."D3" 600/1970; 1*(0,60+2,00)*2 |  |  |  | 5.2 | [6 empty] | _
[8 empty] | Dle pol. sokl kobercový; 17,400 |  |  |  | 17.4 | [6 empty] | _
[5 empty] | 31 | SP | 642944121 | Osazování ocelových zárubní dodatečné pl do 2,5 m2 | kus | 6 | 0 | 6 |  | 0 | 0.04684 | 0.28104 |  | 0 | 21 | 0 | 0 |  | CS ÚRS 2021 02 | 1
[7 empty] | Plný popis: | Osazení ocelových dveřních zárubní lisovaných nebo z úhelníků dodatečně s vybetonováním prahu, plochy do 2,5 m2 | [10 empty] | _
_
[7 empty] | Výkaz výměr: | Dveře ozn."D2" 800/1970; 5 |  |  |  | 5 | [6 empty] | _
[8 empty] | Dveře ozn."D3" 600/1970; 1 |  |  |  | 1 | [6 empty] | _
[5 empty] | 32 | H | 55331480 | zárubeň jednokřídlá ocelová pro zdění tl stěny 75-100mm rozměru 600/1970, 2100mm | kus | 1 | 0 | 1 |  | 0 | 0.01201 | 0.01201 |  | 0 | 21 | 0 | 0 |  | CS ÚRS 2021 02 | 1
[7 empty] | Plný popis: | [11 empty] | _
_
[7 empty] | Výkaz výměr: | Dveře ozn."D3" 600/1970; 1 |  |  |  | 1 | [6 empty] | _
[5 empty] | 33 | SP | 642945111 | Osazování protipožárních nebo protiplynových zárubní dveří jednokřídlových do 2,5 m2 | kus | 4 | 0 | 4 |  | 0 | 0.4417 | 1.7668 |  | 0 | 21 | 0 | 0 |  | CS ÚRS 2021 02 | 1
[7 empty] | Plný popis: | Osazování ocelových zárubní protipožárních nebo protiplynových dveří do vynechaného otvoru, s obetonováním, dveří jednokřídlových do 2,5 m2 | [10 empty] | _
_
[7 empty] | Výkaz výměr: | Dveře ozn."D1" 800/1970 PO; 4 |  |  |  | 4 | [6 empty] | _
[5 empty] | 34 | SP | 632902211 | Příprava zatvrdlého povrchu betonových mazanin pro cementový potěr cementovým mlékem s přísadou | m2 | 1.76 | 0 | 1.76 |  | 0 | 0.0041 | 0.007216 |  | 0 | 21 | 0 | 0 |  | CS ÚRS 2021 02 | 1
[7 empty] | Plný popis: | Příprava zatvrdlého povrchu betonových mazanin pro cementový potěr cementovým mlékem s přísadou | [10 empty] | _
_
[5 empty] | 35 | SP | 632451441 | Doplnění cementového potěru hlazeného pl do 1 m2 tl přes 30 do 40 mm | m2 | 1.76 | 0 | 1.76 |  | 0 | 0.09336 | 0.16431 |  | 0 | 21 | 0 | 0 |  | CS ÚRS 2021 02 | 1
[7 empty] | Plný popis: | Doplnění cementového potěru na mazaninách a betonových podkladech (s dodáním hmot), hlazeného dřevěným nebo ocelovým hladítkem, plochy jednotlivě do 1 m2 a tl. přes 30 do 40 mm | [10 empty] | _
_
[7 empty] | Výkaz výměr: | Dveře ozn."D1" 800/1970 PO; 4*0,90*0,20 |  |  |  | 0.72 | [6 empty] | _
[8 empty] | Dveře ozn."D2" 800/1970; 5*0,90*0,20 |  |  |  | 0.9 | [6 empty] | _
[8 empty] | Dveře ozn."D3" 600/1970; 1*0,70*0,20 |  |  |  | 0.14 | [6 empty] | _
[5 empty] | 36 | SP | 631312141 | Doplnění rýh v dosavadních mazaninách betonem prostým | m3 | 0.176 | 0 | 0.176 |  | 0 | 2.2563 | 0.39712 |  | 0 | 21 | 0 | 0 |  | CS ÚRS 2021 02 | 1
[7 empty] | Plný popis: | Doplnění dosavadních mazanin prostým betonem s dodáním hmot, bez potěru, plochy jednotlivě rýh v dosavadních mazaninách | [10 empty] | _
_
[7 empty] | Výkaz výměr: | Dveře ozn."D1" 800/1970 PO; 4*0,90*0,20*0,10 |  |  |  | 0.072 | [6 empty] | _
[8 empty] | Dveře ozn."D2" 800/1970; 5*0,90*0,20*0,10 |  |  |  | 0.09 | [6 empty] | _
[8 empty] | Dveře ozn."D3" 600/1970; 1*0,70*0,20*0,10 |  |  |  | 0.014 | [6 empty] | _
[5 empty] | 37 | SP | 612325223 | Vápenocementová štuková omítka malých ploch přes 0,25 do 1 m2 na stěnách | kus | 20 | 0 | 20 |  | 0 | 0.0415 | 0.83 |  | 0 | 21 | 0 | 0 |  | CS ÚRS 2021 02 | 1
[7 empty] | Plný popis: | Vápenocementová omítka jednotlivých malých ploch štuková na stěnách, plochy jednotlivě přes 0,25 do 1 m2 | [10 empty] | _
_
[7 empty] | Výkaz výměr: | Výkres č. D01 |  |  |  | 0 | [6 empty] | _
[8 empty] | Dveře ozn."D1" 800/1970 PO; 4*2 |  |  |  | 8 | [6 empty] | _
[8 empty] | Dveře ozn."D2" 800/1970; 5*2 |  |  |  | 10 | [6 empty] | _
[8 empty] | Dveře ozn."D3" 600/1970; 1*2 |  |  |  | 2 | [6 empty] | _
[5 empty] | 38 | SP | 612131101 | Cementový postřik vnitřních stěn nanášený celoplošně ručně | m2 | 13.5 | 0 | 13.5 |  | 0 | 0.00735 | 0.099225 |  | 0 | 21 | 0 | 0 |  | CS ÚRS 2021 02 | 1
[7 empty] | Plný popis: | Podkladní a spojovací vrstva vnitřních omítaných ploch cementový postřik nanášený ručně celoplošně stěn | [10 empty] | _
_
[5 empty] | 39 | SP | 612331121 | Cementová omítka hladká jednovrstvá vnitřních stěn nanášená ručně | m2 | 13.5 | 0 | 13.5 |  | 0 | 0.021 | 0.2835 |  | 0 | 21 | 0 | 0 |  | CS ÚRS 2021 02 | 1
[7 empty] | Plný popis: | Omítka cementová vnitřních ploch nanášená ručně jednovrstvá, tloušťky do 10 mm hladká svislých konstrukcí stěn | [10 empty] | _
_
[7 empty] | Výkaz výměr: | Výkres č. D02 |  |  |  | 0 | [6 empty] | _
[8 empty] | Skladba ozn."S4" - sál pod podlahou od -0,110 po +1,235; (5,60+4,40)*1*1,35 |  |  |  | 13.5 | [6 empty] | _
[5 empty] | 40 | SP | 612331191 | Příplatek k cementové omítce vnitřních stěn za každých dalších 5 mm tloušťky ručně | m2 | 40.5 | 0 | 40.5 |  | 0 | 0.0105 | 0.42525 |  | 0 | 21 | 0 | 0 |  | CS ÚRS 2021 02 | 1
[7 empty] | Plný popis: | Omítka cementová vnitřních ploch nanášená ručně Příplatek k cenám za každých dalších i započatých 5 mm tloušťky omítky přes 10 mm stěn | [10 empty] | _
_
[7 empty] | Výkaz výměr: | Výkres č. D02 |  |  |  | 0 | [6 empty] | _
[8 empty] | Skladba ozn."S4" - sál pod podlahou od -0,110 po +1,235 - tl.25mm; (5,60+4,40)*1*1,35*3 |  |  |  | 40.5 | [6 empty] | _
[5 empty] | 41 | SP | 632451626 | Potěr pískocementový tl 20 mm stupňů a schodnic tř. C 25 běžný | m2 | 1.7415 | 0 | 1.7415 |  | 0 | 0.05465 | 0.095173 |  | 0 | 21 | 0 | 0 |  | CS ÚRS 2021 02 | 1
[7 empty] | Plný popis: | Potěr pískocementový stupňů a schodnic tl. 20 mm tř. C 25 | [10 empty] | _
_
[7 empty] | Výkaz výměr: | Výkres č. D02 |  |  |  | 0 | [6 empty] | _
[8 empty] | 1.NP Schod 3x167x220 - stupně; 1,50*(0,167+0,220)*3 |  |  |  | 1.7415 | [6 empty] | _
[5 empty] | 42 | SP | 006-D02-08 | Příplatek k vnitřní omítce za zdobné profilování | m2 | 25.03 | 0 | 25.03 |  | 0 |  | 0 |  | 0 | 21 | 0 | 0 |  | VLASTNÍ | 1
[7 empty] | Plný popis: | [11 empty] | _
_
[7 empty] | Výkaz výměr: | Výkres č. D02 |  |  |  | 0 | [6 empty] | _
[8 empty] | 1.NP chodba - poznámka "8" |  |  |  | 0 | [6 empty] | _
[8 empty] | 1.NP chodba; (12,33+0,10*2*2+0,15*2)*0,80-(1,33+0,20*2)*0,80 |  |  |  | 9.04 | [6 empty] | _
[8 empty] | 1.NP chodba; (12,33+0,10*2*2+0,15*2)*1,50-(1,37+0,50*2)*1,50 |  |  |  | 15.99 | [6 empty] | _
[5 empty] | 43 | SP | 612142001 | Potažení vnitřních stěn sklovláknitým pletivem vtlačeným do tenkovrstvé hmoty | m2 | 2.8 | 0 | 2.8 |  | 0 | 0.00438 | 0.012264 |  | 0 | 21 | 0 | 0 |  | CS ÚRS 2021 02 | 1
[7 empty] | Plný popis: | Potažení vnitřních ploch pletivem v ploše nebo pruzích, na plném podkladu sklovláknitým vtlačením do tmelu stěn | [10 empty] | _
_
[7 empty] | Výkaz výměr: | Výkres č. D16 |  |  |  | 0 | [6 empty] | _
[8 empty] | Sál - svislá stěna pod pódiem "detail D"; 5,60*0,50 |  |  |  | 2.8 | [6 empty] | _
_
[8 empty] | 0063: Úpravy povrchů -podlahy | [5 empty] | 0 |  | 21.2581 |  | 0 | _ | 0 | 0 |  |  | 13
[5 empty] | 44 | SP | 181912112 | Úprava pláně v hornině třídy těžitelnosti I skupiny 3 se zhutněním ručně | m2 | 24.64 | 0 | 24.64 |  | 0 |  | 0 |  | 0 | 21 | 0 | 0 |  | CS ÚRS 2021 02 | 1
[7 empty] | Plný popis: | Úprava pláně vyrovnáním výškových rozdílů ručně v hornině třídy těžitelnosti I skupiny 3 se zhutněním | [10 empty] | _
_
[7 empty] | Výkaz výměr: | Výkres č. D02 |  |  |  | 0 | [6 empty] | _
[8 empty] | Podlah ozn."S1" - sál; 5,60*4,40 |  |  |  | 24.64 | [6 empty] | _
[5 empty] | 45 | SP | 635111242 | Násyp pod podlahy z hrubého kameniva 16-32 se zhutněním | m3 | 3.696 | 0 | 3.696 |  | 0 | 2.16 | 7.9834 |  | 0 | 21 | 0 | 0 |  | CS ÚRS 2021 02 | 1
[7 empty] | Plný popis: | Násyp ze štěrkopísku, písku nebo kameniva pod podlahy se zhutněním z kameniva hrubého 16-32 | [10 empty] | _
_
[7 empty] | Výkaz výměr: | Výkres č. D02 |  |  |  | 0 | [6 empty] | _
[8 empty] | Podlah ozn."S1" - sál; 5,60*4,40*0,15 |  |  |  | 3.696 | [6 empty] | _
[5 empty] | 46 | SP | 631311134 | Mazanina tl přes 120 do 240 mm z betonu prostého bez zvýšených nároků na prostředí tř. C 16/20 | m3 | 4.116 | 0 | 4.116 |  | 0 | 2.2563 | 9.2871 |  | 0 | 21 | 0 | 0 |  | CS ÚRS 2021 02 | 1
[7 empty] | Plný popis: | Mazanina z betonu prostého bez zvýšených nároků na prostředí tl. přes 120 do 240 mm tř. C 16/20 | [10 empty] | _
_
[7 empty] | Výkaz výměr: | Výkres č. D02 |  |  |  | 0 | [6 empty] | _
[8 empty] | Podlah ozn."S1" - sál; 5,60*4,40*0,15 |  |  |  | 3.696 | [6 empty] | _
[8 empty] | Výkres č. D16 |  |  |  | 0 | [6 empty] | _
[8 empty] | Sál - svislá stěna pod pódiem "detail D"; 5,60*0,15*0,50 |  |  |  | 0.42 | [6 empty] | _
[5 empty] | 47 | SP | 631319175 | Příplatek k mazanině tl přes 120 do 240 mm za stržení povrchu spodní vrstvy před vložením výztuže | m3 | 4.116 | 0 | 4.116 |  | 0 |  | 0 |  | 0 | 21 | 0 | 0 |  | CS ÚRS 2021 02 | 1
[7 empty] | Plný popis: | Příplatek k cenám mazanin za stržení povrchu spodní vrstvy mazaniny latí před vložením výztuže nebo pletiva pro tl. obou vrstev mazaniny přes 120 do 240 mm | [10 empty] | _
_
[5 empty] | 48 | SP | 631319013 | Příplatek k mazanině tl přes 120 do 240 mm za přehlazení povrchu | m3 | 4.116 | 0 | 4.116 |  | 0 |  | 0 |  | 0 | 21 | 0 | 0 |  | CS ÚRS 2021 02 | 1
[7 empty] | Plný popis: | Příplatek k cenám mazanin za úpravu povrchu mazaniny přehlazením, mazanina tl. přes 120 do 240 mm | [10 empty] | _
_
[5 empty] | 49 | SP | 631311116 | Mazanina tl přes 50 do 80 mm z betonu prostého bez zvýšených nároků na prostředí tř. C 25/30 | m3 | 1.4784 | 0 | 1.4784 |  | 0 | 2.4533 | 3.6269 |  | 0 | 21 | 0 | 0 |  | CS ÚRS 2021 02 | 1
[7 empty] | Plný popis: | Mazanina z betonu prostého bez zvýšených nároků na prostředí tl. přes 50 do 80 mm tř. C 25/30 | [10 empty] | _
_
[7 empty] | Výkaz výměr: | Výkres č. D02 |  |  |  | 0 | [6 empty] | _
[8 empty] | Podlah ozn."S1" - sál; 5,60*4,40*0,06 |  |  |  | 1.4784 | [6 empty] | _
[5 empty] | 50 | SP | 631319171 | Příplatek k mazanině tl přes 50 do 80 mm za stržení povrchu spodní vrstvy před vložením výztuže | m3 | 1.478 | 0 | 1.478 |  | 0 |  | 0 |  | 0 | 21 | 0 | 0 |  | CS ÚRS 2021 02 | 1
[7 empty] | Plný popis: | Příplatek k cenám mazanin za stržení povrchu spodní vrstvy mazaniny latí před vložením výztuže nebo pletiva pro tl. obou vrstev mazaniny přes 50 do 80 mm | [10 empty] | _
_
[5 empty] | 51 | SP | 631319011 | Příplatek k mazanině tl přes 50 do 80 mm za přehlazení povrchu | m3 | 1.478 | 0 | 1.478 |  | 0 |  | 0 |  | 0 | 21 | 0 | 0 |  | CS ÚRS 2021 02 | 1
[7 empty] | Plný popis: | Příplatek k cenám mazanin za úpravu povrchu mazaniny přehlazením, mazanina tl. přes 50 do 80 mm | [10 empty] | _
_
[5 empty] | 52 | SP | 631362021 | Výztuž mazanin svařovanými sítěmi Kari | t | 0.29472 | 0 | 0.29472 |  | 0 | 1.0628 | 0.31322 |  | 0 | 21 | 0 | 0 |  | CS ÚRS 2021 02 | 1
[7 empty] | Plný popis: | Výztuž mazanin ze svařovaných sítí z drátů typu KARI | [10 empty] | _
_
[7 empty] | Výkaz výměr: | Síť KARI 6/150x6/150 = 3,033 kg/m2 |  |  |  | 0 | [6 empty] | _
[8 empty] | Výkres č. D02 |  |  |  | 0 | [6 empty] | _
[8 empty] | Podlah ozn."S1" - sál; 5,60*4,40*2*3,033*1,15*0,001 |  |  |  | 0.17189 | [6 empty] | _
[8 empty] | Síť KARI 6/100x6/100 = 4,335 kg/m2 |  |  |  | 0 | [6 empty] | _
[8 empty] | Výkres č. D02 |  |  |  | 0 | [6 empty] | _
[8 empty] | Podlah ozn."S1" - sál; 5,60*4,40*1*4,335*1,15*0,001 |  |  |  | 0.12284 | [6 empty] | _
[5 empty] | 53 | SP | 632481213 | Separační vrstva z PE fólie | m2 | 24.64 | 0 | 24.64 |  | 0 | 0.00013 | 0.0032032 |  | 0 | 21 | 0 | 0 |  | CS ÚRS 2021 02 | 1
[7 empty] | Plný popis: | Separační vrstva k oddělení podlahových vrstev z polyetylénové fólie | [10 empty] | _
_
[7 empty] | Výkaz výměr: | Výkres č. D02 |  |  |  | 0 | [6 empty] | _
[8 empty] | Podlah ozn."S1" - sál; 5,60*4,40 |  |  |  | 24.64 | [6 empty] | _
[5 empty] | 54 | SP | 634112112 | Obvodová dilatace podlahovým páskem z pěnového PE mezi stěnou a mazaninou nebo potěrem v 100 mm | m | 20 | 0 | 20 |  | 0 | 2e-05 | 0.0004 |  | 0 | 21 | 0 | 0 |  | CS ÚRS 2021 02 | 1
[7 empty] | Plný popis: | Obvodová dilatace mezi stěnou a mazaninou nebo potěrem podlahovým páskem z pěnového PE tl. do 10 mm, výšky 100 mm | [10 empty] | _
_
[7 empty] | Výkaz výměr: | Výkres č. D02 |  |  |  | 0 | [6 empty] | _
[8 empty] | Podlah ozn."S1" - sál; (5,60+4,40)*2 |  |  |  | 20 | [6 empty] | _
[5 empty] | 55 | SP | 631351101 | Zřízení bednění rýh a hran v podlahách | m2 | 3.248 | 0 | 3.248 |  | 0 | 0.01352 | 0.043913 |  | 0 | 21 | 0 | 0 |  | CS ÚRS 2021 02 | 1
[7 empty] | Plný popis: | Bednění v podlahách rýh a hran zřízení | [10 empty] | _
_
[7 empty] | Výkaz výměr: | Výkres č. D02 |  |  |  | 0 | [6 empty] | _
[8 empty] | Podlah ozn."S1" - sál; 5,60*0,08 |  |  |  | 0.448 | [6 empty] | _
[8 empty] | Výkres č. D16 |  |  |  | 0 | [6 empty] | _
[8 empty] | Sál - svislá stěna pod pódiem "detail D"; 5,60*0,50 |  |  |  | 2.8 | [6 empty] | _
[5 empty] | 56 | SP | 631351102 | Odstranění bednění rýh a hran v podlahách | m2 | 3.248 | 0 | 3.248 |  | 0 |  | 0 |  | 0 | 21 | 0 | 0 |  | CS ÚRS 2021 02 | 1
[7 empty] | Plný popis: | Bednění v podlahách rýh a hran odstranění | [10 empty] | _
_
_
[8 empty] | 009: Ostatní konstrukce a práce | [5 empty] | 0 |  | 2.9822 |  | 1.6676 | _ | 0 | 0 |  |  | 12
[5 empty] | 57 | SP | 009-D01-01 | D+M, Demontáž a zpětná montáž přívodního potrubí vzduchu / dle výkresu č. D01, poznámky "1" | kus | 1 | 0 | 1 |  | 0 |  | 0 |  | 0 | 21 | 0 | 0 |  | VLASTNÍ | 1
[7 empty] | Plný popis: | [11 empty] | _
_
[5 empty] | 58 | SP | 009-D01-03 | D+M, Demontáž a zpětná montáž VZT jednotky, včetně přívodních potrubí / dle výkresu č. D01, poznámky "3" | kus | 1 | 0 | 1 |  | 0 |  | 0 |  | 0 | 21 | 0 | 0 |  | VLASTNÍ | 1
[7 empty] | Plný popis: | [11 empty] | _
_
[5 empty] | 59 | SP | 721241102 | Lapač střešních splavenin z litiny DN 125 | kus | 4 | 0 | 4 |  | 0 | 0.02652 | 0.10608 |  | 0 | 21 | 0 | 0 |  | CS ÚRS 2021 02 | 1
[7 empty] | Plný popis: | Lapače střešních splavenin litinové DN 125 | [10 empty] | _
_
[7 empty] | Výkaz výměr: | Výkres č. D01 |  |  |  | 0 | [6 empty] | _
[8 empty] | Nový litinový lapač - dle poznámky "2"; 2,0 |  |  |  | 2 | [6 empty] | _
[8 empty] | Výkres č. D02 |  |  |  | 0 | [6 empty] | _
[8 empty] | Nový litinový lapač - dle poznámky "12"; 2,0 |  |  |  | 2 | [6 empty] | _
[5 empty] | 60 | SP | 916991121 | Lože pod obrubníky, krajníky nebo obruby z dlažebních kostek z betonu prostého | m3 | 0.48 | 0 | 0.48 |  | 0 | 2.2563 | 1.083 |  | 0 | 21 | 0 | 0 |  | CS ÚRS 2021 02 | 1
[7 empty] | Plný popis: | Lože pod obrubníky, krajníky nebo obruby z dlažebních kostek z betonu prostého | [10 empty] | _
_
[7 empty] | Výkaz výměr: | Výkres č. D01 |  |  |  | 0 | [6 empty] | _
[8 empty] | Nový litinový lapač - dle poznámky "2"; 0,50*0,30*0,80*2,0 |  |  |  | 0.24 | [6 empty] | _
[8 empty] | Výkres č. D02 |  |  |  | 0 | [6 empty] | _
[8 empty] | Nový litinový lapač - dle poznámky "12"; 0,50*0,30*0,80*2,0 |  |  |  | 0.24 | [6 empty] | _
[5 empty] | 61 | SP | 008-D01-02 | D+M, Napojení nového lapače střešních splavenin na stáv dešťovku a stáv plech svod - včetně zemních prací | kus | 4 | 0 | 4 |  | 0 |  | 0 |  | 0 | 21 | 0 | 0 |  | VLASTNÍ | 1
[7 empty] | Plný popis: | [11 empty] | _
_
[7 empty] | Výkaz výměr: | Výkres č. D01 |  |  |  | 0 | [6 empty] | _
[8 empty] | Nový litinový lapač - dle poznámky "2"; 2,0 |  |  |  | 2 | [6 empty] | _
[8 empty] | Výkres č. D02 |  |  |  | 0 | [6 empty] | _
[8 empty] | Nový litinový lapač - dle poznámky "12"; 2,0 |  |  |  | 2 | [6 empty] | _
[5 empty] | 62 | SP | 725-D01-06 | D+M, Vystrojení stáv jímky kalovým čerpadlem s plovákovým spínačem - včetně připojení na kanalizaci a elektroinstalaci / dle výkresu č. D01, poznámky "6" | kus | 2 | 0 | 2 |  | 0 |  | 0 |  | 0 | 21 | 0 | 0 |  | VLASTNÍ | 1
[7 empty] | Plný popis: | [11 empty] | _
_
[5 empty] | 63 | SP | 619996145 | Ochrana konstrukcí nebo samostatných prvků obalením geotextilií včetně pozdějšího odstranění | m2 | 75.8 | 0 | 75.8 |  | 0 | 0.00022 | 0.016676 | 0.002 | 0.1516 | 21 | 0 | 0 |  | CS ÚRS 2021 02 | 1
[7 empty] | Plný popis: | Ochrana stavebních konstrukcí a samostatných prvků včetně pozdějšího odstranění obalením geotextilií samostatných konstrukcí a prvků | [10 empty] | _
_
[5 empty] | 64 | SP | 619996117 | Ochrana podlahy obedněním z OSB desek včetně pozdějšího odstranění | m2 | 75.8 | 0 | 75.8 |  | 0 | 0.01764 | 1.3371 | 0.02 | 1.516 | 21 | 0 | 0 |  | CS ÚRS 2021 02 | 1
[7 empty] | Plný popis: | Ochrana stavebních konstrukcí a samostatných prvků včetně pozdějšího odstranění obedněním z OSB desek podlahy | [10 empty] | _
_
[7 empty] | Výkaz výměr: | Výkres č. D02 |  |  |  | 0 | [6 empty] | _
[8 empty] | 1.NP šatna - poznámka "6"; 8,49 |  |  |  | 8.49 | [6 empty] | _
[8 empty] | 1.NP chodba - poznámka "7"; 7,31 |  |  |  | 7.31 | [6 empty] | _
[8 empty] | 1.NP chodba - poznámka "8"; 31,61 |  |  |  | 31.61 | [6 empty] | _
[8 empty] | 1.NP chodba - poznámka "9"; 28,39 |  |  |  | 28.39 | [6 empty] | _
[5 empty] | 65 | SP | 009-D02-13 | Odsazení a zpětné přisunutí stáv klimatizační jednotky k fasádě (pro provedení omítky) - dle výkresu č. D02, poznámky "13" | kus | 1 | 0 | 1 |  | 0 |  | 0 |  | 0 | 21 | 0 | 0 |  | VLASTNÍ | 1
[7 empty] | Plný popis: | [11 empty] | _
_
[5 empty] | 66 | SP | 008-D02-14 | D+M, Úprava výšky poklopu stávající betonové šachty - dle výkresu č. D02, poznámky "14" | kus | 1 | 0 | 1 |  | 0 |  | 0 |  | 0 | 21 | 0 | 0 |  | VLASTNÍ | 1
[7 empty] | Plný popis: | [11 empty] | _
_
[5 empty] | 67 | SP | 899231111 | Výšková úprava uličního vstupu nebo vpusti do 200 mm zvýšením mříže | kus | 1 | 0 | 1 |  | 0 | 0.42368 | 0.42368 |  | 0 | 21 | 0 | 0 |  | CS ÚRS 2021 02 | 1
[7 empty] | Plný popis: | Výšková úprava uličního vstupu nebo vpusti do 200 mm zvýšením mříže | [10 empty] | _
_
[7 empty] | Výkaz výměr: | Výkres č. D02 |  |  |  | 0 | [6 empty] | _
[8 empty] | Úprava výšky poklopu stávající betonové šachty - poznámka "14"; 1 |  |  |  | 1 | [6 empty] | _
[5 empty] | 68 | SP | 952901111 | Vyčištění budov bytové a občanské výstavby při výšce podlaží do 4 m | m2 | 390.0547 | 0 | 390.0547 |  | 0 | 4e-05 | 0.015602 |  | 0 | 21 | 0 | 0 |  | CS ÚRS 2021 02 | 1
[7 empty] | Plný popis: | Vyčištění budov nebo objektů před předáním do užívání budov bytové nebo občanské výstavby, světlé výšky podlaží do 4 m | [10 empty] | _
_
[7 empty] | Výkaz výměr: | Výkres č. D01 |  |  |  | 0 | [6 empty] | _
[8 empty] | 1.PP VZT jednotka; 13,86 |  |  |  | 13.86 | [6 empty] | _
[8 empty] | 1.PP kompresor; 11,41 |  |  |  | 11.41 | [6 empty] | _
[8 empty] | 1.PP chodba; (4,53*1,08+0,89*1,27+0,55*1,11+0,94*0,50) |  |  |  | 7.1032 | [6 empty] | _
[8 empty] | 1.PP chodba; 26,46 |  |  |  | 26.46 | [6 empty] | _
[8 empty] | 1.PP sklad; (4,97*3,00-1,03*0,40+0,94*0,45+0,97*0,65) |  |  |  | 15.5515 | [6 empty] | _
[8 empty] | 1.PP kotelna; 23,08 |  |  |  | 23.08 | [6 empty] | _
[8 empty] | 1.PP rozvodna; 16,13 |  |  |  | 16.13 | [6 empty] | _
[8 empty] | 1.PP dílna; 37,45 |  |  |  | 37.45 | [6 empty] | _
[8 empty] | 1.PP sklad; 25,33 |  |  |  | 25.33 | [6 empty] | _
[8 empty] | 1.PP sklad; 24,32 |  |  |  | 24.32 | [6 empty] | _
[8 empty] | Výkres č. D02 |  |  |  | 0 | [6 empty] | _
[8 empty] | 1.NP nauka; 31,57+48,39 |  |  |  | 79.96 | [6 empty] | _
[8 empty] | 1.NP šatna; 8,49 |  |  |  | 8.49 | [6 empty] | _
[8 empty] | 1.NP chodba; 7,31 |  |  |  | 7.31 | [6 empty] | _
[8 empty] | 1.NP chodba; 31,61 |  |  |  | 31.61 | [6 empty] | _
[8 empty] | 1.NP chodba; 28,39 |  |  |  | 28.39 | [6 empty] | _
[8 empty] | 1.NP sál - část; 5,60*6,00 |  |  |  | 33.6 | [6 empty] | _
_
[8 empty] | 0096: Bourání konstrukcí, demolice | [5 empty] | 0 |  | 0 |  | 40.5926 | _ | 0 | 0 |  |  | 17
[5 empty] | 69 | SP | 978013191 | Otlučení (osekání) vnitřní vápenné nebo vápenocementové omítky stěn v rozsahu přes 50 do 100 % s vyškrabáním spár | m2 | 536.031 | 0 | 536.031 |  | 0 |  | 0 | 0.046 | 24.6574 | 21 | 0 | 0 |  | CS ÚRS 2021 02 | 1
[7 empty] | Plný popis: | Otlučení vápenných nebo vápenocementových omítek vnitřních ploch stěn s vyškrabáním spar, s očištěním zdiva, v rozsahu přes 50 do 100 % | [10 empty] | _
_
[7 empty] | Výkaz výměr: | Výkres č. D04 |  |  |  | 0 | [6 empty] | _
[8 empty] | Nechat režné zdivo |  |  |  | 0 | [6 empty] | _
[8 empty] | 1.PP poschod prostor; (2,75+4,55+0,47*2)*2*1,80-0,60*1,80-1,05*0,86+(1,15+0,90)*2*0,60 |  |  |  | 30.141 | [6 empty] | _
[8 empty] | Dle pol. vni sanační om; 479,336 |  |  |  | 479.336 | [6 empty] | _
[8 empty] | Dle pol. nové vni om štuk; 26,554 |  |  |  | 26.554 | [6 empty] | _
[5 empty] | 70 | SP | 978059541 | Odsekání a odebrání obkladů stěn z vnitřních obkládaček plochy přes 1 m2 | m2 | 1.52 | 0 | 1.52 |  | 0 |  | 0 | 0.068 | 0.10336 | 21 | 0 | 0 |  | CS ÚRS 2021 02 | 1
[7 empty] | Plný popis: | Odsekání obkladů stěn včetně otlučení podkladní omítky až na zdivo z obkládaček vnitřních, z jakýchkoliv materiálů, plochy přes 1 m2 | [10 empty] | _
_
[7 empty] | Výkaz výměr: | Dle pol. mtž nové obklady; 1,520 |  |  |  | 1.52 | [6 empty] | _
[5 empty] | 71 | SP | 766411811 | Demontáž truhlářského obložení stěn z panelů plochy do 1,5 m2 | m2 | 50.2662 | 0 | 50.2662 |  | 0 |  | 0 | 0.02465 | 1.2391 | 21 | 0 | 0 |  | CS ÚRS 2021 02 | 1
[7 empty] | Plný popis: | Demontáž obložení stěn panely, plochy do 1,5 m2 | [10 empty] | _
_
[7 empty] | Výkaz výměr: | Výkres č. D02 |  |  |  | 0 | [6 empty] | _
[8 empty] | 1.NP nauka - dle poznámka "5"; (5,60+8,82)*1*1,95-0,80*1,95+0,55*2*1,95 |  |  |  | 28.704 | [6 empty] | _
[8 empty] | 1.NP nauka - dle poznámka "4"; (5,74+5,50*2)*1,28+1,20*0,67-0,80*1,28-1,15*0,55*2+(1,15+0,55*2)*0,36*2 |  |  |  | 21.5622 | [6 empty] | _
[5 empty] | 72 | SP | 766411822 | Demontáž truhlářského obložení stěn podkladových roštů | m2 | 50.266 | 0 | 50.266 |  | 0 |  | 0 | 0.008 | 0.40213 | 21 | 0 | 0 |  | CS ÚRS 2021 02 | 1
[7 empty] | Plný popis: | Demontáž obložení stěn podkladových roštů | [10 empty] | _
_
[5 empty] | 73 | SP | 965081611 | Odsekání soklíků rovných | m | 172.599 | 0 | 172.599 |  | 0 |  | 0 | 0.009 | 1.5534 | 21 | 0 | 0 |  | CS ÚRS 2021 02 | 1
[7 empty] | Plný popis: | Odsekání soklíků včetně otlučení podkladní omítky až na zdivo rovných | [10 empty] | _
_
[7 empty] | Výkaz výměr: | Dle pol. mtž sokl z dlažby; 172,599 |  |  |  | 172.599 | [6 empty] | _
[5 empty] | 74 | SP | 968072455 | Vybourání kovových dveřních zárubní pl do 2 m2 včetně vyvěšení dveří | m2 | 15.6 | 0 | 15.6 |  | 0 |  | 0 | 0.076 | 1.1856 | 21 | 0 | 0 |  | CS ÚRS 2021 02 | 1
[7 empty] | Plný popis: | Vybourání kovových rámů oken s křídly, dveřních zárubní, vrat, stěn, ostění nebo obkladů dveřních zárubní, plochy do 2 m2 | [10 empty] | _
_
[7 empty] | Výkaz výměr: | Dveře ozn."D1" 800/1970 PO; 4*0,80*2,00 |  |  |  | 6.4 | [6 empty] | _
[8 empty] | Dveře ozn."D2" 800/1970; 5*0,80*2,00 |  |  |  | 8 | [6 empty] | _
[8 empty] | Dveře ozn."D3" 600/1970; 1*0,60*2,00 |  |  |  | 1.2 | [6 empty] | _
[5 empty] | 75 | SP | 977311111 | Řezání stávajících betonových mazanin nevyztužených hl do 50 mm | m | 17.6 | 0 | 17.6 |  | 0 |  | 0 |  | 0 | 21 | 0 | 0 |  | CS ÚRS 2021 02 | 1
[7 empty] | Plný popis: | Řezání stávajících betonových mazanin bez vyztužení hloubky do 50 mm | [10 empty] | _
_
[7 empty] | Výkaz výměr: | Dveře ozn."D1" 800/1970 PO; 4*0,90*2 |  |  |  | 7.2 | [6 empty] | _
[8 empty] | Dveře ozn."D2" 800/1970; 5*0,90*2 |  |  |  | 9 | [6 empty] | _
[8 empty] | Dveře ozn."D3" 600/1970; 1*0,70*2 |  |  |  | 1.4 | [6 empty] | _
[5 empty] | 76 | SP | 965043321 | Bourání podkladů pod dlažby betonových s potěrem nebo teracem tl do 100 mm pl do 1 m2 | m3 | 0.176 | 0 | 0.176 |  | 0 |  | 0 | 2.2 | 0.3872 | 21 | 0 | 0 |  | CS ÚRS 2021 02 | 1
[7 empty] | Plný popis: | Bourání mazanin betonových s potěrem nebo teracem tl. do 100 mm, plochy do 1 m2 | [10 empty] | _
_
[7 empty] | Výkaz výměr: | Dveře ozn."D1" 800/1970 PO; 4*0,90*0,20*0,10 |  |  |  | 0.072 | [6 empty] | _
[8 empty] | Dveře ozn."D2" 800/1970; 5*0,90*0,20*0,10 |  |  |  | 0.09 | [6 empty] | _
[8 empty] | Dveře ozn."D3" 600/1970; 1*0,70*0,20*0,10 |  |  |  | 0.014 | [6 empty] | _
[5 empty] | 77 | SP | 971033521 | Vybourání otvorů ve zdivu cihelném pl do 1 m2 na MVC nebo MV tl do 100 mm | m2 | 6.305 | 0 | 6.305 |  | 0 |  | 0 | 0.187 | 1.179 | 21 | 0 | 0 |  | CS ÚRS 2021 02 | 1
[7 empty] | Plný popis: | Vybourání otvorů ve zdivu základovém nebo nadzákladovém z cihel, tvárnic, příčkovek z cihel pálených na maltu vápennou nebo vápenocementovou plochy do 1 m2, tl. do 100 mm | [10 empty] | _
_
[7 empty] | Výkaz výměr: | Dle pol. zazdívka otvorů; 6,305 |  |  |  | 6.305 | [6 empty] | _
[5 empty] | 78 | SP | 978021191 | Otlučení (osekání) cementových omítek vnitřních stěn v rozsahu do 100 % s vyškrabáním spár | m2 | 27 | 0 | 27 |  | 0 |  | 0 | 0.061 | 1.647 | 21 | 0 | 0 |  | CS ÚRS 2021 02 | 1
[7 empty] | Plný popis: | Otlučení cementových vnitřních ploch stěn, v rozsahu do 100 % | [10 empty] | _
_
[7 empty] | Výkaz výměr: | Výkres č. D02 |  |  |  | 0 | [6 empty] | _
[8 empty] | Skladba ozn."S4" - sál pod podlahou od -0,110 po +1,235; (5,60+4,40)*2*1,35 |  |  |  | 27 | [6 empty] | _
[5 empty] | 79 | SP | 965043441 | Bourání podkladů pod dlažby betonových s potěrem nebo teracem tl do 150 mm pl přes 4 m2 | m3 | 3.696 | 0 | 3.696 |  | 0 |  | 0 | 2.2 | 8.1312 | 21 | 0 | 0 |  | CS ÚRS 2021 02 | 1
[7 empty] | Plný popis: | Bourání mazanin betonových s potěrem nebo teracem tl. do 150 mm, plochy přes 4 m2 | [10 empty] | _
_
[7 empty] | Výkaz výměr: | Výkres č. D02 |  |  |  | 0 | [6 empty] | _
[8 empty] | Podlah ozn."S1" - sál; 5,60*4,40*0,15 |  |  |  | 3.696 | [6 empty] | _
[5 empty] | 80 | SP | 965049112 | Příplatek k bourání betonových mazanin za bourání mazanin se svařovanou sítí tl přes 100 mm | m3 | 3.696 | 0 | 3.696 |  | 0 |  | 0 | 0.029 | 0.10718 | 21 | 0 | 0 |  | CS ÚRS 2021 02 | 1
[7 empty] | Plný popis: | Bourání mazanin Příplatek k cenám za bourání mazanin betonových se svařovanou sítí, tl. přes 100 mm | [10 empty] | _
_
[5 empty] | 81 | SP | 997013211 | Vnitrostaveništní doprava suti a vybouraných hmot pro budovy v do 6 m ručně | t | 44.1455 | 0 | 44.1455 |  | 0 |  | 0 |  | 0 | 21 | 0 | 0 |  | CS ÚRS 2021 02 | 1
[7 empty] | Plný popis: | Vnitrostaveništní doprava suti a vybouraných hmot vodorovně do 50 m svisle ručně pro budovy a haly výšky do 6 m | [10 empty] | _
_
[5 empty] | 82 | SP | 997013219 | Příplatek k vnitrostaveništní dopravě suti a vybouraných hmot za zvětšenou dopravu suti ZKD 10 m | t | 44.1455 | 0 | 44.1455 |  | 0 |  | 0 |  | 0 | 21 | 0 | 0 |  | CS ÚRS 2021 02 | 1
[7 empty] | Plný popis: | Vnitrostaveništní doprava suti a vybouraných hmot vodorovně do 50 m Příplatek k cenám -3111 až -3217 za zvětšenou vodorovnou dopravu přes vymezenou dopravní vzdálenost za každých dalších i započatých 10 m | [10 empty] | _
_
[5 empty] | 83 | SP | 997013501 | Odvoz suti a vybouraných hmot na skládku nebo meziskládku do 1 km se složením | t | 44.1455 | 0 | 44.1455 |  | 0 |  | 0 |  | 0 | 21 | 0 | 0 |  | CS ÚRS 2021 02 | 1
[7 empty] | Plný popis: | Odvoz suti a vybouraných hmot na skládku nebo meziskládku se složením, na vzdálenost do 1 km | [10 empty] | _
_
[5 empty] | 84 | SP | 997013509 | Příplatek k odvozu suti a vybouraných hmot na skládku ZKD 1 km přes 1 km | t | 220.725 | 0 | 220.725 |  | 0 |  | 0 |  | 0 | 21 | 0 | 0 |  | CS ÚRS 2021 02 | 1
[7 empty] | Plný popis: | Odvoz suti a vybouraných hmot na skládku nebo meziskládku se složením, na vzdálenost Příplatek k ceně za každý další i započatý 1 km přes 1 km | [10 empty] | _
_
[7 empty] | Výkaz výměr: | Suť do 6 km; 44,145*5 |  |  |  | 220.725 | [6 empty] | _
[5 empty] | 85 | SP | 997013871 | Poplatek za uložení stavebního odpadu na recyklační skládce (skládkovné) směsného stavebního a demoličního kód odpadu 17 09 04 | t | 44.145 | 0 | 44.145 |  | 0 |  | 0 |  | 0 | 21 | 0 | 0 |  | CS ÚRS 2021 02 | 1
[7 empty] | Plný popis: | Poplatek za uložení stavebního odpadu na recyklační skládce (skládkovné) směsného stavebního a demoličního zatříděného do Katalogu odpadů pod kódem 17 09 04 | [10 empty] | _
_
_
[8 empty] | 099: Přesun hmot HSV | [5 empty] | 0 |  | 0 |  | 0 | _ | 0 | 0 |  |  | 1
[5 empty] | 86 | SP | 998018001 | Přesun hmot ruční pro budovy v do 6 m | t | 89.2753 | 0 | 89.2753 |  | 0 |  | 0 |  | 0 | 21 | 0 | 0 |  | CS ÚRS 2021 02 | 1
[7 empty] | Plný popis: | Přesun hmot pro budovy občanské výstavby, bydlení, výrobu a služby ruční - bez užití mechanizace vodorovná dopravní vzdálenost do 100 m pro budovy s jakoukoliv nosnou konstrukcí výšky do 6 m | [10 empty] | _
_
_
[8 empty] | 711: Izolace proti vodě | [5 empty] | 0 |  | 0.84416 |  | 0 | _ | 0 | 0 |  |  | 14
[5 empty] | 87 | SP | 711412053 | Provedení izolace proti vodě za studena na svislé ploše krystalickou hydroizolací | m2 | 237.3423 | 0 | 237.3423 |  | 0 |  | 0 |  | 0 | 21 | 0 | 0 |  | CS ÚRS 2021 02 | 1
[7 empty] | Plný popis: | Provedení izolace proti povrchové a podpovrchové tlakové vodě natěradly a tmely za studena na ploše svislé S trojnásobným nátěrem krystalickou hydroizolací | [10 empty] | _
_
[7 empty] | Výkaz výměr: | Výkres č. D04 |  |  |  | 0 | [6 empty] | _
[8 empty] | 1.PP VZT jednotka; (4,325+3,22)*2,38+(3,17)*2,15-1,00*0,86+(1,09+0,90)*2*0,60 |  |  |  | 26.3006 | [6 empty] | _
[8 empty] | 1.PP VZT jednotka; 4,372*0,35-0,80*0,35+(0,17*2)*0,35 |  |  |  | 1.3692 | [6 empty] | _
[8 empty] | 1.PP kompresor; (4,375-0,80)*0,35+(4,43-0,80)*0,35 |  |  |  | 2.5217 | [6 empty] | _
[8 empty] | 1.PP kompresor; 2,50*2,33+2,68*2,10-1,00*0,86+(1,10+0,90)*2*0,60 |  |  |  | 12.993 | [6 empty] | _
[8 empty] | 1.PP chodba; (0,55*2+1,08+1,11)*1,06+(1,27*2+1,97*2-1,08+0,50*2)*0,35-0,80*0,35*2+0,40*2*0,35+1,65*(1,06+0,35)*0,5*2 |  |  |  | 7.7739 | [6 empty] | _
[8 empty] | 1.PP chodba; ((4,25+4,68+0,85)*2+(2,15+0,93)*2+(2,769+2,05+1,99+0,10+1,00+1,55))*0,35 |  |  |  | 12.3126 | [6 empty] | _
[8 empty] | odpočet; (-0,80*5-0,60-1,67*2-0,76*2)*0,35+(0,645+0,50)*0,35 |  |  |  | -2.9103 | [6 empty] | _
[8 empty] | 1.PP sklad; (3,00*1,11+2,20*1,06+1,00*0,35) |  |  |  | 6.012 | [6 empty] | _
[8 empty] | 1.PP sklad; (4,97*2+0,40*2+3,00+(4,97-2,20))*0,35-(0,80+0,45*2)*0,35-(0,97+0,65*2)*0,35 |  |  |  | 4.389 | [6 empty] | _
[8 empty] | 1.PP kotelna; 5,45*2,74+3,93*2,74-0,60*0,45*2+(0,70+0,77)*2*0,60*2 |  |  |  | 28.6892 | [6 empty] | _
[8 empty] | 1.PP kotelna; (3,93+5,45+0,45*2-0,90)*0,93 |  |  |  | 8.7234 | [6 empty] | _
[8 empty] | 1.PP rozvodna; 2,66*2,11-0,60*0,45*2+(0,70+0,79)*2*0,60*2 |  |  |  | 8.6486 | [6 empty] | _
[8 empty] | 1.PP rozvodna; (5,40+2,05+0,86+4,79-0,80+0,45*2)*0,30 |  |  |  | 3.96 | [6 empty] | _
[8 empty] | 1.PP dílna; (3,85+3,185)*2,11+4,16*2,11-0,60*0,45*6+(0,70+0,77)*2*0,60*6 |  |  |  | 32.5855 | [6 empty] | _
[8 empty] | 1.PP dílna; (5,25-0,80+1,43+1,05-0,80+1,25+0,125+5,24)*0,30 |  |  |  | 3.8235 | [6 empty] | _
[8 empty] | 1.PP sklad; 4,86*2,12-0,60*0,45*2+(0,70+0,75)*2*0,60*2 |  |  |  | 13.2432 | [6 empty] | _
[8 empty] | 1.PP sklad; (4,94+0,56+1,52+1,05*2+0,96+2,08-0,70+0,55*2+5,435)*0,30 |  |  |  | 5.3985 | [6 empty] | _
[8 empty] | 1.PP sklad; 4,535*2,17-0,60*0,45*2+(0,73+0,80)*2*0,60*2+5,42*2,17 |  |  |  | 24.7343 | [6 empty] | _
[8 empty] | 1.PP sklad; (5,435+4,43-0,80+0,50*2)*0,35 |  |  |  | 3.5227 | [6 empty] | _
[8 empty] | Výkres č. D05 |  |  |  | 0 | [6 empty] | _
[8 empty] | 1.NP chodba; (12,33+0,10*2*2+0,15*2)*0,35-(1,33+0,20*2)*0,35 |  |  |  | 3.955 | [6 empty] | _
[8 empty] | 1.NP chodba; (12,33+0,10*2*2+0,15*2)*1,25-(1,37+0,50*2)*1,25 |  |  |  | 13.325 | [6 empty] | _
[8 empty] | 1.NP chodba; (2,86+2,43)*2*0,35-0,80*0,35*3-1,37*0,35 |  |  |  | 2.3835 | [6 empty] | _
[8 empty] | 1.NP šatna; (2,86+2,97)*2*0,15-0,80*0,15 |  |  |  | 1.629 | [6 empty] | _
[8 empty] | 1.NP nauka; (5,74+5,50)*2*0,35-0,80*0,35 |  |  |  | 7.588 | [6 empty] | _
[8 empty] | 1.NP nauka; (5,60+8,82)*2*0,15-0,80*0,15+0,55*2*0,15 |  |  |  | 4.371 | [6 empty] | _
[5 empty] | 88 | H | 245510X2 | Silikátová hydroizolace - hydraulicky reagující prášková hmota s krystalizujícími účinky | kg | 474.684 | 0 | 474.684 |  | 0 | 0.001 | 0.47468 |  | 0 | 21 | 0 | 0 |  | VLASTNÍ | 1
[7 empty] | Plný popis: | Systém hydroizolační práškový bal. 25 kg | [10 empty] | _
_
[7 empty] | Výkaz výměr: | Spotřeba 2kg/m2 |  |  |  | 0 | [6 empty] | _
[8 empty] | Dle pol. svislá san hydroizolace; 237,342*2,000 |  |  |  | 474.684 | [6 empty] | _
[5 empty] | 89 | SP | 711411001 | Provedení izolace proti tlakové vodě vodorovné za studena nátěrem penetračním | m2 | 26.68 | 0 | 26.68 |  | 0 |  | 0 |  | 0 | 21 | 0 | 0 |  | CS ÚRS 2021 02 | 1
[7 empty] | Plný popis: | Provedení izolace proti povrchové a podpovrchové tlakové vodě natěradly a tmely za studena na ploše vodorovné V nátěrem penetračním | [10 empty] | _
_
[5 empty] | 90 | SP | 711412001 | Provedení izolace proti tlakové vodě svislé za studena nátěrem penetračním | m2 | 17.8 | 0 | 17.8 |  | 0 |  | 0 |  | 0 | 21 | 0 | 0 |  | CS ÚRS 2021 02 | 1
[7 empty] | Plný popis: | Provedení izolace proti povrchové a podpovrchové tlakové vodě natěradly a tmely za studena na ploše svislé S nátěrem penetračním | [10 empty] | _
_
[5 empty] | 91 | SP | 711499096 | Příplatek k izolacím proti tlakové vodě natěradly a AIP za plochu do 10 m2 | m2 | 2.04 | 0 | 2.04 |  | 0 |  | 0 |  | 0 | 21 | 0 | 0 |  | CS ÚRS 2021 02 | 1
[7 empty] | Plný popis: | Příplatek k cenám provedení izolace proti povrchové a podpovrchové tlakové vodě za plochu do 10 m2 natěradly a AIP | [10 empty] | _
_
[5 empty] | 92 | H | 11163150 | lak penetrační asfaltový | t | 0.02224 | 0 | 0.02224 |  | 0 | 1 | 0.02224 |  | 0 | 21 | 0 | 0 |  | CS ÚRS 2021 02 | 1
[7 empty] | Plný popis: | lak asfaltový penetrační | [10 empty] | _
_
[7 empty] | Výkaz výměr: | (26,680+17,800)*0,5*0,001 |  |  |  | 0.02224 | [6 empty] | _
[5 empty] | 93 | SP | 711441559 | Provedení izolace proti tlakové vodě vodorovné přitavením pásu NAIP | m2 | 26.68 | 0 | 26.68 |  | 0 | 0.0004 | 0.010672 |  | 0 | 21 | 0 | 0 |  | CS ÚRS 2021 02 | 1
[7 empty] | Plný popis: | Provedení izolace proti povrchové a podpovrchové tlakové vodě pásy přitavením NAIP na ploše vodorovné V | [10 empty] | _
_
[7 empty] | Výkaz výměr: | Výkres č. D01 |  |  |  | 0 | [6 empty] | _
[8 empty] | Dveře ozn."D1" 800/1970 PO - pod příčkou; ((1,00)*3+(1,27)*1)*0,20 |  |  |  | 0.854 | [6 empty] | _
[8 empty] | Dveře ozn."D2" 800/1970 - pod příčkou; ((1,00)*4+(1,20)*1)*0,20 |  |  |  | 1.04 | [6 empty] | _
[8 empty] | Dveře ozn."D3" 600/1970 - pod příčkou; (0,73)*1*0,20 |  |  |  | 0.146 | [6 empty] | _
[8 empty] | Výkres č. D02 |  |  |  | 0 | [6 empty] | _
[8 empty] | Podlah ozn."S1" - sál; 5,60*4,40 |  |  |  | 24.64 | [6 empty] | _
[5 empty] | 94 | SP | 711442559 | Provedení izolace proti tlakové vodě svislé přitavením pásu NAIP | m2 | 17.8 | 0 | 17.8 |  | 0 | 0.0004 | 0.00712 |  | 0 | 21 | 0 | 0 |  | CS ÚRS 2021 02 | 1
[7 empty] | Plný popis: | Provedení izolace proti povrchové a podpovrchové tlakové vodě pásy přitavením NAIP na ploše svislé S | [10 empty] | _
_
[7 empty] | Výkaz výměr: | Výkres č. D02 |  |  |  | 0 | [6 empty] | _
[8 empty] | Skladba ozn."S4" - sál pod podlahou od -0,110 po +1,385; (5,60+4,40)*1*1,50 |  |  |  | 15 | [6 empty] | _
[8 empty] | Výkres č. D02 |  |  |  | 0 | [6 empty] | _
[8 empty] | Sál - dle řezu G-G; 5,60*0,50 |  |  |  | 2.8 | [6 empty] | _
[5 empty] | 95 | SP | 711499097 | Příplatek k izolacím proti tlakové vodě NAIP a termoplasty za plochu do 10 m2 | m2 | 2.04 | 0 | 2.04 |  | 0 |  | 0 |  | 0 | 21 | 0 | 0 |  | CS ÚRS 2021 02 | 1
[7 empty] | Plný popis: | Příplatek k cenám provedení izolace proti povrchové a podpovrchové tlakové vodě za plochu do 10 m2 NAIP, pryžemi nebo termoplasty | [10 empty] | _
_
[7 empty] | Výkaz výměr: | Výkres č. D01 |  |  |  | 0 | [6 empty] | _
[8 empty] | Dveře ozn."D1" 800/1970 PO - pod příčkou; ((1,00)*3+(1,27)*1)*0,20 |  |  |  | 0.854 | [6 empty] | _
[8 empty] | Dveře ozn."D2" 800/1970 - pod příčkou; ((1,00)*4+(1,20)*1)*0,20 |  |  |  | 1.04 | [6 empty] | _
[8 empty] | Dveře ozn."D3" 600/1970 - pod příčkou; (0,73)*1*0,20 |  |  |  | 0.146 | [6 empty] | _
[5 empty] | 96 | SP | 711199101 | Provedení těsnícího pásu do spoje dilatační nebo styčné spáry podlaha - stěna | m | 25.6 | 0 | 25.6 |  | 0 |  | 0 |  | 0 | 21 | 0 | 0 |  | CS ÚRS 2021 02 | 1
[7 empty] | Plný popis: | Provedení izolace proti zemní vlhkosti hydroizolační stěrkou doplňků vodotěsné těsnící pásky pro dilatační a styčné spáry | [10 empty] | _
_
[7 empty] | Výkaz výměr: | Výkres č. D02 |  |  |  | 0 | [6 empty] | _
[8 empty] | Podlah ozn."S1" - sál; (5,60+4,40)*2 |  |  |  | 20 | [6 empty] | _
[8 empty] | Výkres č. D16 |  |  |  | 0 | [6 empty] | _
[8 empty] | Sál - svislá stěna pod pódiem "detail D"; 5,60 |  |  |  | 5.6 | [6 empty] | _
[5 empty] | 97 | SP | 711199102 | Provedení těsnícího koutu pro vnější nebo vnitřní roh spáry podlaha - stěna | kus | 6 | 0 | 6 |  | 0 |  | 0 |  | 0 | 21 | 0 | 0 |  | CS ÚRS 2021 02 | 1
[7 empty] | Plný popis: | Provedení izolace proti zemní vlhkosti hydroizolační stěrkou doplňků vodotěsné těsnící pásky pro vnější a vnitřní roh | [10 empty] | _
_
[7 empty] | Výkaz výměr: | Výkres č. D02 |  |  |  | 0 | [6 empty] | _
[8 empty] | Podlah ozn."S1" - sál; 4 |  |  |  | 4 | [6 empty] | _
[8 empty] | Výkres č. D16 |  |  |  | 0 | [6 empty] | _
[8 empty] | Sál - svislá stěna pod pódiem "detail D"; 2 |  |  |  | 2 | [6 empty] | _
[5 empty] | 98 | H | 62836110 | pás asfaltový natavitelný oxidovaný tl 4,0mm s vložkou z hliníkové fólie / hliníkové fólie s textilií, se spalitelnou PE folií nebo jemnozrnným minerálním posypem | m2 | 53.05 | 15 | 61.0075 |  | 0 | 0.0054 | 0.32944 |  | 0 | 21 | 0 | 0 |  | CS ÚRS 2021 02 | 1
[7 empty] | Plný popis: | pás těžký asfaltovaný s Al folií nosnou vložkou | [10 empty] | _
_
[7 empty] | Výkaz výměr: | 26,680+17,800*1,05+25,600*0,30 |  |  |  | 53.05 | [6 empty] | _
[5 empty] | 99 | SP | 998711101 | Přesun hmot tonážní pro izolace proti vodě, vlhkosti a plynům v objektech v do 6 m | t | 0.84416 | 0 | 0.84416 |  | 0 |  | 0 |  | 0 | 21 | 0 | 0 |  | CS ÚRS 2021 02 | 1
[7 empty] | Plný popis: | Přesun hmot pro izolace proti vodě, vlhkosti a plynům stanovený z hmotnosti přesunovaného materiálu vodorovná dopravní vzdálenost do 50 m v objektech výšky do 6 m | [10 empty] | _
_
[5 empty] | 100 | SP | 998711181 | Příplatek k přesunu hmot tonážní 711 prováděný bez použití mechanizace | t | 0.84416 | 0 | 0.84416 |  | 0 |  | 0 |  | 0 | 21 | 0 | 0 |  | CS ÚRS 2021 02 | 1
[7 empty] | Plný popis: | Přesun hmot pro izolace proti vodě, vlhkosti a plynům stanovený z hmotnosti přesunovaného materiálu Příplatek k cenám za přesun prováděný bez použití mechanizace pro jakoukoliv výšku objektu | [10 empty] | _
_
_
[8 empty] | 713: Izolace tepelné | [5 empty] | 0 |  | 0.22003 |  | 0 | _ | 0 | 0 |  |  | 9
[5 empty] | 101 | SP | 713121121 | Montáž izolace tepelné podlah volně kladenými rohožemi, pásy, dílci, deskami 2 vrstvy | m2 | 24.64 | 0 | 24.64 |  | 0 |  | 0 |  | 0 | 21 | 0 | 0 |  | CS ÚRS 2021 02 | 1
[7 empty] | Plný popis: | Montáž tepelné izolace podlah rohožemi, pásy, deskami, dílci, bloky (izolační materiál ve specifikaci) kladenými volně dvouvrstvá | [10 empty] | _
_
[7 empty] | Výkaz výměr: | Výkres č. D02 |  |  |  | 0 | [6 empty] | _
[8 empty] | Podlah ozn."S1" - sál; 5,60*4,40 |  |  |  | 24.64 | [6 empty] | _
[5 empty] | 102 | H | 28375914 | deska EPS 150 pro konstrukce s vysokým zatížením lambda=0,035 tl 100mm | m2 | 24.64 | 2 | 25.1328 |  | 0 | 0.0029 | 0.072885 |  | 0 | 21 | 0 | 0 |  | CS ÚRS 2021 02 | 1
[7 empty] | Plný popis: | deska EPS 150 pro trvalé zatížení v tlaku (max. 3000 kg/m2) tl 100mm | [10 empty] | _
_
[5 empty] | 103 | H | 28375909 | deska EPS 150 pro konstrukce s vysokým zatížením lambda=0,035 tl 50mm | m2 | 24.64 | 2 | 25.1328 |  | 0 | 0.0015 | 0.037699 |  | 0 | 21 | 0 | 0 |  | CS ÚRS 2021 02 | 1
[7 empty] | Plný popis: | deska EPS 150 pro trvalé zatížení v tlaku tl 50mm | [10 empty] | _
_
[5 empty] | 104 | SP | 713131145 | Montáž izolace tepelné stěn a základů lepením bodově rohoží, pásů, dílců, desek | m2 | 13.5 | 0 | 13.5 |  | 0 | 0.003 | 0.0405 |  | 0 | 21 | 0 | 0 |  | CS ÚRS 2021 02 | 1
[7 empty] | Plný popis: | Montáž tepelné izolace stěn rohožemi, pásy, deskami, dílci, bloky (izolační materiál ve specifikaci) lepením bodově | [10 empty] | _
_
[7 empty] | Výkaz výměr: | Výkres č. D02 |  |  |  | 0 | [6 empty] | _
[8 empty] | Skladba ozn."S4" - sál pod podlahou od -0,110 po +1,235; (5,60+4,40)*1*1,35 |  |  |  | 13.5 | [6 empty] | _
[5 empty] | 105 | H | 28376423 | deska z polystyrénu XPS, hrana polodrážková a hladký povrch 300kPA tl 120mm lambda=0,032 | m2 | 13.5 | 2 | 13.77 |  | 0 | 0.0036 | 0.049572 |  | 0 | 21 | 0 | 0 |  | CS ÚRS 2021 02 | 1
[7 empty] | Plný popis: | deska z polystyrénu XPS, hrana polodrážková a hladký povrch tl 120mm | [10 empty] | _
_
[5 empty] | 106 | SP | 713131141 | Montáž izolace tepelné stěn a základů lepením celoplošně rohoží, pásů, dílců, desek | m2 | 2.8 | 0 | 2.8 |  | 0 | 0.006 | 0.0168 |  | 0 | 21 | 0 | 0 |  | CS ÚRS 2021 02 | 1
[7 empty] | Plný popis: | Montáž tepelné izolace stěn rohožemi, pásy, deskami, dílci, bloky (izolační materiál ve specifikaci) lepením celoplošně | [10 empty] | _
_
[7 empty] | Výkaz výměr: | Výkres č. D16 |  |  |  | 0 | [6 empty] | _
[8 empty] | Sál - svislá stěna pod pódiem "detail D"; 5,60*0,50 |  |  |  | 2.8 | [6 empty] | _
[5 empty] | 107 | H | 28376415 | deska z polystyrénu XPS, hrana polodrážková a hladký povrch 300kPA tl 30mm | m2 | 2.8 | 2 | 2.856 |  | 0 | 0.0009 | 0.0025704 |  | 0 | 21 | 0 | 0 |  | CS ÚRS 2021 02 | 1
[7 empty] | Plný popis: | deska z polystyrénu XPS, hrana polodrážková a hladký povrch tl 30mm | [10 empty] | _
_
[5 empty] | 108 | SP | 998713101 | Přesun hmot tonážní pro izolace tepelné v objektech v do 6 m | t | 0.22003 | 0 | 0.22003 |  | 0 |  | 0 |  | 0 | 21 | 0 | 0 |  | CS ÚRS 2021 02 | 1
[7 empty] | Plný popis: | Přesun hmot pro izolace tepelné stanovený z hmotnosti přesunovaného materiálu vodorovná dopravní vzdálenost do 50 m v objektech výšky do 6 m | [10 empty] | _
_
[5 empty] | 109 | SP | 998713181 | Příplatek k přesunu hmot tonážní 713 prováděný bez použití mechanizace | t | 0.22003 | 0 | 0.22003 |  | 0 |  | 0 |  | 0 | 21 | 0 | 0 |  | CS ÚRS 2021 02 | 1
[7 empty] | Plný popis: | Přesun hmot pro izolace tepelné stanovený z hmotnosti přesunovaného materiálu Příplatek k cenám za přesun prováděný bez použití mechanizace pro jakoukoliv výšku objektu | [10 empty] | _
_
_
[8 empty] | 735: Ústřední vytápění - otopná tělesa | [5 empty] | 0 |  | 0.03727 |  | 0 | _ | 0 | 0 |  |  | 13
[5 empty] | 110 | SP | 735117110 | Odpojení a připojení otopného tělesa litinového po nátěru | m2 | 52.275 | 0 | 52.275 |  | 0 |  | 0 |  | 0 | 21 | 0 | 0 |  | CS ÚRS 2021 02 | 1
[7 empty] | Plný popis: | Otopná tělesa litinová článková se základním nátěrem výkon 88-136,1 W/článek odpojení a připojení po nátěru | [10 empty] | _
_
[7 empty] | Výkaz výměr: | 1 těleso-14 článků; 1*14*0,255 |  |  |  | 3.57 | [6 empty] | _
[8 empty] | 3 tělesa-17 článků; 3*17*0,255 |  |  |  | 13.005 | [6 empty] | _
[8 empty] | 5 těles-20 článků; 5*20*0,255 |  |  |  | 25.5 | [6 empty] | _
[8 empty] | 1 těleso-40 článků; 1*40*0,255 |  |  |  | 10.2 | [6 empty] | _
[5 empty] | 111 | SP | 735494811 | Vypuštění vody z otopných těles | m2 | 52.275 | 0 | 52.275 |  | 0 |  | 0 |  | 0 | 21 | 0 | 0 |  | CS ÚRS 2021 02 | 1
[7 empty] | Plný popis: | Vypuštění vody z otopných soustav bez kotlů, ohříváků, zásobníků a nádrží | [10 empty] | _
_
[5 empty] | 112 | SP | 783601347 | Odmaštění litinových otopných těles odmašťovačem rozpouštědlovým před provedením nátěru | m2 | 52.275 | 0 | 52.275 |  | 0 | 9e-05 | 0.0047047 |  | 0 | 21 | 0 | 0 |  | CS ÚRS 2021 02 | 1
[7 empty] | Plný popis: | Příprava podkladu otopných těles před provedením nátěrů litinových odmaštěním rozpouštědlovým | [10 empty] | _
_
[7 empty] | Výkaz výměr: | 1 těleso-14 článků; 1*14*0,255 |  |  |  | 3.57 | [6 empty] | _
[8 empty] | 3 tělesa-17 článků; 3*17*0,255 |  |  |  | 13.005 | [6 empty] | _
[8 empty] | 5 těles-20 článků; 5*20*0,255 |  |  |  | 25.5 | [6 empty] | _
[8 empty] | 1 těleso-40 článků; 1*40*0,255 |  |  |  | 10.2 | [6 empty] | _
[5 empty] | 113 | SP | 783601715 | Odmaštění ředidlovým odmašťovačem potrubí DN do 50 mm | m | 20 | 0 | 20 |  | 0 | 1e-05 | 0.0002 |  | 0 | 21 | 0 | 0 |  | CS ÚRS 2021 02 | 1
[7 empty] | Plný popis: | Příprava podkladu armatur a kovových potrubí před provedením nátěru potrubí do DN 50 mm odmaštěním, odmašťovačem ředidlovým | [10 empty] | _
_
[5 empty] | 114 | SP | 783606824 | Odstranění nátěrů z litinových otopných těles okartáčováním | m2 | 52.275 | 0 | 52.275 |  | 0 |  | 0 |  | 0 | 21 | 0 | 0 |  | CS ÚRS 2021 02 | 1
[7 empty] | Plný popis: | Odstranění nátěrů z otopných těles litinových okartáčováním | [10 empty] | _
_
[5 empty] | 115 | SP | 783606864 | Odstranění nátěrů z potrubí DN do 50 mm okartáčováním | m | 20 | 0 | 20 |  | 0 |  | 0 |  | 0 | 21 | 0 | 0 |  | CS ÚRS 2021 02 | 1
[7 empty] | Plný popis: | Odstranění nátěrů z armatur a kovových potrubí potrubí do DN 50 mm okartáčováním | [10 empty] | _
_
[5 empty] | 116 | SP | 783614141 | Základní jednonásobný syntetický nátěr litinových otopných těles | m2 | 52.275 | 0 | 52.275 |  | 0 | 0.00017 | 0.0088868 |  | 0 | 21 | 0 | 0 |  | CS ÚRS 2021 02 | 1
[7 empty] | Plný popis: | Základní nátěr otopných těles jednonásobný litinových syntetický | [10 empty] | _
_
[5 empty] | 117 | SP | 783614551 | Základní jednonásobný syntetický nátěr potrubí DN do 50 mm | m | 20 | 0 | 20 |  | 0 | 2e-05 | 0.0004 |  | 0 | 21 | 0 | 0 |  | CS ÚRS 2021 02 | 1
[7 empty] | Plný popis: | Základní nátěr armatur a kovových potrubí jednonásobný potrubí do DN 50 mm syntetický | [10 empty] | _
_
[5 empty] | 118 | SP | 783617147 | Krycí dvojnásobný syntetický nátěr litinových otopných těles | m2 | 52.275 | 0 | 52.275 |  | 0 | 0.00043 | 0.022478 |  | 0 | 21 | 0 | 0 |  | CS ÚRS 2021 02 | 1
[7 empty] | Plný popis: | Krycí nátěr (email) otopných těles litinových dvojnásobný syntetický | [10 empty] | _
_
[5 empty] | 119 | SP | 783617611 | Krycí dvojnásobný syntetický nátěr potrubí DN do 50 mm | m | 20 | 0 | 20 |  | 0 | 3e-05 | 0.0006 |  | 0 | 21 | 0 | 0 |  | CS ÚRS 2021 02 | 1
[7 empty] | Plný popis: | Krycí nátěr (email) armatur a kovových potrubí potrubí do DN 50 mm dvojnásobný syntetický standardní | [10 empty] | _
_
[5 empty] | 120 | SP | 735191910 | Napuštění vody do otopných těles | m2 | 52.275 | 0 | 52.275 |  | 0 |  | 0 |  | 0 | 21 | 0 | 0 |  | CS ÚRS 2021 02 | 1
[7 empty] | Plný popis: | Ostatní opravy otopných těles napuštění vody do otopného systému včetně potrubí (bez kotle a ohříváků) otopných těles | [10 empty] | _
_
[5 empty] | 121 | SP | 735191905 | Odvzdušnění otopných těles | kus | 52.275 | 0 | 52.275 |  | 0 |  | 0 |  | 0 | 21 | 0 | 0 |  | CS ÚRS 2021 02 | 1
[7 empty] | Plný popis: | Ostatní opravy otopných těles odvzdušnění tělesa | [10 empty] | _
_
[5 empty] | 122 | SP | 998735201 | Přesun hmot procentní pro otopná tělesa v objektech v do 6 m | % | 2.26 | 0 | 2.26 |  | 0 |  | 0 |  | 0 | 21 | 0 | 0 |  | CS ÚRS 2021 02 | 1
[7 empty] | Plný popis: | Přesun hmot pro otopná tělesa stanovený procentní sazbou (%) z ceny vodorovná dopravní vzdálenost do 50 m v objektech výšky do 6 m | [10 empty] | _
_
_
[8 empty] | 762: Konstrukce tesařské | [5 empty] | 0 |  | 0.12906 |  | 0 | _ | 0 | 0 |  |  | 5
[5 empty] | 123 | SP | 762431220 | Montáž obložení stěn deskami dřevotřískovými na sraz | m2 | 13.5 | 0 | 13.5 |  | 0 |  | 0 |  | 0 | 21 | 0 | 0 |  | CS ÚRS 2021 02 | 1
[7 empty] | Plný popis: | Obložení stěn montáž deskami z dřevovláknitých hmot včetně tvarování a úpravy pro olištování spár dřevotřískovými nebo dřevoštěpkovými na sraz | [10 empty] | _
_
[7 empty] | Výkaz výměr: | Výkres č. D02 |  |  |  | 0 | [6 empty] | _
[8 empty] | Skladba ozn."S4" - sál pod podlahou od -0,110 po +1,235; (5,60+4,40)*1*1,35 |  |  |  | 13.5 | [6 empty] | _
[5 empty] | 124 | H | 60726242 | deska dřevoštěpková OSB 3 ostrá hrana nebroušená tl 15mm | m2 | 13.5 | 4 | 14.04 |  | 0 | 0.009 | 0.12636 |  | 0 | 21 | 0 | 0 |  | CS ÚRS 2021 02 | 1
[7 empty] | Plný popis: | deska dřevoštěpková OSB 3 ostrá hrana nebroušená tl 15mm | [10 empty] | _
_
[5 empty] | 125 | SP | 762495000 | Spojovací prostředky pro montáž olištování, obložení stropů, střešních podhledů a stěn | m2 | 13.5 | 0 | 13.5 |  | 0 | 0.0002 | 0.0027 |  | 0 | 21 | 0 | 0 |  | CS ÚRS 2021 02 | 1
[7 empty] | Plný popis: | Spojovací prostředky olištování spár, obložení stropů, střešních podhledů a stěn hřebíky, vruty | [10 empty] | _
_
[5 empty] | 126 | SP | 998762101 | Přesun hmot tonážní pro kce tesařské v objektech v do 6 m | t | 0.12906 | 0 | 0.12906 |  | 0 |  | 0 |  | 0 | 21 | 0 | 0 |  | CS ÚRS 2021 02 | 1
[7 empty] | Plný popis: | Přesun hmot pro konstrukce tesařské stanovený z hmotnosti přesunovaného materiálu vodorovná dopravní vzdálenost do 50 m v objektech výšky do 6 m | [10 empty] | _
_
[5 empty] | 127 | SP | 998762181 | Příplatek k přesunu hmot tonážní 762 prováděný bez použití mechanizace | t | 0.12906 | 0 | 0.12906 |  | 0 |  | 0 |  | 0 | 21 | 0 | 0 |  | CS ÚRS 2021 02 | 1
[7 empty] | Plný popis: | Přesun hmot pro konstrukce tesařské stanovený z hmotnosti přesunovaného materiálu Příplatek k cenám za přesun prováděný bez použití mechanizace pro jakoukoliv výšku objektu | [10 empty] | _
_
_
[8 empty] | 763: Provizorní příčka | [5 empty] | 0 |  | 0.44031 |  | 0.61342 | _ | 0 | 0 |  |  | 11
[5 empty] | 128 | SP | 763111313 | SDK příčka tl 100 mm profil CW+UW 75 desky 1xA 12,5 bez izolace do EI 30 | m2 | 18.032 | 0 | 18.032 |  | 0 | 0.02245 | 0.40482 |  | 0 | 21 | 0 | 0 |  | CS ÚRS 2021 02 | 1
[7 empty] | Plný popis: | Příčka ze sádrokartonových desek s nosnou konstrukcí z jednoduchých ocelových profilů UW, CW jednoduše opláštěná deskou standardní A tl. 12,5 mm, příčka tl. 100 mm, profil 75, bez izolace, EI do 30 | [10 empty] | _
_
[7 empty] | Výkaz výměr: | Výkres č. D02 |  |  |  | 0 | [6 empty] | _
[8 empty] | 1.NP sál - provizorní příčka dle poznámky "10"; 5,60*3,22 |  |  |  | 18.032 | [6 empty] | _
[5 empty] | 129 | SP | 763111811 | Demontáž SDK příčky s jednoduchou ocelovou nosnou konstrukcí opláštění jednoduché | m2 | 18.032 | 0 | 18.032 |  | 0 |  | 0 | 0.03175 | 0.57252 | 21 | 0 | 0 |  | CS ÚRS 2021 02 | 1
[7 empty] | Plný popis: | Demontáž příček ze sádrokartonových desek s nosnou konstrukcí z ocelových profilů jednoduchých, opláštění jednoduché | [10 empty] | _
_
[5 empty] | 130 | SP | 763181811 | Demontáž jednokřídlové kovové zárubně v do 2,75 m SDK příčka | kus | 1 | 0 | 1 |  | 0 |  | 0 | 0.0169 | 0.0169 | 21 | 0 | 0 |  | CS ÚRS 2021 02 | 1
[7 empty] | Plný popis: | Demontáž kovových zárubní konstrukcí ze sádrokartonových příček výšky do 2,75 m jednokřídlových | [10 empty] | _
_
[5 empty] | 131 | SP | 763181411 | Ztužující výplň otvoru pro dveře pro příčky do 2,75 m zátěž křídla do 25 kg | kus | 1 | 0 | 1 |  | 0 | 0.00528 | 0.00528 |  | 0 | 21 | 0 | 0 |  | CS ÚRS 2021 02 | 1
[7 empty] | Plný popis: | Výplně otvorů konstrukcí ze sádrokartonových desek ztužující výplň otvoru pro dveře s CW a UW profilem, výšky příčky do 2,75 m nebo zátěže dveřního křídla do 25 kg | [10 empty] | _
_
[5 empty] | 132 | SP | 763181311 | Montáž jednokřídlové kovové zárubně SDK příčka | kus | 1 | 0 | 1 |  | 0 | 0.00022 | 0.00022 |  | 0 | 21 | 0 | 0 |  | CS ÚRS 2021 02 | 1
[7 empty] | Plný popis: | Výplně otvorů konstrukcí ze sádrokartonových desek montáž zárubně kovové s konstrukcí jednokřídlové | [10 empty] | _
_
[5 empty] | 133 | H | 55331590 | zárubeň jednokřídlá ocelová pro sádrokartonové příčky tl stěny 75-100mm rozměru 800/1970, 2100mm | kus | 1 | 0 | 1 |  | 0 | 0.01249 | 0.01249 |  | 0 | 21 | 0 | 0 |  | CS ÚRS 2021 02 | 1
[7 empty] | Plný popis: | [11 empty] | _
_
[5 empty] | 134 | SP | 766660002 | Montáž dveřních křídel otvíravých jednokřídlových š přes 0,8 m do ocelové zárubně | kus | 1 | 0 | 1 |  | 0 |  | 0 |  | 0 | 21 | 0 | 0 |  | CS ÚRS 2021 02 | 1
[7 empty] | Plný popis: | Montáž dveřních křídel dřevěných nebo plastových otevíravých do ocelové zárubně povrchově upravených jednokřídlových, šířky přes 800 mm | [10 empty] | _
_
[5 empty] | 135 | SP | 766691914 | Vyvěšení nebo zavěšení dřevěných křídel dveří pl do 2 m2 | kus | 1 | 0 | 1 |  | 0 |  | 0 | 0.024 | 0.024 | 21 | 0 | 0 |  | CS ÚRS 2021 02 | 1
[7 empty] | Plný popis: | Ostatní práce vyvěšení nebo zavěšení křídel s případným uložením a opětovným zavěšením po provedení stavebních změn dřevěných dveřních, plochy do 2 m2 | [10 empty] | _
_
[5 empty] | 136 | H | 61160053 | dveře jednokřídlé dřevěné bez povrchové úpravy plné 900x1970mm | kus | 1 | 0 | 1 |  | 0 | 0.0175 | 0.0175 |  | 0 | 21 | 0 | 0 |  | CS ÚRS 2021 02 | 1
[7 empty] | Plný popis: | dveře dřevěné vnitřní hladké plné 1křídlové 90x197 bez povrchové úpravy | [10 empty] | _
_
[5 empty] | 137 | SP | 998763301 | Přesun hmot tonážní pro sádrokartonové konstrukce v objektech v do 6 m | t | 0.44031 | 0 | 0.44031 |  | 0 |  | 0 |  | 0 | 21 | 0 | 0 |  | CS ÚRS 2021 02 | 1
[7 empty] | Plný popis: | Přesun hmot pro konstrukce montované z desek sádrokartonových, sádrovláknitých, cementovláknitých nebo cementových stanovený z hmotnosti přesunovaného materiálu vodorovná dopravní vzdálenost do 50 m v objektech výšky do 6 m | [10 empty] | _
_
[5 empty] | 138 | SP | 998763381 | Příplatek k přesunu hmot tonážní 763 SDK prováděný bez použití mechanizace | t | 0.44031 | 0 | 0.44031 |  | 0 |  | 0 |  | 0 | 21 | 0 | 0 |  | CS ÚRS 2021 02 | 1
[7 empty] | Plný popis: | Přesun hmot pro konstrukce montované z desek sádrokartonových, sádrovláknitých, cementovláknitých nebo cementových Příplatek k cenám za přesun prováděný bez použití mechanizace pro jakoukoliv výšku objektu | [10 empty] | _
_
_
[8 empty] | 766: Konstrukce truhlářské | [5 empty] | 0 |  | 0 |  | 0 | _ | 0 | 0 |  |  | 6
[5 empty] | 139 | SP | 766-D02-01 | Demontáž a zpětná montáž montovaného prodloužení vyvýšené plochy v sále - vč. kotevních prvků / dle výkres č. D02, poznámky "1" | kus | 1 | 0 | 1 |  | 0 |  | 0 |  | 0 | 21 | 0 | 0 |  | VLASTNÍ | 1
[7 empty] | Plný popis: | [11 empty] | _
_
[5 empty] | 140 | SP | 76641181x1 | Demontáž truhlářského obložení stěn z panelů plochy do 1,5 m2 / pro další použití | m2 | 35.511 | 0 | 35.511 |  | 0 |  | 0 | 0 | 0 | 21 | 0 | 0 |  | VLASTNÍ | 1
[7 empty] | Plný popis: | Demontáž obložení stěn panely, plochy do 1,5 m2 | [10 empty] | _
_
[5 empty] | 141 | SP | 76641182x2 | Demontáž truhlářského obložení stěn podkladových roštů / pro další použití | m2 | 35.511 | 0 | 35.511 |  | 0 |  | 0 | 0 | 0 | 21 | 0 | 0 |  | VLASTNÍ | 1
[7 empty] | Plný popis: | Demontáž obložení stěn podkladových roštů | [10 empty] | _
_
[5 empty] | 142 | SP | 766414232 | Montáž obložení stěn pl do 5 m2 panely dýhovanými přes 0,60 do 1,50 m2 | m2 | 35.511 | 0 | 35.511 |  | 0 |  | 0 |  | 0 | 21 | 0 | 0 |  | CS ÚRS 2021 02 | 1
[7 empty] | Plný popis: | Montáž obložení stěn plochy do 5 m2 panely obkladovými dýhovanými, plochy přes 0,60 do 1,50 m2 | [10 empty] | _
_
[7 empty] | Výkaz výměr: | Výkres č. D02 |  |  |  | 0 | [6 empty] | _
[8 empty] | 1.NP sál - stáv obklad stěn - poznámka "3"; ((4,40+1,08)*2+5,60-(0,84+0,28+0,84))*2,35-0,70*2,04+(0,70+2,04*2)*0,55 |  |  |  | 35.511 | [6 empty] | _
[5 empty] | 143 | SP | 766417211 | Montáž obložení stěn podkladového roštu | m | 77.2 | 0 | 77.2 |  | 0 |  | 0 |  | 0 | 21 | 0 | 0 |  | CS ÚRS 2021 02 | 1
[7 empty] | Plný popis: | Montáž obložení stěn rošt podkladový | [10 empty] | _
_
[7 empty] | Výkaz výměr: | Výkres č. D02 |  |  |  | 0 | [6 empty] | _
[8 empty] | 1.NP sál - stáv obklad stěn - poznámka "3"; ((4,40+1,08)*2+5,60-(0,84+0,28+0,84))*5+0,70*(2,0+4,0) |  |  |  | 77.2 | [6 empty] | _
[5 empty] | 144 | SP | 998766201 | Přesun hmot procentní pro kce truhlářské v objektech v do 6 m | % | 0.74 | 0 | 0.74 |  | 0 |  | 0 |  | 0 | 21 | 0 | 0 |  | CS ÚRS 2021 02 | 1
[7 empty] | Plný popis: | Přesun hmot pro konstrukce truhlářské stanovený procentní sazbou (%) z ceny vodorovná dopravní vzdálenost do 50 m v objektech výšky do 6 m | [10 empty] | _
_
_
[8 empty] | 7663: Výplně otvorů vnitřní | [5 empty] | 0 |  | 0.58552 |  | 0 | _ | 0 | 0 |  |  | 13
[5 empty] | 145 | SP | 767646510 | Montáž dveří ocelových protipožárního uzávěru jednokřídlového | kus | 4 | 0 | 4 |  | 0 | 0.00033 | 0.00132 |  | 0 | 21 | 0 | 0 |  | CS ÚRS 2021 02 | 1
[7 empty] | Plný popis: | Montáž dveří ocelových protipožárních uzávěrů jednokřídlových | [10 empty] | _
_
[5 empty] | 146 | H | 55341182-D1 | dveře jednokřídlé ocelové interierové protipožární EI 30 DP1 a zárubeň 800x1970mm včetně kování a zámku vložkového / dle PSV ozn."D1" | kus | 4 | 0 | 4 |  | 0 | 0.077 | 0.308 |  | 0 | 21 | 0 | 0 |  | VLASTNÍ | 1
[7 empty] | Plný popis: | dveře ocelové protipožární EW 15, 30, 45 D1 speciální zárubeň jednokřídlé 80 x 197 cm | [10 empty] | _
_
[5 empty] | 147 | SP | 767640311 | Montáž dveří ocelových vnitřních jednokřídlových | kus | 5 | 0 | 5 |  | 0 |  | 0 |  | 0 | 21 | 0 | 0 |  | CS ÚRS 2021 02 | 1
[7 empty] | Plný popis: | Montáž dveří ocelových vnitřních jednokřídlových | [10 empty] | _
_
[5 empty] | 148 | H | 55341322-D2 | dveře jednokřídlé ocelové interierové plné 800x1970mm včetně kování a zámku vložkového / dle PSV ozn."D2" | kus | 5 | 0 | 5 |  | 0 | 0.048 | 0.24 |  | 0 | 21 | 0 | 0 |  | VLASTNÍ | 1
[7 empty] | Plný popis: | [11 empty] | _
_
[5 empty] | 149 | SP | 766660001 | Montáž dveřních křídel otvíravých jednokřídlových š do 0,8 m do ocelové zárubně | kus | 3 | 0 | 3 |  | 0 |  | 0 |  | 0 | 21 | 0 | 0 |  | CS ÚRS 2021 02 | 1
[7 empty] | Plný popis: | Montáž dveřních křídel dřevěných nebo plastových otevíravých do ocelové zárubně povrchově upravených jednokřídlových, šířky do 800 mm | [10 empty] | _
_
[5 empty] | 150 | H | 61162085-D3 | dveře jednokřídlé dřevotřískové povrch HPL laminátový plné 600x1970mm včetně kování a zámku vložkového / dle PSV ozn."D3" | kus | 1 | 0 | 1 |  | 0 | 0.0175 | 0.0175 |  | 0 | 21 | 0 | 0 |  | VLASTNÍ | 1
[7 empty] | Plný popis: | [11 empty] | _
_
[5 empty] | 151 | SP | 766695212 | Montáž truhlářských prahů dveří jednokřídlových š do 10 cm | kus | 4 | 0 | 4 |  | 0 |  | 0 |  | 0 | 21 | 0 | 0 |  | CS ÚRS 2021 02 | 1
[7 empty] | Plný popis: | Montáž ostatních truhlářských konstrukcí prahů dveří jednokřídlových, šířky do 100 mm | [10 empty] | _
_
[7 empty] | Výkaz výměr: | Dveře ozn."D1" 800/1970 PO; 4 |  |  |  | 4 | [6 empty] | _
[5 empty] | 152 | H | 61187156 | práh dveřní dřevěný dubový tl 20mm dl 820mm š 100mm | kus | 4 | 0 | 4 |  | 0 | 0.00123 | 0.00492 |  | 0 | 21 | 0 | 0 |  | CS ÚRS 2021 02 | 1
[7 empty] | Plný popis: | práh dveřní dřevěný dubový tl 2cm dl 82cm š 10cm | [10 empty] | _
_
[5 empty] | 153 | SP | 775429121 | Montáž podlahové lišty přechodové připevněné vruty | m | 4.6 | 0 | 4.6 |  | 0 | 4e-05 | 0.000184 |  | 0 | 21 | 0 | 0 |  | CS ÚRS 2021 02 | 1
[7 empty] | Plný popis: | Montáž lišty přechodové (vyrovnávací) připevněné vruty | [10 empty] | _
_
[7 empty] | Výkaz výměr: | Dveře ozn."D2" 800/1970; 5*0,80 |  |  |  | 4 | [6 empty] | _
[8 empty] | Dveře ozn."D3" 600/1970; 1*0,60 |  |  |  | 0.6 | [6 empty] | _
[5 empty] | 154 | H | 55343114 | profil přechodový Al narážecí 30mm bronz | m | 4.6 | 2 | 4.692 |  | 0 | 0.00017 | 0.00079764 |  | 0 | 21 | 0 | 0 |  | CS ÚRS 2021 02 | 1
[7 empty] | Plný popis: | profil přechodový Al narážecí 30 mm bronz | [10 empty] | _
_
[5 empty] | 155 | SP | 767649191 | Montáž dveří - samozavírače hydraulického | kus | 4 | 0 | 4 |  | 0 |  | 0 |  | 0 | 21 | 0 | 0 |  | CS ÚRS 2021 02 | 1
[7 empty] | Plný popis: | Montáž dveří ocelových doplňků dveří samozavírače hydraulického | [10 empty] | _
_
[7 empty] | Výkaz výměr: | Dveře ozn."D1" 800/1970 PO; 4 |  |  |  | 4 | [6 empty] | _
[5 empty] | 156 | H | 54917255 | samozavírač dveří hydraulický K214 č.12 zlatá bronz | kus | 4 | 0 | 4 |  | 0 | 0.0032 | 0.0128 |  | 0 | 21 | 0 | 0 |  | CS ÚRS 2021 02 | 1
[7 empty] | Plný popis: | samozavírač dveří hydraulický K214 č.12 zlatá bronz | [10 empty] | _
_
[5 empty] | 157 | SP | 998766201 | Přesun hmot procentní pro kce truhlářské v objektech v do 6 m | % | 0.74 | 0 | 0.74 |  | 0 |  | 0 |  | 0 | 21 | 0 | 0 |  | CS ÚRS 2021 02 | 1
[7 empty] | Plný popis: | Přesun hmot pro konstrukce truhlářské stanovený procentní sazbou (%) z ceny vodorovná dopravní vzdálenost do 50 m v objektech výšky do 6 m | [10 empty] | _
_
_
[8 empty] | 767: Konstrukce zámečnické | [5 empty] | 0 |  | 0.086534 |  | 0 | _ | 0 | 0 |  |  | 3
[5 empty] | 158 | SP | 767-D14 | D+M, Nová mřížka z tahokovu (dle stávající) - včetně povrchové úpravy a demontáže stávající / dle PSV ozn."O/14" | kus | 1 | 0 | 1 |  | 0 |  | 0 |  | 0 | 21 | 0 | 0 |  | VLASTNÍ | 1
[7 empty] | Plný popis: | [11 empty] | _
_
[5 empty] | 159 | SP | 767-Z11 | D+M, Kovaná mříž nýtovaná 600/450mm okenní pevná - vč kotvení, svislé tyče 15x15mm kovány do špice, vodorovné prvky pás 2x 5x25mm / dle PSV ozn."Z/11" | kus | 14 | 0 | 14 |  | 0 | 0.006181 | 0.086534 |  | 0 | 21 | 0 | 0 |  | VLASTNÍ | 1
[7 empty] | Plný popis: | [11 empty] | _
_
[7 empty] | Výkaz výměr: | Tyč 15x15; 0,45*5*1,766 |  |  |  | 3.9735 | [6 empty] | _
[8 empty] | Pás 5x25; 0,60*2*0,981 |  |  |  | 1.1772 | [6 empty] | _
[8 empty] | = |  |  |  | 0 | [6 empty] | _
[8 empty] | Spoje a prořez 20%; 5,151*0,20 |  |  |  | 1.0302 | [6 empty] | _
[8 empty] | Nová mříž do okna dle ozn."Z/11"; 14 |  |  |  | 14 | [6 empty] | _
[5 empty] | 160 | SP | 998767201 | Přesun hmot procentní pro zámečnické konstrukce v objektech v do 6 m | % | 1.35 | 0 | 1.35 |  | 0 |  | 0 |  | 0 | 21 | 0 | 0 |  | CS ÚRS 2021 02 | 1
[7 empty] | Plný popis: | Přesun hmot pro zámečnické konstrukce stanovený procentní sazbou (%) z ceny vodorovná dopravní vzdálenost do 50 m v objektech výšky do 6 m | [10 empty] | _
_
_
[8 empty] | 771: Podlahy z dlaždic | [5 empty] | 0 |  | 0.51474 |  | 0.05895 | _ | 0 | 0 |  |  | 7
[5 empty] | 161 | SP | 771473112 | Montáž soklů z dlaždic keramických lepených rovných v přes 65 do 90 mm | m | 172.599 | 0 | 172.599 |  | 0 | 0.00043 | 0.074218 |  | 0 | 21 | 0 | 0 |  | CS ÚRS 2021 02 | 1
[7 empty] | Plný popis: | Montáž soklů z dlaždic keramických lepených standardním lepidlem rovných, výšky přes 65 do 90 mm | [10 empty] | _
_
[7 empty] | Výkaz výměr: | Výkres č. D01 |  |  |  | 0 | [6 empty] | _
[8 empty] | 1.PP chodba; (4,53+1,97+0,55)*2-1,11-0,80*2+0,40*2 |  |  |  | 12.19 | [6 empty] | _
[8 empty] | 1.PP chodba; ((4,25+4,68+0,85)*2+(2,15+0,93)*2+(2,769+2,05+1,99+0,10+1,00+1,55)) |  |  |  | 35.179 | [6 empty] | _
[8 empty] | odpočet; (-0,80*5-0,60-1,67*2-0,76*2)+(0,645+0,50) |  |  |  | -8.315 | [6 empty] | _
[8 empty] | 1.PP sklad; (4,97+3,00+0,40)*2-(0,80+0,45*2)-(0,97+0,65*2) |  |  |  | 12.77 | [6 empty] | _
[8 empty] | 1.PP kotelna; (3,93+5,45)*2-0,96-0,80+0,55*2 |  |  |  | 18.1 | [6 empty] | _
[8 empty] | 1.PP rozvodna; (2,66+5,40+2,05+0,86+4,97)-0,80*2+0,50*2 |  |  |  | 15.34 | [6 empty] | _
[8 empty] | 1.PP dílna; (3,85+3,185+4,16+5,24+0,125+1,25+1,23+1,45+5,25)-0,80*2,00 |  |  |  | 24.14 | [6 empty] | _
[8 empty] | 1.PP sklad; (4,94+4,86+5,435+2,08+1,05*2+0,96+1,52+0,56)-0,80+0,55*2 |  |  |  | 22.755 | [6 empty] | _
[8 empty] | 1.PP sklad; (5,435+4,535+5,42+4,43)-0,80+0,50*2 |  |  |  | 20.02 | [6 empty] | _
[8 empty] | Výkres č. D02 |  |  |  | 0 | [6 empty] | _
[8 empty] | 1.NP šatna - poznámka "6" - výměna soklu; (2,86+2,97)*2 |  |  |  | 11.66 | [6 empty] | _
[8 empty] | 1.NP chodba - poznámka "7" - výměna soklu; (1,95+2,43)*2 |  |  |  | 8.76 | [6 empty] | _
[5 empty] | 162 | SP | 771591117 | Podlahy spárování akrylem | m | 172.599 | 0 | 172.599 |  | 0 | 0.00012 | 0.020712 |  | 0 | 21 | 0 | 0 |  | CS ÚRS 2021 02 | 1
[7 empty] | Plný popis: | Podlahy - dokončovací práce spárování akrylem | [10 empty] | _
_
[5 empty] | 163 | H | 59761406 | dlažba keramická slinutá protiskluzná do interiéru i exteriéru pro vysoké mechanické namáhání přes 22 do 25ks/m2 | m2 | 19.0199 | 10 | 20.9219 |  | 0 | 0.0192 | 0.4017 |  | 0 | 21 | 0 | 0 |  | CS ÚRS 2021 02 | 1
[7 empty] | Plný popis: | dlaždice keramické slinuté neglazované mrazuvzdorné přes 19 do 25 ks/m2 | [10 empty] | _
_
[7 empty] | Výkaz výměr: | Pro montáž soklu rovných; 172,599*0,10 |  |  |  | 17.2599 | [6 empty] | _
[8 empty] | Dveře ozn."D1" 800/1970 PO; 4*0,90*0,20 |  |  |  | 0.72 | [6 empty] | _
[8 empty] | Dveře ozn."D2" 800/1970; 5*0,90*0,20 |  |  |  | 0.9 | [6 empty] | _
[8 empty] | Dveře ozn."D3" 600/1970; 1*0,70*0,20 |  |  |  | 0.14 | [6 empty] | _
[5 empty] | 164 | SP | 771573916 | Oprava podlah z keramických lepených přes 22 do 25 ks/m2 | kus | 45 | 0 | 45 |  | 0 | 0.00039 | 0.01755 | 0.00131 | 0.05895 | 21 | 0 | 0 |  | CS ÚRS 2021 02 | 1
[7 empty] | Plný popis: | Opravy podlah z dlaždic keramických lepených při velikosti dlaždic přes 22 do 25 ks/m2 | [10 empty] | _
_
[7 empty] | Výkaz výměr: | Dveře ozn."D1" 800/1970 PO; 4*0,90*0,20*25 |  |  |  | 18 | [6 empty] | _
[8 empty] | Dveře ozn."D2" 800/1970; 5*0,90*0,20*25+0,500 |  |  |  | 23 | [6 empty] | _
[8 empty] | Dveře ozn."D3" 600/1970; 1*0,70*0,20*25+0,500 |  |  |  | 4 | [6 empty] | _
[5 empty] | 165 | SP | 771591264 | Izolace těsnícími pásy mezi podlahou a stěnou | m | 1.76 | 0 | 1.76 |  | 0 | 0.00032 | 0.0005632 |  | 0 | 21 | 0 | 0 |  | CS ÚRS 2021 02 | 1
[7 empty] | Plný popis: | Izolace podlahy pod dlažbu těsnícími izolačními pásy mezi podlahou a stěnu | [10 empty] | _
_
[7 empty] | Výkaz výměr: | Dveře ozn."D1" 800/1970 PO; 4*0,90*0,20 |  |  |  | 0.72 | [6 empty] | _
[8 empty] | Dveře ozn."D2" 800/1970; 5*0,90*0,20 |  |  |  | 0.9 | [6 empty] | _
[8 empty] | Dveře ozn."D3" 600/1970; 1*0,70*0,20 |  |  |  | 0.14 | [6 empty] | _
[5 empty] | 166 | SP | 998771101 | Přesun hmot tonážní pro podlahy z dlaždic v objektech v do 6 m | t | 0.51474 | 0 | 0.51474 |  | 0 |  | 0 |  | 0 | 21 | 0 | 0 |  | CS ÚRS 2021 02 | 1
[7 empty] | Plný popis: | Přesun hmot pro podlahy z dlaždic stanovený z hmotnosti přesunovaného materiálu vodorovná dopravní vzdálenost do 50 m v objektech výšky do 6 m | [10 empty] | _
_
[5 empty] | 167 | SP | 998771181 | Příplatek k přesunu hmot tonážní 771 prováděný bez použití mechanizace | t | 0.51474 | 0 | 0.51474 |  | 0 |  | 0 |  | 0 | 21 | 0 | 0 |  | CS ÚRS 2021 02 | 1
[7 empty] | Plný popis: | Přesun hmot pro podlahy z dlaždic stanovený z hmotnosti přesunovaného materiálu Příplatek k ceně za přesun prováděný bez použití mechanizace pro jakoukoliv výšku objektu | [10 empty] | _
_
_
[8 empty] | 772: Podlahy z kamene | [5 empty] | 0 |  | 0.46265 |  | 0.6216 | _ | 0 | 0 |  |  | 7
[5 empty] | 168 | SP | 772424811 | Demontáž obkladů soklů k dalšímu použití z desek z kamene kladených do lepidla rovných | m | 44.4 | 0 | 44.4 |  | 0 |  | 0 | 0.014 | 0.6216 | 21 | 0 | 0 |  | CS ÚRS 2021 02 | 1
[7 empty] | Plný popis: | Demontáž obkladu soklů z kamenných desek k dalšímu použití kladených do malty schodišťových | [10 empty] | _
_
[5 empty] | 169 | SP | 772991442 | Očištění vybouraných kamenných dlažeb k dalšímu použití od lepidla | m2 | 4.884 | 0 | 4.884 |  | 0 |  | 0 |  | 0 | 21 | 0 | 0 |  | CS ÚRS 2021 02 | 1
[7 empty] | Plný popis: | Očištění vybouraných kamenných dlažeb k dalšímu použití od lepidla | [10 empty] | _
_
[7 empty] | Výkaz výměr: | Dle pol. mtž sokl kamenný; 44,400*0,110 |  |  |  | 4.884 | [6 empty] | _
[5 empty] | 170 | SP | 772421133 | Montáž obkladu soklů svislých deskami lepenými z kamene tl do 30 mm | m | 44.4 | 0 | 44.4 |  | 0 | 0.0019 | 0.08436 |  | 0 | 21 | 0 | 0 |  | CS ÚRS 2021 02 | 1
[7 empty] | Plný popis: | Montáž obkladu soklů deskami z kamene kladených do lepidla svislých nebo šikmých stěn s lícem rovným, tl. do 30 mm | [10 empty] | _
_
[7 empty] | Výkaz výměr: | Výkres č. D02 |  |  |  | 0 | [6 empty] | _
[8 empty] | 1.NP chodba - poznámka "8" - sokl; ((12,33+0,10*2*2+0,15*2)*2-(1,33+0,20*2)-(0,37+0,50*2)) |  |  |  | 22.96 | [6 empty] | _
[8 empty] | 1.NP chodba - poznámka "9" - sokl; (4,77+5,95)*2 |  |  |  | 21.44 | [6 empty] | _
[5 empty] | 171 | H | 58386142 | sokl rovný kamenný v 110mm tl 30mm / dle původního | m | 44.4 | 5 | 46.62 |  | 0 | 0.008 | 0.37296 |  | 0 | 21 | 0 | 0 |  | CS ÚRS 2021 02 | 1
[7 empty] | Plný popis: | sokl rovný žula tryskaná v 10cm tl 3cm | [10 empty] | _
_
[7 empty] | Výkaz výměr: | Dle pol. mtž sokl kamenný; 44,400 |  |  |  | 44.4 | [6 empty] | _
[5 empty] | 172 | SP | 771591117 | Podlahy spárování akrylem | m | 44.4 | 0 | 44.4 |  | 0 | 0.00012 | 0.005328 |  | 0 | 21 | 0 | 0 |  | CS ÚRS 2021 02 | 1
[7 empty] | Plný popis: | Podlahy - dokončovací práce spárování akrylem | [10 empty] | _
_
[5 empty] | 173 | SP | 998772101 | Přesun hmot tonážní pro podlahy z kamene v objektech v do 6 m | t | 0.46265 | 0 | 0.46265 |  | 0 |  | 0 |  | 0 | 21 | 0 | 0 |  | CS ÚRS 2021 02 | 1
[7 empty] | Plný popis: | Přesun hmot pro kamenné dlažby, obklady schodišťových stupňů a soklů stanovený z hmotnosti přesunovaného materiálu vodorovná dopravní vzdálenost do 50 m v objektech výšky do 6 m | [10 empty] | _
_
[5 empty] | 174 | SP | 998772181 | Příplatek k přesunu hmot tonážní 772 prováděný bez použití mechanizace | t | 0.46265 | 0 | 0.46265 |  | 0 |  | 0 |  | 0 | 21 | 0 | 0 |  | CS ÚRS 2021 02 | 1
[7 empty] | Plný popis: | Přesun hmot pro kamenné dlažby, obklady schodišťových stupňů a soklů stanovený z hmotnosti přesunovaného materiálu Příplatek k cenám za přesun prováděný bez použití mechanizace pro jakoukoliv výšku objektu | [10 empty] | _
_
_
[8 empty] | 776: Podlahy povlakové | [5 empty] | 0 |  | 1.1279 |  | 0.31795 | _ | 0 | 0 |  |  | 25
[5 empty] | 175 | SP | 776111311 | Vysátí podkladu povlakových podlah | m2 | 121.413 | 0 | 121.413 |  | 0 |  | 0 |  | 0 | 21 | 0 | 0 |  | CS ÚRS 2021 02 | 1
[7 empty] | Plný popis: | Příprava podkladu vysátí podlah | [10 empty] | _
_
[5 empty] | 176 | SP | 776111323 | Vysátí podkladu povlakových podlah schodišťových stupňů | m2 | 1.742 | 0 | 1.742 |  | 0 |  | 0 |  | 0 | 21 | 0 | 0 |  | CS ÚRS 2021 02 | 1
[7 empty] | Plný popis: | Příprava podkladu vysátí schodišť | [10 empty] | _
_
[5 empty] | 177 | SP | 776121321 | Neředěná penetrace savého podkladu povlakových podlah | m2 | 121.413 | 0 | 121.413 |  | 0 | 0.0002 | 0.024283 |  | 0 | 21 | 0 | 0 |  | CS ÚRS 2021 02 | 1
[7 empty] | Plný popis: | Příprava podkladu penetrace neředěná podlah | [10 empty] | _
_
[7 empty] | Výkaz výměr: | 40,453+80,960 |  |  |  | 121.413 | [6 empty] | _
[5 empty] | 178 | SP | 776121412 | Dvousložková penetrace podkladu povlakových podlah schodišťových stupňů | m2 | 1.7415 | 0 | 1.7415 |  | 0 | 0.00075 | 0.0013061 |  | 0 | 21 | 0 | 0 |  | CS ÚRS 2021 02 | 1
[7 empty] | Plný popis: | Příprava podkladu penetrace dvousložková schodišť na dřevo (špachtlováním) | [10 empty] | _
_
[7 empty] | Výkaz výměr: | Výkres č. D02 |  |  |  | 0 | [6 empty] | _
[8 empty] | 1.NP Schod 3x167x220 - stupně; 1,50*(0,167+0,220)*3 |  |  |  | 1.7415 | [6 empty] | _
[5 empty] | 179 | SP | 776141122 | Vyrovnání podkladu povlakových podlah stěrkou pevnosti 30 MPa tl přes 3 do 5 mm | m2 | 40.453 | 0 | 40.453 |  | 0 | 0.0075 | 0.3034 |  | 0 | 21 | 0 | 0 |  | CS ÚRS 2021 02 | 1
[7 empty] | Plný popis: | Příprava podkladu vyrovnání samonivelační stěrkou podlah min.pevnosti 20 MPa, tloušťky přes 3 do 5 mm | [10 empty] | _
_
[7 empty] | Výkaz výměr: | Výkres č. D02 |  |  |  | 0 | [6 empty] | _
[8 empty] | Podlah ozn."S1" - sál; 5,60*4,40 |  |  |  | 24.64 | [6 empty] | _
[8 empty] | 1.NP sál - poznámka "11" - podlaha před provizorní příčkou; 5,60*1,50 |  |  |  | 8.4 | [6 empty] | _
[8 empty] | 1.NP sál - poznámka "11" - podlaha montovaného pódia; 4,35*1,08 |  |  |  | 4.698 | [6 empty] | _
[8 empty] | 1.NP sál - poznámka "11" - stěna montovaného pódia; (4,35+1,08)*0,50 |  |  |  | 2.715 | [6 empty] | _
[5 empty] | 180 | SP | 776141121 | Vyrovnání podkladu povlakových podlah stěrkou pevnosti 30 MPa tl do 3 mm | m2 | 80.96 | 0 | 80.96 |  | 0 | 0.0045 | 0.36432 |  | 0 | 21 | 0 | 0 |  | CS ÚRS 2021 02 | 1
[7 empty] | Plný popis: | Příprava podkladu vyrovnání samonivelační stěrkou podlah min.pevnosti 20 MPa, tloušťky do 3 mm | [10 empty] | _
_
[7 empty] | Výkaz výměr: | Výkres č. D02 |  |  |  | 0 | [6 empty] | _
[8 empty] | 1.NP nauka - poznámka "5" - výměna koberce; 31,57 |  |  |  | 31.57 | [6 empty] | _
[8 empty] | 1.NP nauka - poznámka "5" - výměna koberce; 49,39 |  |  |  | 49.39 | [6 empty] | _
[5 empty] | 181 | SP | 776141222 | Vyrovnání podkladu povlakových podlah schodišťových stupňů samonivelační stěrkou pevnosti 35 MPa tl přes 3 do 5 mm | m2 | 0.99 | 0 | 0.99 |  | 0 | 0.00825 | 0.0081675 |  | 0 | 21 | 0 | 0 |  | CS ÚRS 2021 02 | 1
[7 empty] | Plný popis: | Příprava podkladu vyrovnání samonivelační stěrkou schodišť min.pevnosti 35 MPa, tloušťky přes 3 do 5 mm | [10 empty] | _
_
[7 empty] | Výkaz výměr: | Výkres č. D02 |  |  |  | 0 | [6 empty] | _
[8 empty] | 1.NP Schod 3x167x220 - stupně; 1,50*0,220*3 |  |  |  | 0.99 | [6 empty] | _
[5 empty] | 182 | SP | 776143132 | Tmelení schodišťových podstupnic povlakových podlah stěrkou tl přes 3 do 5 mm | m2 | 0.7515 | 0 | 0.7515 |  | 0 | 0.0072 | 0.0054108 |  | 0 | 21 | 0 | 0 |  | CS ÚRS 2021 02 | 1
[7 empty] | Plný popis: | Příprava podkladu tmelení schodišť podstupnic stěrka tloušťky přes 3 do 5 mm | [10 empty] | _
_
[7 empty] | Výkaz výměr: | Výkres č. D02 |  |  |  | 0 | [6 empty] | _
[8 empty] | 1.NP Schod 3x167x220 - stupně; 1,50*0,167*3 |  |  |  | 0.7515 | [6 empty] | _
[5 empty] | 183 | SP | 776144111 | Tmelení hran schodišťových povlakových podlah | m | 4.5 | 0 | 4.5 |  | 0 | 0.0012 | 0.0054 |  | 0 | 21 | 0 | 0 |  | CS ÚRS 2021 02 | 1
[7 empty] | Plný popis: | Příprava podkladu tmelení schodišť hran | [10 empty] | _
_
[5 empty] | 184 | SP | 776211111 | Lepení textilních pásů | m2 | 118.698 | 0 | 118.698 |  | 0 | 0.0005 | 0.059349 |  | 0 | 21 | 0 | 0 |  | CS ÚRS 2021 02 | 1
[7 empty] | Plný popis: | Montáž textilních podlahovin lepením pásů standardních | [10 empty] | _
_
[7 empty] | Výkaz výměr: | Výkres č. D02 |  |  |  | 0 | [6 empty] | _
[8 empty] | Podlah ozn."S1" - sál; 5,60*4,40 |  |  |  | 24.64 | [6 empty] | _
[8 empty] | 1.NP sál - poznámka "11" - podlaha před provizorní příčkou; 5,60*1,50 |  |  |  | 8.4 | [6 empty] | _
[8 empty] | 1.NP sál - poznámka "11" - podlaha montovaného pódia; 4,35*1,08 |  |  |  | 4.698 | [6 empty] | _
[8 empty] | 1.NP nauka - poznámka "5" - výměna koberce; 31,57 |  |  |  | 31.57 | [6 empty] | _
[8 empty] | 1.NP nauka - poznámka "5" - výměna koberce; 49,39 |  |  |  | 49.39 | [6 empty] | _
[5 empty] | 185 | SP | 776311111 | Montáž textilních podlahovin na schodišťové stupně stupnice do 300 mm | m | 4.5 | 0 | 4.5 |  | 0 | 0.00012 | 0.00054 |  | 0 | 21 | 0 | 0 |  | CS ÚRS 2021 02 | 1
[7 empty] | Plný popis: | Montáž textilních podlahovin na schodišťové stupně stupnice, šířky do 300 mm | [10 empty] | _
_
[7 empty] | Výkaz výměr: | Výkres č. D02 |  |  |  | 0 | [6 empty] | _
[8 empty] | 1.NP Schod 3x167x220 - stupně; 1,50*3 |  |  |  | 4.5 | [6 empty] | _
[5 empty] | 186 | SP | 776311211 | Montáž textilních podlahovin na schodišťové stupně podstupnice výšky do 200 mm | m | 4.5 | 0 | 4.5 |  | 0 | 8e-05 | 0.00036 |  | 0 | 21 | 0 | 0 |  | CS ÚRS 2021 02 | 1
[7 empty] | Plný popis: | Montáž textilních podlahovin na schodišťové stupně podstupnice, výšky do 200 mm | [10 empty] | _
_
[5 empty] | 187 | H | 69751012 | koberec zátěžový vysoká zátěž hm 1500g/m2 š 4m | m2 | 127.3953 | 10 | 140.1348 |  | 0 | 0.00235 | 0.32932 |  | 0 | 21 | 0 | 0 |  | CS ÚRS 2021 02 | 1
[7 empty] | Plný popis: | koberec zátěžový-vysoká zátěž, hmotnost 1500 g/m2 šíře 4 m | [10 empty] | _
_
[7 empty] | Výkaz výměr: | Výkres č. D02 |  |  |  | 0 | [6 empty] | _
[8 empty] | Podlah ozn."S1" - sál; 5,60*4,40 |  |  |  | 24.64 | [6 empty] | _
[8 empty] | 1.NP Schod 3x167x220 - stupně; 1,50*(0,167+0,220)*3 |  |  |  | 1.7415 | [6 empty] | _
[8 empty] | Sokl; 70,680*0,06 |  |  |  | 4.2408 | [6 empty] | _
[8 empty] | 1.NP sál - poznámka "11" - podlaha před provizorní příčkou; 5,60*1,50 |  |  |  | 8.4 | [6 empty] | _
[8 empty] | 1.NP sál - poznámka "11" - podlaha montovaného pódia; 4,35*1,08 |  |  |  | 4.698 | [6 empty] | _
[8 empty] | 1.NP sál - poznámka "11" - stěna montovaného pódia; (4,35+1,08)*0,50 |  |  |  | 2.715 | [6 empty] | _
[8 empty] | 1.NP nauka - poznámka "5" - výměna koberce; 31,57 |  |  |  | 31.57 | [6 empty] | _
[8 empty] | 1.NP nauka - poznámka "5" - výměna koberce; 49,39 |  |  |  | 49.39 | [6 empty] | _
[5 empty] | 188 | SP | 776411111 | Montáž obvodových soklíků výšky do 80 mm | m | 70.68 | 0 | 70.68 |  | 0 | 1e-05 | 0.0007068 |  | 0 | 21 | 0 | 0 |  | CS ÚRS 2021 02 | 1
[7 empty] | Plný popis: | Montáž soklíků lepením obvodových, výšky do 80 mm | [10 empty] | _
_
[7 empty] | Výkaz výměr: | Výkres č. D02 |  |  |  | 0 | [6 empty] | _
[8 empty] | Podlah ozn."S1" - sál; (5,60+4,40*2) |  |  |  | 14.4 | [6 empty] | _
[8 empty] | 1.NP sál - poznámka "11" - podlaha před provizorní příčkou; 1,50*2 |  |  |  | 3 | [6 empty] | _
[8 empty] | 1.NP nauka - poznámka "5" - výměna koberce; (5,74+5,50+0,43)*2 |  |  |  | 23.34 | [6 empty] | _
[8 empty] | 1.NP nauka - poznámka "5" - výměna koberce; (8,82+5,60+0,55)*2 |  |  |  | 29.94 | [6 empty] | _
[5 empty] | 189 | H | 69751204 | lišta kobercová 55x9mm | m | 70.68 | 2 | 72.0936 |  | 0 | 0.0003 | 0.021628 |  | 0 | 21 | 0 | 0 |  | CS ÚRS 2021 02 | 1
[7 empty] | Plný popis: | lišta kobercová 5,5 x 0,9 cm | [10 empty] | _
_
[5 empty] | 190 | SP | 776421711 | Vložení nařezaných pásků z podlahoviny do lišt | m | 70.68 | 0 | 70.68 |  | 0 |  | 0 |  | 0 | 21 | 0 | 0 |  | CS ÚRS 2021 02 | 1
[7 empty] | Plný popis: | Montáž lišt vložení pásků z podlahoviny do lišt včetně nařezání | [10 empty] | _
_
[5 empty] | 191 | SP | 776201811 | Demontáž lepených povlakových podlah bez podložky ručně | m2 | 118.698 | 0 | 118.698 |  | 0 |  | 0 | 0.0025 | 0.29674 | 21 | 0 | 0 |  | CS ÚRS 2021 02 | 1
[7 empty] | Plný popis: | Demontáž povlakových podlahovin lepených ručně bez podložky | [10 empty] | _
_
[7 empty] | Výkaz výměr: | Výkres č. D02 |  |  |  | 0 | [6 empty] | _
[8 empty] | Podlah ozn."S1" - sál; 5,60*4,40 |  |  |  | 24.64 | [6 empty] | _
[8 empty] | 1.NP sál - poznámka "11" - podlaha před provizorní příčkou; 5,60*1,50 |  |  |  | 8.4 | [6 empty] | _
[8 empty] | 1.NP sál - poznámka "11" - podlaha montovaného pódia; 4,35*1,08 |  |  |  | 4.698 | [6 empty] | _
[8 empty] | 1.NP nauka - poznámka "5" - výměna koberce; 31,57 |  |  |  | 31.57 | [6 empty] | _
[8 empty] | 1.NP nauka - poznámka "5" - výměna koberce; 49,39 |  |  |  | 49.39 | [6 empty] | _
[5 empty] | 192 | SP | 776410811 | Odstranění soklíků a lišt pryžových nebo plastových | m | 70.68 | 0 | 70.68 |  | 0 |  | 0 | 0.0003 | 0.021204 | 21 | 0 | 0 |  | CS ÚRS 2021 02 | 1
[7 empty] | Plný popis: | Demontáž soklíků nebo lišt pryžových nebo plastových | [10 empty] | _
_
[7 empty] | Výkaz výměr: | Výkres č. D02 |  |  |  | 0 | [6 empty] | _
[8 empty] | Podlah ozn."S1" - sál; (5,60+4,40*2) |  |  |  | 14.4 | [6 empty] | _
[8 empty] | 1.NP sál - poznámka "11" - podlaha před provizorní příčkou; 1,50*2 |  |  |  | 3 | [6 empty] | _
[8 empty] | 1.NP nauka - poznámka "5" - výměna koberce; (5,74+5,50+0,43)*2 |  |  |  | 23.34 | [6 empty] | _
[8 empty] | 1.NP nauka - poznámka "5" - výměna koberce; (8,82+5,60+0,55)*2 |  |  |  | 29.94 | [6 empty] | _
[5 empty] | 193 | SP | 776501811 | Demontáž povlakových podlahovin ze stěn výšky do 2 m | m2 | 2.715 | 0 | 2.715 |  | 0 |  | 0 |  | 0 | 21 | 0 | 0 |  | CS ÚRS 2021 02 | 1
[7 empty] | Plný popis: | Demontáž povlakových podlahovin ze stěn výšky do 2 m | [10 empty] | _
_
[7 empty] | Výkaz výměr: | Výkres č. D02 |  |  |  | 0 | [6 empty] | _
[8 empty] | 1.NP sál - poznámka "11" - stěna montovaného pódia; (4,35+1,08)*0,50 |  |  |  | 2.715 | [6 empty] | _
[5 empty] | 194 | SP | 776991821 | Odstranění lepidla ručně z podlah | m2 | 96.773 | 0 | 96.773 |  | 0 |  | 0 |  | 0 | 21 | 0 | 0 |  | CS ÚRS 2021 02 | 1
[7 empty] | Plný popis: | Ostatní práce odstranění lepidla ručně z podlah | [10 empty] | _
_
[7 empty] | Výkaz výměr: | Výkres č. D02 |  |  |  | 0 | [6 empty] | _
[8 empty] | 1.NP sál - poznámka "11" - podlaha před provizorní příčkou; 5,60*1,50 |  |  |  | 8.4 | [6 empty] | _
[8 empty] | 1.NP sál - poznámka "11" - podlaha montovaného pódia; 4,35*1,08 |  |  |  | 4.698 | [6 empty] | _
[8 empty] | 1.NP sál - poznámka "11" - stěna montovaného pódia; (4,35+1,08)*0,50 |  |  |  | 2.715 | [6 empty] | _
[8 empty] | 1.NP nauka - poznámka "5" - výměna koberce; 31,57 |  |  |  | 31.57 | [6 empty] | _
[8 empty] | 1.NP nauka - poznámka "5" - výměna koberce; 49,39 |  |  |  | 49.39 | [6 empty] | _
[5 empty] | 195 | SP | 776511111 | Lepení textilních vpichovaných pásů na stěnu výšky do 2,0 m | m2 | 2.715 | 0 | 2.715 |  | 0 | 0.0005 | 0.0013575 |  | 0 | 21 | 0 | 0 |  | CS ÚRS 2021 02 | 1
[7 empty] | Plný popis: | Montáž textilních podlahovin na stěnu lepením vpichovaných pásů, výšky do 2 m | [10 empty] | _
_
[7 empty] | Výkaz výměr: | Výkres č. D02 |  |  |  | 0 | [6 empty] | _
[8 empty] | 1.NP sál - poznámka "11" - stěna montovaného pódia; (4,35+1,08)*0,50 |  |  |  | 2.715 | [6 empty] | _
[5 empty] | 196 | SP | 771161022 | Montáž profilu pro schodové hrany nebo ukončení | m | 5.6 | 0 | 5.6 |  | 0 | 0.00034 | 0.001904 |  | 0 | 21 | 0 | 0 |  | CS ÚRS 2021 02 | 1
[7 empty] | Plný popis: | Příprava podkladu před provedením dlažby montáž profilu ukončujícího profilu pro schodové hrany a ukončení dlažby | [10 empty] | _
_
[7 empty] | Výkaz výměr: | Výkres č. D16 |  |  |  | 0 | [6 empty] | _
[8 empty] | Sál - "detail D"; 5,60 |  |  |  | 5.6 | [6 empty] | _
[5 empty] | 197 | H | 59054131 | profil ukončovací pro vnější hrany obkladů hliník leskle eloxovaný chromem 6x2500mm | m | 5.6 | 10 | 6.16 |  | 0 | 8e-05 | 0.0004928 |  | 0 | 21 | 0 | 0 |  | CS ÚRS 2021 02 | 1
[7 empty] | Plný popis: | profil ukončovací pro vnější hrany obkladů hliník eloxovaný leskle chromem (6 x 2500 mm) | [10 empty] | _
_
[5 empty] | 198 | SP | 998776101 | Přesun hmot tonážní pro podlahy povlakové v objektech v do 6 m | t | 1.1279 | 0 | 1.1279 |  | 0 |  | 0 |  | 0 | 21 | 0 | 0 |  | CS ÚRS 2021 02 | 1
[7 empty] | Plný popis: | Přesun hmot pro podlahy povlakové stanovený z hmotnosti přesunovaného materiálu vodorovná dopravní vzdálenost do 50 m v objektech výšky do 6 m | [10 empty] | _
_
[5 empty] | 199 | SP | 998776181 | Příplatek k přesunu hmot tonážní 776 prováděný bez použití mechanizace | t | 1.1279 | 0 | 1.1279 |  | 0 |  | 0 |  | 0 | 21 | 0 | 0 |  | CS ÚRS 2021 02 | 1
[7 empty] | Plný popis: | Přesun hmot pro podlahy povlakové stanovený z hmotnosti přesunovaného materiálu Příplatek k cenám za přesun prováděný bez použití mechanizace pro jakoukoliv výšku objektu | [10 empty] | _
_
_
[8 empty] | 781: Obklady keramické | [5 empty] | 0 |  | 0.028409 |  | 0 | _ | 0 | 0 |  |  | 6
[5 empty] | 200 | SP | 781121011 | Nátěr penetrační na stěnu | m2 | 1.52 | 0 | 1.52 |  | 0 | 0.0003 | 0.000456 |  | 0 | 21 | 0 | 0 |  | CS ÚRS 2021 02 | 1
[7 empty] | Plný popis: | Příprava podkladu před provedením obkladu nátěr penetrační na stěnu | [10 empty] | _
_
[5 empty] | 201 | SP | 781474112 | Montáž obkladů vnitřních keramických hladkých přes 9 do 12 ks/m2 lepených flexibilním lepidlem | m2 | 1.52 | 0 | 1.52 |  | 0 | 0.006 | 0.00912 |  | 0 | 21 | 0 | 0 |  | CS ÚRS 2021 02 | 1
[7 empty] | Plný popis: | Montáž obkladů vnitřních stěn z dlaždic keramických lepených flexibilním lepidlem maloformátových hladkých přes 9 do 12 ks/m2 | [10 empty] | _
_
[7 empty] | Výkaz výměr: | Výkres č. D04 |  |  |  | 0 | [6 empty] | _
[8 empty] | 1.PP dílna dle poznámky "1"; 1,00*1,52 |  |  |  | 1.52 | [6 empty] | _
[5 empty] | 202 | SP | 781477111 | Příplatek k montáži obkladů vnitřních keramických hladkých za plochu do 10 m2 | m2 | 1.52 | 0 | 1.52 |  | 0 |  | 0 |  | 0 | 21 | 0 | 0 |  | CS ÚRS 2021 02 | 1
[7 empty] | Plný popis: | Montáž obkladů vnitřních stěn z dlaždic keramických Příplatek k cenám za plochu do 10 m2 jednotlivě | [10 empty] | _
_
[5 empty] | 203 | H | 59761026 | obklad keramický hladký do 12ks/m2 | m2 | 1.52 | 5 | 1.596 |  | 0 | 0.0118 | 0.018833 |  | 0 | 21 | 0 | 0 |  | CS ÚRS 2021 02 | 1
[7 empty] | Plný popis: | obkládačky keramické koupelnové (barevné) do 12 ks/m2 | [10 empty] | _
_
[5 empty] | 204 | SP | 998781101 | Přesun hmot tonážní pro obklady keramické v objektech v do 6 m | t | 0.028409 | 0 | 0.028409 |  | 0 |  | 0 |  | 0 | 21 | 0 | 0 |  | CS ÚRS 2021 02 | 1
[7 empty] | Plný popis: | Přesun hmot pro obklady keramické stanovený z hmotnosti přesunovaného materiálu vodorovná dopravní vzdálenost do 50 m v objektech výšky do 6 m | [10 empty] | _
_
[5 empty] | 205 | SP | 998781181 | Příplatek k přesunu hmot tonážní 781 prováděný bez použití mechanizace | t | 0.028409 | 0 | 0.028409 |  | 0 |  | 0 |  | 0 | 21 | 0 | 0 |  | CS ÚRS 2021 02 | 1
[7 empty] | Plný popis: | Přesun hmot pro obklady keramické stanovený z hmotnosti přesunovaného materiálu Příplatek k cenám za přesun prováděný bez použití mechanizace pro jakoukoliv výšku objektu | [10 empty] | _
_
_
[8 empty] | 783: Nátěry | [5 empty] | 0 |  | 0.019315 |  | 0 | _ | 0 | 0 |  |  | 9
[5 empty] | 206 | SP | 783306801 | Odstranění nátěru ze zámečnických konstrukcí obroušením | m2 | 0.96 | 0 | 0.96 |  | 0 | 6e-05 | 5.76e-05 |  | 0 | 21 | 0 | 0 |  | CS ÚRS 2021 02 | 1
[7 empty] | Plný popis: | Odstranění nátěrů ze zámečnických konstrukcí obroušením | [10 empty] | _
_
[7 empty] | Výkaz výměr: | Výkres č. D01 |  |  |  | 0 | [6 empty] | _
[8 empty] | Spodní líce I-ček - dle poznámky 5"; (2,20*3+3,00)*0,10 |  |  |  | 0.96 | [6 empty] | _
[5 empty] | 207 | SP | 783301401 | Ometení zámečnických konstrukcí | m2 | 0.96 | 0 | 0.96 |  | 0 |  | 0 |  | 0 | 21 | 0 | 0 |  | CS ÚRS 2021 02 | 1
[7 empty] | Plný popis: | Příprava podkladu zámečnických konstrukcí před provedením nátěru odmaštění ometení | [10 empty] | _
_
[5 empty] | 208 | SP | 783301311 | Odmaštění zámečnických konstrukcí vodou ředitelným odmašťovačem | m2 | 0.96 | 0 | 0.96 |  | 0 | 8e-05 | 7.68e-05 |  | 0 | 21 | 0 | 0 |  | CS ÚRS 2021 02 | 1
[7 empty] | Plný popis: | Příprava podkladu zámečnických konstrukcí před provedením nátěru odmaštění odmašťovačem vodou ředitelným | [10 empty] | _
_
[5 empty] | 209 | SP | 783314101 | Základní jednonásobný syntetický nátěr zámečnických konstrukcí | m2 | 42.12 | 0 | 42.12 |  | 0 | 0.00014 | 0.0058968 |  | 0 | 21 | 0 | 0 |  | CS ÚRS 2021 02 | 1
[7 empty] | Plný popis: | Základní nátěr zámečnických konstrukcí jednonásobný syntetický | [10 empty] | _
_
[5 empty] | 210 | SP | 783315101 | Mezinátěr jednonásobný syntetický standardní zámečnických konstrukcí | m2 | 42.12 | 0 | 42.12 |  | 0 | 0.00012 | 0.0050544 |  | 0 | 21 | 0 | 0 |  | CS ÚRS 2021 02 | 1
[7 empty] | Plný popis: | Mezinátěr zámečnických konstrukcí jednonásobný syntetický standardní | [10 empty] | _
_
[5 empty] | 211 | SP | 783317101 | Krycí jednonásobný syntetický standardní nátěr zámečnických konstrukcí | m2 | 42.12 | 0 | 42.12 |  | 0 | 0.00012 | 0.0050544 |  | 0 | 21 | 0 | 0 |  | CS ÚRS 2021 02 | 1
[7 empty] | Plný popis: | Krycí nátěr (email) zámečnických konstrukcí jednonásobný syntetický standardní | [10 empty] | _
_
[7 empty] | Výkaz výměr: | Výkres č. D01 |  |  |  | 0 | [6 empty] | _
[8 empty] | Spodní líce I-ček - dle poznámky 5"; (2,20*3+3,00)*0,10 |  |  |  | 0.96 | [6 empty] | _
[8 empty] | Dveře ozn."D1" 800/1970 PO; 4*(2*(2,00+0,10)*(0,80+2*0,10)) |  |  |  | 16.8 | [6 empty] | _
[8 empty] | Dveře ozn."D2" 800/1970; 5*(2*(2,00+0,10)*(0,80+2*0,10)) |  |  |  | 21 | [6 empty] | _
[8 empty] | Dveře ozn."D3" 600/1970 - jen zárubně; 1*(2*(2,00+0,10)*(0,60+2*0,10)) |  |  |  | 3.36 | [6 empty] | _
[5 empty] | 212 | SP | 783314203 | Základní antikorozní jednonásobný syntetický samozákladující nátěr zámečnických konstrukcí / kovářská barva | m2 | 7.56 | 0 | 7.56 |  | 0 | 0.00014 | 0.0010584 |  | 0 | 21 | 0 | 0 |  | CS ÚRS 2021 02 | 1
[7 empty] | Plný popis: | Základní antikorozní nátěr zámečnických konstrukcí jednonásobný syntetický samozákladující | [10 empty] | _
_
[5 empty] | 213 | SP | 783315103 | Mezinátěr jednonásobný syntetický samozákladující zámečnických konstrukcí / kovářská barva | m2 | 7.56 | 0 | 7.56 |  | 0 | 0.00014 | 0.0010584 |  | 0 | 21 | 0 | 0 |  | CS ÚRS 2021 02 | 1
[7 empty] | Plný popis: | Mezinátěr zámečnických konstrukcí jednonásobný syntetický samozákladující | [10 empty] | _
_
[5 empty] | 214 | SP | 783317105 | Krycí jednonásobný syntetický samozákladující nátěr zámečnických konstrukcí / kovářská barva | m2 | 7.56 | 0 | 7.56 |  | 0 | 0.00014 | 0.0010584 |  | 0 | 21 | 0 | 0 |  | CS ÚRS 2021 02 | 1
[7 empty] | Plný popis: | Krycí nátěr (email) zámečnických konstrukcí jednonásobný syntetický samozákladující | [10 empty] | _
_
[7 empty] | Výkaz výměr: | Nová mříž do okna dle ozn."Z/11"; 0,60*0,45*14*2 |  |  |  | 7.56 | [6 empty] | _
_
[8 empty] | 7831: Repase výplní otvorů | [5 empty] | 0 |  | 0 |  | 0 | _ | 0 | 0 |  |  | 2
[5 empty] | 215 | SP | 7831-O13 | Repase stáv ocel sklepního okýnka 600x450mm, opískováni, dvojitý syntetický nátěr - přesklení bezpečnostním neprůhledným sklem / dle PSV ozn."O/13" | kus | 13 | 0 | 13 |  | 0 |  | 0 |  | 0 | 21 | 0 | 0 |  | VLASTNÍ | 1
[7 empty] | Plný popis: | [11 empty] | _
_
[5 empty] | 216 | SP | 7831-O14 | Repase stáv ocel sklepního okýnka 600x450mm, opískováni, dvojitý syntetický nátěr - přesklení bezpečnostním neprůhledným sklem, / dle PSV ozn."O/14" | kus | 1 | 0 | 1 |  | 0 |  | 0 |  | 0 | 21 | 0 | 0 |  | VLASTNÍ | 1
[7 empty] | Plný popis: | [11 empty] | _
_
_
[8 empty] | 784: Malby | [5 empty] | 0 |  | 1.5705 |  | 0.27098 | _ | 0 | 0 |  |  | 8
[5 empty] | 217 | SP | 784121001 | Oškrabání malby v mísnostech v do 3,80 m | m2 | 874.135 | 0 | 874.135 |  | 0 | 0.001 | 0.87413 | 0.00031 | 0.27098 | 21 | 0 | 0 |  | CS ÚRS 2021 02 | 1
[7 empty] | Plný popis: | Oškrabání malby v místnostech výšky do 3,80 m | [10 empty] | _
_
[5 empty] | 218 | SP | 784121011 | Rozmývání podkladu po oškrabání malby v místnostech v do 3,80 m | m2 | 874.135 | 0 | 874.135 |  | 0 |  | 0 |  | 0 | 21 | 0 | 0 |  | CS ÚRS 2021 02 | 1
[7 empty] | Plný popis: | Rozmývání podkladu po oškrabání malby v místnostech výšky do 3,80 m | [10 empty] | _
_
[5 empty] | 219 | SP | 784181111 | Základní silikátová jednonásobná bezbarvá penetrace podkladu v místnostech v do 3,80 m | m2 | 874.135 | 0 | 874.135 |  | 0 | 0.00021 | 0.18357 |  | 0 | 21 | 0 | 0 |  | CS ÚRS 2021 02 | 1
[7 empty] | Plný popis: | Penetrace podkladu jednonásobná základní silikátová bezbarvá v místnostech výšky do 3,80 m | [10 empty] | _
_
[5 empty] | 220 | SP | 784221101 | Dvojnásobné bílé malby ze směsí za sucha dobře otěruvzdorných v místnostech do 3,80 m | m2 | 874.1354 | 0 | 874.1354 |  | 0 | 0.00029 | 0.2535 |  | 0 | 21 | 0 | 0 |  | CS ÚRS 2021 02 | 1
[7 empty] | Plný popis: | Malby z malířských směsí otěruvzdorných za sucha dvojnásobné, bílé za sucha otěruvzdorné dobře v místnostech výšky do 3,80 m | [10 empty] | _
_
[7 empty] | Výkaz výměr: | Výkres č. D01 - podhled |  |  |  | 0 | [6 empty] | _
[8 empty] | 1.PP VZT jednotka; 13,86 |  |  |  | 13.86 | [6 empty] | _
[8 empty] | 1.PP kompresor; 11,41 |  |  |  | 11.41 | [6 empty] | _
[8 empty] | 1.PP chodba; (4,53*1,08+0,89*1,27+0,55*1,11+0,94*0,50) |  |  |  | 7.1032 | [6 empty] | _
[8 empty] | 1.PP chodba; 26,46 |  |  |  | 26.46 | [6 empty] | _
[8 empty] | 1.PP sklad; (4,97*3,00-1,03*0,40+0,94*0,45+0,97*0,65) |  |  |  | 15.5515 | [6 empty] | _
[8 empty] | 1.PP kotelna; 23,08 |  |  |  | 23.08 | [6 empty] | _
[8 empty] | 1.PP rozvodna; 16,13 |  |  |  | 16.13 | [6 empty] | _
[8 empty] | 1.PP dílna; 37,45 |  |  |  | 37.45 | [6 empty] | _
[8 empty] | 1.PP sklad; 25,33 |  |  |  | 25.33 | [6 empty] | _
[8 empty] | 1.PP sklad; 24,32 |  |  |  | 24.32 | [6 empty] | _
[8 empty] | Výkres č. D04 |  |  |  | 0 | [6 empty] | _
[8 empty] | 1.PP VZT jednotka; (4,325+4,375)*2,50+(3,22+3,17)*2,61-1,00*0,86+(1,09+0,90)*2*0,60-0,80*2,00+(0,90+2,10*2)*0,17 |  |  |  | 39.2229 | [6 empty] | _
[8 empty] | 1.PP kompresor; (4,375+4,43)*2,54+(2,50+2,68)*2,65-1,00*0,86+(1,10+0,90)*2*0,60-0,80*2,00*2 |  |  |  | 34.4317 | [6 empty] | _
[8 empty] | 1.PP chodba; ((4,53+1,97+0,55)*2-1,11)*2,56-0,80*2,00*2+(0,94+2,00*2)*0,40 |  |  |  | 32.0304 | [6 empty] | _
[8 empty] | 1.PP chodba; ((4,25+4,68+0,85)*2+(2,15+0,93)*2+(2,769+2,05+1,99+0,10+1,00+1,55))*2,50 |  |  |  | 87.9475 | [6 empty] | _
[8 empty] | odpočet; (-0,80*5-0,60)*2,00-1,67*2,20*2-0,76*2,02*2+(1,67+2,20*2)*0,645+(0,76+2,02*2)*0,50 |  |  |  | -13.3033 | [6 empty] | _
[8 empty] | 1.PP sklad; (4,97*2+0,40*2)*2,30+(3,00*2)*2,58-0,80*2,00+(0,94+2,05*2)*0,45-0,97*1,80+(0,97+1,80*2)*0,65 |  |  |  | 42.0745 | [6 empty] | _
[8 empty] | 1.PP kotelna; (3,93*2)*3,00+(5,45*2)*2,74-0,80*2,00+(3,40+2,50*2)*0,50-0,60*0,45*2+(0,70+0,77)*2*0,60*2-0,97*1,80 |  |  |  | 57.288 | [6 empty] | _
[8 empty] | 1.PP rozvodna; (2,66+2,05+0,86)*2,17+(5,40+4,97)*2,49-0,80*2,00*2+(3,24+1,91*2)*0,45-0,60*0,45*2+(0,70+0,79)*2*0,60*2 |  |  |  | 40.9212 | [6 empty] | _
[8 empty] | 1.PP dílna; (3,85+3,185+4,16+5,42+0,125+1,20+1,23+1,45+5,25)*3,45-0,80*2,00*2-0,60*0,45*6+(0,70+0,77)*2*0,60*6 |  |  |  | 95.0155 | [6 empty] | _
[8 empty] | 1.PP sklad; (4,94+0,56+5,435)*2,06+(1,52+1,05*2+2,08+4,86)*2,39-0,80*2,00+(0,97+2,05*2)*0,55-0,60*0,45*2+(0,70+0,75)*2*0,60*2 |  |  |  | 51.893 | [6 empty] | _
[8 empty] | 1.PP sklad; (5,435+5,42)*2,17+(4,43+4,535)*2,44-0,80*2,00+(1,04+2,11*2)*0,55-0,60*0,45*2+(0,73+0,80)*2*0,60*2 |  |  |  | 49.855 | [6 empty] | _
[8 empty] | = |  |  |  | 718.0711 | [6 empty] | _
[8 empty] | Výkres č. D02 - podhled |  |  |  | 0 | [6 empty] | _
[8 empty] | 1.NP nauka; 31,57+48,39 |  |  |  | 79.96 | [6 empty] | _
[8 empty] | 1.NP šatna; 8,49 |  |  |  | 8.49 | [6 empty] | _
[8 empty] | 1.NP chodba; 7,31 |  |  |  | 7.31 | [6 empty] | _
[8 empty] | 1.NP chodba; 31,61 |  |  |  | 31.61 | [6 empty] | _
[8 empty] | 1.NP chodba; 28,39 |  |  |  | 28.39 | [6 empty] | _
[8 empty] | 1.NP sklad; 5,16 |  |  |  | 5.16 | [6 empty] | _
[8 empty] | 1.NP sál - část; 5,60*6,00 |  |  |  | 33.6 | [6 empty] | _
[8 empty] | Výkres č. D02 |  |  |  | 0 | [6 empty] | _
[8 empty] | 1.NP nauka; (5,74+5,50)*2*3,22-0,80*2,00+(0,93+2,25*2)*0,43-1,15*2,02*2+(1,12+2,02*2)*0,36*2 |  |  |  | 72.1897 | [6 empty] | _
[8 empty] | 1.NP nauka; (5,60+8,82)*2*3,25-0,80*2,00+(1,05+2,22*2)*0,55-0,70*1,92*3+(0,84+1,97*2)*0,22*4 |  |  |  | 95.3239 | [6 empty] | _
[8 empty] | 1.NP sklad; (2,58+2,05)*2*3,22-0,60*2,00-1,76+1,23+(1,76+1,23)*2*0,65 |  |  |  | 31.9742 | [6 empty] | _
[8 empty] | 1.NP sál - část; (5,60+6,00*2)*2,75-0,60*2,00-1,76*1,23+(0,70+2,04*2)*0,55-0,70*1,92*2+(0,84+2,00*2)*0,22*2 |  |  |  | 47.1058 | [6 empty] | _
[8 empty] | 1.NP chodba; (12,33+0,10*2*2+0,15*2+2,60)*2*4,32-1,33*2,84+(1,33+2,84*2)*0,22 |  |  |  | 132.8082 | [6 empty] | _
[8 empty] | odpočet; -1,37+2,655+(1,37+2,655*2)*0,50-2,40*3,58+(2,40+3,28)*0,50-2,20*3,13+(2,20+3,13*2)*0,10 |  |  |  | -7.167 | [6 empty] | _
[8 empty] | 1.NP chodba; (2,86+2,43)*2*3,27-0,80*2,00*3-1,37*2,622 |  |  |  | 26.2045 | [6 empty] | _
[8 empty] | 1.NP šatna; (2,86+2,97)*2*3,77-0,80*2,00-1,10*1,95-0,70*1,95+(1,15+2,02*2)*0,36+(0,75+2,02*2)*0,36 |  |  |  | 42.441 | [6 empty] | _
[8 empty] | = |  |  |  | 635.4003 | [6 empty] | _
[8 empty] | Dle pol. sanační om štukové; -479,336 |  |  |  | -479.336 | [6 empty] | _
[5 empty] | 221 | SP | 784171101 | Zakrytí vnitřních podlah včetně pozdějšího odkrytí | m2 | 390.0547 | 0 | 390.0547 |  | 0 |  | 0 |  | 0 | 21 | 0 | 0 |  | CS ÚRS 2021 02 | 1
[7 empty] | Plný popis: | Zakrytí nemalovaných ploch (materiál ve specifikaci) včetně pozdějšího odkrytí podlah | [10 empty] | _
_
[7 empty] | Výkaz výměr: | Výkres č. D01 |  |  |  | 0 | [6 empty] | _
[8 empty] | 1.PP VZT jednotka; 13,86 |  |  |  | 13.86 | [6 empty] | _
[8 empty] | 1.PP kompresor; 11,41 |  |  |  | 11.41 | [6 empty] | _
[8 empty] | 1.PP chodba; (4,53*1,08+0,89*1,27+0,55*1,11+0,94*0,50) |  |  |  | 7.1032 | [6 empty] | _
[8 empty] | 1.PP chodba; 26,46 |  |  |  | 26.46 | [6 empty] | _
[8 empty] | 1.PP sklad; (4,97*3,00-1,03*0,40+0,94*0,45+0,97*0,65) |  |  |  | 15.5515 | [6 empty] | _
[8 empty] | 1.PP kotelna; 23,08 |  |  |  | 23.08 | [6 empty] | _
[8 empty] | 1.PP rozvodna; 16,13 |  |  |  | 16.13 | [6 empty] | _
[8 empty] | 1.PP dílna; 37,45 |  |  |  | 37.45 | [6 empty] | _
[8 empty] | 1.PP sklad; 25,33 |  |  |  | 25.33 | [6 empty] | _
[8 empty] | 1.PP sklad; 24,32 |  |  |  | 24.32 | [6 empty] | _
[8 empty] | Výkres č. D02 |  |  |  | 0 | [6 empty] | _
[8 empty] | 1.NP nauka; 31,57+48,39 |  |  |  | 79.96 | [6 empty] | _
[8 empty] | 1.NP šatna; 8,49 |  |  |  | 8.49 | [6 empty] | _
[8 empty] | 1.NP chodba; 7,31 |  |  |  | 7.31 | [6 empty] | _
[8 empty] | 1.NP chodba; 31,61 |  |  |  | 31.61 | [6 empty] | _
[8 empty] | 1.NP chodba; 28,39 |  |  |  | 28.39 | [6 empty] | _
[8 empty] | 1.NP sál - část; 5,60*6,00 |  |  |  | 33.6 | [6 empty] | _
[5 empty] | 222 | H | 58124842 | fólie pro malířské potřeby zakrývací tl 7µ 4x5m | m2 | 390.055 | 15 | 448.5632 |  | 0 | 1e-06 | 0.00044856 |  | 0 | 21 | 0 | 0 |  | CS ÚRS 2021 02 | 1
[7 empty] | Plný popis: | fólie pro malířské potřeby zakrývací, 7µ, 4 x 5 m | [10 empty] | _
_
[5 empty] | 223 | SP | 784181111 | Základní silikátová jednonásobná bezbarvá penetrace podkladu v místnostech v do 3,80 m | m2 | 479.336 | 0 | 479.336 |  | 0 | 0.00021 | 0.10066 |  | 0 | 21 | 0 | 0 |  | CS ÚRS 2021 02 | 1
[7 empty] | Plný popis: | Penetrace podkladu jednonásobná základní silikátová bezbarvá v místnostech výšky do 3,80 m | [10 empty] | _
_
[5 empty] | 224 | SP | 784321031 | Dvojnásobné silikátové bílé malby v místnosti v do 3,80 m | m2 | 479.336 | 0 | 479.336 |  | 0 | 0.00033 | 0.15818 |  | 0 | 21 | 0 | 0 |  | CS ÚRS 2021 02 | 1
[7 empty] | Plný popis: | Malby silikátové dvojnásobné, bílé v místnostech výšky do 3,80 m | [10 empty] | _
_
[7 empty] | Výkaz výměr: | Dle pol. sanační om štukové; 479,336 |  |  |  | 479.336 | [6 empty] | _
_
_
[8 empty] | SO_06: Vedlejší a ostatní rozpočtové náklady | [5 empty] | 0 |  | 0 |  | 0 | _ | 0 | 0 |  |  | 4
[8 empty] | VRN: Vedlejší rozpočtové náklady | [5 empty] | 0 |  | 0 |  | 0 | _ | 0 | 0 |  |  | 4
[5 empty] | 225 | ON | 030001000 | Zařízení staveniště včetně provozu a odstranění / staveništní rozvaděč a zajištění zdroje vody, zpevněné plochy, oplocení, vytápění stavby, atd. | kus | 1 | 0 | 1 |  | 0 |  | 0 |  | 0 | 21 | 0 | 0 |  | VLASTNÍ | 1
[7 empty] | Plný popis: | Základní rozdělení průvodních činností a nákladů zařízení staveniště | [10 empty] | _
_
[5 empty] | 226 | ON | 045002000 | Kompletační a koordinační činnost včetně kontrolní činnosti, koordinace prací a zajištění všech zkoušek a revizí ke kolaudaci, atd. | kus | 1 | 0 | 1 |  | 0 |  | 0 |  | 0 | 21 | 0 | 0 |  | VLASTNÍ | 1
[7 empty] | Plný popis: | Hlavní tituly průvodních činností a nákladů inženýrská činnost kompletační a koordinační činnost | [10 empty] | _
_
[5 empty] | 227 | ON | 071002000 | Provoz investora, třetích osob | kpl | 1 | 0 | 1 |  | 0 |  | 0 |  | 0 | 21 | 0 | 0 |  | VLASTNÍ | 1
[7 empty] | Plný popis: | Hlavní tituly průvodních činností a nákladů provozní vlivy provoz investora, třetích osob | [10 empty] | _
_
[5 empty] | 228 | ON | 013254000 | Dokumentace skutečného provedení stavby | kus | 1 | 0 | 1 |  | 0 |  | 0 |  | 0 | 21 | 0 | 0 |  | VLASTNÍ | 1
[7 empty] | Plný popis: | Průzkumné, geodetické a projektové práce projektové práce dokumentace stavby (výkresová a textová) skutečného provedení stavby | [10 empty] | _
_
_
_
_
_