## Krycí list
Krycí list rozpočtu
_ | Číslo zakázky | Zakázka
21 | Frys 21/05B | Rekonstrukce hygienického zařízení 4.ZŠ Šumperk - I. ETAPA
#N/A | Komentář
| Popis verze | DPS
Komentář verze
| Adresa | 4. ZŠ Šumperk, Sluneční 38, Šumperk | Datum zahájení | 2021-05-20
| Rok | 2021 | Datum dokončení
| Typ Firmy | Název | Kontaktní osoba | Telefon
| Projektant | Jiří Frys - stavební projekce |  | 583215988
| Investor | Město Šumperk
| Zpracovatel | Pavel Kubela |  | 583221825
| Význam (funkce) | Jméno
REKAPITULACE
| Kód stavebního objektu | Popis objektu | Kód zatřídění | Zatřídění
| SO_01 | I. ETAPA | 801 | Budovy občanské výstavby
| SO_02 | Vedlejší a ostatní rozpočtové náklady | 801 | Budovy občanské výstavby
|  |  | Celkem (bez DPH) | 0
|  |  | DPH | 0
0
0
|  |  | Celkem (včetně DPH) | 0
| Za zhotovitele |  | Za objednatele
| Jméno : |  | Jméno :
| Datum : |  | Datum :
| Podpis: |  | Podpis :
Poznámka :

## Rekapitulace
Zakázka:
_ | Rekonstrukce hygienického zařízení 4.ZŠ Šumperk - I. ETAPA
21 | Popis | Cena | Hmotnost | DPH | Cena s DPH | Počet položek
#N/A
| S: Stavba |  | 43.2549 |  |  | 184
| SO_01: I. ETAPA |  | 43.2549 |  |  | 181
| 003: Svislé konstrukce |  | 3.3955 |  |  | 15
| 004: Vodorovné konstrukce |  | 0.197 |  |  | 1
| 006: Úpravy povrchu |  | 17.0322 |  |  | 26
| 0063: Úpravy povrchů -podlahy |  | 7.6401 |  |  | 14
| 009: Ostatní konstrukce a práce |  | 0.09867 |  |  | 7
| 0094: Lešení |  | 0.011842 |  |  | 8
| 0096: Bourání konstrukcí, demolice |  |  |  |  | 25
| 099: Přesun hmot HSV |  |  |  |  | 1
| 711: Izolace proti vodě |  | 0.0327 |  |  | 9
| 725a: Hygienické zařizovací předměty |  | 0.0104 |  |  | 8
| 763: Sádrokartonové konstrukce |  | 0.96464 |  |  | 11
| 7663: Výplně otvorů vnitřní |  | 0.34901 |  |  | 13
| 7665: Sanitární příčky |  | 0.23235 |  |  | 6
| 771: Podlahy z dlaždic |  | 3.6634 |  |  | 12
| 781: Obklady keramické |  | 9.266 |  |  | 13
| 783: Nátěry |  | 0.0065284 |  |  | 3
| 784: Malby |  | 0.35465 |  |  | 6
| TZ1: Stavební instalace |  |  |  |  | 2
| TZ2: Elektroinstalace a slaboproud |  |  |  |  | 1
| SO_02: Vedlejší a ostatní rozpočtové náklady |  |  |  |  | 3
| VRN: Vedlejší rozpočtové náklady |  |  |  |  | 3
| Celkem (bez DPH) | 0
| DPH | 0
0
0
| Celkem (včetně DPH) | 0

## Zakazka
Zakázka:
Rekonstrukce hygienického zařízení 4.ZŠ Šumperk - I. ETAPA
[5 empty] | Poř. | Typ | Kód | Popis | MJ | Výměra bez ztr. | Ztratné | Výměra | Jedn. cena | Cena | Jedn. hmotn. | Hmotnost | Jedn. suť | Suť | Sazba DPH | DPH | Cena s DPH | Komentář | Cen. soustava | Počet
_
[8 empty] | S: Stavba | [5 empty] | 0 |  | 43.2549 |  | 42.4502 | _ | 0 | 0 |  |  | 184
[8 empty] | SO_01: I. ETAPA | [5 empty] | 0 |  | 43.2549 |  | 42.4502 | _ | 0 | 0 |  |  | 181
[8 empty] | 003: Svislé konstrukce | [5 empty] | 0 |  | 3.3955 |  | 0 | _ | 0 | 0 |  |  | 15
##T3##N_Catalog_catGUID | ##T3##PRO_ITEM_catID | ##T3##PRO_ITEM_iteCode | ##T3##PRO_ITEM_szvCode | ##T3##PRO_ITEM_tevCode | 1 | SP | 342272225 | Příčka z pórobetonových hladkých tvárnic na tenkovrstvou maltu tl 100 mm | m2 | 27.48 | 0 | 27.48 |  | 0 | 0.05897 | 1.6205 |  | 0 | 21 | 0 | 0 |  | CS ÚRS 2021 01 | 1
[7 empty] | Plný popis: | Příčky z pórobetonových tvárnic hladkých na tenké maltové lože objemová hmotnost do 500 kg/m3, tloušťka příčky 100 mm | [10 empty] | _
_
[7 empty] | Výkaz výměr: | Výkres.č.D04 |  |  |  | 0 | [6 empty] | _
[8 empty] | 1.PP nové příčky; 0,65*3,30 |  |  |  | 2.145 | [6 empty] | _
[8 empty] | Výkres.č.D05 |  |  |  | 0 | [6 empty] | _
[8 empty] | 1.NP - M.č.162c; (0,48+0,80)*3,25-0,70*2,00 |  |  |  | 2.76 | [6 empty] | _
[8 empty] | 1.NP - M.č.162c - sprcha; 0,90*2,00 |  |  |  | 1.8 | [6 empty] | _
[8 empty] | 1.NP - M.č.164c; (1,90*2+1,50)*3,25-0,70*2,00 |  |  |  | 15.825 | [6 empty] | _
[8 empty] | 1.NP - M.č.164c - sprcha; 0,80*2,00 |  |  |  | 1.6 | [6 empty] | _
[8 empty] | Výkres.č.D03 |  |  |  | 0 | [6 empty] | _
[8 empty] | 2.NP M.č.215; 1,40*3,25-0,60*2,00 |  |  |  | 3.35 | [6 empty] | _
[5 empty] | 2 | SP | 342291111 | Ukotvení příček montážní polyuretanovou pěnou tl příčky do 100 mm | m | 8.63 | 0 | 8.63 |  | 0 | 8e-05 | 0.0006904 |  | 0 | 21 | 0 | 0 |  | CS ÚRS 2021 01 | 1
[7 empty] | Plný popis: | Ukotvení příček polyuretanovou pěnou, tl. příčky do 100 mm | [10 empty] | _
_
[7 empty] | Výkaz výměr: | Výkres.č.D04 |  |  |  | 0 | [6 empty] | _
[8 empty] | 1.PP nové příčky; 0,65 |  |  |  | 0.65 | [6 empty] | _
[8 empty] | Výkres.č.D05 |  |  |  | 0 | [6 empty] | _
[8 empty] | 1.NP - M.č.162c; (0,48+0,80) |  |  |  | 1.28 | [6 empty] | _
[8 empty] | 1.NP - M.č.164c; (1,90*2+1,50) |  |  |  | 5.3 | [6 empty] | _
[8 empty] | Výkres.č.D03 |  |  |  | 0 | [6 empty] | _
[8 empty] | 2.NP M.č.215; 1,40 |  |  |  | 1.4 | [6 empty] | _
[5 empty] | 3 | SP | 342291121 | Ukotvení příček k cihelným konstrukcím plochými kotvami | m | 42.8 | 0 | 42.8 |  | 0 | 0.00013 | 0.005564 |  | 0 | 21 | 0 | 0 |  | CS ÚRS 2021 01 | 1
[7 empty] | Plný popis: | Ukotvení příček plochými kotvami, do konstrukce cihelné | [10 empty] | _
_
[7 empty] | Výkaz výměr: | Výkres.č.D04 |  |  |  | 0 | [6 empty] | _
[8 empty] | 1.PP nové příčky; 3,30*2 |  |  |  | 6.6 | [6 empty] | _
[8 empty] | Výkres.č.D05 |  |  |  | 0 | [6 empty] | _
[8 empty] | 1.NP - M.č.162c; 3,25*2 |  |  |  | 6.5 | [6 empty] | _
[8 empty] | 1.NP - M.č.162c - sprcha; 2,00*1 |  |  |  | 2 | [6 empty] | _
[8 empty] | 1.NP - M.č.164c; 3,25*4 |  |  |  | 13 | [6 empty] | _
[8 empty] | 1.NP - M.č.164c - sprcha; 2,00*1 |  |  |  | 2 | [6 empty] | _
[8 empty] | 1.NP M.č.162b - přizdívka ozn."7"; 0,95*2 |  |  |  | 1.9 | [6 empty] | _
[8 empty] | 1.NP M.č.164b - přizdívka ozn."7"; 0,95*2 |  |  |  | 1.9 | [6 empty] | _
[8 empty] | Výkres.č.D03 |  |  |  | 0 | [6 empty] | _
[8 empty] | 2.NP M.č.215; 3,25*2 |  |  |  | 6.5 | [6 empty] | _
[8 empty] | 2.NP M.č.215 - přizdívka ozn."3"; 1,20*2 |  |  |  | 2.4 | [6 empty] | _
[5 empty] | 4 | SP | 340271021 | Zazdívka otvorů v příčkách nebo stěnách plochy do 1 m2 tvárnicemi pórobetonovými tl 100 mm | m2 | 0.41 | 0 | 0.41 |  | 0 | 0.06307 | 0.025859 |  | 0 | 21 | 0 | 0 |  | CS ÚRS 2021 01 | 1
[7 empty] | Plný popis: | Zazdívka otvorů v příčkách nebo stěnách pórobetonovými tvárnicemi plochy přes 0,025 m2 do 1 m2, objemová hmotnost 500 kg/m3, tloušťka příčky 100 mm | [10 empty] | _
_
[7 empty] | Výkaz výměr: | Výkres.č.D03 |  |  |  | 0 | [6 empty] | _
[8 empty] | 2.NP posunutí dveřního otvoru; 0,20*2,05 |  |  |  | 0.41 | [6 empty] | _
[5 empty] | 5 | SP | 340271025 | Zazdívka otvorů v příčkách nebo stěnách plochy do 4 m2 tvárnicemi pórobetonovými tl 100 mm | m2 | 9.15 | 0 | 9.15 |  | 0 | 0.06197 | 0.56703 |  | 0 | 21 | 0 | 0 |  | CS ÚRS 2021 01 | 1
[7 empty] | Plný popis: | Zazdívka otvorů v příčkách nebo stěnách pórobetonovými tvárnicemi plochy přes 1 m2 do 4 m2, objemová hmotnost 500 kg/m3, tloušťka příčky 100 mm | [10 empty] | _
_
[7 empty] | Výkaz výměr: | Výkres.č.D04 |  |  |  | 0 | [6 empty] | _
[8 empty] | 1.PP nové zazdívky; 1,00*3,30 |  |  |  | 3.3 | [6 empty] | _
[8 empty] | Výkres.č.D05 |  |  |  | 0 | [6 empty] | _
[8 empty] | 1.NP M.č.162b zazdívka; 1,80*3,25 |  |  |  | 5.85 | [6 empty] | _
[5 empty] | 6 | SP | 346272236 | Přizdívka z pórobetonových tvárnic tl 100 mm | m2 | 5.4625 | 0 | 5.4625 |  | 0 | 0.06177 | 0.33742 |  | 0 | 21 | 0 | 0 |  | CS ÚRS 2021 01 | 1
[7 empty] | Plný popis: | Přizdívky z pórobetonových tvárnic objemová hmotnost do 500 kg/m3, na tenké maltové lože, tloušťka přizdívky 100 mm | [10 empty] | _
_
[7 empty] | Výkaz výměr: | Výkres.č.D05 |  |  |  | 0 | [6 empty] | _
[8 empty] | 1.NP M.č.162b - přizdívka ozn."7"; 2,95*0,95 |  |  |  | 2.8025 | [6 empty] | _
[8 empty] | 1.NP M.č.164b - přizdívka ozn."7"; 2,80*0,95 |  |  |  | 2.66 | [6 empty] | _
[5 empty] | 7 | SP | 346272216 | Přizdívka z pórobetonových tvárnic tl 50 mm | m2 | 1.068 | 0 | 1.068 |  | 0 | 0.04367 | 0.04664 |  | 0 | 21 | 0 | 0 |  | CS ÚRS 2021 01 | 1
[7 empty] | Plný popis: | Přizdívky z pórobetonových tvárnic objemová hmotnost do 500 kg/m3, na tenké maltové lože, tloušťka přizdívky 50 mm | [10 empty] | _
_
[7 empty] | Výkaz výměr: | Výkres.č.D03 |  |  |  | 0 | [6 empty] | _
[8 empty] | 2.NP M.č.215 - přizdívka ozn."3"; 0,89*1,20 |  |  |  | 1.068 | [6 empty] | _
[5 empty] | 8 | SP | 317944321 | Válcované nosníky do č.12 dodatečně osazované do připravených otvorů | t | 0.091713 | 0 | 0.091713 |  | 0 | 1.09 | 0.099967 |  | 0 | 21 | 0 | 0 |  | CS ÚRS 2021 01 | 1
[7 empty] | Plný popis: | Válcované nosníky dodatečně osazované do připravených otvorů bez zazdění hlav do č. 12 | [10 empty] | _
_
[7 empty] | Výkaz výměr: | Výkres.č.D04 |  |  |  | 0 | [6 empty] | _
[8 empty] | 1.PP překlady 2x40x40x5; (1,10*3+1,00*1+0,90*1)*2*2,97*0,001 |  |  |  | 0.030888 | [6 empty] | _
[8 empty] | 1.PP překlady 2x60x60x6; (1,20*1)*2*5,42*0,001 |  |  |  | 0.013008 | [6 empty] | _
[8 empty] | Výkres.č.D05 |  |  |  | 0 | [6 empty] | _
[8 empty] | 1.NP překlady 2x40x40x5; (1,10*4+1,00*2+0,90*1)*2*2,97*0,001 |  |  |  | 0.043362 | [6 empty] | _
[8 empty] | Výkres.č.D05 |  |  |  | 0 | [6 empty] | _
[8 empty] | 1.NP M.č.162b - pro dvířka ozn."8"; 0,50*1*2,97*0,001*1 |  |  |  | 0.001485 | [6 empty] | _
[8 empty] | 1.NP M.č.163 -pro dvířka ozn."12"; 0,50*1*2,97*0,001*1 |  |  |  | 0.001485 | [6 empty] | _
[8 empty] | Výkres.č.D04 |  |  |  | 0 | [6 empty] | _
[8 empty] | 1.PP M.č.64a - pro dvířka ozn."7"; 0,50*1*2,97*0,001*1 |  |  |  | 0.001485 | [6 empty] | _
[5 empty] | 9 | H | 13010416 | úhelník ocelový rovnostranný jakost 11 375 40x40x5mm | t | 0.078705 | 8 | 0.085001 |  | 0 | 1 | 0.085001 |  | 0 | 21 | 0 | 0 |  | CS ÚRS 2021 01 | 1
[7 empty] | Plný popis: | úhelník ocelový rovnostranný jakost 11 375 40x40x5mm | [10 empty] | _
_
[7 empty] | Výkaz výměr: | Výkres.č.D04 |  |  |  | 0 | [6 empty] | _
[8 empty] | 1.PP překlady 2x40x40x5; (1,10*3+1,00*1+0,90*1)*2*2,97*0,001 |  |  |  | 0.030888 | [6 empty] | _
[8 empty] | Výkres.č.D05 |  |  |  | 0 | [6 empty] | _
[8 empty] | 1.NP překlady 2x40x40x5; (1,10*4+1,00*2+0,90*1)*2*2,97*0,001 |  |  |  | 0.043362 | [6 empty] | _
[8 empty] | Výkres.č.D05 |  |  |  | 0 | [6 empty] | _
[8 empty] | 1.NP M.č.162b - pro dvířka ozn."8"; 0,50*1*2,97*0,001*1 |  |  |  | 0.001485 | [6 empty] | _
[8 empty] | 1.NP M.č.163 -pro dvířka ozn."12"; 0,50*1*2,97*0,001*1 |  |  |  | 0.001485 | [6 empty] | _
[8 empty] | Výkres.č.D04 |  |  |  | 0 | [6 empty] | _
[8 empty] | 1.PP M.č.64a - pro dvířka ozn."7"; 0,50*1*2,97*0,001*1 |  |  |  | 0.001485 | [6 empty] | _
[5 empty] | 10 | H | 13010424 | úhelník ocelový rovnostranný jakost 11 375 60x60x6mm | t | 0.013008 | 8 | 0.014049 |  | 0 | 1 | 0.014049 |  | 0 | 21 | 0 | 0 |  | CS ÚRS 2021 01 | 1
[7 empty] | Plný popis: | úhelník ocelový rovnostranný jakost 11 375 60x60x6mm | [10 empty] | _
_
[7 empty] | Výkaz výměr: | Výkres.č.D04 |  |  |  | 0 | [6 empty] | _
[8 empty] | 1.PP překlady 2x60x60x6; (1,20*1)*2*5,42*0,001 |  |  |  | 0.013008 | [6 empty] | _
[5 empty] | 11 | SP | 317234410 | Vyzdívka mezi nosníky z cihel pálených na MC | m3 | 0.10115 | 0 | 0.10115 |  | 0 | 1.943 | 0.19654 |  | 0 | 21 | 0 | 0 |  | CS ÚRS 2021 01 | 1
[7 empty] | Plný popis: | Vyzdívka mezi nosníky cihlami pálenými na maltu cementovou | [10 empty] | _
_
[7 empty] | Výkaz výměr: | Výkres.č.D04 |  |  |  | 0 | [6 empty] | _
[8 empty] | 1.PP překlady 2x40x40x5; (1,10*3+1,00*1+0,90*1)*2*0,05*0,07 |  |  |  | 0.0364 | [6 empty] | _
[8 empty] | 1.PP překlady 2x60x60x6; (1,20*1)*2*0,05*0,07 |  |  |  | 0.0084 | [6 empty] | _
[8 empty] | Výkres.č.D05 |  |  |  | 0 | [6 empty] | _
[8 empty] | 1.NP překlady 2x40x40x5; (1,10*4+1,00*2+0,90*1)*2*0,05*0,07 |  |  |  | 0.0511 | [6 empty] | _
[8 empty] | Výkres.č.D05 |  |  |  | 0 | [6 empty] | _
[8 empty] | 1.NP M.č.162b - pro dvířka ozn."8"; 0,50*1*0,05*0,07 |  |  |  | 0.00175 | [6 empty] | _
[8 empty] | 1.NP M.č.163 -pro dvířka ozn."12"; 0,50*1*0,05*0,07 |  |  |  | 0.00175 | [6 empty] | _
[8 empty] | Výkres.č.D04 |  |  |  | 0 | [6 empty] | _
[8 empty] | 1.PP M.č.64a - pro dvířka ozn."7"; 0,50*1*0,05*0,07 |  |  |  | 0.00175 | [6 empty] | _
[5 empty] | 12 | SP | 346244381 | Plentování jednostranné v do 200 mm válcovaných nosníků cihlami | m2 | 1.204 | 0 | 1.204 |  | 0 | 0.17818 | 0.21453 |  | 0 | 21 | 0 | 0 |  | CS ÚRS 2021 01 | 1
[7 empty] | Plný popis: | Plentování ocelových válcovaných nosníků jednostranné cihlami na maltu, výška stojiny do 200 mm | [10 empty] | _
_
[7 empty] | Výkaz výměr: | Výkres.č.D04 |  |  |  | 0 | [6 empty] | _
[8 empty] | 1.PP překlady 2x40x40x5; (1,10*3+1,00*1+0,90*1)*2*0,04 |  |  |  | 0.416 | [6 empty] | _
[8 empty] | 1.PP překlady 2x60x60x6; (1,20*1)*2*0,06 |  |  |  | 0.144 | [6 empty] | _
[8 empty] | Výkres.č.D05 |  |  |  | 0 | [6 empty] | _
[8 empty] | 1.NP překlady 2x40x40x5; (1,10*4+1,00*2+0,90*1)*2*0,04 |  |  |  | 0.584 | [6 empty] | _
[8 empty] | Výkres.č.D05 |  |  |  | 0 | [6 empty] | _
[8 empty] | 1.NP M.č.162b - pro dvířka ozn."8"; 0,50*1*0,04 |  |  |  | 0.02 | [6 empty] | _
[8 empty] | 1.NP M.č.163 -pro dvířka ozn."12"; 0,50*1*0,04 |  |  |  | 0.02 | [6 empty] | _
[8 empty] | Výkres.č.D04 |  |  |  | 0 | [6 empty] | _
[8 empty] | 1.PP M.č.64a - pro dvířka ozn."7"; 0,50*1*0,04 |  |  |  | 0.02 | [6 empty] | _
[5 empty] | 13 | SP | 340236212 | Zazdívka otvorů v příčkách nebo stěnách plochy do 0,09 m2 cihlami plnými tl přes 100 mm | kus | 3 | 0 | 3 |  | 0 | 0.02391 | 0.07173 |  | 0 | 21 | 0 | 0 |  | CS ÚRS 2021 01 | 1
[7 empty] | Plný popis: | Zazdívka otvorů v příčkách nebo stěnách cihlami plnými pálenými plochy přes 0,0225 m2 do 0,09 m2, tloušťky přes 100 mm | [10 empty] | _
_
[7 empty] | Výkaz výměr: | Dle Elektro; 3,0 |  |  |  | 3 | [6 empty] | _
[5 empty] | 14 | SP | 340235212 | Zazdívka otvorů v příčkách nebo stěnách plochy do 0,0225 m2 cihlami plnými tl přes 100 mm | kus | 15 | 0 | 15 |  | 0 | 0.00565 | 0.08475 |  | 0 | 21 | 0 | 0 |  | CS ÚRS 2021 01 | 1
[7 empty] | Plný popis: | Zazdívka otvorů v příčkách nebo stěnách cihlami plnými pálenými plochy do 0,0225 m2, tloušťky přes 100 mm | [10 empty] | _
_
[7 empty] | Výkaz výměr: | Dle rozpočet ZTI; 15 |  |  |  | 15 | [6 empty] | _
[5 empty] | 15 | SP | 310235241 | Zazdívka otvorů pl do 0,0225 m2 ve zdivu nadzákladovém cihlami pálenými tl do 300 mm | kus | 2 | 0 | 2 |  | 0 | 0.01262 | 0.02524 |  | 0 | 21 | 0 | 0 |  | CS ÚRS 2021 01 | 1
[7 empty] | Plný popis: | Zazdívka otvorů ve zdivu nadzákladovém cihlami pálenými plochy do 0,0225 m2, ve zdi tl. do 300 mm | [10 empty] | _
_
[7 empty] | Výkaz výměr: | Dle rozpočet ZTI; 2 |  |  |  | 2 | [6 empty] | _
_
[8 empty] | 004: Vodorovné konstrukce | [5 empty] | 0 |  | 0.197 |  | 0 | _ | 0 | 0 |  |  | 1
[5 empty] | 16 | SP | 411386611 | Zabetonování prostupů v instalačních šachtách ze suchých směsí pl do 0,09 m2 ve stropech včetně bednění, odbednění a výztuže | kus | 10 | 0 | 10 |  | 0 | 0.0197 | 0.197 |  | 0 | 21 | 0 | 0 |  | CS ÚRS 2021 01 | 1
[7 empty] | Plný popis: | Zabetonování prostupů v instalačních šachtách ve stropech železobetonových ze suchých směsí, včetně bednění, odbednění, výztuže a zajištění potrubí skelnou vatou s folií (materiál v ceně), plochy do 0,09 m2 | [10 empty] | _
_
[7 empty] | Výkaz výměr: | Výkres.č.D04 |  |  |  | 0 | [6 empty] | _
[8 empty] | 1.PP - zrušení vpusti ozn."5"; 2,0 |  |  |  | 2 | [6 empty] | _
[8 empty] | Výkres.č.D05 |  |  |  | 0 | [6 empty] | _
[8 empty] | 1.NP - zrušení vpusti ozn."4"; 1,0 |  |  |  | 1 | [6 empty] | _
[8 empty] | 1.NP - oprava vpusti ozn."2"; 1,0 |  |  |  | 1 | [6 empty] | _
[8 empty] | Dle rozpočet ZTI; 6,0 |  |  |  | 6 | [6 empty] | _
_
[8 empty] | 006: Úpravy povrchu | [5 empty] | 0 |  | 17.0322 |  | 0 | _ | 0 | 0 |  |  | 26
[5 empty] | 17 | SP | 615142002 | Potažení vnitřních nosníků sklovláknitým pletivem | m2 | 3.603 | 0 | 3.603 |  | 0 | 0.00036 | 0.0012971 |  | 0 | 21 | 0 | 0 |  | CS ÚRS 2021 01 | 1
[7 empty] | Plný popis: | Potažení vnitřních ploch pletivem v ploše nebo pruzích, na plném podkladu sklovláknitým provizorním přichycením nosníků | [10 empty] | _
_
[7 empty] | Výkaz výměr: | Výkres.č.D04 |  |  |  | 0 | [6 empty] | _
[8 empty] | 1.PP překlady 2x40x40x5; (1,10*3+1,00*1+0,90*1)*(0,07*2+0,10) |  |  |  | 1.248 | [6 empty] | _
[8 empty] | 1.PP překlady 2x60x60x6; (1,20*1)*(0,07*2+0,15) |  |  |  | 0.348 | [6 empty] | _
[8 empty] | Výkres.č.D05 |  |  |  | 0 | [6 empty] | _
[8 empty] | 1.NP překlady 2x40x40x5; (1,10*4+1,00*2+0,90*1)*(0,07*2+0,10) |  |  |  | 1.752 | [6 empty] | _
[8 empty] | Výkres.č.D05 |  |  |  | 0 | [6 empty] | _
[8 empty] | 1.NP M.č.162b - pro dvířka ozn."8"; 0,50*1*(0,07*1+0,10) |  |  |  | 0.085 | [6 empty] | _
[8 empty] | 1.NP M.č.163 -pro dvířka ozn."12"; 0,50*1*(0,07*1+0,10) |  |  |  | 0.085 | [6 empty] | _
[8 empty] | Výkres.č.D04 |  |  |  | 0 | [6 empty] | _
[8 empty] | 1.PP M.č.64a - pro dvířka ozn."7"; 0,50*1*(0,07*1+0,10) |  |  |  | 0.085 | [6 empty] | _
[5 empty] | 18 | SP | 612131121 | Penetrační disperzní nátěr vnitřních stěn nanášený ručně | m2 | 80.611 | 0 | 80.611 |  | 0 | 0.00026 | 0.020959 |  | 0 | 21 | 0 | 0 |  | CS ÚRS 2021 01 | 1
[7 empty] | Plný popis: | Podkladní a spojovací vrstva vnitřních omítaných ploch penetrace akrylát-silikonová nanášená ručně stěn | [10 empty] | _
_
[5 empty] | 19 | SP | 612142001 | Potažení vnitřních stěn sklovláknitým pletivem vtlačeným do tenkovrstvé hmoty | m2 | 80.611 | 0 | 80.611 |  | 0 | 0.00438 | 0.35308 |  | 0 | 21 | 0 | 0 |  | CS ÚRS 2021 01 | 1
[7 empty] | Plný popis: | Potažení vnitřních ploch pletivem v ploše nebo pruzích, na plném podkladu sklovláknitým vtlačením do tmelu stěn | [10 empty] | _
_
[7 empty] | Výkaz výměr: | Dle pol. příčky pórobeton; 27,480*2 |  |  |  | 54.96 | [6 empty] | _
[8 empty] | Dle pol. zazdívky otvorů pórobeton; (0,410+9,150)*2 |  |  |  | 19.12 | [6 empty] | _
[8 empty] | Dle pol. přizdívky pórobeton; (5,463+1,068)*1 |  |  |  | 6.531 | [6 empty] | _
[5 empty] | 20 | SP | 612131101 | Cementový postřik vnitřních stěn nanášený celoplošně ručně | m2 | 293.616 | 0 | 293.616 |  | 0 | 0.00735 | 2.1581 |  | 0 | 21 | 0 | 0 |  | CS ÚRS 2021 01 | 1
[7 empty] | Plný popis: | Podkladní a spojovací vrstva vnitřních omítaných ploch cementový postřik nanášený ručně celoplošně stěn | [10 empty] | _
_
[5 empty] | 21 | SP | 612331121 | Cementová omítka hladká jednovrstvá vnitřních stěn nanášená ručně | m2 | 293.616 | 0 | 293.616 |  | 0 | 0.021 | 6.1659 |  | 0 | 21 | 0 | 0 |  | CS ÚRS 2021 01 | 1
[7 empty] | Plný popis: | Omítka cementová vnitřních ploch nanášená ručně jednovrstvá, tloušťky do 10 mm hladká svislých konstrukcí stěn | [10 empty] | _
_
[7 empty] | Výkaz výměr: | Dle pol. nové obklady; 293,616 |  |  |  | 293.616 | [6 empty] | _
[5 empty] | 22 | SP | 612323111 | Vápenocementová omítka štuková vnitřních stěn tloušťky do 5 mm nanášená ručně | m2 | 22.692 | 0 | 22.692 |  | 0 | 0.00656 | 0.14886 |  | 0 | 21 | 0 | 0 |  | CS ÚRS 2021 01 | 1
[7 empty] | Plný popis: | Omítka vápenocementová vnitřních ploch hladkých nanášená ručně jednovrstvá hladká, na neomítnutý bezesparý podklad, tloušťky do 5 mm stěn | [10 empty] | _
_
[7 empty] | Výkaz výměr: | Výkres.č.D04 |  |  |  | 0 | [6 empty] | _
[8 empty] | M.č.62a; 0,65*(3,10-2,00) |  |  |  | 0.715 | [6 empty] | _
[8 empty] | M.č.63; 1,55*(3,10-1,50) |  |  |  | 2.48 | [6 empty] | _
[8 empty] | Výkres.č.D05 |  |  |  | 0 | [6 empty] | _
[8 empty] | M.č.162b; (0,90+0,48+2,00+0,45)*(3,10-2,00) |  |  |  | 4.213 | [6 empty] | _
[8 empty] | M.č.162c; (0,80+0,38+1,80)*(3,10-2,00)+0,38*0,20 |  |  |  | 3.354 | [6 empty] | _
[8 empty] | M.č.164c; (1,80*2+1,50)*(3,10-2,00) |  |  |  | 5.61 | [6 empty] | _
[8 empty] | M.č.164b; (2,00+0,80)*(3,10-2,00)+0,80*0,20 |  |  |  | 3.24 | [6 empty] | _
[8 empty] | Výkres.č.D03 |  |  |  | 0 | [6 empty] | _
[8 empty] | M.č.215; (1,40*2)*(3,10-2,00) |  |  |  | 3.08 | [6 empty] | _
[5 empty] | 23 | SP | 612325413 | Oprava vnitřní vápenocementové hladké omítky stěn v rozsahu plochy do 50% | m2 | 163.0725 | 0 | 163.0725 |  | 0 | 0.0262 | 4.2725 |  | 0 | 21 | 0 | 0 |  | CS ÚRS 2021 01 | 1
[7 empty] | Plný popis: | Oprava vápenocementové omítky vnitřních ploch hladké, tloušťky do 20 mm stěn, v rozsahu opravované plochy přes 30 do 50% | [10 empty] | _
_
[7 empty] | Výkaz výměr: | Výkres.č.D04 |  |  |  | 0 | [6 empty] | _
[8 empty] | M.č.62a; (2,85+3,74)*2*(3,10-2,00) |  |  |  | 14.498 | [6 empty] | _
[8 empty] | M.č.62b; (2,90+4,44+0,97)*2*(3,10-2,00)-1,20*1,36+(1,20+1,36*2)*0,15+(2,47+0,75*2)*0,20 |  |  |  | 18.032 | [6 empty] | _
[8 empty] | M.č.63; (1,55+1,32)*2*(3,10-1,50)-0,60*0,50 |  |  |  | 8.884 | [6 empty] | _
[8 empty] | M.č.64a; (1,97+2,48)*2*(3,10-2,00) |  |  |  | 9.79 | [6 empty] | _
[8 empty] | M.č.64b; (2,65+5,75)*2*(3,10-2,00)-1,20*0,36+(1,20+1,36*2)*0,15+(2,65+0,70*2)*0,20 |  |  |  | 19.446 | [6 empty] | _
[8 empty] | M.č.64c; (1,52+0,90)*2*(3,10-2,00) |  |  |  | 5.324 | [6 empty] | _
[8 empty] | Výkres.č.D05 |  |  |  | 0 | [6 empty] | _
[8 empty] | M.č.162a; (1,92+2,75)*2*(3,10-2,00) |  |  |  | 10.274 | [6 empty] | _
[8 empty] | M.č.162b; (3,90+5,29+0,45)*2*(3,10-2,00)-1,20*1,12+(1,20+1,12*2)*0,15+(2,95+0,59*2)*0,15 |  |  |  | 20.9995 | [6 empty] | _
[8 empty] | M.č.162c; (1,81+2,13)*2*(3,10-2,00) |  |  |  | 8.668 | [6 empty] | _
[8 empty] | M.č.163; (1,86+1,20)*2*(3,10-1,50)-0,60*0,50 |  |  |  | 9.492 | [6 empty] | _
[8 empty] | M.č.164a; (1,95+2,74)*2*(3,10-2,00) |  |  |  | 10.318 | [6 empty] | _
[8 empty] | M.č.164b; (2,80+5,29)*2*(3,10-2,00)-1,20*1,12+(1,20+1,12*2)*0,15+(2,80+0,59*2)*0,15 |  |  |  | 17.567 | [6 empty] | _
[8 empty] | M.č.164c; (1,50+1,80)*2*(3,10-2,00) |  |  |  | 7.26 | [6 empty] | _
[8 empty] | Výkres.č.D03 |  |  |  | 0 | [6 empty] | _
[8 empty] | M.č.215; (1,06+1,40+0,89+1,33+0,865+1,18)*2*(3,10-2,00) |  |  |  | 14.795 | [6 empty] | _
[8 empty] | M.č.216; (1,03+1,42+0,865+1,42)*2*(3,10-2,00) |  |  |  | 10.417 | [6 empty] | _
[8 empty] | = |  |  |  | 185.7645 | [6 empty] | _
[8 empty] | Dle pol. om na pórobeton; -22,692 |  |  |  | -22.692 | [6 empty] | _
[5 empty] | 24 | SP | 612131121 | Penetrační disperzní nátěr vnitřních stěn nanášený ručně | m2 | 163.072 | 0 | 163.072 |  | 0 | 0.00026 | 0.042399 |  | 0 | 21 | 0 | 0 |  | CS ÚRS 2021 01 | 1
[7 empty] | Plný popis: | Podkladní a spojovací vrstva vnitřních omítaných ploch penetrace akrylát-silikonová nanášená ručně stěn | [10 empty] | _
_
[5 empty] | 25 | SP | 612323111 | Vápenocementová omítka štuková vnitřních stěn tloušťky do 5 mm nanášená ručně | m2 | 163.072 | 0 | 163.072 |  | 0 | 0.00656 | 1.0698 |  | 0 | 21 | 0 | 0 |  | CS ÚRS 2021 01 | 1
[7 empty] | Plný popis: | Omítka vápenocementová vnitřních ploch hladkých nanášená ručně jednovrstvá hladká, na neomítnutý bezesparý podklad, tloušťky do 5 mm stěn | [10 empty] | _
_
[5 empty] | 26 | SP | 611325413 | Oprava vnitřní vápenocementové hladké omítky stropů v rozsahu plochy do 50% | m2 | 7.0425 | 0 | 7.0425 |  | 0 | 0.0282 | 0.1986 |  | 0 | 21 | 0 | 0 |  | CS ÚRS 2021 01 | 1
[7 empty] | Plný popis: | Oprava vápenocementové omítky vnitřních ploch hladké, tloušťky do 20 mm stropů, v rozsahu opravované plochy přes 30 do 50% | [10 empty] | _
_
[7 empty] | Výkaz výměr: | Výkres.č.D06 |  |  |  | 0 | [6 empty] | _
[8 empty] | 1.PP M.č.62b; 2,47*0,75-0,64*0,20 |  |  |  | 1.7245 | [6 empty] | _
[8 empty] | 1.PP M.č.64b; 2,65*0,75-0,31*0,20 |  |  |  | 1.9255 | [6 empty] | _
[8 empty] | 1.NP M.č.162b; 2,95*0,59 |  |  |  | 1.7405 | [6 empty] | _
[8 empty] | 1.NP M.č.164b; 2,80*0,59 |  |  |  | 1.652 | [6 empty] | _
[5 empty] | 27 | SP | 611131121 | Penetrační disperzní nátěr vnitřních stropů nanášený ručně | m2 | 7.042 | 0 | 7.042 |  | 0 | 0.00026 | 0.0018309 |  | 0 | 21 | 0 | 0 |  | CS ÚRS 2021 01 | 1
[7 empty] | Plný popis: | Podkladní a spojovací vrstva vnitřních omítaných ploch penetrace akrylát-silikonová nanášená ručně stropů | [10 empty] | _
_
[5 empty] | 28 | SP | 611323111 | Vápenocementová omítka štuková vnitřních stropů rovných tloušťky do 5 mm nanášená ručně | m2 | 7.042 | 0 | 7.042 |  | 0 | 0.00656 | 0.046196 |  | 0 | 21 | 0 | 0 |  | CS ÚRS 2021 01 | 1
[7 empty] | Plný popis: | Omítka vápenocementová vnitřních ploch hladkých nanášená ručně jednovrstvá hladká, na neomítnutý bezesparý podklad, tloušťky do 5 mm stropů rovných | [10 empty] | _
_
[5 empty] | 29 | SP | 642944121 | Osazování ocelových zárubní dodatečné pl do 2,5 m2 | kus | 18 | 0 | 18 |  | 0 | 0.04684 | 0.84312 |  | 0 | 21 | 0 | 0 |  | CS ÚRS 2021 01 | 1
[7 empty] | Plný popis: | Osazení ocelových dveřních zárubní lisovaných nebo z úhelníků dodatečně s vybetonováním prahu, plochy do 2,5 m2 | [10 empty] | _
_
[7 empty] | Výkaz výměr: | Výkres.č.D06 |  |  |  | 0 | [6 empty] | _
[8 empty] | Dveře ozn."1" 600/1970; 7 |  |  |  | 7 | [6 empty] | _
[8 empty] | Dveře ozn."2" 700/1970; 3 |  |  |  | 3 | [6 empty] | _
[8 empty] | Dveře ozn."3" 800/1970; 7 |  |  |  | 7 | [6 empty] | _
[8 empty] | Dveře ozn."4" 800/1970; 1 |  |  |  | 1 | [6 empty] | _
[5 empty] | 30 | H | 55331430 | zárubeň jednokřídlá ocelová pro dodatečnou montáž tl stěny 75-100mm rozměru 600/1970, 2100mm | kus | 7 | 0 | 7 |  | 0 | 0.01201 | 0.08407 |  | 0 | 21 | 0 | 0 |  | CS ÚRS 2021 01 | 1
[7 empty] | Plný popis: | [11 empty] | _
_
[7 empty] | Výkaz výměr: | Výkres.č.D06 |  |  |  | 0 | [6 empty] | _
[8 empty] | Dveře ozn."1" 600/1970; 7 |  |  |  | 7 | [6 empty] | _
[5 empty] | 31 | H | 55331431 | zárubeň jednokřídlá ocelová pro dodatečnou montáž tl stěny 75-100mm rozměru 700/1970, 2100mm | kus | 3 | 0 | 3 |  | 0 | 0.01225 | 0.03675 |  | 0 | 21 | 0 | 0 |  | CS ÚRS 2021 01 | 1
[7 empty] | Plný popis: | [11 empty] | _
_
[7 empty] | Výkaz výměr: | Výkres.č.D06 |  |  |  | 0 | [6 empty] | _
[8 empty] | Dveře ozn."2" 700/1970; 3 |  |  |  | 3 | [6 empty] | _
[5 empty] | 32 | H | 55331432 | zárubeň jednokřídlá ocelová pro dodatečnou montáž tl stěny 75-100mm rozměru 800/1970, 2100mm | kus | 7 | 0 | 7 |  | 0 | 0.01249 | 0.08743 |  | 0 | 21 | 0 | 0 |  | CS ÚRS 2021 01 | 1
[7 empty] | Plný popis: | [11 empty] | _
_
[7 empty] | Výkaz výměr: | Výkres.č.D06 |  |  |  | 0 | [6 empty] | _
[8 empty] | Dveře ozn."3" 800/1970; 7 |  |  |  | 7 | [6 empty] | _
[5 empty] | 33 | H | 55331437 | zárubeň jednokřídlá ocelová pro dodatečnou montáž tl stěny 110-150mm rozměru 800/1970, 2100mm | kus | 1 | 0 | 1 |  | 0 | 0.01521 | 0.01521 |  | 0 | 21 | 0 | 0 |  | CS ÚRS 2021 01 | 1
[7 empty] | Plný popis: | [11 empty] | _
_
[7 empty] | Výkaz výměr: | Výkres.č.D06 |  |  |  | 0 | [6 empty] | _
[8 empty] | Dveře ozn."4" 800/1970; 1 |  |  |  | 1 | [6 empty] | _
[5 empty] | 34 | SP | 619995001 | Začištění omítek kolem oken, dveří, podlah nebo obkladů | m | 45.6 | 0 | 45.6 |  | 0 | 0.0015 | 0.0684 |  | 0 | 21 | 0 | 0 |  | CS ÚRS 2021 01 | 1
[7 empty] | Plný popis: | Začištění omítek (s dodáním hmot) kolem oken, dveří, podlah, obkladů apod. | [10 empty] | _
_
[7 empty] | Výkaz výměr: | Výkres.č.D04 |  |  |  | 0 | [6 empty] | _
[8 empty] | 1.PP - dveře 800/1970 na chodbě; (0,90+2,05)*2*2 |  |  |  | 11.8 | [6 empty] | _
[8 empty] | 1.PP - dveře 600/1970 na chodbě; (0,70+2,05)*2*1 |  |  |  | 5.5 | [6 empty] | _
[8 empty] | Výkres.č.D05 |  |  |  | 0 | [6 empty] | _
[8 empty] | 1.NP - dveře 800/1970 na chodbě; (0,90+2,05)*2*2 |  |  |  | 11.8 | [6 empty] | _
[8 empty] | 1.NP - dveře 600/1970 na chodbě; (0,70+2,05)*2*1 |  |  |  | 5.5 | [6 empty] | _
[8 empty] | Výkres.č.D03 |  |  |  | 0 | [6 empty] | _
[8 empty] | 2.NP - dveře 600/1970 na chodbě; (0,70+2,05)*2*2 |  |  |  | 11 | [6 empty] | _
[5 empty] | 35 | SP | 612325302 | Vápenocementová štuková omítka ostění nebo nadpraží | m2 | 11.76 | 0 | 11.76 |  | 0 | 0.03358 | 0.3949 |  | 0 | 21 | 0 | 0 |  | CS ÚRS 2021 01 | 1
[7 empty] | Plný popis: | Vápenocementová omítka ostění nebo nadpraží štuková | [10 empty] | _
_
[7 empty] | Výkaz výměr: | Výkres.č.D04 |  |  |  | 0 | [6 empty] | _
[8 empty] | 1.PP - dveře 800/1970 na chodbě; (0,90+2,05*2)*2*0,30 |  |  |  | 3 | [6 empty] | _
[8 empty] | 1.PP - dveře 600/1970 na chodbě; (0,70+2,05*2)*1*0,30 |  |  |  | 1.44 | [6 empty] | _
[8 empty] | Výkres.č.D05 |  |  |  | 0 | [6 empty] | _
[8 empty] | 1.NP - dveře 800/1970 na chodbě; (0,90+2,05*2)*2*0,30 |  |  |  | 3 | [6 empty] | _
[8 empty] | 1.NP - dveře 600/1970 na chodbě; (0,70+2,05*2)*1*0,30 |  |  |  | 1.44 | [6 empty] | _
[8 empty] | Výkres.č.D03 |  |  |  | 0 | [6 empty] | _
[8 empty] | 2.NP - dveře 600/1970 na chodbě; (0,70+2,05*2)*2*0,30 |  |  |  | 2.88 | [6 empty] | _
[5 empty] | 36 | SP | 612325223 | Vápenocementová štuková omítka malých ploch do 1,0 m2 na stěnách | kus | 1 | 0 | 1 |  | 0 | 0.0415 | 0.0415 |  | 0 | 21 | 0 | 0 |  | CS ÚRS 2021 01 | 1
[7 empty] | Plný popis: | Vápenocementová omítka jednotlivých malých ploch štuková na stěnách, plochy jednotlivě přes 0,25 do 1 m2 | [10 empty] | _
_
[7 empty] | Výkaz výměr: | Výkres.č.D03 |  |  |  | 0 | [6 empty] | _
[8 empty] | 2.NP - zazdívka u dveří na chodbě; 1,0 |  |  |  | 1 | [6 empty] | _
[5 empty] | 37 | SP | 612325221 | Vápenocementová štuková omítka malých ploch do 0,09 m2 na stěnách | kus | 18 | 0 | 18 |  | 0 | 0.00376 | 0.06768 |  | 0 | 21 | 0 | 0 |  | CS ÚRS 2021 01 | 1
[7 empty] | Plný popis: | Vápenocementová omítka jednotlivých malých ploch štuková na stěnách, plochy jednotlivě do 0,09 m2 | [10 empty] | _
_
[7 empty] | Výkaz výměr: | Dle Elektro; 3,0*2 |  |  |  | 6 | [6 empty] | _
[8 empty] | Dle Elektro - kapsy; 12,0 |  |  |  | 12 | [6 empty] | _
[5 empty] | 38 | SP | 612325121 | Vápenocementová štuková omítka rýh ve stěnách šířky do 150 mm | m2 | 1.15 | 0 | 1.15 |  | 0 | 0.04153 | 0.04776 |  | 0 | 21 | 0 | 0 |  | CS ÚRS 2021 01 | 1
[7 empty] | Plný popis: | Vápenocementová omítka rýh štuková ve stěnách, šířky rýhy do 150 mm | [10 empty] | _
_
[7 empty] | Výkaz výměr: | Dle Elektro; 25,0*0,03+8,0*0,05 |  |  |  | 1.15 | [6 empty] | _
[5 empty] | 39 | SP | 622525102 | Tenkovrstvá omítka malých ploch do 0,25 m2 na stěnách | kus | 2 | 0 | 2 |  | 0 | 0.00125 | 0.0025 |  | 0 | 21 | 0 | 0 |  | CS ÚRS 2021 01 | 1
[7 empty] | Plný popis: | Omítka tenkovrstvá jednotlivých malých ploch silikátová, akrylátová, silikonová nebo silikonsilikátová stěn, plochy jednotlivě přes 0,1 do 0,25 m2 | [10 empty] | _
_
[7 empty] | Výkaz výměr: | Výkres.č.D04 |  |  |  | 0 | [6 empty] | _
[8 empty] | 1.PP - ozn."8"; 1 |  |  |  | 1 | [6 empty] | _
[8 empty] | Výkres.č.D05 |  |  |  | 0 | [6 empty] | _
[8 empty] | 1.NP - ozn."11"; 1 |  |  |  | 1 | [6 empty] | _
[5 empty] | 40 | SP | 622215132 | Oprava kontaktního zateplení stěn z polystyrenových desek tloušťky do 160 mm plochy do 0,25 m2 | kus | 2 | 0 | 2 |  | 0 | 0.00366 | 0.00732 |  | 0 | 21 | 0 | 0 |  | CS ÚRS 2021 01 | 1
[7 empty] | Plný popis: | Oprava kontaktního zateplení z polystyrenových desek jednotlivých malých ploch tloušťky přes 120 do 160 mm stěn, plochy jednotlivě přes 0,1 do 0,25 m2 | [10 empty] | _
_
[5 empty] | 41 | SP | 612135101 | Hrubá výplň rýh ve stěnách maltou jakékoli šířky rýhy | m2 | 10.5 | 0 | 10.5 |  | 0 | 0.04 | 0.42 |  | 0 | 21 | 0 | 0 |  | CS ÚRS 2021 01 | 1
[7 empty] | Plný popis: | Hrubá výplň rýh maltou jakékoli šířky rýhy ve stěnách | [10 empty] | _
_
[7 empty] | Výkaz výměr: | Dle rozpočet ZTI; 35,00*0,30 |  |  |  | 10.5 | [6 empty] | _
[5 empty] | 42 | SP | 612325122 | Vápenocementová štuková omítka rýh ve stěnách šířky do 300 mm | m2 | 10.5 | 0 | 10.5 |  | 0 | 0.04153 | 0.43606 |  | 0 | 21 | 0 | 0 |  | CS ÚRS 2021 01 | 1
[7 empty] | Plný popis: | Vápenocementová omítka rýh štuková ve stěnách, šířky rýhy přes 150 do 300 mm | [10 empty] | _
_
_
[8 empty] | 0063: Úpravy povrchů -podlahy | [5 empty] | 0 |  | 7.6401 |  | 0 | _ | 0 | 0 |  |  | 14
[5 empty] | 43 | SP | 632902211 | Příprava zatvrdlého povrchu betonových mazanin pro cementový potěr cementovým mlékem s přísadou | m2 | 97.01 | 0 | 97.01 |  | 0 | 0.0041 | 0.39774 |  | 0 | 21 | 0 | 0 |  | CS ÚRS 2021 01 | 1
[7 empty] | Plný popis: | Příprava zatvrdlého povrchu betonových mazanin pro cementový potěr cementovým mlékem s přísadou | [10 empty] | _
_
[7 empty] | Výkaz výměr: | Dle pol vyrovnávací potěr; 91,090 |  |  |  | 91.09 | [6 empty] | _
[8 empty] | Výkres.č.D05 |  |  |  | 0 | [6 empty] | _
[8 empty] | 1.NP - M.č.162c část sprcha; 0,80*0,90 |  |  |  | 0.72 | [6 empty] | _
[8 empty] | 1.NP - M.č.164c část sprcha; 1,50*0,80 |  |  |  | 1.2 | [6 empty] | _
[8 empty] | Výkres.č.D04 |  |  |  | 0 | [6 empty] | _
[8 empty] | 1.PP M.č.64b část; 1,00*3,00 |  |  |  | 3 | [6 empty] | _
[8 empty] | 1.PP - zrušení vpusti ozn."5"; 2,0*0,50*0,50 |  |  |  | 0.5 | [6 empty] | _
[8 empty] | Výkres.č.D05 |  |  |  | 0 | [6 empty] | _
[8 empty] | 1.NP - zrušení vpusti ozn."4"; 1,0*0,50*0,50 |  |  |  | 0.25 | [6 empty] | _
[8 empty] | 1.NP - oprava vpusti ozn."2"; 1,0*0,50*0,50 |  |  |  | 0.25 | [6 empty] | _
[5 empty] | 44 | SP | 632450132 | Vyrovnávací cementový potěr tl do 30 mm ze suchých směsí provedený v ploše | m2 | 91.09 | 0 | 91.09 |  | 0 | 0.063 | 5.7387 |  | 0 | 21 | 0 | 0 |  | CS ÚRS 2021 01 | 1
[7 empty] | Plný popis: | Potěr cementový vyrovnávací ze suchých směsí v ploše o průměrné (střední) tl. přes 20 do 30 mm | [10 empty] | _
_
[7 empty] | Výkaz výměr: | Výkres.č.D04 |  |  |  | 0 | [6 empty] | _
[8 empty] | 1.PP - M.č.62a,62b,63,64a,64b,64c; (8,28+10,61+2,05+4,88+12,30+1,37) |  |  |  | 39.49 | [6 empty] | _
[8 empty] | Výkres.č.D05 |  |  |  | 0 | [6 empty] | _
[8 empty] | 1.NP - M.č.162a,162b,162c,163,164a,164b,164c; (5,28+15,61+3,79+1,51+5,34+10,86+2,69) |  |  |  | 45.08 | [6 empty] | _
[8 empty] | Výkres.č.D03 |  |  |  | 0 | [6 empty] | _
[8 empty] | 2.NP - M.č.215,216; (3,83+2,69) |  |  |  | 6.52 | [6 empty] | _
[5 empty] | 45 | SP | 632451491 | Příplatek k potěrům za přehlazení povrchu | m2 | 91.09 | 0 | 91.09 |  | 0 | 0.001 | 0.09109 |  | 0 | 21 | 0 | 0 |  | CS ÚRS 2021 01 | 1
[7 empty] | Plný popis: | Potěr pískocementový běžný Příplatek k cenám za úpravu povrchu přehlazením | [10 empty] | _
_
[5 empty] | 46 | SP | 632459173 | Příplatek k potěrům tl do 30 mm za plochu do 5 m2 | m2 | 41.71 | 0 | 41.71 |  | 0 |  | 0 |  | 0 | 21 | 0 | 0 |  | CS ÚRS 2021 01 | 1
[7 empty] | Plný popis: | Příplatky k cenám potěrů za malou plochu do 5 m2 jednotlivě, tl. potěru přes 20 do 30 mm | [10 empty] | _
_
[7 empty] | Výkaz výměr: | Výkres.č.D04 |  |  |  | 0 | [6 empty] | _
[8 empty] | 1.PP - M.č.62a,62b,63,64a,64b,64c; (8,28+0+2,05+4,88+0+1,37) |  |  |  | 16.58 | [6 empty] | _
[8 empty] | Výkres.č.D05 |  |  |  | 0 | [6 empty] | _
[8 empty] | 1.NP - M.č.162a,162b,162c,163,164a,164b,164c; (5,28+0+3,79+1,51+5,34+0+2,69) |  |  |  | 18.61 | [6 empty] | _
[8 empty] | Výkres.č.D03 |  |  |  | 0 | [6 empty] | _
[8 empty] | 2.NP - M.č.215,216; (3,83+2,69) |  |  |  | 6.52 | [6 empty] | _
[5 empty] | 47 | SP | 632459123 | Příplatek k potěrům tl do 30 mm za spád | m2 | 3 | 0 | 3 |  | 0 |  | 0 |  | 0 | 21 | 0 | 0 |  | CS ÚRS 2021 01 | 1
[7 empty] | Plný popis: | Příplatky k cenám potěrů za sklon od vodorovné roviny přes 15 do 30 st., tl. potěru přes 20 do 30 mm | [10 empty] | _
_
[7 empty] | Výkaz výměr: | Výkres.č.D04 |  |  |  | 0 | [6 empty] | _
[8 empty] | 1.PP - M.č.64b k vpusti; (1,00*3,00) |  |  |  | 3 | [6 empty] | _
[5 empty] | 48 | SP | 631311115 | Mazanina tl do 80 mm z betonu prostého bez zvýšených nároků na prostředí tř. C 20/25 | m3 | 0.11056 | 0 | 0.11056 |  | 0 | 2.4533 | 0.27124 |  | 0 | 21 | 0 | 0 |  | CS ÚRS 2021 01 | 1
[7 empty] | Plný popis: | Mazanina z betonu prostého bez zvýšených nároků na prostředí tl. přes 50 do 80 mm tř. C 20/25 | [10 empty] | _
_
[7 empty] | Výkaz výměr: | Výkres.č.D05 |  |  |  | 0 | [6 empty] | _
[8 empty] | 1.NP - M.č.162c část sprcha; 0,80*0,90*0,05+0,80*0,08*0,02 |  |  |  | 0.03728 | [6 empty] | _
[8 empty] | 1.NP - M.č.164c část sprcha; 1,50*0,80*0,06+0,80*0,08*0,02 |  |  |  | 0.07328 | [6 empty] | _
[5 empty] | 49 | SP | 631319181 | Příplatek k mazanině tl do 80 mm za spád | m3 | 0.111 | 0 | 0.111 |  | 0 |  | 0 |  | 0 | 21 | 0 | 0 |  | CS ÚRS 2021 01 | 1
[7 empty] | Plný popis: | Příplatek k cenám mazanin za sklon přes 15 st. do 35 st. od vodorovné roviny mazanina tl. přes 50 do 80 mm | [10 empty] | _
_
[5 empty] | 50 | SP | 631319195 | Příplatek k mazanině tl do 80 mm za plochu do 5 m2 | m3 | 0.111 | 0 | 0.111 |  | 0 |  | 0 |  | 0 | 21 | 0 | 0 |  | CS ÚRS 2021 01 | 1
[7 empty] | Plný popis: | Příplatek k cenám mazanin za malou plochu do 5 m2 jednotlivě mazanina tl. přes 50 do 80 mm | [10 empty] | _
_
[5 empty] | 51 | SP | 631319011 | Příplatek k mazanině tl do 80 mm za přehlazení povrchu | m3 | 0.111 | 0 | 0.111 |  | 0 |  | 0 |  | 0 | 21 | 0 | 0 |  | CS ÚRS 2021 01 | 1
[7 empty] | Plný popis: | Příplatek k cenám mazanin za úpravu povrchu mazaniny přehlazením, mazanina tl. přes 50 do 80 mm | [10 empty] | _
_
[5 empty] | 52 | SP | 631351101 | Zřízení bednění rýh a hran v podlahách | m2 | 0.16 | 0 | 0.16 |  | 0 | 0.01352 | 0.0021632 |  | 0 | 21 | 0 | 0 |  | CS ÚRS 2021 01 | 1
[7 empty] | Plný popis: | Bednění v podlahách rýh a hran zřízení | [10 empty] | _
_
[7 empty] | Výkaz výměr: | Výkres.č.D05 |  |  |  | 0 | [6 empty] | _
[8 empty] | 1.NP - M.č.162c část sprcha; 0,80*(0,08+0,02) |  |  |  | 0.08 | [6 empty] | _
[8 empty] | 1.NP - M.č.164c část sprcha; 0,80*(0,08+0,02) |  |  |  | 0.08 | [6 empty] | _
[5 empty] | 53 | SP | 631351102 | Odstranění bednění rýh a hran v podlahách | m2 | 0.16 | 0 | 0.16 |  | 0 |  | 0 |  | 0 | 21 | 0 | 0 |  | CS ÚRS 2021 01 | 1
[7 empty] | Plný popis: | Bednění v podlahách rýh a hran odstranění | [10 empty] | _
_
[5 empty] | 54 | SP | 631312131 | Doplnění dosavadních mazanin betonem prostým plochy do 4 m2 tloušťky přes 80 mm | m3 | 0.4 | 0 | 0.4 |  | 0 | 2.2563 | 0.90254 |  | 0 | 21 | 0 | 0 |  | CS ÚRS 2021 01 | 1
[7 empty] | Plný popis: | Doplnění dosavadních mazanin prostým betonem s dodáním hmot, bez potěru, plochy jednotlivě přes 1 m2 do 4 m2 a tl. přes 80 mm | [10 empty] | _
_
[7 empty] | Výkaz výměr: | Výkres.č.D04 |  |  |  | 0 | [6 empty] | _
[8 empty] | 1.PP M.č.64b část -dle technické zprávy; 2,00*(0,10+0,10) |  |  |  | 0.4 | [6 empty] | _
[5 empty] | 55 | SP | 631362021 | Výztuž mazanin svařovanými sítěmi Kari | t | 0.010404 | 0 | 0.010404 |  | 0 | 1.0628 | 0.011057 |  | 0 | 21 | 0 | 0 |  | CS ÚRS 2021 01 | 1
[7 empty] | Plný popis: | Výztuž mazanin ze svařovaných sítí z drátů typu KARI | [10 empty] | _
_
[7 empty] | Výkaz výměr: | Výkres.č.D04 |  |  |  | 0 | [6 empty] | _
[8 empty] | 1.PP M.č.64b část -dle technické zprávy; 2,00*4,335*1,20*0,001 |  |  |  | 0.010404 | [6 empty] | _
[5 empty] | 56 | SP | 631312141 | Doplnění rýh v dosavadních mazaninách betonem prostým | m3 | 0.1 | 0 | 0.1 |  | 0 | 2.2563 | 0.22563 |  | 0 | 21 | 0 | 0 |  | CS ÚRS 2021 01 | 1
[7 empty] | Plný popis: | Doplnění dosavadních mazanin prostým betonem s dodáním hmot, bez potěru, plochy jednotlivě rýh v dosavadních mazaninách | [10 empty] | _
_
[7 empty] | Výkaz výměr: | Výkres.č.D04 |  |  |  | 0 | [6 empty] | _
[8 empty] | 1.PP - zrušení vpusti ozn."5"; 2,0*0,50*0,50*0,10 |  |  |  | 0.05 | [6 empty] | _
[8 empty] | Výkres.č.D05 |  |  |  | 0 | [6 empty] | _
[8 empty] | 1.NP - zrušení vpusti ozn."4"; 1,0*0,50*0,50*0,10 |  |  |  | 0.025 | [6 empty] | _
[8 empty] | 1.NP - oprava vpusti ozn."2"; 1,0*0,50*0,50*0,10 |  |  |  | 0.025 | [6 empty] | _
_
[8 empty] | 009: Ostatní konstrukce a práce | [5 empty] | 0 |  | 0.09867 |  | 0.0966 | _ | 0 | 0 |  |  | 7
[5 empty] | 57 | SP | 977151125 | Jádrové vrty diamantovými korunkami do D 200 mm do stavebních materiálů | m | 0.3 | 0 | 0.3 |  | 0 | 0.00259 | 0.000777 | 0.126 | 0.0378 | 21 | 0 | 0 |  | CS ÚRS 2021 01 | 1
[7 empty] | Plný popis: | Jádrové vrty diamantovými korunkami do stavebních materiálů (železobetonu, betonu, cihel, obkladů, dlažeb, kamene) průměru přes 180 do 200 mm | [10 empty] | _
_
[7 empty] | Výkaz výměr: | Výkres.č.D04 |  |  |  | 0 | [6 empty] | _
[8 empty] | 1.PP - ozn."8"; 0,30*1 |  |  |  | 0.3 | [6 empty] | _
[5 empty] | 58 | SP | 977151127 | Jádrové vrty diamantovými korunkami do D 250 mm do stavebních materiálů | m | 0.3 | 0 | 0.3 |  | 0 | 0.00313 | 0.000939 | 0.196 | 0.0588 | 21 | 0 | 0 |  | CS ÚRS 2021 01 | 1
[7 empty] | Plný popis: | Jádrové vrty diamantovými korunkami do stavebních materiálů (železobetonu, betonu, cihel, obkladů, dlažeb, kamene) průměru přes 225 do 250 mm | [10 empty] | _
_
[7 empty] | Výkaz výměr: | Výkres.č.D05 |  |  |  | 0 | [6 empty] | _
[8 empty] | 1.NP - ozn."11"; 0,30*1 |  |  |  | 0.3 | [6 empty] | _
[5 empty] | 59 | SP | 953941210 | Osazování kovových poklopů s rámy pl do 1 m2 | kus | 1 | 0 | 1 |  | 0 | 0.04597 | 0.04597 |  | 0 | 21 | 0 | 0 |  | CS ÚRS 2021 01 | 1
[7 empty] | Plný popis: | Osazení drobných kovových výrobků bez jejich dodání s vysekáním kapes pro upevňovací prvky se zazděním, zabetonováním nebo zalitím kovových poklopů s rámy, plochy do 1 m2 | [10 empty] | _
_
[5 empty] | 60 | H | 6312604x4 | dod, poklop pochůzný ze slzičkového plechu hranatý včetně rámů a příslušenství 560/850mm A15 pozink / dle výkresu č.D06, PSV ozn."Z1" | kus | 1 | 0 | 1 |  | 0 |  | 0 |  | 0 | 21 | 0 | 0 |  | VLASTNÍ | 1
[7 empty] | Plný popis: | [11 empty] | _
_
[5 empty] | 61 | SP | 953941209 | Osazování dvířek | kus | 3 | 0 | 3 |  | 0 | 0.01547 | 0.04641 |  | 0 | 21 | 0 | 0 |  | CS ÚRS 2021 01 | 1
[7 empty] | Plný popis: | Osazování drobných kovových předmětů se zalitím maltou cementovou, do vysekaných kapes nebo připravených otvorů komínových dvířek | [10 empty] | _
_
[5 empty] | 62 | SP | 725980123 | Dvířka 30/30 | kus | 3 | 0 | 3 |  | 0 | 0.00031 | 0.00093 |  | 0 | 21 | 0 | 0 |  | CS ÚRS 2021 01 | 1
[7 empty] | Plný popis: | Dvířka 30/30 | [10 empty] | _
_
[7 empty] | Výkaz výměr: | Výkres.č.D05 |  |  |  | 0 | [6 empty] | _
[8 empty] | 1.NP M.č.162b - ozn."8"; 1 |  |  |  | 1 | [6 empty] | _
[8 empty] | 1.NP M.č.163 - ozn."12"; 1 |  |  |  | 1 | [6 empty] | _
[8 empty] | Výkres.č.D04 |  |  |  | 0 | [6 empty] | _
[8 empty] | 1.PP M.č.64a - ozn."7"; 1 |  |  |  | 1 | [6 empty] | _
[5 empty] | 63 | SP | 952901111 | Vyčištění budov bytové a občanské výstavby při výšce podlaží do 4 m | m2 | 91.09 | 0 | 91.09 |  | 0 | 4e-05 | 0.0036436 |  | 0 | 21 | 0 | 0 |  | CS ÚRS 2021 01 | 1
[7 empty] | Plný popis: | Vyčištění budov nebo objektů před předáním do užívání budov bytové nebo občanské výstavby, světlé výšky podlaží do 4 m | [10 empty] | _
_
[7 empty] | Výkaz výměr: | Výkres.č.D04 |  |  |  | 0 | [6 empty] | _
[8 empty] | 1.PP - M.č.62a,62b,63,64a,64b,64c; (8,28+10,61+2,05+4,88+12,30+1,37) |  |  |  | 39.49 | [6 empty] | _
[8 empty] | Výkres.č.D05 |  |  |  | 0 | [6 empty] | _
[8 empty] | 1.NP - M.č.162a,162b,162c,163,164a,164b,164c; (5,28+15,61+3,79+1,51+5,34+10,86+2,69) |  |  |  | 45.08 | [6 empty] | _
[8 empty] | Výkres.č.D03 |  |  |  | 0 | [6 empty] | _
[8 empty] | 2.NP - M.č.215,216; (3,83+2,69) |  |  |  | 6.52 | [6 empty] | _
_
[8 empty] | 0094: Lešení | [5 empty] | 0 |  | 0.011842 |  | 0 | _ | 0 | 0 |  |  | 8
[5 empty] | 64 | SP | 949101111 | Lešení pomocné pro objekty pozemních staveb s lešeňovou podlahou v do 1,9 m zatížení do 150 kg/m2 | m2 | 91.09 | 0 | 91.09 |  | 0 | 0.00013 | 0.011842 |  | 0 | 21 | 0 | 0 |  | CS ÚRS 2021 01 | 1
[7 empty] | Plný popis: | Lešení pomocné pracovní pro objekty pozemních staveb pro zatížení do 150 kg/m2, o výšce lešeňové podlahy do 1,9 m | [10 empty] | _
_
[7 empty] | Výkaz výměr: | Výkres.č.D04 |  |  |  | 0 | [6 empty] | _
[8 empty] | 1.PP - M.č.62a,62b,63,64a,64b,64c; (8,28+10,61+2,05+4,88+12,30+1,37) |  |  |  | 39.49 | [6 empty] | _
[8 empty] | Výkres.č.D05 |  |  |  | 0 | [6 empty] | _
[8 empty] | 1.NP - M.č.162a,162b,162c,163,164a,164b,164c; (5,28+15,61+3,79+1,51+5,34+10,86+2,69) |  |  |  | 45.08 | [6 empty] | _
[8 empty] | Výkres.č.D03 |  |  |  | 0 | [6 empty] | _
[8 empty] | 2.NP - M.č.215,216; (3,83+2,69) |  |  |  | 6.52 | [6 empty] | _
[5 empty] | 65 | SP | 945421110 | Hydraulická zvedací plošina na automobilovém podvozku výška zdvihu do 18 m včetně obsluhy | hod | 8 | 0 | 8 |  | 0 |  | 0 |  | 0 | 21 | 0 | 0 |  | CS ÚRS 2021 01 | 1
[7 empty] | Plný popis: | Hydraulická zvedací plošina včetně obsluhy instalovaná na automobilovém podvozku, výšky zdvihu do 18 m | [10 empty] | _
_
[5 empty] | 66 | SP | 997013311 | Montáž a demontáž shozu suti v do 10 m | m | 8.5 | 0 | 8.5 |  | 0 |  | 0 |  | 0 | 21 | 0 | 0 |  | CS ÚRS 2021 01 | 1
[7 empty] | Plný popis: | Doprava suti shozem montáž a demontáž shozu výšky do 10 m | [10 empty] | _
_
[7 empty] | Výkaz výměr: | Shoz; 8,50 |  |  |  | 8.5 | [6 empty] | _
[5 empty] | 67 | SP | 997013321 | Příplatek k shozu suti v do 10 m za první a ZKD den použití | m | 255 | 0 | 255 |  | 0 |  | 0 |  | 0 | 21 | 0 | 0 |  | CS ÚRS 2021 01 | 1
[7 empty] | Plný popis: | Doprava suti shozem montáž a demontáž shozu výšky Příplatek za první a každý další den použití shozu k ceně -3311 | [10 empty] | _
_
[7 empty] | Výkaz výměr: | Shoz; 8,50*30*1 |  |  |  | 255 | [6 empty] | _
[5 empty] | 68 | SP | 941111131 | Montáž lešení řadového trubkového lehkého s podlahami zatížení do 200 kg/m2 š do 1,5 m v do 10 m | m2 | 25.5 | 0 | 25.5 |  | 0 |  | 0 |  | 0 | 21 | 0 | 0 |  | CS ÚRS 2021 01 | 1
[7 empty] | Plný popis: | Montáž lešení řadového trubkového lehkého pracovního s podlahami s provozním zatížením tř. 3 do 200 kg/m2 šířky tř. W12 přes 1,2 do 1,5 m, výšky do 10 m | [10 empty] | _
_
[7 empty] | Výkaz výměr: | Lešení pro shoz; 8,50*3,00 |  |  |  | 25.5 | [6 empty] | _
[5 empty] | 69 | SP | 941111231 | Příplatek k lešení řadovému trubkovému lehkému s podlahami š 1,5 m v 10 m za první a ZKD den použití | m2 | 765 | 0 | 765 |  | 0 |  | 0 |  | 0 | 21 | 0 | 0 |  | CS ÚRS 2021 01 | 1
[7 empty] | Plný popis: | Montáž lešení řadového trubkového lehkého pracovního s podlahami s provozním zatížením tř. 3 do 200 kg/m2 Příplatek za první a každý další den použití lešení k ceně -1131 | [10 empty] | _
_
[7 empty] | Výkaz výměr: | 25,500*30*1 |  |  |  | 765 | [6 empty] | _
[5 empty] | 70 | SP | 941111831 | Demontáž lešení řadového trubkového lehkého s podlahami zatížení do 200 kg/m2 š do 1,5 m v do 10 m | m2 | 25 | 0 | 25 |  | 0 |  | 0 |  | 0 | 21 | 0 | 0 |  | CS ÚRS 2021 01 | 1
[7 empty] | Plný popis: | Demontáž lešení řadového trubkového lehkého pracovního s podlahami s provozním zatížením tř. 3 do 200 kg/m2 šířky tř. W12 přes 1,2 do 1,5 m, výšky do 10 m | [10 empty] | _
_
[5 empty] | 71 | SP | 94194-1500.R2X | Dovoz včetně odvozu lešení | kus | 1 | 0 | 1 |  | 0 |  | 0 |  | 0 | 21 | 0 | 0 |  | VLASTNÍ | 1
[7 empty] | Plný popis: | [11 empty] | _
_
_
[8 empty] | 0096: Bourání konstrukcí, demolice | [5 empty] | 0 |  | 0 |  | 42.3008 | _ | 0 | 0 |  |  | 25
[5 empty] | 72 | SP | 965081223 | Bourání podlah z dlaždic keramických nebo xylolitových tl přes 10 mm plochy přes 1 m2 | m2 | 91.09 | 0 | 91.09 |  | 0 |  | 0 | 0.057 | 5.1921 | 21 | 0 | 0 |  | CS ÚRS 2021 01 | 1
[7 empty] | Plný popis: | Bourání podlah z dlaždic bez podkladního lože nebo mazaniny, s jakoukoliv výplní spár keramických nebo xylolitových tl. přes 10 mm plochy přes 1 m2 | [10 empty] | _
_
[7 empty] | Výkaz výměr: | Výkres.č.D04 |  |  |  | 0 | [6 empty] | _
[8 empty] | 1.PP - M.č.62a,62b,63,64a,64b,64c; (8,28+10,61+2,05+4,88+12,30+1,37) |  |  |  | 39.49 | [6 empty] | _
[8 empty] | Výkres.č.D05 |  |  |  | 0 | [6 empty] | _
[8 empty] | 1.NP - M.č.162a,162b,162c,163,164a,164b,164c; (5,28+15,61+3,79+1,51+5,34+10,86+2,69) |  |  |  | 45.08 | [6 empty] | _
[8 empty] | Výkres.č.D03 |  |  |  | 0 | [6 empty] | _
[8 empty] | 2.NP - M.č.215,216; (3,83+2,69) |  |  |  | 6.52 | [6 empty] | _
[5 empty] | 73 | SP | 965043341 | Bourání podkladů pod dlažby betonových s potěrem nebo teracem tl do 100 mm pl přes 4 m2 | m3 | 2.7327 | 0 | 2.7327 |  | 0 |  | 0 | 2.2 | 6.0119 | 21 | 0 | 0 |  | CS ÚRS 2021 01 | 1
[7 empty] | Plný popis: | Bourání mazanin betonových s potěrem nebo teracem tl. do 100 mm, plochy přes 4 m2 | [10 empty] | _
_
[7 empty] | Výkaz výměr: | Dle pol. dem dlažby; 91,090*0,03 |  |  |  | 2.7327 | [6 empty] | _
[5 empty] | 74 | SP | 965043331 | Bourání podkladů pod dlažby betonových s potěrem nebo teracem tl do 100 mm pl do 4 m2 | m3 | 0.4 | 0 | 0.4 |  | 0 |  | 0 | 2.2 | 0.88 | 21 | 0 | 0 |  | CS ÚRS 2021 01 | 1
[7 empty] | Plný popis: | Bourání mazanin betonových s potěrem nebo teracem tl. do 100 mm, plochy do 4 m2 | [10 empty] | _
_
[7 empty] | Výkaz výměr: | Výkres.č.D04 |  |  |  | 0 | [6 empty] | _
[8 empty] | 1.PP M.č.64b část -dle technické zprávy; 2,00*(0,10+0,10) |  |  |  | 0.4 | [6 empty] | _
[5 empty] | 75 | SP | 968072455 | Vybourání kovových dveřních zárubní pl do 2 m2 včetně vyvěšení křídel | m2 | 21.4 | 0 | 21.4 |  | 0 |  | 0 | 0.076 | 1.6264 | 21 | 0 | 0 |  | CS ÚRS 2021 01 | 1
[7 empty] | Plný popis: | Vybourání kovových rámů oken s křídly, dveřních zárubní, vrat, stěn, ostění nebo obkladů dveřních zárubní, plochy do 2 m2 | [10 empty] | _
_
[7 empty] | Výkaz výměr: | Výkres.č.D01 |  |  |  | 0 | [6 empty] | _
[8 empty] | 1.PP stáv dveře; 0,80*2,00*2+0,65*2,00*2+0,60*2,00*2 |  |  |  | 8.2 | [6 empty] | _
[8 empty] | Výkres.č.D02 |  |  |  | 0 | [6 empty] | _
[8 empty] | 1.NP stáv dveře; 0,80*2,00*3+0,60*2,00*3 |  |  |  | 8.4 | [6 empty] | _
[8 empty] | Výkres.č.D03 |  |  |  | 0 | [6 empty] | _
[8 empty] | 1.NP stáv dveře; 0,60*2,00*4 |  |  |  | 4.8 | [6 empty] | _
[5 empty] | 76 | SP | 767132812 | Demontáž příček svařovaných do suti / včetně dveří | m2 | 12.68 | 0 | 12.68 |  | 0 |  | 0 | 0.018 | 0.22824 | 21 | 0 | 0 |  | CS ÚRS 2021 01 | 1
[7 empty] | Plný popis: | Demontáž stěn a příček z plechů svařovaných do suti | [10 empty] | _
_
[7 empty] | Výkaz výměr: | Výkres.č.D01 |  |  |  | 0 | [6 empty] | _
[8 empty] | 1.PP stáv WC stěna; (1,92+1,40)*2,00 |  |  |  | 6.64 | [6 empty] | _
[8 empty] | Výkres.č.D02 |  |  |  | 0 | [6 empty] | _
[8 empty] | 1.NP stáv WC stěna; (1,80+1,22)*2,00 |  |  |  | 6.04 | [6 empty] | _
[5 empty] | 77 | SP | 962031132 | Bourání příček z cihel pálených na MVC tl do 100 mm | m2 | 32.0325 | 0 | 32.0325 |  | 0 |  | 0 | 0.131 | 4.1963 | 21 | 0 | 0 |  | CS ÚRS 2021 01 | 1
[7 empty] | Plný popis: | Bourání příček z cihel, tvárnic nebo příčkovek z cihel pálených, plných nebo dutých na maltu vápennou nebo vápenocementovou, tl. do 100 mm | [10 empty] | _
_
[7 empty] | Výkaz výměr: | Výkres.č.D04 |  |  |  | 0 | [6 empty] | _
[8 empty] | 1.PP stáv příčky; 0,65*3,30 |  |  |  | 2.145 | [6 empty] | _
[8 empty] | Výkres.č.D05 |  |  |  | 0 | [6 empty] | _
[8 empty] | 1.NP - M.č.162c; (0,48+0,80)*3,25-0,60*2,00 |  |  |  | 2.96 | [6 empty] | _
[8 empty] | 1.NP - M.č.164c; (0,90*3+1,70+0,80)*3,25-0,60*2,00 |  |  |  | 15.7 | [6 empty] | _
[8 empty] | 1.NP - M.č.162b; 1,80*3,25 |  |  |  | 5.85 | [6 empty] | _
[8 empty] | Výkres.č.D03 |  |  |  | 0 | [6 empty] | _
[8 empty] | 2.NP M.č.215 - přizdívka ozn."3"; 0,99*3,25 |  |  |  | 3.2175 | [6 empty] | _
[8 empty] | Výkres.č.D02 |  |  |  | 0 | [6 empty] | _
[8 empty] | 1.NP - stáv sprch vaničky; 0,90*4*0,30*2,0 |  |  |  | 2.16 | [6 empty] | _
[5 empty] | 78 | SP | 971033621 | Vybourání otvorů ve zdivu cihelném pl do 4 m2 na MVC nebo MV tl do 100 mm | m2 | 3.3 | 0 | 3.3 |  | 0 |  | 0 | 0.18 | 0.594 | 21 | 0 | 0 |  | CS ÚRS 2021 01 | 1
[7 empty] | Plný popis: | Vybourání otvorů ve zdivu základovém nebo nadzákladovém z cihel, tvárnic, příčkovek z cihel pálených na maltu vápennou nebo vápenocementovou plochy do 4 m2, tl. do 100 mm | [10 empty] | _
_
[7 empty] | Výkaz výměr: | Výkres.č.D04 |  |  |  | 0 | [6 empty] | _
[8 empty] | 1.PP stáv zazdívky; 1,00*3,30 |  |  |  | 3.3 | [6 empty] | _
[5 empty] | 79 | SP | 967031732 | Přisekání plošné zdiva z cihel pálených na MV nebo MVC tl do 100 mm | m2 | 2.05 | 0 | 2.05 |  | 0 |  | 0 | 0.183 | 0.37515 | 21 | 0 | 0 |  | CS ÚRS 2021 01 | 1
[7 empty] | Plný popis: | Přisekání (špicování) plošné nebo rovných ostění zdiva z cihel pálených plošné, na maltu vápennou nebo vápenocementovou, tl. na maltu vápennou nebo vápenocementovou, tl. do 100 mm | [10 empty] | _
_
[7 empty] | Výkaz výměr: | Výkres.č.D04 |  |  |  | 0 | [6 empty] | _
[8 empty] | 1.PP rozšíření dveřního otvoru; 2,05*0,10*2*3 |  |  |  | 1.23 | [6 empty] | _
[8 empty] | Výkres.č.D05 |  |  |  | 0 | [6 empty] | _
[8 empty] | 1.NP rozšíření dveřního otvoru; 2,05*0,10*2*2 |  |  |  | 0.82 | [6 empty] | _
[5 empty] | 80 | SP | 967031132 | Přisekání rovných ostění v cihelném zdivu na MV nebo MVC | m2 | 2.05 | 0 | 2.05 |  | 0 |  | 0 | 0.055 | 0.11275 | 21 | 0 | 0 |  | CS ÚRS 2021 01 | 1
[7 empty] | Plný popis: | Přisekání (špicování) plošné nebo rovných ostění zdiva z cihel pálených rovných ostění, bez odstupu, po hrubém vybourání otvorů, na maltu vápennou nebo vápenocementovou | [10 empty] | _
_
[5 empty] | 81 | SP | 971033521 | Vybourání otvorů ve zdivu cihelném pl do 1 m2 na MVC nebo MV tl do 100 mm | m2 | 0.41 | 0 | 0.41 |  | 0 |  | 0 | 0.187 | 0.07667 | 21 | 0 | 0 |  | CS ÚRS 2021 01 | 1
[7 empty] | Plný popis: | Vybourání otvorů ve zdivu základovém nebo nadzákladovém z cihel, tvárnic, příčkovek z cihel pálených na maltu vápennou nebo vápenocementovou plochy do 1 m2, tl. do 100 mm | [10 empty] | _
_
[7 empty] | Výkaz výměr: | Výkres.č.D03 |  |  |  | 0 | [6 empty] | _
[8 empty] | 2.NP posunutí dveřního otvoru; 0,20*2,05 |  |  |  | 0.41 | [6 empty] | _
[5 empty] | 82 | SP | 974031132 | Vysekání rýh ve zdivu cihelném hl do 50 mm š do 70 mm | m | 28.9 | 0 | 28.9 |  | 0 |  | 0 | 0.006 | 0.1734 | 21 | 0 | 0 |  | CS ÚRS 2021 01 | 1
[7 empty] | Plný popis: | Vysekání rýh ve zdivu cihelném na maltu vápennou nebo vápenocementovou do hl. 50 mm a šířky do 70 mm | [10 empty] | _
_
[7 empty] | Výkaz výměr: | Výkres.č.D04 |  |  |  | 0 | [6 empty] | _
[8 empty] | 1.PP překlady 2x40x40x5; (1,10*3+1,00*1+0,90*1)*2 |  |  |  | 10.4 | [6 empty] | _
[8 empty] | 1.PP překlady 2x60x60x6; (1,20*1)*2 |  |  |  | 2.4 | [6 empty] | _
[8 empty] | Výkres.č.D05 |  |  |  | 0 | [6 empty] | _
[8 empty] | 1.NP překlady 2x40x40x5; (1,10*4+1,00*2+0,90*1)*2 |  |  |  | 14.6 | [6 empty] | _
[8 empty] | Výkres.č.D05 |  |  |  | 0 | [6 empty] | _
[8 empty] | 1.NP M.č.162b - pro dvířka ozn."8"; 0,50*1 |  |  |  | 0.5 | [6 empty] | _
[8 empty] | 1.NP M.č.163 -pro dvířka ozn."12"; 0,50*1 |  |  |  | 0.5 | [6 empty] | _
[8 empty] | Výkres.č.D04 |  |  |  | 0 | [6 empty] | _
[8 empty] | 1.PP M.č.64a - pro dvířka ozn."7"; 0,50*1 |  |  |  | 0.5 | [6 empty] | _
[5 empty] | 83 | SP | 978059541 | Odsekání a odebrání obkladů stěn z vnitřních obkládaček plochy přes 1 m2 | m2 | 253.038 | 0 | 253.038 |  | 0 |  | 0 | 0.068 | 17.2066 | 21 | 0 | 0 |  | CS ÚRS 2021 01 | 1
[7 empty] | Plný popis: | Odsekání obkladů stěn včetně otlučení podkladní omítky až na zdivo z obkládaček vnitřních, z jakýchkoliv materiálů, plochy přes 1 m2 | [10 empty] | _
_
[7 empty] | Výkaz výměr: | Výkres.č.D01 |  |  |  | 0 | [6 empty] | _
[8 empty] | Stáv M.č.62a; (2,85+3,74)*2*1,80-0,80*1,80*2 |  |  |  | 20.844 | [6 empty] | _
[8 empty] | Stáv M.č.62b; (2,90+4,44+0,97)*2*1,80-0,80*1,80-1,20*0,28+(1,20+0,28*2)*0,15+1,83*0,20 |  |  |  | 28.77 | [6 empty] | _
[8 empty] | Stáv M.č.63; (1,55+1,32)*2*1,50-0,60*1,50 |  |  |  | 7.71 | [6 empty] | _
[8 empty] | Stáv M.č.64a; (1,97+2,48)*2*1,80-0,65*1,80*2 |  |  |  | 13.68 | [6 empty] | _
[8 empty] | Stáv M.č.64b; (2,65+5,75)*2*1,80-0,65*1,80-0,60*1,80-1,20*0,28+(1,20+0,28*2)*0,15+2,00*0,15 |  |  |  | 28.218 | [6 empty] | _
[8 empty] | Stáv M.č.64c; (1,52+0,90)*2*1,80-0,60*2,00 |  |  |  | 7.512 | [6 empty] | _
[8 empty] | Výkres.č.D02 |  |  |  | 0 | [6 empty] | _
[8 empty] | Stáv M.č.162a; (1,92+2,75)*2*1,80-0,80*1,80*2 |  |  |  | 13.932 | [6 empty] | _
[8 empty] | Stáv M.č.162b; (3,90+5,29+0,45)*2*1,80-0,80*1,80-0,60*1,80-1,20*0,38+(1,20+0,38*2)*0,15 |  |  |  | 32.022 | [6 empty] | _
[8 empty] | Stáv M.č.162c; (1,81+2,13)*2*1,80-0,60*1,80 |  |  |  | 13.104 | [6 empty] | _
[8 empty] | Stáv M.č.163; (1,86+1,20)*2*1,50-0,60*1,50 |  |  |  | 8.28 | [6 empty] | _
[8 empty] | Stáv M.č.164a; (1,95+2,74)*2*1,80-0,80*1,80*2 |  |  |  | 14.004 | [6 empty] | _
[8 empty] | Stáv M.č.164b; (3,10+5,29)*2*1,80-0,80*1,80-0,60*1,80-1,20*0,38+(1,20+0,38*2)*0,15 |  |  |  | 27.522 | [6 empty] | _
[8 empty] | Stáv M.č.164c; (1,37+0,90)*2*1,80-0,60*1,80 |  |  |  | 7.092 | [6 empty] | _
[8 empty] | Výkres.č.D03 |  |  |  | 0 | [6 empty] | _
[8 empty] | Stáv M.č.215; (2,05+1,40+0,865+1,18)*2*1,80-0,60*1,80*3 |  |  |  | 16.542 | [6 empty] | _
[8 empty] | Stáv M.č.216; (1,03+1,42+0,865+1,42)*2*1,80-0,60*1,80*3 |  |  |  | 13.806 | [6 empty] | _
[5 empty] | 84 | SP | 978013191 | Otlučení (osekání) vnitřní vápenné nebo vápenocementové omítky stěn v rozsahu do 100 % | m2 | 40.578 | 0 | 40.578 |  | 0 |  | 0 | 0.046 | 1.8666 | 21 | 0 | 0 |  | CS ÚRS 2021 01 | 1
[7 empty] | Plný popis: | Otlučení vápenných nebo vápenocementových omítek vnitřních ploch stěn s vyškrabáním spar, s očištěním zdiva, v rozsahu přes 50 do 100 % | [10 empty] | _
_
[7 empty] | Výkaz výměr: | Rozdíl mezi otlučením stáv obkladů a novými obklady; -253,038+293,616 |  |  |  | 40.578 | [6 empty] | _
[5 empty] | 85 | SP | 978013161 | Otlučení (osekání) vnitřní vápenné nebo vápenocementové omítky stěn v rozsahu do 50 % | m2 | 163.072 | 0 | 163.072 |  | 0 |  | 0 | 0.02 | 3.2614 | 21 | 0 | 0 |  | CS ÚRS 2021 01 | 1
[7 empty] | Plný popis: | Otlučení vápenných nebo vápenocementových omítek vnitřních ploch stěn s vyškrabáním spar, s očištěním zdiva, v rozsahu přes 30 do 50 % | [10 empty] | _
_
[7 empty] | Výkaz výměr: | Dle pol. oprava om stěn; 163,072 |  |  |  | 163.072 | [6 empty] | _
[5 empty] | 86 | SP | 978011161 | Otlučení (osekání) vnitřní vápenné nebo vápenocementové omítky stropů v rozsahu do 50 % | m2 | 7.042 | 0 | 7.042 |  | 0 |  | 0 | 0.02 | 0.14084 | 21 | 0 | 0 |  | CS ÚRS 2021 01 | 1
[7 empty] | Plný popis: | Otlučení vápenných nebo vápenocementových omítek vnitřních ploch stropů, v rozsahu přes 30 do 50 % | [10 empty] | _
_
[7 empty] | Výkaz výměr: | Dle pol. oprava om strop; 7,042 |  |  |  | 7.042 | [6 empty] | _
[5 empty] | 87 | SP | 976085211 | Vybourání kanalizačních rámů včetně poklopů nebo mříží pl do 0,3 m2 | kus | 4 | 0 | 4 |  | 0 |  | 0 | 0.024 | 0.096 | 21 | 0 | 0 |  | CS ÚRS 2021 01 | 1
[7 empty] | Plný popis: | Vybourání drobných zámečnických a jiných konstrukcí kanalizačních rámů litinových, z rýhovaného plechu nebo betonových včetně poklopů nebo mříží, plochy do 0,30 m2 | [10 empty] | _
_
[7 empty] | Výkaz výměr: | Výkres.č.D04 |  |  |  | 0 | [6 empty] | _
[8 empty] | 1.PP - zrušení vpusti ozn."5"; 2,0 |  |  |  | 2 | [6 empty] | _
[8 empty] | Výkres.č.D05 |  |  |  | 0 | [6 empty] | _
[8 empty] | 1.NP - zrušení vpusti ozn."4"; 1,0 |  |  |  | 1 | [6 empty] | _
[8 empty] | 1.NP - oprava vpusti ozn."2"; 1,0 |  |  |  | 1 | [6 empty] | _
[5 empty] | 88 | SP | 721210813 | Demontáž vpustí podlahových DN -100 | kus | 4 | 0 | 4 |  | 0 |  | 0 | 0.02961 | 0.11844 | 21 | 0 | 0 |  | CS ÚRS 2021 01 | 1
[7 empty] | Plný popis: | Demontáž kanalizačního příslušenství vpustí podlahových z kyselinovzdorné kameniny DN 100 | [10 empty] | _
_
[5 empty] | 89 | SP | 725240812 | Demontáž vaniček sprchových bez výtokových armatur | soubor | 2 | 0 | 2 |  | 0 |  | 0 | 0.0245 | 0.049 | 21 | 0 | 0 |  | CS ÚRS 2021 01 | 1
[7 empty] | Plný popis: | Demontáž sprchových kabin a vaniček bez výtokových armatur vaniček | [10 empty] | _
_
[7 empty] | Výkaz výměr: | Výkres.č.D02 |  |  |  | 0 | [6 empty] | _
[8 empty] | 1.NP - stáv sprch vaničky; 2,0 |  |  |  | 2 | [6 empty] | _
[5 empty] | 90 | SP | 976085311 | Vybourání kanalizačních rámů včetně poklopů nebo mříží pl do 0,6 m2 | kus | 1 | 0 | 1 |  | 0 |  | 0 | 0.045 | 0.045 | 21 | 0 | 0 |  | CS ÚRS 2021 01 | 1
[7 empty] | Plný popis: | Vybourání drobných zámečnických a jiných konstrukcí kanalizačních rámů litinových, z rýhovaného plechu nebo betonových včetně poklopů nebo mříží, plochy do 0,60 m2 | [10 empty] | _
_
[7 empty] | Výkaz výměr: | Výkres.č.D06 |  |  |  | 0 | [6 empty] | _
[8 empty] | 1.PP - dle ozn."Z1"; 1 |  |  |  | 1 | [6 empty] | _
[5 empty] | 91 | SP | 971033331 | Vybourání otvorů ve zdivu cihelném pl do 0,09 m2 na MVC nebo MV tl do 150 mm | kus | 2 | 0 | 2 |  | 0 |  | 0 | 0.025 | 0.05 | 21 | 0 | 0 |  | CS ÚRS 2021 01 | 1
[7 empty] | Plný popis: | Vybourání otvorů ve zdivu základovém nebo nadzákladovém z cihel, tvárnic, příčkovek z cihel pálených na maltu vápennou nebo vápenocementovou plochy do 0,09 m2, tl. do 150 mm | [10 empty] | _
_
[7 empty] | Výkaz výměr: | Výkres.č.D05 |  |  |  | 0 | [6 empty] | _
[8 empty] | 1.NP M.č.162b - pro dvířka ozn."8"; 1 |  |  |  | 1 | [6 empty] | _
[8 empty] | Výkres.č.D04 |  |  |  | 0 | [6 empty] | _
[8 empty] | 1.PP M.č.64a - pro dvířka ozn."7"; 1 |  |  |  | 1 | [6 empty] | _
[5 empty] | 92 | SP | 997013213 | Vnitrostaveništní doprava suti a vybouraných hmot pro budovy v do 12 m ručně | t | 42.4502 | 0 | 42.4502 |  | 0 |  | 0 |  | 0 | 21 | 0 | 0 |  | CS ÚRS 2021 01 | 1
[7 empty] | Plný popis: | Vnitrostaveništní doprava suti a vybouraných hmot vodorovně do 50 m svisle ručně pro budovy a haly výšky přes 9 do 12 m | [10 empty] | _
_
[5 empty] | 93 | SP | 997013219 | Příplatek k vnitrostaveništní dopravě suti a vybouraných hmot za zvětšenou dopravu suti ZKD 10 m | t | 42.397 | 0 | 42.397 |  | 0 |  | 0 |  | 0 | 21 | 0 | 0 |  | CS ÚRS 2021 01 | 1
[7 empty] | Plný popis: | Vnitrostaveništní doprava suti a vybouraných hmot vodorovně do 50 m Příplatek k cenám -3111 až -3217 za zvětšenou vodorovnou dopravu přes vymezenou dopravní vzdálenost za každých dalších i započatých 10 m | [10 empty] | _
_
[5 empty] | 94 | SP | 997013501 | Odvoz suti a vybouraných hmot na skládku nebo meziskládku do 1 km se složením | t | 47.708 | 0 | 47.708 |  | 0 |  | 0 |  | 0 | 21 | 0 | 0 |  | CS ÚRS 2021 01 | 1
[7 empty] | Plný popis: | Odvoz suti a vybouraných hmot na skládku nebo meziskládku se složením, na vzdálenost do 1 km | [10 empty] | _
_
[7 empty] | Výkaz výměr: | Suť HSV celkem; 42,397 |  |  |  | 42.397 | [6 empty] | _
[8 empty] | Dle rozpočet ZTI; (0,490+4,821) |  |  |  | 5.311 | [6 empty] | _
[5 empty] | 95 | SP | 997013509 | Příplatek k odvozu suti a vybouraných hmot na skládku ZKD 1 km přes 1 km | t | 333.956 | 0 | 333.956 |  | 0 |  | 0 |  | 0 | 21 | 0 | 0 |  | CS ÚRS 2021 01 | 1
[7 empty] | Plný popis: | Odvoz suti a vybouraných hmot na skládku nebo meziskládku se složením, na vzdálenost Příplatek k ceně za každý další i započatý 1 km přes 1 km | [10 empty] | _
_
[7 empty] | Výkaz výměr: | 47,708*7 |  |  |  | 333.956 | [6 empty] | _
[5 empty] | 96 | SP | 997013871 | Poplatek za uložení stavebního odpadu na recyklační skládce (skládkovné) směsného stavebního a demoličního kód odpadu 17 09 04 | t | 47.708 | 0 | 47.708 |  | 0 |  | 0 |  | 0 | 21 | 0 | 0 |  | CS ÚRS 2021 01 | 1
[7 empty] | Plný popis: | Poplatek za uložení stavebního odpadu na recyklační skládce (skládkovné) směsného stavebního a demoličního zatříděného do Katalogu odpadů pod kódem 17 09 04 | [10 empty] | _
_
_
[8 empty] | 099: Přesun hmot HSV | [5 empty] | 0 |  | 0 |  | 0 | _ | 0 | 0 |  |  | 1
[5 empty] | 97 | SP | 998018002 | Přesun hmot ruční pro budovy v do 12 m | t | 28.3745 | 0 | 28.3745 |  | 0 |  | 0 |  | 0 | 21 | 0 | 0 |  | CS ÚRS 2021 01 | 1
[7 empty] | Plný popis: | Přesun hmot pro budovy občanské výstavby, bydlení, výrobu a služby ruční - bez užití mechanizace vodorovná dopravní vzdálenost do 100 m pro budovy s jakoukoliv nosnou konstrukcí výšky přes 6 do 12 m | [10 empty] | _
_
_
[8 empty] | 711: Izolace proti vodě | [5 empty] | 0 |  | 0.0327 |  | 0 | _ | 0 | 0 |  |  | 9
[5 empty] | 98 | SP | 711411001 | Provedení izolace proti tlakové vodě vodorovné za studena nátěrem penetračním | m2 | 2 | 0 | 2 |  | 0 |  | 0 |  | 0 | 21 | 0 | 0 |  | CS ÚRS 2021 01 | 1
[7 empty] | Plný popis: | Provedení izolace proti povrchové a podpovrchové tlakové vodě natěradly a tmely za studena na ploše vodorovné V nátěrem penetračním | [10 empty] | _
_
[5 empty] | 99 | SP | 711499095 | Příplatek k izolacím proti tlakové vodě natěradly za plochu do 10 m2 | m2 | 2 | 0 | 2 |  | 0 |  | 0 |  | 0 | 21 | 0 | 0 |  | CS ÚRS 2021 01 | 1
[7 empty] | Plný popis: | Příplatek k cenám provedení izolace proti povrchové a podpovrchové tlakové vodě za plochu do 10 m2 natěradly za studena nebo za horka | [10 empty] | _
_
[5 empty] | 100 | H | 11163150 | lak penetrační asfaltový | t | 0.001 | 0 | 0.001 |  | 0 | 1 | 0.001 |  | 0 | 21 | 0 | 0 |  | CS ÚRS 2021 01 | 1
[7 empty] | Plný popis: | lak asfaltový penetrační | [10 empty] | _
_
[7 empty] | Výkaz výměr: | 2,00*0,5*0,001 |  |  |  | 0.001 | [6 empty] | _
[5 empty] | 101 | SP | 711441559 | Provedení izolace proti tlakové vodě vodorovné přitavením pásu NAIP | m2 | 2 | 0 | 2 |  | 0 | 0.0004 | 0.0008 |  | 0 | 21 | 0 | 0 |  | CS ÚRS 2021 01 | 1
[7 empty] | Plný popis: | Provedení izolace proti povrchové a podpovrchové tlakové vodě pásy přitavením NAIP na ploše vodorovné V | [10 empty] | _
_
[7 empty] | Výkaz výměr: | Výkres.č.D04 |  |  |  | 0 | [6 empty] | _
[8 empty] | 1.PP M.č.64b část -dle technické zprávy; 2,00 |  |  |  | 2 | [6 empty] | _
[5 empty] | 102 | SP | 711499097 | Příplatek k izolacím proti tlakové vodě NAIP a termoplasty za plochu do 10 m2 | m2 | 2 | 0 | 2 |  | 0 |  | 0 |  | 0 | 21 | 0 | 0 |  | CS ÚRS 2021 01 | 1
[7 empty] | Plný popis: | Příplatek k cenám provedení izolace proti povrchové a podpovrchové tlakové vodě za plochu do 10 m2 NAIP, pryžemi nebo termoplasty | [10 empty] | _
_
[5 empty] | 103 | SP | 711745567 | Izolace proti vodě provedení spojů přitavením pásu NAIP | m | 6 | 0 | 6 |  | 0 | 0.0002 | 0.0012 |  | 0 | 21 | 0 | 0 |  | CS ÚRS 2021 01 | 1
[7 empty] | Plný popis: | Provedení detailů pásy přitavením spojů obrácených nebo zpětných se zesílením rš 500 mm NAIP | [10 empty] | _
_
[7 empty] | Výkaz výměr: | Výkres.č.D04 |  |  |  | 0 | [6 empty] | _
[8 empty] | 1.PP M.č.64b část -dle technické zprávy cca; (2,00+1,00)*2 |  |  |  | 6 | [6 empty] | _
[5 empty] | 104 | H | 62832134 | pás asfaltový natavitelný oxidovaný tl 4,0mm typu V60 S40 s vložkou ze skleněné rohože, s jemnozrnným minerálním posypem | m2 | 5 | 10 | 5.5 |  | 0 | 0.0054 | 0.0297 |  | 0 | 21 | 0 | 0 |  | CS ÚRS 2021 01 | 1
[7 empty] | Plný popis: | pás těžký asfaltovaný V60 S40 | [10 empty] | _
_
[7 empty] | Výkaz výměr: | 2,00+6,00*0,50 |  |  |  | 5 | [6 empty] | _
[5 empty] | 105 | SP | 998711102 | Přesun hmot tonážní pro izolace proti vodě, vlhkosti a plynům v objektech výšky do 12 m | t | 0.0327 | 0 | 0.0327 |  | 0 |  | 0 |  | 0 | 21 | 0 | 0 |  | CS ÚRS 2021 01 | 1
[7 empty] | Plný popis: | Přesun hmot pro izolace proti vodě, vlhkosti a plynům stanovený z hmotnosti přesunovaného materiálu vodorovná dopravní vzdálenost do 50 m v objektech výšky přes 6 do 12 m | [10 empty] | _
_
[5 empty] | 106 | SP | 998711181 | Příplatek k přesunu hmot tonážní 711 prováděný bez použití mechanizace | t | 0.0327 | 0 | 0.0327 |  | 0 |  | 0 |  | 0 | 21 | 0 | 0 |  | CS ÚRS 2021 01 | 1
[7 empty] | Plný popis: | Přesun hmot pro izolace proti vodě, vlhkosti a plynům stanovený z hmotnosti přesunovaného materiálu Příplatek k cenám za přesun prováděný bez použití mechanizace pro jakoukoliv výšku objektu | [10 empty] | _
_
_
[8 empty] | 725a: Hygienické zařizovací předměty | [5 empty] | 0 |  | 0.0104 |  | 0 | _ | 0 | 0 |  |  | 8
[5 empty] | 107 | SP | 725-zav-01 | D+M, Teleskopická nerez pro sprchový závěs dl.80cm vč. kotevních prvků, dle ozn."10" | kus | 2 | 0 | 2 |  | 0 |  | 0 |  | 0 | 21 | 0 | 0 |  | VLASTNÍ | 1
[7 empty] | Plný popis: | [11 empty] | _
_
[7 empty] | Výkaz výměr: | Výkres.č.D05 |  |  |  | 0 | [6 empty] | _
[8 empty] | 1.NP sprchová tyč ozn."10"; 2,0 |  |  |  | 2 | [6 empty] | _
[5 empty] | 108 | SP | 725-zav-01a | D+M, Sprchový závěs pro otvor 800/2000mm vč. kroužků a háčků, dle ozn."10" | kus | 2 | 0 | 2 |  | 0 |  | 0 |  | 0 | 21 | 0 | 0 |  | VLASTNÍ | 1
[7 empty] | Plný popis: | [11 empty] | _
_
[7 empty] | Výkaz výměr: | Výkres.č.D05 |  |  |  | 0 | [6 empty] | _
[8 empty] | 1.NP sprchová tyč ozn."10"; 2,0 |  |  |  | 2 | [6 empty] | _
[5 empty] | 109 | SP | 72529151x1 | Doplňky zařízení koupelen a záchodů nerezový dávkovač tekutého mýdla na 1000 ml / rozměru a popisu dle výkresu č. D06 | soubor | 7 | 0 | 7 |  | 0 | 0.00052 | 0.00364 |  | 0 | 21 | 0 | 0 |  | VLASTNÍ | 1
[7 empty] | Plný popis: | Doplňky zařízení koupelen a záchodů plastové dávkovač tekutého mýdla na 350 ml | [10 empty] | _
_
[7 empty] | Výkaz výměr: | Výkres.č.D06 |  |  |  | 0 | [6 empty] | _
[8 empty] | 1.PP; 2 |  |  |  | 2 | [6 empty] | _
[8 empty] | 1.NP; 3 |  |  |  | 3 | [6 empty] | _
[8 empty] | 2.NP; 2 |  |  |  | 2 | [6 empty] | _
[5 empty] | 110 | SP | 725291631 | Doplňky zařízení koupelen a záchodů nerezové zásobník papírových ručníků / rozměru a popisu dle výkresu č. D06 | soubor | 7 | 0 | 7 |  | 0 | 0.00052 | 0.00364 |  | 0 | 21 | 0 | 0 |  | CS ÚRS 2021 01 | 1
[7 empty] | Plný popis: | Doplňky zařízení koupelen a záchodů nerezové zásobník papírových ručníků | [10 empty] | _
_
[7 empty] | Výkaz výměr: | Výkres.č.D06 |  |  |  | 0 | [6 empty] | _
[8 empty] | 1.PP; 2 |  |  |  | 2 | [6 empty] | _
[8 empty] | 1.NP; 3 |  |  |  | 3 | [6 empty] | _
[8 empty] | 2.NP; 2 |  |  |  | 2 | [6 empty] | _
[5 empty] | 111 | SP | 725-D06-01 | D+M, Drátěný koš z nerezu objem min. 47 l, rozměr 540x340x260 mm / rozměru a popisu dle výkresu č. D06 | kus | 7 | 0 | 7 |  | 0 |  | 0 |  | 0 | 21 | 0 | 0 |  | VLASTNÍ | 1
[7 empty] | Plný popis: | [11 empty] | _
_
[5 empty] | 112 | SP | 725291621 | Doplňky zařízení koupelen a záchodů nerezové zásobník toaletních papírů / rozměru a popisu dle výkresu č. D06 | soubor | 6 | 0 | 6 |  | 0 | 0.00052 | 0.00312 |  | 0 | 21 | 0 | 0 |  | CS ÚRS 2021 01 | 1
[7 empty] | Plný popis: | Doplňky zařízení koupelen a záchodů nerezové zásobník toaletních papírů d=300 mm | [10 empty] | _
_
[7 empty] | Výkaz výměr: | Výkres.č.D06 |  |  |  | 0 | [6 empty] | _
[8 empty] | 1.PP; 2 |  |  |  | 2 | [6 empty] | _
[8 empty] | 1.NP; 2 |  |  |  | 2 | [6 empty] | _
[8 empty] | 2.NP; 2 |  |  |  | 2 | [6 empty] | _
[5 empty] | 113 | SP | 998725102 | Přesun hmot tonážní pro zařizovací předměty v objektech v do 12 m | t | 0.0104 | 0 | 0.0104 |  | 0 |  | 0 |  | 0 | 21 | 0 | 0 |  | CS ÚRS 2021 01 | 1
[7 empty] | Plný popis: | Přesun hmot pro zařizovací předměty stanovený z hmotnosti přesunovaného materiálu vodorovná dopravní vzdálenost do 50 m v objektech výšky přes 6 do 12 m | [10 empty] | _
_
[5 empty] | 114 | SP | 998725181 | Příplatek k přesunu hmot tonážní 725 prováděný bez použití mechanizace | t | 0.0104 | 0 | 0.0104 |  | 0 |  | 0 |  | 0 | 21 | 0 | 0 |  | CS ÚRS 2021 01 | 1
[7 empty] | Plný popis: | Přesun hmot pro zařizovací předměty stanovený z hmotnosti přesunovaného materiálu Příplatek k cenám za přesun prováděný bez použití mechanizace pro jakoukoliv výšku objektu | [10 empty] | _
_
_
[8 empty] | 763: Sádrokartonové konstrukce | [5 empty] | 0 |  | 0.96464 |  | 0 | _ | 0 | 0 |  |  | 11
[5 empty] | 115 | SP | 763135101 | Montáž SDK kazetového podhledu z kazet 600x600 mm na zavěšenou viditelnou nosnou konstrukci | m2 | 85 | 0 | 85 |  | 0 | 0.00125 | 0.10625 |  | 0 | 21 | 0 | 0 |  | CS ÚRS 2021 01 | 1
[7 empty] | Plný popis: | Montáž sádrokartonového podhledu kazetového demontovatelného, velikosti kazet 600x600 mm včetně zavěšené nosné konstrukce viditelné | [10 empty] | _
_
[7 empty] | Výkaz výměr: | Výkres.č.D06 |  |  |  | 0 | [6 empty] | _
[8 empty] | Půdorysná plocha 1.PP; 36,0 |  |  |  | 36 | [6 empty] | _
[8 empty] | Půdorysná plocha 1.NP; 42,0 |  |  |  | 42 | [6 empty] | _
[8 empty] | Půdorysná plocha 2.NP; 7,0 |  |  |  | 7 | [6 empty] | _
[5 empty] | 116 | H | 59036500 | deska podhledová minerální rovná bílá jemně texturovaná bez perforace 15x600x600mm / dle specifikace viz výkres č. D06 | m2 | 85 | 5 | 89.25 |  | 0 | 0.004 | 0.357 |  | 0 | 21 | 0 | 0 |  | CS ÚRS 2021 01 | 1
[7 empty] | Plný popis: | [11 empty] | _
_
[5 empty] | 117 | SP | 763131761 | Příplatek k SDK podhledu za plochu do 3 m2 jednotlivě | m2 | 17.93 | 0 | 17.93 |  | 0 |  | 0 |  | 0 | 21 | 0 | 0 |  | CS ÚRS 2021 01 | 1
[7 empty] | Plný popis: | Podhled ze sádrokartonových desek Příplatek k cenám za plochu do 3 m2 jednotlivě | [10 empty] | _
_
[7 empty] | Výkaz výměr: | Výkres.č.D06 |  |  |  | 0 | [6 empty] | _
[8 empty] | 1.PP; 0+0+2,05+0+0+1,37 |  |  |  | 3.42 | [6 empty] | _
[8 empty] | 1.NP; 0+0+3,79+1,51+0+0+2,69 |  |  |  | 7.99 | [6 empty] | _
[8 empty] | 2.NP; 3,83+2,69 |  |  |  | 6.52 | [6 empty] | _
[5 empty] | 118 | SP | 763131721 | SDK podhled skoková změna v do 0,5 m | m | 10.87 | 0 | 10.87 |  | 0 | 0.00438 | 0.047611 |  | 0 | 21 | 0 | 0 |  | CS ÚRS 2021 01 | 1
[7 empty] | Plný popis: | Podhled ze sádrokartonových desek ostatní práce a konstrukce na podhledech ze sádrokartonových desek skokové změny výšky podhledu do 0,5 m | [10 empty] | _
_
[7 empty] | Výkaz výměr: | Výkres.č.D06 |  |  |  | 0 | [6 empty] | _
[8 empty] | 1.PP M.č.62b; 2,47 |  |  |  | 2.47 | [6 empty] | _
[8 empty] | 1.PP M.č.64b; 2,65 |  |  |  | 2.65 | [6 empty] | _
[8 empty] | 1.NP M.č.162b; 2,95 |  |  |  | 2.95 | [6 empty] | _
[8 empty] | 1.NP M.č.164b; 2,80 |  |  |  | 2.8 | [6 empty] | _
[5 empty] | 119 | SP | 763131732 | SDK podhled - čelo pro kazetové podhledy (F lišta) tl 15 mm | m | 167.18 | 0 | 167.18 |  | 0 | 1e-05 | 0.0016718 |  | 0 | 21 | 0 | 0 |  | CS ÚRS 2021 01 | 1
[7 empty] | Plný popis: | Podhled ze sádrokartonových desek ostatní práce a konstrukce na podhledech ze sádrokartonových desek čelo pro kazetové pohledy (F lišta) tl. 15 mm | [10 empty] | _
_
[7 empty] | Výkaz výměr: | Výkres.č.D04 |  |  |  | 0 | [6 empty] | _
[8 empty] | M.č.62a; (2,85+3,74)*2 |  |  |  | 13.18 | [6 empty] | _
[8 empty] | M.č.62b; (2,90+4,44+0,97)*2 |  |  |  | 16.62 | [6 empty] | _
[8 empty] | M.č.63; (1,55+1,32)*2 |  |  |  | 5.74 | [6 empty] | _
[8 empty] | M.č.64a; (1,97+2,48)*2 |  |  |  | 8.9 | [6 empty] | _
[8 empty] | M.č.64b; (2,65+5,75)*2 |  |  |  | 16.8 | [6 empty] | _
[8 empty] | M.č.64c; (1,52+0,90)*2 |  |  |  | 4.84 | [6 empty] | _
[8 empty] | Výkres.č.D05 |  |  |  | 0 | [6 empty] | _
[8 empty] | M.č.162a; (1,92+2,75)*2 |  |  |  | 9.34 | [6 empty] | _
[8 empty] | M.č.162b; (3,90+5,29+0,45)*2 |  |  |  | 19.28 | [6 empty] | _
[8 empty] | M.č.162c; (1,81+2,13+0,90)*2 |  |  |  | 9.68 | [6 empty] | _
[8 empty] | M.č.163; (1,86+1,20)*2 |  |  |  | 6.12 | [6 empty] | _
[8 empty] | M.č.164a; (1,95+2,74)*2 |  |  |  | 9.38 | [6 empty] | _
[8 empty] | M.č.164b; (2,80+5,29)*2 |  |  |  | 16.18 | [6 empty] | _
[8 empty] | M.č.164c; (1,50+1,80+0,80)*2 |  |  |  | 8.2 | [6 empty] | _
[8 empty] | Výkres.č.D03 |  |  |  | 0 | [6 empty] | _
[8 empty] | M.č.215; (1,06+1,40+0,89+1,33+0,865+1,18)*2 |  |  |  | 13.45 | [6 empty] | _
[8 empty] | M.č.216; (1,03+1,42+0,865+1,42)*2 |  |  |  | 9.47 | [6 empty] | _
[5 empty] | 120 | SP | 763131714 | SDK podhled základní penetrační nátěr | m2 | 5.435 | 0 | 5.435 |  | 0 | 0.0001 | 0.0005435 |  | 0 | 21 | 0 | 0 |  | CS ÚRS 2021 01 | 1
[7 empty] | Plný popis: | Podhled ze sádrokartonových desek ostatní práce a konstrukce na podhledech ze sádrokartonových desek základní penetrační nátěr | [10 empty] | _
_
[7 empty] | Výkaz výměr: | Dle pol. SDK skoková změna stropu; 10,870*0,50 |  |  |  | 5.435 | [6 empty] | _
[5 empty] | 121 | SP | 76312142x4 | SDK stěna předsazená profil CW+UW 75 deska 1xH2 15 bez izolace EI 15 | m2 | 32.1705 | 0 | 32.1705 |  | 0 | 0.01288 | 0.41436 |  | 0 | 21 | 0 | 0 |  | VLASTNÍ | 1
[7 empty] | Plný popis: | Stěna předsazená ze sádrokartonových desek s nosnou konstrukcí z ocelových profilů CW, UW jednoduše opláštěná deskou impregnovanou H2 tl. 15 mm bez izolace, EI 15, profil 75 | [10 empty] | _
_
[7 empty] | Výkaz výměr: | Výkres.č.D04 |  |  |  | 0 | [6 empty] | _
[8 empty] | M.č.62a - ozn."1"; 1,90*(1,20+0,15) |  |  |  | 2.565 | [6 empty] | _
[8 empty] | M.č.62b - ozn."1"; 1,92*(1,20+0,15) |  |  |  | 2.592 | [6 empty] | _
[8 empty] | M.č.63 - ozn."1"; (0,60+0,15)*1,20+0,60*0,15 |  |  |  | 0.99 | [6 empty] | _
[8 empty] | M.č.64a - ozn."1"; 2,48*(1,20+0,15) |  |  |  | 3.348 | [6 empty] | _
[8 empty] | M.č.64b - ozn."1"; (2,00+0,15*2)*1,20+2,00*0,15 |  |  |  | 3.06 | [6 empty] | _
[8 empty] | M.č.64c - ozn."1"; 0,90*(1,20+0,15) |  |  |  | 1.215 | [6 empty] | _
[8 empty] | Výkres.č.D05 |  |  |  | 0 | [6 empty] | _
[8 empty] | M.č.162a - ozn."1"; 2,75*(1,20+0,15) |  |  |  | 3.7125 | [6 empty] | _
[8 empty] | M.č.162b - ozn."1"; 1,80*(1,20+0,15) |  |  |  | 2.43 | [6 empty] | _
[8 empty] | M.č.162c - ozn."1"; 0,91*(1,20+0,15) |  |  |  | 1.2285 | [6 empty] | _
[8 empty] | M.č.163 - ozn."1"; (0,60+0,15)*1,20+0,60*0,15 |  |  |  | 0.99 | [6 empty] | _
[8 empty] | M.č.164a - ozn."1"; 2,74*(1,20+0,15) |  |  |  | 3.699 | [6 empty] | _
[8 empty] | M.č.164b - ozn."1"; (1,80+0,15*2)*1,20+1,80*0,15 |  |  |  | 2.79 | [6 empty] | _
[8 empty] | M.č.164c - ozn."1"; 0,90*(1,20+0,15) |  |  |  | 1.215 | [6 empty] | _
[8 empty] | Výkres.č.D03 |  |  |  | 0 | [6 empty] | _
[8 empty] | M.č.215 - ozn."1"; 0,865*(1,20+0,15) |  |  |  | 1.1678 | [6 empty] | _
[8 empty] | M.č.216 - ozn."1"; 0,865*(1,20+0,15) |  |  |  | 1.1678 | [6 empty] | _
[5 empty] | 122 | SP | 763164521 | SDK obklad kcí tvaru L š do 0,4 m desky 1xH2 12,5 | m | 6.55 | 0 | 6.55 |  | 0 | 0.00515 | 0.033732 |  | 0 | 21 | 0 | 0 |  | CS ÚRS 2021 01 | 1
[7 empty] | Plný popis: | Obklad konstrukcí sádrokartonovými deskami včetně ochranných úhelníků ve tvaru L rozvinuté šíře do 0,4 m, opláštěný deskou impregnovanou H2, tl. 12,5 mm | [10 empty] | _
_
[7 empty] | Výkaz výměr: | Výkres.č.D04 |  |  |  | 0 | [6 empty] | _
[8 empty] | M.č.64c - ozn."7"; 3,30 |  |  |  | 3.3 | [6 empty] | _
[8 empty] | Výkres.č.D05 |  |  |  | 0 | [6 empty] | _
[8 empty] | M.č.164c - ozn."13"; 3,25 |  |  |  | 3.25 | [6 empty] | _
[5 empty] | 123 | SP | 763121714 | SDK stěna předsazená základní penetrační nátěr | m2 | 34.79 | 0 | 34.79 |  | 0 | 0.0001 | 0.003479 |  | 0 | 21 | 0 | 0 |  | CS ÚRS 2021 01 | 1
[7 empty] | Plný popis: | Stěna předsazená ze sádrokartonových desek ostatní konstrukce a práce na předsazených stěnách ze sádrokartonových desek základní penetrační nátěr | [10 empty] | _
_
[7 empty] | Výkaz výměr: | Dle pol. SDK předstěny; 32,170 |  |  |  | 32.17 | [6 empty] | _
[8 empty] | Dle pol. SDK obklad; 6,550*0,40 |  |  |  | 2.62 | [6 empty] | _
[5 empty] | 124 | SP | 998763302 | Přesun hmot tonážní pro sádrokartonové konstrukce v objektech v do 12 m | t | 0.96464 | 0 | 0.96464 |  | 0 |  | 0 |  | 0 | 21 | 0 | 0 |  | CS ÚRS 2021 01 | 1
[7 empty] | Plný popis: | Přesun hmot pro konstrukce montované z desek sádrokartonových, sádrovláknitých, cementovláknitých nebo cementových stanovený z hmotnosti přesunovaného materiálu vodorovná dopravní vzdálenost do 50 m v objektech výšky přes 6 do 12 m | [10 empty] | _
_
[5 empty] | 125 | SP | 998763381 | Příplatek k přesunu hmot tonážní 763 SDK prováděný bez použití mechanizace | t | 0.96464 | 0 | 0.96464 |  | 0 |  | 0 |  | 0 | 21 | 0 | 0 |  | CS ÚRS 2021 01 | 1
[7 empty] | Plný popis: | Přesun hmot pro konstrukce montované z desek sádrokartonových, sádrovláknitých, cementovláknitých nebo cementových Příplatek k cenám za přesun prováděný bez použití mechanizace pro jakoukoliv výšku objektu | [10 empty] | _
_
_
[8 empty] | 7663: Výplně otvorů vnitřní | [5 empty] | 0 |  | 0.34901 |  | 0 | _ | 0 | 0 |  |  | 13
[5 empty] | 126 | SP | 766660001 | Montáž dveřních křídel otvíravých jednokřídlových š do 0,8 m do ocelové zárubně | kus | 18 | 0 | 18 |  | 0 |  | 0 |  | 0 | 21 | 0 | 0 |  | CS ÚRS 2021 01 | 1
[7 empty] | Plný popis: | Montáž dveřních křídel dřevěných nebo plastových otevíravých do ocelové zárubně povrchově upravených jednokřídlových, šířky do 800 mm | [10 empty] | _
_
[7 empty] | Výkaz výměr: | Výkres.č.D06 |  |  |  | 0 | [6 empty] | _
[8 empty] | Dveře ozn."1" 600/1970; 7 |  |  |  | 7 | [6 empty] | _
[8 empty] | Dveře ozn."2" 700/1970; 3 |  |  |  | 3 | [6 empty] | _
[8 empty] | Dveře ozn."3" 800/1970; 7 |  |  |  | 7 | [6 empty] | _
[8 empty] | Dveře ozn."4" 800/1970; 1 |  |  |  | 1 | [6 empty] | _
[5 empty] | 127 | H | 61162084 | dveře jednokřídlé dřevotřískové povrch HPL-laminátový plné 600x1970mm barva, dle PSV ozn. "D1", včetně kování a zámku vložka | kus | 2 | 0 | 2 |  | 0 | 0.016 | 0.032 |  | 0 | 21 | 0 | 0 |  | VLASTNÍ | 1
[7 empty] | Plný popis: | [11 empty] | _
_
[5 empty] | 128 | H | 61162084a | dveře jednokřídlé dřevotřískové povrch HPL-laminátový plné 600x1970mm barva, dle PSV ozn. "D1", včetně kování a zámku typ WC | kus | 5 | 0 | 5 |  | 0 | 0.016 | 0.08 |  | 0 | 21 | 0 | 0 |  | VLASTNÍ | 1
[7 empty] | Plný popis: | [11 empty] | _
_
[5 empty] | 129 | H | 61162085 | dveře jednokřídlé dřevotřískové povrch HPL-laminátový plné 700x1970mm barva, dle PSV ozn. "D2", včetně kování a zámku typ WC | kus | 3 | 0 | 3 |  | 0 | 0.0175 | 0.0525 |  | 0 | 21 | 0 | 0 |  | VLASTNÍ | 1
[7 empty] | Plný popis: | [11 empty] | _
_
[5 empty] | 130 | H | 61162086 | dveře jednokřídlé dřevotřískové povrch HPL-laminátový plné 800x1970mm barva, dle PSV ozn. "D3, D4", včetně kování a zámku vložka | kus | 8 | 0 | 8 |  | 0 | 0.0195 | 0.156 |  | 0 | 21 | 0 | 0 |  | VLASTNÍ | 1
[7 empty] | Plný popis: | [11 empty] | _
_
[5 empty] | 131 | SP | 775429121 | Montáž podlahové lišty přechodové připevněné vruty | m | 12.7 | 0 | 12.7 |  | 0 | 4e-05 | 0.000508 |  | 0 | 21 | 0 | 0 |  | CS ÚRS 2021 01 | 1
[7 empty] | Plný popis: | Montáž lišty přechodové (vyrovnávací) připevněné vruty | [10 empty] | _
_
[7 empty] | Výkaz výměr: | Výkres.č.D06 |  |  |  | 0 | [6 empty] | _
[8 empty] | Dveře ozn."1" 600/1970; 0,60*7 |  |  |  | 4.2 | [6 empty] | _
[8 empty] | Dveře ozn."2" 700/1970; 0,70*3 |  |  |  | 2.1 | [6 empty] | _
[8 empty] | Dveře ozn."3" 800/1970; 0,80*7 |  |  |  | 5.6 | [6 empty] | _
[8 empty] | Dveře ozn."4" 800/1970; 0,80*1 |  |  |  | 0.8 | [6 empty] | _
[5 empty] | 132 | H | 5534311x4 | profil přechodový šířky 40mm nerez | m | 12.7 | 2 | 12.954 |  | 0 | 0.00017 | 0.0022022 |  | 0 | 21 | 0 | 0 |  | VLASTNÍ | 1
[7 empty] | Plný popis: | profil přechodový Al narážecí 30 mm bronz | [10 empty] | _
_
[5 empty] | 133 | SP | 766660717 | Montáž dveřních křídel samozavírače na ocelovou zárubeň | kus | 6 | 0 | 6 |  | 0 |  | 0 |  | 0 | 21 | 0 | 0 |  | CS ÚRS 2021 01 | 1
[7 empty] | Plný popis: | Montáž dveřních doplňků samozavírače na zárubeň ocelovou | [10 empty] | _
_
[7 empty] | Výkaz výměr: | Výkres.č.D06 |  |  |  | 0 | [6 empty] | _
[8 empty] | Dveře ozn."1" 600/1970; 2 |  |  |  | 2 | [6 empty] | _
[8 empty] | Dveře ozn."3" 800/1970; 4 |  |  |  | 4 | [6 empty] | _
[5 empty] | 134 | H | 54917260 | samozavírač dveří hydraulický | kus | 6 | 0 | 6 |  | 0 | 0.0038 | 0.0228 |  | 0 | 21 | 0 | 0 |  | CS ÚRS 2021 01 | 1
[7 empty] | Plný popis: | samozavírač dveří hydraulický K214 č.13 zlatá bronz | [10 empty] | _
_
[5 empty] | 135 | SP | 766660720 | Osazení větrací mřížky s vyříznutím otvoru | kus | 6 | 0 | 6 |  | 0 |  | 0 |  | 0 | 21 | 0 | 0 |  | CS ÚRS 2021 01 | 1
[7 empty] | Plný popis: | Montáž dveřních doplňků větrací mřížky s vyříznutím otvoru | [10 empty] | _
_
[5 empty] | 136 | H | 4297210x7 | mřížka větrací do dveří nerezová oboustranná 500x80mm | kus | 6 | 0 | 6 |  | 0 | 0.0005 | 0.003 |  | 0 | 21 | 0 | 0 |  | VLASTNÍ | 1
[7 empty] | Plný popis: | [11 empty] | _
_
[7 empty] | Výkaz výměr: | Výkres.č.D09 |  |  |  | 0 | [6 empty] | _
[8 empty] | Dveře ozn."D1"; 2,0 |  |  |  | 2 | [6 empty] | _
[8 empty] | Dveře ozn."D3"; 4,0 |  |  |  | 4 | [6 empty] | _
[5 empty] | 137 | SP | 998766102 | Přesun hmot tonážní pro konstrukce truhlářské v objektech v do 12 m | t | 0.34901 | 0 | 0.34901 |  | 0 |  | 0 |  | 0 | 21 | 0 | 0 |  | CS ÚRS 2021 01 | 1
[7 empty] | Plný popis: | Přesun hmot pro konstrukce truhlářské stanovený z hmotnosti přesunovaného materiálu vodorovná dopravní vzdálenost do 50 m v objektech výšky přes 6 do 12 m | [10 empty] | _
_
[5 empty] | 138 | SP | 998766181 | Příplatek k přesunu hmot tonážní 766 prováděný bez použití mechanizace | t | 0.34901 | 0 | 0.34901 |  | 0 |  | 0 |  | 0 | 21 | 0 | 0 |  | CS ÚRS 2021 01 | 1
[7 empty] | Plný popis: | Přesun hmot pro konstrukce truhlářské stanovený z hmotnosti přesunovaného materiálu Příplatek k ceně za přesun prováděný bez použití mechanizace pro jakoukoliv výšku objektu | [10 empty] | _
_
_
[8 empty] | 7665: Sanitární příčky | [5 empty] | 0 |  | 0.23235 |  | 0 | _ | 0 | 0 |  |  | 6
[5 empty] | 139 | SP | 76341111x1 | Montáž sanitární příčky do mokrého prostředí, desky s HPL - laminátem tl 12 mm | m2 | 7.5666 | 0 | 7.5666 |  | 0 | 0.0171 | 0.12939 |  | 0 | 21 | 0 | 0 |  | VLASTNÍ | 1
[7 empty] | Plný popis: | Sanitární příčky vhodné do mokrého prostředí dělící z dřevotřískových desek s HPL-laminátem tl. 12 mm | [10 empty] | _
_
[7 empty] | Výkaz výměr: | Výkres.č.D06 |  |  |  | 0 | [6 empty] | _
[8 empty] | WC kabiny ozn."K1"; (1,92+1,388)*2,03-0,70*2,00*2 |  |  |  | 3.9152 | [6 empty] | _
[8 empty] | WC kabiny ozn."K2"; (1,79+1,388)*2,03-0,70*2,00*2 |  |  |  | 3.6513 | [6 empty] | _
[5 empty] | 140 | SP | 76341112x1 | Montáž dveře sanitárních příček, desky s HPL - laminátem tl 12 mm, š do 800 mm, v do 2000 mm | kus | 4 | 0 | 4 |  | 0 | 0.02574 | 0.10296 |  | 0 | 21 | 0 | 0 |  | VLASTNÍ | 1
[7 empty] | Plný popis: | Sanitární příčky vhodné do mokrého prostředí dveře vnitřní do sanitárních příček šířky do 800 mm, výšky do 2 000 mm z dřevotřískových desek s HPL-laminátem včetně nerezového kování tl. 12 mm | [10 empty] | _
_
[7 empty] | Výkaz výměr: | Výkres.č.D06 |  |  |  | 0 | [6 empty] | _
[8 empty] | WC kabiny ozn."K1"; 2 |  |  |  | 2 | [6 empty] | _
[8 empty] | WC kabiny ozn."K2"; 2 |  |  |  | 2 | [6 empty] | _
[5 empty] | 141 | H | 763-soc-K01 | dod, WC kabiny z HPL tl.12mm, povrch úprava melanin, nohy výškově nastavitelné nerez - Dle PSV ozn."K1", rozměru 1920+1x1400mm, 2x dveře š. 700mm, výšky 2030mm | kus | 1 | 0 | 1 |  | 0 |  | 0 |  | 0 | 21 | 0 | 0 |  | VLASTNÍ | 1
[7 empty] | Plný popis: | [11 empty] | _
_
[5 empty] | 142 | H | 763-soc-K02 | dod, WC kabiny z HPL tl.12mm, povrch úprava melanin, nohy výškově nastavitelné nerez - Dle PSV ozn."K2", rozměru 1790+1x1400mm, 2x dveře š. 700mm, výšky 2030mm | kus | 1 | 0 | 1 |  | 0 |  | 0 |  | 0 | 21 | 0 | 0 |  | VLASTNÍ | 1
[7 empty] | Plný popis: | [11 empty] | _
_
[5 empty] | 143 | SP | 998766102 | Přesun hmot tonážní pro konstrukce truhlářské v objektech v do 12 m | t | 0.23235 | 0 | 0.23235 |  | 0 |  | 0 |  | 0 | 21 | 0 | 0 |  | CS ÚRS 2021 01 | 1
[7 empty] | Plný popis: | Přesun hmot pro konstrukce truhlářské stanovený z hmotnosti přesunovaného materiálu vodorovná dopravní vzdálenost do 50 m v objektech výšky přes 6 do 12 m | [10 empty] | _
_
[5 empty] | 144 | SP | 998766181 | Příplatek k přesunu hmot tonážní 766 prováděný bez použití mechanizace | t | 0.23235 | 0 | 0.23235 |  | 0 |  | 0 |  | 0 | 21 | 0 | 0 |  | CS ÚRS 2021 01 | 1
[7 empty] | Plný popis: | Přesun hmot pro konstrukce truhlářské stanovený z hmotnosti přesunovaného materiálu Příplatek k ceně za přesun prováděný bez použití mechanizace pro jakoukoliv výšku objektu | [10 empty] | _
_
_
[8 empty] | 771: Podlahy z dlaždic | [5 empty] | 0 |  | 3.6634 |  | 0 | _ | 0 | 0 |  |  | 12
[5 empty] | 145 | SP | 771111011 | Vysátí podkladu před pokládkou dlažby | m2 | 91.09 | 0 | 91.09 |  | 0 |  | 0 |  | 0 | 21 | 0 | 0 |  | CS ÚRS 2021 01 | 1
[7 empty] | Plný popis: | Příprava podkladu před provedením dlažby vysátí podlah | [10 empty] | _
_
[5 empty] | 146 | SP | 771151012 | Samonivelační stěrka podlah pevnosti 20 MPa tl 5 mm | m2 | 91.09 | 0 | 91.09 |  | 0 | 0.00758 | 0.69046 |  | 0 | 21 | 0 | 0 |  | CS ÚRS 2021 01 | 1
[7 empty] | Plný popis: | Příprava podkladu před provedením dlažby samonivelační stěrka min.pevnosti 20 MPa, tloušťky přes 3 do 5 mm | [10 empty] | _
_
[5 empty] | 147 | SP | 771121011 | Nátěr penetrační na podlahu | m2 | 91.09 | 0 | 91.09 |  | 0 | 0.0003 | 0.027327 |  | 0 | 21 | 0 | 0 |  | CS ÚRS 2021 01 | 1
[7 empty] | Plný popis: | Příprava podkladu před provedením dlažby nátěr penetrační na podlahu | [10 empty] | _
_
[5 empty] | 148 | SP | 771574154 | Montáž podlah keramických velkoformátových hladkých lepených flexibilním lepidlem do 6 ks/m2 | m2 | 91.09 | 0 | 91.09 |  | 0 | 0.009 | 0.81981 |  | 0 | 21 | 0 | 0 |  | CS ÚRS 2021 01 | 1
[7 empty] | Plný popis: | Montáž podlah z dlaždic keramických lepených flexibilním lepidlem velkoformátových hladkých přes 4 do 6 ks/m2 | [10 empty] | _
_
[7 empty] | Výkaz výměr: | Výkres.č.D04 |  |  |  | 0 | [6 empty] | _
[8 empty] | 1.PP - M.č.62a,62b,63,64a,64b,64c; (8,28+10,61+2,05+4,88+12,30+1,37) |  |  |  | 39.49 | [6 empty] | _
[8 empty] | Výkres.č.D05 |  |  |  | 0 | [6 empty] | _
[8 empty] | 1.NP - M.č.162a,162b,162c,163,164a,164b,164c; (5,28+15,61+3,79+1,51+5,34+10,86+2,69) |  |  |  | 45.08 | [6 empty] | _
[8 empty] | Výkres.č.D03 |  |  |  | 0 | [6 empty] | _
[8 empty] | 2.NP - M.č.215,216; (3,83+2,69) |  |  |  | 6.52 | [6 empty] | _
[5 empty] | 149 | SP | 771577111 | Příplatek k montáži podlah keramických lepených flexibilním lepidlem za plochu do 5 m2 | m2 | 33.43 | 0 | 33.43 |  | 0 |  | 0 |  | 0 | 21 | 0 | 0 |  | CS ÚRS 2021 01 | 1
[7 empty] | Plný popis: | Montáž podlah z dlaždic keramických lepených flexibilním lepidlem Příplatek k cenám za plochu do 5 m2 jednotlivě | [10 empty] | _
_
[7 empty] | Výkaz výměr: | Výkres.č.D04 |  |  |  | 0 | [6 empty] | _
[8 empty] | 1.PP - M.č.62a,62b,63,64a,64b,64c; (0+0+2,05+4,88+0+1,37) |  |  |  | 8.3 | [6 empty] | _
[8 empty] | Výkres.č.D05 |  |  |  | 0 | [6 empty] | _
[8 empty] | 1.NP - M.č.162a,162b,162c,163,164a,164b,164c; (5,28+0+3,79+1,51+5,34+0+2,69) |  |  |  | 18.61 | [6 empty] | _
[8 empty] | Výkres.č.D03 |  |  |  | 0 | [6 empty] | _
[8 empty] | 2.NP - M.č.215,216; (3,83+2,69) |  |  |  | 6.52 | [6 empty] | _
[5 empty] | 150 | H | 59761420 | dlažba velkoformátová keramická slinutá protiskluzná do interiéru i exteriéru pro vysoké mechanické namáhání přes 4 do 6ks/m2 | m2 | 91.346 | 10 | 100.4806 |  | 0 | 0.0192 | 1.9292 |  | 0 | 21 | 0 | 0 |  | CS ÚRS 2021 01 | 1
[7 empty] | Plný popis: | dlaždice keramické slinuté neglazované mrazuvzdorné hladký matný přes 9 do 12 ks/m2 | [10 empty] | _
_
[7 empty] | Výkaz výměr: | Dle pol. mtž dlažby; 91,090 |  |  |  | 91.09 | [6 empty] | _
[8 empty] | Dle pol. mtž sokl - rantl; 3,200*0,08 |  |  |  | 0.256 | [6 empty] | _
[5 empty] | 151 | SP | 771591112 | Izolace pod dlažbu nátěrem nebo stěrkou ve dvou vrstvách | m2 | 91.09 | 0 | 91.09 |  | 0 | 0.0015 | 0.13664 |  | 0 | 21 | 0 | 0 |  | CS ÚRS 2021 01 | 1
[7 empty] | Plný popis: | Izolace podlahy pod dlažbu nátěrem nebo stěrkou ve dvou vrstvách | [10 empty] | _
_
[5 empty] | 152 | SP | 771591264 | Izolace těsnícími pásy mezi podlahou a stěnou | m | 167.18 | 0 | 167.18 |  | 0 | 0.00032 | 0.053498 |  | 0 | 21 | 0 | 0 |  | CS ÚRS 2021 01 | 1
[7 empty] | Plný popis: | Izolace podlahy pod dlažbu těsnícími izolačními pásy mezi podlahou a stěnu | [10 empty] | _
_
[7 empty] | Výkaz výměr: | Výkres.č.D04 |  |  |  | 0 | [6 empty] | _
[8 empty] | M.č.62a; (2,85+3,74)*2 |  |  |  | 13.18 | [6 empty] | _
[8 empty] | M.č.62b; (2,90+4,44+0,97)*2 |  |  |  | 16.62 | [6 empty] | _
[8 empty] | M.č.63; (1,55+1,32)*2 |  |  |  | 5.74 | [6 empty] | _
[8 empty] | M.č.64a; (1,97+2,48)*2 |  |  |  | 8.9 | [6 empty] | _
[8 empty] | M.č.64b; (2,65+5,75)*2 |  |  |  | 16.8 | [6 empty] | _
[8 empty] | M.č.64c; (1,52+0,90)*2 |  |  |  | 4.84 | [6 empty] | _
[8 empty] | Výkres.č.D05 |  |  |  | 0 | [6 empty] | _
[8 empty] | M.č.162a; (1,92+2,75)*2 |  |  |  | 9.34 | [6 empty] | _
[8 empty] | M.č.162b; (3,90+5,29+0,45)*2 |  |  |  | 19.28 | [6 empty] | _
[8 empty] | M.č.162c; (1,81+2,13+0,90)*2 |  |  |  | 9.68 | [6 empty] | _
[8 empty] | M.č.163; (1,86+1,20)*2 |  |  |  | 6.12 | [6 empty] | _
[8 empty] | M.č.164a; (1,95+2,74)*2 |  |  |  | 9.38 | [6 empty] | _
[8 empty] | M.č.164b; (2,80+5,29)*2 |  |  |  | 16.18 | [6 empty] | _
[8 empty] | M.č.164c; (1,50+1,80+0,80)*2 |  |  |  | 8.2 | [6 empty] | _
[8 empty] | Výkres.č.D03 |  |  |  | 0 | [6 empty] | _
[8 empty] | M.č.215; (1,06+1,40+0,89+1,33+0,865+1,18)*2 |  |  |  | 13.45 | [6 empty] | _
[8 empty] | M.č.216; (1,03+1,42+0,865+1,42)*2 |  |  |  | 9.47 | [6 empty] | _
[5 empty] | 153 | SP | 771591115 | Podlahy spárování silikonem | m | 167.18 | 0 | 167.18 |  | 0 | 3e-05 | 0.0050154 |  | 0 | 21 | 0 | 0 |  | CS ÚRS 2021 01 | 1
[7 empty] | Plný popis: | Podlahy - dokončovací práce spárování silikonem | [10 empty] | _
_
[5 empty] | 154 | SP | 771474112 | Montáž soklů z dlaždic keramických rovných flexibilní lepidlo v do 90 mm | m | 3.2 | 0 | 3.2 |  | 0 | 0.00043 | 0.001376 |  | 0 | 21 | 0 | 0 |  | CS ÚRS 2021 01 | 1
[7 empty] | Plný popis: | Montáž soklů z dlaždic keramických lepených flexibilním lepidlem rovných, výšky přes 65 do 90 mm | [10 empty] | _
_
[7 empty] | Výkaz výměr: | Výkres.č.D05 |  |  |  | 0 | [6 empty] | _
[8 empty] | 1.NP - M.č.162c část sprcha - rantl; 0,80*2 |  |  |  | 1.6 | [6 empty] | _
[8 empty] | 1.NP - M.č.164c část sprcha - rantl; 0,80*2 |  |  |  | 1.6 | [6 empty] | _
[5 empty] | 155 | SP | 998771102 | Přesun hmot tonážní pro podlahy z dlaždic v objektech v do 12 m | t | 3.6634 | 0 | 3.6634 |  | 0 |  | 0 |  | 0 | 21 | 0 | 0 |  | CS ÚRS 2021 01 | 1
[7 empty] | Plný popis: | Přesun hmot pro podlahy z dlaždic stanovený z hmotnosti přesunovaného materiálu vodorovná dopravní vzdálenost do 50 m v objektech výšky přes 6 do 12 m | [10 empty] | _
_
[5 empty] | 156 | SP | 998771181 | Příplatek k přesunu hmot tonážní 771 prováděný bez použití mechanizace | t | 3.6634 | 0 | 3.6634 |  | 0 |  | 0 |  | 0 | 21 | 0 | 0 |  | CS ÚRS 2021 01 | 1
[7 empty] | Plný popis: | Přesun hmot pro podlahy z dlaždic stanovený z hmotnosti přesunovaného materiálu Příplatek k ceně za přesun prováděný bez použití mechanizace pro jakoukoliv výšku objektu | [10 empty] | _
_
_
[8 empty] | 781: Obklady keramické | [5 empty] | 0 |  | 9.266 |  | 0 | _ | 0 | 0 |  |  | 13
[5 empty] | 157 | SP | 781121011 | Nátěr penetrační na stěnu | m2 | 293.616 | 0 | 293.616 |  | 0 | 0.0003 | 0.088085 |  | 0 | 21 | 0 | 0 |  | CS ÚRS 2021 01 | 1
[7 empty] | Plný popis: | Příprava podkladu před provedením obkladu nátěr penetrační na stěnu | [10 empty] | _
_
[5 empty] | 158 | SP | 781131112 | Izolace pod obklad nátěrem nebo stěrkou ve dvou vrstvách | m2 | 45.136 | 0 | 45.136 |  | 0 | 0.0015 | 0.067704 |  | 0 | 21 | 0 | 0 |  | CS ÚRS 2021 01 | 1
[7 empty] | Plný popis: | Izolace stěny pod obklad izolace nátěrem nebo stěrkou ve dvou vrstvách | [10 empty] | _
_
[7 empty] | Výkaz výměr: | Výkres.č.D04 |  |  |  | 0 | [6 empty] | _
[8 empty] | M.č.62a; (2,85+3,74)*2*0,20 |  |  |  | 2.636 | [6 empty] | _
[8 empty] | M.č.62b; (2,90+4,44+0,97)*2*0,20 |  |  |  | 3.324 | [6 empty] | _
[8 empty] | M.č.63; (1,55+1,32)*2*0,20 |  |  |  | 1.148 | [6 empty] | _
[8 empty] | M.č.64a; (1,97+2,48)*2*0,20 |  |  |  | 1.78 | [6 empty] | _
[8 empty] | M.č.64b; (2,65+5,75)*2*0,20 |  |  |  | 3.36 | [6 empty] | _
[8 empty] | M.č.64c; (1,52+0,90)*2*0,20 |  |  |  | 0.968 | [6 empty] | _
[8 empty] | Výkres.č.D05 |  |  |  | 0 | [6 empty] | _
[8 empty] | M.č.162a; (1,92+2,75)*2*0,20 |  |  |  | 1.868 | [6 empty] | _
[8 empty] | M.č.162b; (3,90+5,29+0,45)*2*0,20 |  |  |  | 3.856 | [6 empty] | _
[8 empty] | M.č.162c; (1,81+2,13+0,90)*2*0,20+(0,80+0,90*2)*1,80 |  |  |  | 6.616 | [6 empty] | _
[8 empty] | M.č.163; (1,86+1,20)*2*0,20 |  |  |  | 1.224 | [6 empty] | _
[8 empty] | M.č.164a; (1,95+2,74)*2*0,20 |  |  |  | 1.876 | [6 empty] | _
[8 empty] | M.č.164b; (2,80+5,29)*2*0,20 |  |  |  | 3.236 | [6 empty] | _
[8 empty] | M.č.164c; (1,50+1,80+0,80)*2*0,20+(1,50+0,80*3)*1,80 |  |  |  | 8.66 | [6 empty] | _
[8 empty] | Výkres.č.D03 |  |  |  | 0 | [6 empty] | _
[8 empty] | M.č.215; (1,06+1,40+0,89+1,33+0,865+1,18)*2*0,20 |  |  |  | 2.69 | [6 empty] | _
[8 empty] | M.č.216; (1,03+1,42+0,865+1,42)*2*0,20 |  |  |  | 1.894 | [6 empty] | _
[5 empty] | 159 | SP | 781131232 | Izolace pod obklad těsnícími pásy pro styčné nebo dilatační spáry | m | 36.4 | 0 | 36.4 |  | 0 | 0.00028 | 0.010192 |  | 0 | 21 | 0 | 0 |  | CS ÚRS 2021 01 | 1
[7 empty] | Plný popis: | Izolace stěny pod obklad izolace těsnícími izolačními pásy pro styčné nebo dilatační spáry | [10 empty] | _
_
[7 empty] | Výkaz výměr: | Výkres.č.D04 |  |  |  | 0 | [6 empty] | _
[8 empty] | M.č.62a; 0,20*8 |  |  |  | 1.6 | [6 empty] | _
[8 empty] | M.č.62b; 0,20*11 |  |  |  | 2.2 | [6 empty] | _
[8 empty] | M.č.63; 0,20*6 |  |  |  | 1.2 | [6 empty] | _
[8 empty] | M.č.64a; 0,20*4 |  |  |  | 0.8 | [6 empty] | _
[8 empty] | M.č.64b; 0,20*12 |  |  |  | 2.4 | [6 empty] | _
[8 empty] | M.č.64c; 0,20*4 |  |  |  | 0.8 | [6 empty] | _
[8 empty] | Výkres.č.D05 |  |  |  | 0 | [6 empty] | _
[8 empty] | M.č.162a; 0,20*4 |  |  |  | 0.8 | [6 empty] | _
[8 empty] | M.č.162b; 0,20*9 |  |  |  | 1.8 | [6 empty] | _
[8 empty] | M.č.162c; 0,20*7+1,80*3 |  |  |  | 6.8 | [6 empty] | _
[8 empty] | M.č.163; 0,20*8 |  |  |  | 1.6 | [6 empty] | _
[8 empty] | M.č.164a; 0,20*4 |  |  |  | 0.8 | [6 empty] | _
[8 empty] | M.č.164b; 0,20*12 |  |  |  | 2.4 | [6 empty] | _
[8 empty] | M.č.164c; 0,20*8+1,80*4 |  |  |  | 8.8 | [6 empty] | _
[8 empty] | Výkres.č.D03 |  |  |  | 0 | [6 empty] | _
[8 empty] | M.č.215; 0,20*4*3 |  |  |  | 2.4 | [6 empty] | _
[8 empty] | M.č.216; 0,20*(4+6) |  |  |  | 2 | [6 empty] | _
[5 empty] | 160 | SP | 781474154 | Montáž obkladů vnitřních keramických velkoformátových hladkých do 6 ks/m2 lepených flexibilním lepidlem | m2 | 293.6165 | 0 | 293.6165 |  | 0 | 0.009 | 2.6425 |  | 0 | 21 | 0 | 0 |  | CS ÚRS 2021 01 | 1
[7 empty] | Plný popis: | Montáž obkladů vnitřních stěn z dlaždic keramických lepených flexibilním lepidlem velkoformátových hladkých přes 4 do 6 ks/m2 | [10 empty] | _
_
[7 empty] | Výkaz výměr: | Výkres.č.D04 |  |  |  | 0 | [6 empty] | _
[8 empty] | M.č.62a; (2,85+3,74)*2*2,00-0,80*2,00*2+1,90*0,15 |  |  |  | 23.445 | [6 empty] | _
[8 empty] | M.č.62b; (2,90+4,44+0,97)*2*2,00-0,80*2,00-1,20*0,48+(1,20+0,48*2)*0,15+1,83*0,20+1,92*0,15 |  |  |  | 32.042 | [6 empty] | _
[8 empty] | M.č.63; (1,55+1,32)*2*1,50-0,60*1,50+0,60*0,15 |  |  |  | 7.8 | [6 empty] | _
[8 empty] | M.č.64a; (1,97+2,48)*2*2,00-0,80*2,00*2+2,48*0,15 |  |  |  | 14.972 | [6 empty] | _
[8 empty] | M.č.64b; (2,65+5,75)*2*2,00-0,80*2,00-0,70*2,00-1,20*0,48+(1,20+0,48*2)*0,15+2,00*0,15+1,20*0,15*2 |  |  |  | 31.008 | [6 empty] | _
[8 empty] | M.č.64c; (1,52+0,90)*2*2,00-0,70*2,00+0,90*0,15 |  |  |  | 8.415 | [6 empty] | _
[8 empty] | Výkres.č.D05 |  |  |  | 0 | [6 empty] | _
[8 empty] | M.č.162a; (1,92+2,75)*2*2,00-0,80*2,00*2+2,75*0,15 |  |  |  | 15.8925 | [6 empty] | _
[8 empty] | M.č.162b; (3,90+5,29+0,45)*2*2,00-0,80*2,00-0,70*2,00-1,20*0,58+(1,20+0,58*2)*0,15+1,80*0,15+2,95*0,10 |  |  |  | 35.783 | [6 empty] | _
[8 empty] | M.č.162c; (1,81+2,13+0,90)*2*2,00-0,70*2,00+0,91*0,15+0,90*0,10 |  |  |  | 18.1865 | [6 empty] | _
[8 empty] | M.č.163; (1,86+1,20)*2*1,50-0,60*1,50+0,60*0,15 |  |  |  | 8.37 | [6 empty] | _
[8 empty] | M.č.164a; (1,95+2,74)*2*2,00-0,80*2,00*2+2,74*0,15 |  |  |  | 15.971 | [6 empty] | _
[8 empty] | M.č.164b; (2,80+5,29)*2*2,00-0,80*2,00-0,70*2,00-1,20*0,58+(1,20+0,58*2)*0,15+2,80*0,10+1,80*0,15+1,20*0,15*2 |  |  |  | 29.928 | [6 empty] | _
[8 empty] | M.č.164c; (1,50+1,80+0,80)*2*2,00-0,70*2,00+0,90*0,15+0,80*0,10 |  |  |  | 15.215 | [6 empty] | _
[8 empty] | Výkres.č.D03 |  |  |  | 0 | [6 empty] | _
[8 empty] | M.č.215; (1,06+1,40+0,89+1,33+0,865+1,18)*2*2,00-0,60*2,00*5+0,865*0,15+0,89*0,10 |  |  |  | 21.1187 | [6 empty] | _
[8 empty] | M.č.216; (1,03+1,42+0,865+1,42)*2*2,00-0,60*2,00*3+0,865*0,15 |  |  |  | 15.4697 | [6 empty] | _
[5 empty] | 161 | SP | 781477111 | Příplatek k montáži obkladů vnitřních keramických hladkých za plochu do 10 m2 | m2 | 76.3885 | 0 | 76.3885 |  | 0 |  | 0 |  | 0 | 21 | 0 | 0 |  | CS ÚRS 2021 01 | 1
[7 empty] | Plný popis: | Montáž obkladů vnitřních stěn z dlaždic keramických Příplatek k cenám za plochu do 10 m2 jednotlivě | [10 empty] | _
_
[7 empty] | Výkaz výměr: | Výkres.č.D04 |  |  |  | 0 | [6 empty] | _
[8 empty] | M.č.63; (1,55+1,32)*2*1,50-0,60*1,50+0,60*0,15 |  |  |  | 7.8 | [6 empty] | _
[8 empty] | M.č.64c; (1,52+0,90)*2*2,00-0,70*2,00+0,90*0,15 |  |  |  | 8.415 | [6 empty] | _
[8 empty] | Výkres.č.D05 |  |  |  | 0 | [6 empty] | _
[8 empty] | M.č.163; (1,86+1,20)*2*1,50-0,60*1,50+0,60*0,15 |  |  |  | 8.37 | [6 empty] | _
[8 empty] | M.č.164c; (1,50+1,80+0,80)*2*2,00-0,70*2,00+0,90*0,15+0,80*0,10 |  |  |  | 15.215 | [6 empty] | _
[8 empty] | Výkres.č.D03 |  |  |  | 0 | [6 empty] | _
[8 empty] | M.č.215; (1,06+1,40+0,89+1,33+0,865+1,18)*2*2,00-0,60*2,00*5+0,865*0,15+0,89*0,10 |  |  |  | 21.1187 | [6 empty] | _
[8 empty] | M.č.216; (1,03+1,42+0,865+1,42)*2*2,00-0,60*2,00*3+0,865*0,15 |  |  |  | 15.4697 | [6 empty] | _
[5 empty] | 162 | H | 59761001 | obklad velkoformátový keramický hladký přes 4 do 6ks/m2 | m2 | 293.616 | 5 | 308.2968 |  | 0 | 0.02 | 6.1659 |  | 0 | 21 | 0 | 0 |  | CS ÚRS 2021 01 | 1
[7 empty] | Plný popis: | obkládačky keramické koupelnové (barevné) přes 4 do 12 ks/m2 | [10 empty] | _
_
[5 empty] | 163 | SP | 781494111 | Plastové profily rohové lepené flexibilním lepidlem | m | 292.44 | 0 | 292.44 |  | 0 | 0.00055 | 0.16084 |  | 0 | 21 | 0 | 0 |  | CS ÚRS 2021 01 | 1
[7 empty] | Plný popis: | Obklad - dokončující práce profily ukončovací lepené flexibilním lepidlem rohové | [10 empty] | _
_
[7 empty] | Výkaz výměr: | Výkres.č.D04 |  |  |  | 0 | [6 empty] | _
[8 empty] | M.č.62a; 2,00*8+1,90 |  |  |  | 17.9 | [6 empty] | _
[8 empty] | M.č.62b; 2,00*11+(1,20+0,48*2)+1,83+1,92 |  |  |  | 27.91 | [6 empty] | _
[8 empty] | M.č.63; 2,00*6+0,60+1,20+0,15 |  |  |  | 13.95 | [6 empty] | _
[8 empty] | M.č.64a; 2,00*4+2,48 |  |  |  | 10.48 | [6 empty] | _
[8 empty] | M.č.64b; 2,00*12+(1,20+0,48*2)+(2,00+1,20*2+0,15*2) |  |  |  | 30.86 | [6 empty] | _
[8 empty] | M.č.64c; 2,00*4+0,90+(2,00-1,20) |  |  |  | 9.7 | [6 empty] | _
[8 empty] | Výkres.č.D05 |  |  |  | 0 | [6 empty] | _
[8 empty] | M.č.162a; 2,00*4+2,75 |  |  |  | 10.75 | [6 empty] | _
[8 empty] | M.č.162b; 2,00*9+(1,20+0,58*2)+1,80+2,95 |  |  |  | 25.11 | [6 empty] | _
[8 empty] | M.č.162c; 2,00*7+0,91+0,90*2+0,80*2 |  |  |  | 18.31 | [6 empty] | _
[8 empty] | M.č.163; 2,00*8+(0,60+1,20+0,15) |  |  |  | 17.95 | [6 empty] | _
[8 empty] | M.č.164a; 2,00*4+2,74 |  |  |  | 10.74 | [6 empty] | _
[8 empty] | M.č.164b; 2,00*12+(1,20+0,58*2)+2,80+(1,80+0,15*2+1,20*2) |  |  |  | 33.66 | [6 empty] | _
[8 empty] | M.č.164c; 2,00*8+0,90+0,80*2 |  |  |  | 18.5 | [6 empty] | _
[8 empty] | Výkres.č.D03 |  |  |  | 0 | [6 empty] | _
[8 empty] | M.č.215; 2,00*4*3+0,865+0,89 |  |  |  | 25.755 | [6 empty] | _
[8 empty] | M.č.216; 2,00*(4+6)+0,865 |  |  |  | 20.865 | [6 empty] | _
[5 empty] | 164 | SP | 781494511 | Plastové profily ukončovací lepené flexibilním lepidlem | m | 167.18 | 0 | 167.18 |  | 0 | 0.0005 | 0.08359 |  | 0 | 21 | 0 | 0 |  | CS ÚRS 2021 01 | 1
[7 empty] | Plný popis: | Obklad - dokončující práce profily ukončovací lepené flexibilním lepidlem ukončovací | [10 empty] | _
_
[7 empty] | Výkaz výměr: | Výkres.č.D04 |  |  |  | 0 | [6 empty] | _
[8 empty] | M.č.62a; (2,85+3,74)*2 |  |  |  | 13.18 | [6 empty] | _
[8 empty] | M.č.62b; (2,90+4,44+0,97)*2 |  |  |  | 16.62 | [6 empty] | _
[8 empty] | M.č.63; (1,55+1,32)*2 |  |  |  | 5.74 | [6 empty] | _
[8 empty] | M.č.64a; (1,97+2,48)*2 |  |  |  | 8.9 | [6 empty] | _
[8 empty] | M.č.64b; (2,65+5,75)*2 |  |  |  | 16.8 | [6 empty] | _
[8 empty] | M.č.64c; (1,52+0,90)*2 |  |  |  | 4.84 | [6 empty] | _
[8 empty] | Výkres.č.D05 |  |  |  | 0 | [6 empty] | _
[8 empty] | M.č.162a; (1,92+2,75)*2 |  |  |  | 9.34 | [6 empty] | _
[8 empty] | M.č.162b; (3,90+5,29+0,45)*2 |  |  |  | 19.28 | [6 empty] | _
[8 empty] | M.č.162c; (1,81+2,13+0,90)*2 |  |  |  | 9.68 | [6 empty] | _
[8 empty] | M.č.163; (1,86+1,20)*2 |  |  |  | 6.12 | [6 empty] | _
[8 empty] | M.č.164a; (1,95+2,74)*2 |  |  |  | 9.38 | [6 empty] | _
[8 empty] | M.č.164b; (2,80+5,29)*2 |  |  |  | 16.18 | [6 empty] | _
[8 empty] | M.č.164c; (1,50+1,80+0,80)*2 |  |  |  | 8.2 | [6 empty] | _
[8 empty] | Výkres.č.D03 |  |  |  | 0 | [6 empty] | _
[8 empty] | M.č.215; (1,06+1,40+0,89+1,33+0,865+1,18)*2 |  |  |  | 13.45 | [6 empty] | _
[8 empty] | M.č.216; (1,03+1,42+0,865+1,42)*2 |  |  |  | 9.47 | [6 empty] | _
[5 empty] | 165 | SP | 781491011 | Montáž zrcadel plochy do 1 m2 lepených silikonovým tmelem na podkladní omítku | m2 | 3.96 | 0 | 3.96 |  | 0 | 0.00058 | 0.0022968 |  | 0 | 21 | 0 | 0 |  | CS ÚRS 2021 01 | 1
[7 empty] | Plný popis: | Montáž zrcadel lepených silikonovým tmelem na podkladní omítku, plochy do 1 m2 | [10 empty] | _
_
[7 empty] | Výkaz výměr: | Výkres.č.D06 |  |  |  | 0 | [6 empty] | _
[8 empty] | 1.PP; 4*0,60*0,60 |  |  |  | 1.44 | [6 empty] | _
[8 empty] | 1.NP; 5*0,60*0,60 |  |  |  | 1.8 | [6 empty] | _
[8 empty] | 2.NP; 2*0,60*0,60 |  |  |  | 0.72 | [6 empty] | _
[5 empty] | 166 | H | 6346512x4 | dod, zrcadlo 600x600x4 mm pro lepení do obkladu / rozměru a popisu dle výkresu č. D06 | kus | 11 | 0 | 11 |  | 0 | 0.004 | 0.044 |  | 0 | 21 | 0 | 0 |  | VLASTNÍ | 1
[7 empty] | Plný popis: | zrcadlo nemontované čiré tl 4mm max. rozměr 3210x2250mm | [10 empty] | _
_
[7 empty] | Výkaz výměr: | Výkres.č.D06 |  |  |  | 0 | [6 empty] | _
[8 empty] | 1.PP; 4 |  |  |  | 4 | [6 empty] | _
[8 empty] | 1.NP; 5 |  |  |  | 5 | [6 empty] | _
[8 empty] | 2.NP; 2 |  |  |  | 2 | [6 empty] | _
[5 empty] | 167 | SP | 781495115 | Spárování vnitřních obkladů silikonem | m | 26.4 | 0 | 26.4 |  | 0 | 3e-05 | 0.000792 |  | 0 | 21 | 0 | 0 |  | CS ÚRS 2021 01 | 1
[7 empty] | Plný popis: | Obklad - dokončující práce ostatní práce spárování silikonem | [10 empty] | _
_
[7 empty] | Výkaz výměr: | Výkres.č.D06 |  |  |  | 0 | [6 empty] | _
[8 empty] | 1.PP; 4*0,60*4 |  |  |  | 9.6 | [6 empty] | _
[8 empty] | 1.NP; 5*0,60*4 |  |  |  | 12 | [6 empty] | _
[8 empty] | 2.NP; 2*0,60*4 |  |  |  | 4.8 | [6 empty] | _
[5 empty] | 168 | SP | 998781102 | Přesun hmot tonážní pro obklady keramické v objektech v do 12 m | t | 9.266 | 0 | 9.266 |  | 0 |  | 0 |  | 0 | 21 | 0 | 0 |  | CS ÚRS 2021 01 | 1
[7 empty] | Plný popis: | Přesun hmot pro obklady keramické stanovený z hmotnosti přesunovaného materiálu vodorovná dopravní vzdálenost do 50 m v objektech výšky přes 6 do 12 m | [10 empty] | _
_
[5 empty] | 169 | SP | 998781181 | Příplatek k přesunu hmot tonážní 781 prováděný bez použití mechanizace | t | 9.266 | 0 | 9.266 |  | 0 |  | 0 |  | 0 | 21 | 0 | 0 |  | CS ÚRS 2021 01 | 1
[7 empty] | Plný popis: | Přesun hmot pro obklady keramické stanovený z hmotnosti přesunovaného materiálu Příplatek k cenám za přesun prováděný bez použití mechanizace pro jakoukoliv výšku objektu | [10 empty] | _
_
_
[8 empty] | 783: Nátěry | [5 empty] | 0 |  | 0.0065284 |  | 0 | _ | 0 | 0 |  |  | 3
[5 empty] | 170 | SP | 783314101 | Základní jednonásobný syntetický nátěr zámečnických konstrukcí | m2 | 17.18 | 0 | 17.18 |  | 0 | 0.00014 | 0.0024052 |  | 0 | 21 | 0 | 0 |  | CS ÚRS 2021 01 | 1
[7 empty] | Plný popis: | Základní nátěr zámečnických konstrukcí jednonásobný syntetický | [10 empty] | _
_
[5 empty] | 171 | SP | 783315101 | Mezinátěr jednonásobný syntetický standardní zámečnických konstrukcí | m2 | 17.18 | 0 | 17.18 |  | 0 | 0.00012 | 0.0020616 |  | 0 | 21 | 0 | 0 |  | CS ÚRS 2021 01 | 1
[7 empty] | Plný popis: | Mezinátěr zámečnických konstrukcí jednonásobný syntetický standardní | [10 empty] | _
_
[5 empty] | 172 | SP | 783317101 | Krycí jednonásobný syntetický standardní nátěr zámečnických konstrukcí | m2 | 17.18 | 0 | 17.18 |  | 0 | 0.00012 | 0.0020616 |  | 0 | 21 | 0 | 0 |  | CS ÚRS 2021 01 | 1
[7 empty] | Plný popis: | Krycí nátěr (email) zámečnických konstrukcí jednonásobný syntetický standardní | [10 empty] | _
_
[7 empty] | Výkaz výměr: | Výkres.č.D06 |  |  |  | 0 | [6 empty] | _
[8 empty] | Dveře ozn."1" 600/1970; 7*(2*2,00+0,60)*(0,10+2*0,05) |  |  |  | 6.44 | [6 empty] | _
[8 empty] | Dveře ozn."2" 700/1970; 3*(2*2,00+0,70)*(0,10+2*0,05) |  |  |  | 2.82 | [6 empty] | _
[8 empty] | Dveře ozn."3" 800/1970; 7*(2*2,00+0,80)*(0,10+2*0,05) |  |  |  | 6.72 | [6 empty] | _
[8 empty] | Dveře ozn."4" 800/1970; 1*(2*2,00+0,80)*(0,15+2*0,05) |  |  |  | 1.2 | [6 empty] | _
_
[8 empty] | 784: Malby | [5 empty] | 0 |  | 0.35465 |  | 0.052735 | _ | 0 | 0 |  |  | 6
[5 empty] | 173 | SP | 784121001 | Oškrabání malby v mísnostech výšky do 3,80 m | m2 | 170.114 | 0 | 170.114 |  | 0 | 0.001 | 0.17011 | 0.00031 | 0.052735 | 21 | 0 | 0 |  | CS ÚRS 2021 01 | 1
[7 empty] | Plný popis: | Oškrabání malby v místnostech výšky do 3,80 m | [10 empty] | _
_
[7 empty] | Výkaz výměr: | Dle pol.oprava om štuk stěn; 163,072 |  |  |  | 163.072 | [6 empty] | _
[8 empty] | Dle pol.oprava om štuk strop; 7,042 |  |  |  | 7.042 | [6 empty] | _
[5 empty] | 174 | SP | 784181111 | Základní silikátová jednonásobná bezbarvá penetrace podkladu v místnostech výšky do 3,80 m | m2 | 376.001 | 0 | 376.001 |  | 0 | 0.00021 | 0.07896 |  | 0 | 21 | 0 | 0 |  | CS ÚRS 2021 01 | 1
[7 empty] | Plný popis: | Penetrace podkladu jednonásobná základní silikátová bezbarvá v místnostech výšky do 3,80 m | [10 empty] | _
_
[7 empty] | Výkaz výměr: | Dle pol.om štuk stěn; 22,692 |  |  |  | 22.692 | [6 empty] | _
[8 empty] | Dle pol.oprava om štuk stěn; 163,072 |  |  |  | 163.072 | [6 empty] | _
[8 empty] | Dle pol.oprava om štuk strop; 7,042 |  |  |  | 7.042 | [6 empty] | _
[8 empty] | Dle pol. SDK skoková změna stropu; 10,870*0,50 |  |  |  | 5.435 | [6 empty] | _
[8 empty] | Dle pol. SDK obklad; 3,30*0,40 |  |  |  | 1.32 | [6 empty] | _
[8 empty] | Dle pol. om štuk ostění; 11,760 |  |  |  | 11.76 | [6 empty] | _
[8 empty] | Dle pol. začištění; 45,600*0,30 |  |  |  | 13.68 | [6 empty] | _
[8 empty] | Dle pol. om malých ploch; 1,00*1 |  |  |  | 1 | [6 empty] | _
[8 empty] | = |  |  |  | 226.001 | [6 empty] | _
[8 empty] | Výmalba dotčených prostor 1.PP cca; 50,0 |  |  |  | 50 | [6 empty] | _
[8 empty] | Výmalba dotčených prostor 1.NP cca; 50,0 |  |  |  | 50 | [6 empty] | _
[8 empty] | Výmalba dotčených prostor 2.NP cca; 50,0 |  |  |  | 50 | [6 empty] | _
[5 empty] | 175 | SP | 784331001 | Dvojnásobné bílé protiplísňové malby v místnostech výšky do 3,80 m | m2 | 376.001 | 0 | 376.001 |  | 0 | 0.00028 | 0.10528 |  | 0 | 21 | 0 | 0 |  | CS ÚRS 2021 01 | 1
[7 empty] | Plný popis: | Malby protiplísňové dvojnásobné, bílé v místnostech výšky do 3,80 m | [10 empty] | _
_
[5 empty] | 176 | SP | 784171101 | Zakrytí vnitřních podlah včetně pozdějšího odkrytí | m2 | 241.09 | 0 | 241.09 |  | 0 |  | 0 |  | 0 | 21 | 0 | 0 |  | CS ÚRS 2021 01 | 1
[7 empty] | Plný popis: | Zakrytí nemalovaných ploch (materiál ve specifikaci) včetně pozdějšího odkrytí podlah | [10 empty] | _
_
[7 empty] | Výkaz výměr: | Dle pol. mtž dlažba; 91,090 |  |  |  | 91.09 | [6 empty] | _
[8 empty] | Výmalba dotčených prostor 1.PP cca; 50,0 |  |  |  | 50 | [6 empty] | _
[8 empty] | Výmalba dotčených prostor 1.NP cca; 50,0 |  |  |  | 50 | [6 empty] | _
[8 empty] | Výmalba dotčených prostor 2.NP cca; 50,0 |  |  |  | 50 | [6 empty] | _
[5 empty] | 177 | SP | 784171121 | Zakrytí vnitřních ploch konstrukcí nebo prvků v místnostech výšky do 3,80 m | m2 | 19.5 | 0 | 19.5 |  | 0 |  | 0 |  | 0 | 21 | 0 | 0 |  | CS ÚRS 2021 01 | 1
[7 empty] | Plný popis: | Zakrytí nemalovaných ploch (materiál ve specifikaci) včetně pozdějšího odkrytí konstrukcí nebo samostatných prvků např. schodišť, nábytku, radiátorů, zábradlí v místnostech výšky do 3,80 | [10 empty] | _
_
[7 empty] | Výkaz výměr: | Výkres.č.D04 |  |  |  | 0 | [6 empty] | _
[8 empty] | 1.PP zakrytí vedení stáv ÚT dle poznámky cca; 3,25*1,50*4 |  |  |  | 19.5 | [6 empty] | _
[5 empty] | 178 | H | 58124842 | fólie pro malířské potřeby zakrývací tl 7µ 4x5m | m2 | 260.59 | 15 | 299.6785 |  | 0 | 1e-06 | 0.00029968 |  | 0 | 21 | 0 | 0 |  | CS ÚRS 2021 01 | 1
[7 empty] | Plný popis: | fólie pro malířské potřeby zakrývací, 7µ, 4 x 5 m | [10 empty] | _
_
[7 empty] | Výkaz výměr: | 241,090+19,500 |  |  |  | 260.59 | [6 empty] | _
_
[8 empty] | TZ1: Stavební instalace | [5 empty] | 0 |  | 0 |  | 0 | _ | 0 | 0 |  |  | 2
[5 empty] | 179 | SP | TZ1-01 | 21/28A T, Z: Zařízení zdravotně technických zařízení - ÚT, ZTI - dle samostatného rozpočtu | soubor | 1 | 0 | 1 |  | 0 |  | 0 |  | 0 | 21 | 0 | 0 |  | VLASTNÍ | 1
[7 empty] | Plný popis: | [11 empty] | _
_
[5 empty] | 180 | SP | TZ1-02 | Zařízení vzduchotechniky - dle samostatného rozpočtu | soubor | 1 | 0 | 1 |  | 0 |  | 0 |  | 0 | 21 | 0 | 0 |  | VLASTNÍ | 1
[7 empty] | Plný popis: | [11 empty] | _
_
_
[8 empty] | TZ2: Elektroinstalace a slaboproud | [5 empty] | 0 |  | 0 |  | 0 | _ | 0 | 0 |  |  | 1
[5 empty] | 181 | SP | TZ2-01 | Zařízení silnoproudé elektroinstalace - dle samostatného rozpočtu | soubor | 1 | 0 | 1 |  | 0 |  | 0 |  | 0 | 21 | 0 | 0 |  | VLASTNÍ | 1
[7 empty] | Plný popis: | [11 empty] | _
_
_
_
[8 empty] | SO_02: Vedlejší a ostatní rozpočtové náklady | [5 empty] | 0 |  | 0 |  | 0 | _ | 0 | 0 |  |  | 3
[8 empty] | VRN: Vedlejší rozpočtové náklady | [5 empty] | 0 |  | 0 |  | 0 | _ | 0 | 0 |  |  | 3
[5 empty] | 182 | ON | 030001000 | Zařízení staveniště včetně provozu a odstranění | kus | 1 | 0 | 1 |  | 0 |  | 0 |  | 0 | 21 | 0 | 0 |  | VLASTNÍ | 1
[7 empty] | Plný popis: | Základní rozdělení průvodních činností a nákladů zařízení staveniště | [10 empty] | _
_
[5 empty] | 183 | ON | 045002000 | Kompletační a koordinační činnost včetně kontrolní činnosti, koordinace prací a zajištění všech zkoušek a revizí ke kolaudaci, atd. | kus | 1 | 0 | 1 |  | 0 |  | 0 |  | 0 | 21 | 0 | 0 |  | VLASTNÍ | 1
[7 empty] | Plný popis: | Hlavní tituly průvodních činností a nákladů inženýrská činnost kompletační a koordinační činnost | [10 empty] | _
_
[5 empty] | 184 | ON | 071002000 | Provoz investora, třetích osob např. náklady na ochranu stávajícího zařízení a vybavení a protiprašná opatření | kus | 1 | 0 | 1 |  | 0 |  | 0 |  | 0 | 21 | 0 | 0 |  | VLASTNÍ | 1
[7 empty] | Plný popis: | Hlavní tituly průvodních činností a nákladů provozní vlivy provoz investora, třetích osob | [10 empty] | _
_
_
_
_
_