## Krycí list
Krycí list rozpočtu
_ | Číslo zakázky | Zakázka
21 | Frys 21/05B | Rekonstrukce hygienického zařízení 4.ZŠ Šumperk - III. ETAPA
#N/A | Komentář
| Popis verze | DPS
Komentář verze
| Adresa | 4. ZŠ Šumperk, Sluneční 38, Šumperk | Datum zahájení | 2021-05-20
| Rok | 2021 | Datum dokončení
| Typ Firmy | Název | Kontaktní osoba | Telefon
| Zpracovatel | Pavel Kubela |  | 583221825
| Investor | Město Šumperk
| Projektant | Jiří Frys - stavební projekce |  | 583215988
| Význam (funkce) | Jméno
REKAPITULACE
| Kód stavebního objektu | Popis objektu | Kód zatřídění | Zatřídění
| SO_01 | III. ETAPA | 801 | Budovy občanské výstavby
| SO_02 | Vedlejší a ostatní rozpočtové náklady | 801 | Budovy občanské výstavby
|  |  | Celkem (bez DPH) | 0
|  |  | DPH | 0
0
0
|  |  | Celkem (včetně DPH) | 0
| Za zhotovitele |  | Za objednatele
| Jméno : |  | Jméno :
| Datum : |  | Datum :
| Podpis: |  | Podpis :
Poznámka :

## Rekapitulace
Zakázka:
_ | Rekonstrukce hygienického zařízení 4.ZŠ Šumperk - III. ETAPA
21 | Popis | Cena | Hmotnost | DPH | Cena s DPH | Počet položek
#N/A
| S: Stavba |  | 51.5215 |  |  | 149
| SO_01: III. ETAPA |  | 51.5215 |  |  | 146
| 003: Svislé konstrukce |  | 2.1158 |  |  | 10
| 004: Vodorovné konstrukce |  | 0.3152 |  |  | 1
| 006: Úpravy povrchu |  | 21.0474 |  |  | 26
| 0063: Úpravy povrchů -podlahy |  | 8.9125 |  |  | 5
| 009: Ostatní konstrukce a práce |  | 0.039768 |  |  | 4
| 0094: Lešení |  | 0.016575 |  |  | 8
| 0096: Bourání konstrukcí, demolice |  |  |  |  | 20
| 099: Přesun hmot HSV |  |  |  |  | 1
| 725a: Hygienické zařizovací předměty |  | 0.01144 |  |  | 6
| 763: Sádrokartonové konstrukce |  | 1.4637 |  |  | 11
| 7663: Výplně otvorů vnitřní |  | 0.31728 |  |  | 14
| 7665: Sanitární příčky |  | 0.50281 |  |  | 5
| 771: Podlahy z dlaždic |  | 5.1044 |  |  | 11
| 781: Obklady keramické |  | 11.2383 |  |  | 13
| 783: Nátěry |  | 0.007182 |  |  | 3
| 784: Malby |  | 0.42923 |  |  | 5
| TZ1: Stavební instalace |  |  |  |  | 2
| TZ2: Elektroinstalace a slaboproud |  |  |  |  | 1
| SO_02: Vedlejší a ostatní rozpočtové náklady |  |  |  |  | 3
| VRN: Vedlejší rozpočtové náklady |  |  |  |  | 3
| Celkem (bez DPH) | 0
| DPH | 0
0
0
| Celkem (včetně DPH) | 0

## Zakazka
Zakázka:
Rekonstrukce hygienického zařízení 4.ZŠ Šumperk - III. ETAPA
[5 empty] | Poř. | Typ | Kód | Popis | MJ | Výměra bez ztr. | Ztratné | Výměra | Jedn. cena | Cena | Jedn. hmotn. | Hmotnost | Jedn. suť | Suť | Sazba DPH | DPH | Cena s DPH | Komentář | Cen. soustava | Počet
_
[8 empty] | S: Stavba | [5 empty] | 0 |  | 51.5215 |  | 47.3268 | _ | 0 | 0 |  |  | 149
[8 empty] | SO_01: III. ETAPA | [5 empty] | 0 |  | 51.5215 |  | 47.3268 | _ | 0 | 0 |  |  | 146
[8 empty] | 003: Svislé konstrukce | [5 empty] | 0 |  | 2.1158 |  | 0 | _ | 0 | 0 |  |  | 10
##T3##N_Catalog_catGUID | ##T3##PRO_ITEM_catID | ##T3##PRO_ITEM_iteCode | ##T3##PRO_ITEM_szvCode | ##T3##PRO_ITEM_tevCode | 1 | SP | 346272236 | Přizdívka z pórobetonových tvárnic tl 100 mm | m2 | 16.15 | 0 | 16.15 |  | 0 | 0.06177 | 0.99759 |  | 0 | 21 | 0 | 0 |  | CS ÚRS 2021 01 | 1
[7 empty] | Plný popis: | Přizdívky z pórobetonových tvárnic objemová hmotnost do 500 kg/m3, na tenké maltové lože, tloušťka přizdívky 100 mm | [10 empty] | _
_
[7 empty] | Výkaz výměr: | Výkres.č.D03 |  |  |  | 0 | [6 empty] | _
[8 empty] | 3.NP - přizdívka ozn."5"; (2,06+1,82+1,50+3,12)*0,95 |  |  |  | 8.075 | [6 empty] | _
[8 empty] | Výkres.č.D04 |  |  |  | 0 | [6 empty] | _
[8 empty] | 4.NP - přizdívka ozn."5"; (2,06+1,82+1,50+3,12)*0,95 |  |  |  | 8.075 | [6 empty] | _
[5 empty] | 2 | SP | 342291121 | Ukotvení příček k cihelným konstrukcím plochými kotvami | m | 15.2 | 0 | 15.2 |  | 0 | 0.00013 | 0.001976 |  | 0 | 21 | 0 | 0 |  | CS ÚRS 2021 01 | 1
[7 empty] | Plný popis: | Ukotvení příček plochými kotvami, do konstrukce cihelné | [10 empty] | _
_
[7 empty] | Výkaz výměr: | Výkres.č.D03 |  |  |  | 0 | [6 empty] | _
[8 empty] | 3.NP - přizdívka ozn."5"; (4*2)*0,95 |  |  |  | 7.6 | [6 empty] | _
[8 empty] | Výkres.č.D04 |  |  |  | 0 | [6 empty] | _
[8 empty] | 4.NP - přizdívka ozn."5"; (4*2)*0,95 |  |  |  | 7.6 | [6 empty] | _
[5 empty] | 3 | SP | 317944321 | Válcované nosníky do č.12 dodatečně osazované do připravených otvorů | t | 0.14924 | 0 | 0.14924 |  | 0 | 1.09 | 0.16267 |  | 0 | 21 | 0 | 0 |  | CS ÚRS 2021 01 | 1
[7 empty] | Plný popis: | Válcované nosníky dodatečně osazované do připravených otvorů bez zazdění hlav do č. 12 | [10 empty] | _
_
[7 empty] | Výkaz výměr: | Výkres.č.D03 |  |  |  | 0 | [6 empty] | _
[8 empty] | 2.NP překlady 2x40x40x5; (1,10*2+1,00*1+0,90*1)*2*2,97*0,001 |  |  |  | 0.024354 | [6 empty] | _
[8 empty] | 2.NP překlady 2x60x60x6; (1,20*2+1,10*1+1,00*1)*2*5,42*0,001 |  |  |  | 0.04878 | [6 empty] | _
[8 empty] | Výkres.č.D04 |  |  |  | 0 | [6 empty] | _
[8 empty] | 3.NP překlady 2x40x40x5; (1,10*2+1,00*1+0,90*1)*2*2,97*0,001 |  |  |  | 0.024354 | [6 empty] | _
[8 empty] | 3.NP překlady 2x60x60x6; (1,20*2+1,10*1+1,00*1)*2*5,42*0,001 |  |  |  | 0.04878 | [6 empty] | _
[8 empty] | = |  |  |  | 0.14627 | [6 empty] | _
[8 empty] | Výkres.č.D03 |  |  |  | 0 | [6 empty] | _
[8 empty] | 2.NP M.č.228 - pro dvířka ozn."10"; 0,50*1*2,97*0,001 |  |  |  | 0.001485 | [6 empty] | _
[8 empty] | Výkres.č.D04 |  |  |  | 0 | [6 empty] | _
[8 empty] | 3.NP M.č.328 - pro dvířka ozn."9"; 0,50*1*2,97*0,001 |  |  |  | 0.001485 | [6 empty] | _
[5 empty] | 4 | H | 13010416 | úhelník ocelový rovnostranný jakost 11 375 40x40x5mm | t | 0.051678 | 8 | 0.055812 |  | 0 | 1 | 0.055812 |  | 0 | 21 | 0 | 0 |  | CS ÚRS 2021 01 | 1
[7 empty] | Plný popis: | úhelník ocelový rovnostranný jakost 11 375 40x40x5mm | [10 empty] | _
_
[7 empty] | Výkaz výměr: | Výkres.č.D03 |  |  |  | 0 | [6 empty] | _
[8 empty] | 2.NP překlady 2x40x40x5; (1,10*2+1,00*1+0,90*1)*2*2,97*0,001 |  |  |  | 0.024354 | [6 empty] | _
[8 empty] | Výkres.č.D04 |  |  |  | 0 | [6 empty] | _
[8 empty] | 3.NP překlady 2x40x40x5; (1,10*2+1,00*1+0,90*1)*2*2,97*0,001 |  |  |  | 0.024354 | [6 empty] | _
[8 empty] | = |  |  |  | 0.048708 | [6 empty] | _
[8 empty] | Výkres.č.D03 |  |  |  | 0 | [6 empty] | _
[8 empty] | 2.NP M.č.228 - pro dvířka ozn."10"; 0,50*1*2,97*0,001 |  |  |  | 0.001485 | [6 empty] | _
[8 empty] | Výkres.č.D04 |  |  |  | 0 | [6 empty] | _
[8 empty] | 3.NP M.č.328 - pro dvířka ozn."9"; 0,50*1*2,97*0,001 |  |  |  | 0.001485 | [6 empty] | _
[5 empty] | 5 | H | 13010424 | úhelník ocelový rovnostranný jakost 11 375 60x60x6mm | t | 0.09756 | 8 | 0.10536 |  | 0 | 1 | 0.10536 |  | 0 | 21 | 0 | 0 |  | CS ÚRS 2021 01 | 1
[7 empty] | Plný popis: | úhelník ocelový rovnostranný jakost 11 375 60x60x6mm | [10 empty] | _
_
[7 empty] | Výkaz výměr: | Výkres.č.D03 |  |  |  | 0 | [6 empty] | _
[8 empty] | 2.NP překlady 2x60x60x6; (1,20*2+1,10*1+1,00*1)*2*5,42*0,001 |  |  |  | 0.04878 | [6 empty] | _
[8 empty] | Výkres.č.D04 |  |  |  | 0 | [6 empty] | _
[8 empty] | 3.NP překlady 2x60x60x6; (1,20*2+1,10*1+1,00*1)*2*5,42*0,001 |  |  |  | 0.04878 | [6 empty] | _
[5 empty] | 6 | SP | 317234410 | Vyzdívka mezi nosníky z cihel pálených na MC | m3 | 0.1239 | 0 | 0.1239 |  | 0 | 1.943 | 0.24074 |  | 0 | 21 | 0 | 0 |  | CS ÚRS 2021 01 | 1
[7 empty] | Plný popis: | Vyzdívka mezi nosníky cihlami pálenými na maltu cementovou | [10 empty] | _
_
[7 empty] | Výkaz výměr: | Výkres.č.D03 |  |  |  | 0 | [6 empty] | _
[8 empty] | 2.NP překlady 2x40x40x5; (1,10*2+1,00*1+0,90*1)*2*0,05*0,07 |  |  |  | 0.0287 | [6 empty] | _
[8 empty] | 2.NP překlady 2x60x60x6; (1,20*2+1,10*1+1,00*1)*2*0,05*0,07 |  |  |  | 0.0315 | [6 empty] | _
[8 empty] | Výkres.č.D04 |  |  |  | 0 | [6 empty] | _
[8 empty] | 3.NP překlady 2x40x40x5; (1,10*2+1,00*1+0,90*1)*2*0,05*0,07 |  |  |  | 0.0287 | [6 empty] | _
[8 empty] | 3.NP překlady 2x60x60x6; (1,20*2+1,10*1+1,00*1)*2*0,05*0,07 |  |  |  | 0.0315 | [6 empty] | _
[8 empty] | = |  |  |  | 0.1204 | [6 empty] | _
[8 empty] | Výkres.č.D03 |  |  |  | 0 | [6 empty] | _
[8 empty] | 2.NP M.č.228 - pro dvířka ozn."10"; 0,50*1*0,05*0,07 |  |  |  | 0.00175 | [6 empty] | _
[8 empty] | Výkres.č.D04 |  |  |  | 0 | [6 empty] | _
[8 empty] | 3.NP M.č.328 - pro dvířka ozn."9"; 0,50*1*0,05*0,07 |  |  |  | 0.00175 | [6 empty] | _
[5 empty] | 7 | SP | 346244381 | Plentování jednostranné v do 200 mm válcovaných nosníků cihlami | m2 | 1.776 | 0 | 1.776 |  | 0 | 0.17818 | 0.31645 |  | 0 | 21 | 0 | 0 |  | CS ÚRS 2021 01 | 1
[7 empty] | Plný popis: | Plentování ocelových válcovaných nosníků jednostranné cihlami na maltu, výška stojiny do 200 mm | [10 empty] | _
_
[7 empty] | Výkaz výměr: | Výkres.č.D03 |  |  |  | 0 | [6 empty] | _
[8 empty] | 2.NP překlady 2x40x40x5; (1,10*2+1,00*1+0,90*1)*2*0,04 |  |  |  | 0.328 | [6 empty] | _
[8 empty] | 2.NP překlady 2x60x60x6; (1,20*2+1,10*1+1,00*1)*2*0,06 |  |  |  | 0.54 | [6 empty] | _
[8 empty] | Výkres.č.D04 |  |  |  | 0 | [6 empty] | _
[8 empty] | 3.NP překlady 2x40x40x5; (1,10*2+1,00*1+0,90*1)*2*0,04 |  |  |  | 0.328 | [6 empty] | _
[8 empty] | 3.NP překlady 2x60x60x6; (1,20*2+1,10*1+1,00*1)*2*0,06 |  |  |  | 0.54 | [6 empty] | _
[8 empty] | = |  |  |  | 1.736 | [6 empty] | _
[8 empty] | Výkres.č.D03 |  |  |  | 0 | [6 empty] | _
[8 empty] | 2.NP M.č.228 - pro dvířka ozn."10"; 0,50*1*0,04 |  |  |  | 0.02 | [6 empty] | _
[8 empty] | Výkres.č.D04 |  |  |  | 0 | [6 empty] | _
[8 empty] | 3.NP M.č.328 - pro dvířka ozn."9"; 0,50*1*0,04 |  |  |  | 0.02 | [6 empty] | _
[5 empty] | 8 | SP | 340236212 | Zazdívka otvorů v příčkách nebo stěnách plochy do 0,09 m2 cihlami plnými tl přes 100 mm | kus | 3 | 0 | 3 |  | 0 | 0.02391 | 0.07173 |  | 0 | 21 | 0 | 0 |  | CS ÚRS 2021 01 | 1
[7 empty] | Plný popis: | Zazdívka otvorů v příčkách nebo stěnách cihlami plnými pálenými plochy přes 0,0225 m2 do 0,09 m2, tloušťky přes 100 mm | [10 empty] | _
_
[7 empty] | Výkaz výměr: | Dle Elektro; 3,0 |  |  |  | 3 | [6 empty] | _
[5 empty] | 9 | SP | 340235212 | Zazdívka otvorů v příčkách nebo stěnách plochy do 0,0225 m2 cihlami plnými tl přes 100 mm | kus | 20 | 0 | 20 |  | 0 | 0.00565 | 0.113 |  | 0 | 21 | 0 | 0 |  | CS ÚRS 2021 01 | 1
[7 empty] | Plný popis: | Zazdívka otvorů v příčkách nebo stěnách cihlami plnými pálenými plochy do 0,0225 m2, tloušťky přes 100 mm | [10 empty] | _
_
[7 empty] | Výkaz výměr: | Dle rozpočet ZTI; 20 |  |  |  | 20 | [6 empty] | _
[5 empty] | 10 | SP | 310235241 | Zazdívka otvorů pl do 0,0225 m2 ve zdivu nadzákladovém cihlami pálenými tl do 300 mm | kus | 4 | 0 | 4 |  | 0 | 0.01262 | 0.05048 |  | 0 | 21 | 0 | 0 |  | CS ÚRS 2021 01 | 1
[7 empty] | Plný popis: | Zazdívka otvorů ve zdivu nadzákladovém cihlami pálenými plochy do 0,0225 m2, ve zdi tl. do 300 mm | [10 empty] | _
_
[7 empty] | Výkaz výměr: | Dle rozpočet ZTI; 4 |  |  |  | 4 | [6 empty] | _
_
[8 empty] | 004: Vodorovné konstrukce | [5 empty] | 0 |  | 0.3152 |  | 0 | _ | 0 | 0 |  |  | 1
[5 empty] | 11 | SP | 411386611 | Zabetonování prostupů v instalačních šachtách ze suchých směsí pl do 0,09 m2 ve stropech včetně bednění, odbednění a výztuže | kus | 16 | 0 | 16 |  | 0 | 0.0197 | 0.3152 |  | 0 | 21 | 0 | 0 |  | CS ÚRS 2021 01 | 1
[7 empty] | Plný popis: | Zabetonování prostupů v instalačních šachtách ve stropech železobetonových ze suchých směsí, včetně bednění, odbednění, výztuže a zajištění potrubí skelnou vatou s folií (materiál v ceně), plochy do 0,09 m2 | [10 empty] | _
_
[7 empty] | Výkaz výměr: | Výkres.č.D03 |  |  |  | 0 | [6 empty] | _
[8 empty] | 2.NP - zrušení vpusti ozn."4"; 2,0 |  |  |  | 2 | [6 empty] | _
[8 empty] | Výkres.č.D04 |  |  |  | 0 | [6 empty] | _
[8 empty] | 3.NP - zrušení vpusti ozn."4"; 2,0 |  |  |  | 2 | [6 empty] | _
[8 empty] | Dle rozpočet ZTI; 12,0 |  |  |  | 12 | [6 empty] | _
_
[8 empty] | 006: Úpravy povrchu | [5 empty] | 0 |  | 21.0474 |  | 0 | _ | 0 | 0 |  |  | 26
[5 empty] | 12 | SP | 615142002 | Potažení vnitřních nosníků sklovláknitým pletivem | m2 | 4.748 | 0 | 4.748 |  | 0 | 0.00036 | 0.0017093 |  | 0 | 21 | 0 | 0 |  | CS ÚRS 2021 01 | 1
[7 empty] | Plný popis: | Potažení vnitřních ploch pletivem v ploše nebo pruzích, na plném podkladu sklovláknitým provizorním přichycením nosníků | [10 empty] | _
_
[7 empty] | Výkaz výměr: | Výkres.č.D03 |  |  |  | 0 | [6 empty] | _
[8 empty] | 2.NP překlady 2x40x40x5; (1,10*2+1,00*1+0,90*1)*(0,07*2+0,10) |  |  |  | 0.984 | [6 empty] | _
[8 empty] | 2.NP překlady 2x60x60x6; (1,20*2+1,10*1+1,00*1)*(0,07*2+0,15) |  |  |  | 1.305 | [6 empty] | _
[8 empty] | Výkres.č.D04 |  |  |  | 0 | [6 empty] | _
[8 empty] | 3.NP překlady 2x40x40x5; (1,10*2+1,00*1+0,90*1)*(0,07*2+0,10) |  |  |  | 0.984 | [6 empty] | _
[8 empty] | 3.NP překlady 2x60x60x6; (1,20*2+1,10*1+1,00*1)*(0,07*2+0,15) |  |  |  | 1.305 | [6 empty] | _
[8 empty] | = |  |  |  | 4.578 | [6 empty] | _
[8 empty] | Výkres.č.D03 |  |  |  | 0 | [6 empty] | _
[8 empty] | 2.NP M.č.228 - pro dvířka ozn."10"; 0,50*(0,07*1+0,10) |  |  |  | 0.085 | [6 empty] | _
[8 empty] | Výkres.č.D04 |  |  |  | 0 | [6 empty] | _
[8 empty] | 3.NP M.č.328 - pro dvířka ozn."9"; 0,50*(0,07*1+0,10) |  |  |  | 0.085 | [6 empty] | _
[5 empty] | 13 | SP | 612131121 | Penetrační disperzní nátěr vnitřních stěn nanášený ručně | m2 | 16.15 | 0 | 16.15 |  | 0 | 0.00026 | 0.004199 |  | 0 | 21 | 0 | 0 |  | CS ÚRS 2021 01 | 1
[7 empty] | Plný popis: | Podkladní a spojovací vrstva vnitřních omítaných ploch penetrace akrylát-silikonová nanášená ručně stěn | [10 empty] | _
_
[5 empty] | 14 | SP | 612142001 | Potažení vnitřních stěn sklovláknitým pletivem vtlačeným do tenkovrstvé hmoty | m2 | 16.15 | 0 | 16.15 |  | 0 | 0.00438 | 0.070737 |  | 0 | 21 | 0 | 0 |  | CS ÚRS 2021 01 | 1
[7 empty] | Plný popis: | Potažení vnitřních ploch pletivem v ploše nebo pruzích, na plném podkladu sklovláknitým vtlačením do tmelu stěn | [10 empty] | _
_
[7 empty] | Výkaz výměr: | Dle pol. přizdívky pórobeton; 16,150*1 |  |  |  | 16.15 | [6 empty] | _
[5 empty] | 15 | SP | 612131101 | Cementový postřik vnitřních stěn nanášený celoplošně ručně | m2 | 357.346 | 0 | 357.346 |  | 0 | 0.00735 | 2.6265 |  | 0 | 21 | 0 | 0 |  | CS ÚRS 2021 01 | 1
[7 empty] | Plný popis: | Podkladní a spojovací vrstva vnitřních omítaných ploch cementový postřik nanášený ručně celoplošně stěn | [10 empty] | _
_
[5 empty] | 16 | SP | 612331121 | Cementová omítka hladká jednovrstvá vnitřních stěn nanášená ručně | m2 | 357.346 | 0 | 357.346 |  | 0 | 0.021 | 7.5043 |  | 0 | 21 | 0 | 0 |  | CS ÚRS 2021 01 | 1
[7 empty] | Plný popis: | Omítka cementová vnitřních ploch nanášená ručně jednovrstvá, tloušťky do 10 mm hladká svislých konstrukcí stěn | [10 empty] | _
_
[7 empty] | Výkaz výměr: | Dle pol. nové obklady; 357,346 |  |  |  | 357.346 | [6 empty] | _
[5 empty] | 17 | SP | 612325413 | Oprava vnitřní vápenocementové hladké omítky stěn v rozsahu plochy do 50% | m2 | 216.6455 | 0 | 216.6455 |  | 0 | 0.0262 | 5.6761 |  | 0 | 21 | 0 | 0 |  | CS ÚRS 2021 01 | 1
[7 empty] | Plný popis: | Oprava vápenocementové omítky vnitřních ploch hladké, tloušťky do 20 mm stěn, v rozsahu opravované plochy přes 30 do 50% | [10 empty] | _
_
[7 empty] | Výkaz výměr: | Výkres.č.D03 |  |  |  | 0 | [6 empty] | _
[8 empty] | M.č.227a; (7,73+2,06)*2*(3,10-2,00)-1,20*1,09+(1,20+1,09*2)*0,15+(2,06+1,50*2)*0,15 |  |  |  | 21.496 | [6 empty] | _
[8 empty] | M.č.227b; (5,64+1,82+0,15)*2*(3,10-2,00)-1,20*1,09+(1,20+1,09*2)*0,15+(1,82+1,50*2)*0,15 |  |  |  | 16.664 | [6 empty] | _
[8 empty] | M.č.227c; (0,85+1,48)*2*(3,10-2,00) |  |  |  | 5.126 | [6 empty] | _
[8 empty] | M.č.228; (1,02+1,36)*2*(3,10-1,50)-0,60*0,50 |  |  |  | 7.316 | [6 empty] | _
[8 empty] | M.č.229; (1,02+1,47+1,02+1,51)*2*(3,10-2,00) |  |  |  | 11.044 | [6 empty] | _
[8 empty] | M.č.230a; (7,73+3,41+1,14)*2*(3,10-2,00)-1,20*1,09*2+(1,20+1,09*2)*0,15*2+(3,12+1,415*2+1,14)*0,15 |  |  |  | 26.4775 | [6 empty] | _
[8 empty] | M.č.230b; (6,60+2,64)*2*(3,10-2,00)-1,20*1,09+(1,20+1,09*2)*0,15+(1,50+1,49*2)*0,15 |  |  |  | 20.199 | [6 empty] | _
[8 empty] | = |  |  |  | 108.3225 | [6 empty] | _
[8 empty] | Výkres.č.D04 |  |  |  | 0 | [6 empty] | _
[8 empty] | 3.NP jako 2.NP; 108,323 |  |  |  | 108.323 | [6 empty] | _
[8 empty] | = |  |  |  | 108.323 | [6 empty] | _
[5 empty] | 18 | SP | 612131121 | Penetrační disperzní nátěr vnitřních stěn nanášený ručně | m2 | 216.643 | 0 | 216.643 |  | 0 | 0.00026 | 0.056327 |  | 0 | 21 | 0 | 0 |  | CS ÚRS 2021 01 | 1
[7 empty] | Plný popis: | Podkladní a spojovací vrstva vnitřních omítaných ploch penetrace akrylát-silikonová nanášená ručně stěn | [10 empty] | _
_
[5 empty] | 19 | SP | 612323111 | Vápenocementová omítka štuková vnitřních stěn tloušťky do 5 mm nanášená ručně | m2 | 216.643 | 0 | 216.643 |  | 0 | 0.00656 | 1.4212 |  | 0 | 21 | 0 | 0 |  | CS ÚRS 2021 01 | 1
[7 empty] | Plný popis: | Omítka vápenocementová vnitřních ploch hladkých nanášená ručně jednovrstvá hladká, na neomítnutý bezesparý podklad, tloušťky do 5 mm stěn | [10 empty] | _
_
[5 empty] | 20 | SP | 611325413 | Oprava vnitřní vápenocementové hladké omítky stropů v rozsahu plochy do 50% | m2 | 24.9398 | 0 | 24.9398 |  | 0 | 0.0282 | 0.7033 |  | 0 | 21 | 0 | 0 |  | CS ÚRS 2021 01 | 1
[7 empty] | Plný popis: | Oprava vápenocementové omítky vnitřních ploch hladké, tloušťky do 20 mm stropů, v rozsahu opravované plochy přes 30 do 50% | [10 empty] | _
_
[7 empty] | Výkaz výměr: | Výkres.č.D05 |  |  |  | 0 | [6 empty] | _
[8 empty] | M.č.227a; 2,06*1,50 |  |  |  | 3.09 | [6 empty] | _
[8 empty] | M.č.227b; 1,82*1,50 |  |  |  | 2.73 | [6 empty] | _
[8 empty] | M.č.230a; 1,50*1,49 |  |  |  | 2.235 | [6 empty] | _
[8 empty] | M.č.230b; 3,12*1,415 |  |  |  | 4.4148 | [6 empty] | _
[8 empty] | = |  |  |  | 12.4698 | [6 empty] | _
[8 empty] | 3.NP jako 2.NP; 12,470 |  |  |  | 12.47 | [6 empty] | _
[8 empty] | = |  |  |  | 12.47 | [6 empty] | _
[5 empty] | 21 | SP | 611131121 | Penetrační disperzní nátěr vnitřních stropů nanášený ručně | m2 | 24.94 | 0 | 24.94 |  | 0 | 0.00026 | 0.0064844 |  | 0 | 21 | 0 | 0 |  | CS ÚRS 2021 01 | 1
[7 empty] | Plný popis: | Podkladní a spojovací vrstva vnitřních omítaných ploch penetrace akrylát-silikonová nanášená ručně stropů | [10 empty] | _
_
[5 empty] | 22 | SP | 611323111 | Vápenocementová omítka štuková vnitřních stropů rovných tloušťky do 5 mm nanášená ručně | m2 | 24.94 | 0 | 24.94 |  | 0 | 0.00656 | 0.16361 |  | 0 | 21 | 0 | 0 |  | CS ÚRS 2021 01 | 1
[7 empty] | Plný popis: | Omítka vápenocementová vnitřních ploch hladkých nanášená ručně jednovrstvá hladká, na neomítnutý bezesparý podklad, tloušťky do 5 mm stropů rovných | [10 empty] | _
_
[5 empty] | 23 | SP | 642944121 | Osazování ocelových zárubní dodatečné pl do 2,5 m2 | kus | 16 | 0 | 16 |  | 0 | 0.04684 | 0.74944 |  | 0 | 21 | 0 | 0 |  | CS ÚRS 2021 01 | 1
[7 empty] | Plný popis: | Osazení ocelových dveřních zárubní lisovaných nebo z úhelníků dodatečně s vybetonováním prahu, plochy do 2,5 m2 | [10 empty] | _
_
[7 empty] | Výkaz výměr: | Výkres.č.D06 |  |  |  | 0 | [6 empty] | _
[8 empty] | Dveře ozn."D1" 600/1970; 2 |  |  |  | 2 | [6 empty] | _
[8 empty] | Dveře ozn."D2" 700/1970; 2 |  |  |  | 2 | [6 empty] | _
[8 empty] | Dveře ozn."D3" 800/1970; 4 |  |  |  | 4 | [6 empty] | _
[8 empty] | Dveře ozn."D4" 600/1970; 2 |  |  |  | 2 | [6 empty] | _
[8 empty] | Dveře ozn."D5" 700/1970; 2 |  |  |  | 2 | [6 empty] | _
[8 empty] | Dveře ozn."D6" 800/1970; 4 |  |  |  | 4 | [6 empty] | _
[5 empty] | 24 | H | 55331430 | zárubeň jednokřídlá ocelová pro dodatečnou montáž tl stěny 75-100mm rozměru 600/1970, 2100mm | kus | 2 | 0 | 2 |  | 0 | 0.01201 | 0.02402 |  | 0 | 21 | 0 | 0 |  | CS ÚRS 2021 01 | 1
[7 empty] | Plný popis: | [11 empty] | _
_
[7 empty] | Výkaz výměr: | Výkres.č.D06 |  |  |  | 0 | [6 empty] | _
[8 empty] | Dveře ozn."D1" 600/1970; 2 |  |  |  | 2 | [6 empty] | _
[5 empty] | 25 | H | 55331431 | zárubeň jednokřídlá ocelová pro dodatečnou montáž tl stěny 75-100mm rozměru 700/1970, 2100mm | kus | 2 | 0 | 2 |  | 0 | 0.01225 | 0.0245 |  | 0 | 21 | 0 | 0 |  | CS ÚRS 2021 01 | 1
[7 empty] | Plný popis: | [11 empty] | _
_
[7 empty] | Výkaz výměr: | Výkres.č.D06 |  |  |  | 0 | [6 empty] | _
[8 empty] | Dveře ozn."D2" 700/1970; 2 |  |  |  | 2 | [6 empty] | _
[5 empty] | 26 | H | 55331432 | zárubeň jednokřídlá ocelová pro dodatečnou montáž tl stěny 75-100mm rozměru 800/1970, 2100mm | kus | 4 | 0 | 4 |  | 0 | 0.01249 | 0.04996 |  | 0 | 21 | 0 | 0 |  | CS ÚRS 2021 01 | 1
[7 empty] | Plný popis: | [11 empty] | _
_
[7 empty] | Výkaz výměr: | Výkres.č.D06 |  |  |  | 0 | [6 empty] | _
[8 empty] | Dveře ozn."D3" 800/1970; 4 |  |  |  | 4 | [6 empty] | _
[5 empty] | 27 | H | 55331440 | zárubeň jednokřídlá ocelová pro dodatečnou montáž tl stěny 160-200mm rozměru 600/1970, 2100mm | kus | 2 | 0 | 2 |  | 0 | 0.01715 | 0.0343 |  | 0 | 21 | 0 | 0 |  | CS ÚRS 2021 01 | 1
[7 empty] | Plný popis: | [11 empty] | _
_
[7 empty] | Výkaz výměr: | Výkres.č.D06 |  |  |  | 0 | [6 empty] | _
[8 empty] | Dveře ozn."D4" 600/1970; 2 |  |  |  | 2 | [6 empty] | _
[5 empty] | 28 | H | 55331441 | zárubeň jednokřídlá ocelová pro dodatečnou montáž tl stěny 160-200mm rozměru 700/1970, 2100mm | kus | 2 | 0 | 2 |  | 0 | 0.01753 | 0.03506 |  | 0 | 21 | 0 | 0 |  | CS ÚRS 2021 01 | 1
[7 empty] | Plný popis: | [11 empty] | _
_
[7 empty] | Výkaz výměr: | Výkres.č.D06 |  |  |  | 0 | [6 empty] | _
[8 empty] | Dveře ozn."D5" 700/1970; 2 |  |  |  | 2 | [6 empty] | _
[5 empty] | 29 | H | 55331442 | zárubeň jednokřídlá ocelová pro dodatečnou montáž tl stěny 160-200mm rozměru 800/1970, 2100mm | kus | 4 | 0 | 4 |  | 0 | 0.01793 | 0.07172 |  | 0 | 21 | 0 | 0 |  | CS ÚRS 2021 01 | 1
[7 empty] | Plný popis: | [11 empty] | _
_
[7 empty] | Výkaz výměr: | Výkres.č.D06 |  |  |  | 0 | [6 empty] | _
[8 empty] | Dveře ozn."D6" 800/1970; 4 |  |  |  | 4 | [6 empty] | _
[5 empty] | 30 | SP | 619995001 | Začištění omítek kolem oken, dveří, podlah nebo obkladů | m | 46 | 0 | 46 |  | 0 | 0.0015 | 0.069 |  | 0 | 21 | 0 | 0 |  | CS ÚRS 2021 01 | 1
[7 empty] | Plný popis: | Začištění omítek (s dodáním hmot) kolem oken, dveří, podlah, obkladů apod. | [10 empty] | _
_
[7 empty] | Výkaz výměr: | Výkres.č.D03 |  |  |  | 0 | [6 empty] | _
[8 empty] | 2.NP - dveře 800/1970 na chodbě; (0,90+2,05)*2*2 |  |  |  | 11.8 | [6 empty] | _
[8 empty] | 2.NP - dveře 700/1970 na chodbě; (0,80+2,05)*2*1 |  |  |  | 5.7 | [6 empty] | _
[8 empty] | 2.NP - dveře 600/1970 na chodbě; (0,70+2,05)*2*1 |  |  |  | 5.5 | [6 empty] | _
[8 empty] | = |  |  |  | 23 | [6 empty] | _
[8 empty] | Výkres.č.D04 |  |  |  | 0 | [6 empty] | _
[8 empty] | 3.NP jako 2.NP; 23,000 |  |  |  | 23 | [6 empty] | _
[8 empty] | = |  |  |  | 23 | [6 empty] | _
[5 empty] | 31 | SP | 612325302 | Vápenocementová štuková omítka ostění nebo nadpraží | m2 | 11.82 | 0 | 11.82 |  | 0 | 0.03358 | 0.39692 |  | 0 | 21 | 0 | 0 |  | CS ÚRS 2021 01 | 1
[7 empty] | Plný popis: | Vápenocementová omítka ostění nebo nadpraží štuková | [10 empty] | _
_
[7 empty] | Výkaz výměr: | Výkres.č.D03 |  |  |  | 0 | [6 empty] | _
[8 empty] | 2.NP - dveře 800/1970 na chodbě; (0,90+2,05*2)*2*0,30 |  |  |  | 3 | [6 empty] | _
[8 empty] | 2.NP - dveře 700/1970 na chodbě; (0,80+2,05*2)*1*0,30 |  |  |  | 1.47 | [6 empty] | _
[8 empty] | 2.NP - dveře 600/1970 na chodbě; (0,70+2,05*2)*1*0,30 |  |  |  | 1.44 | [6 empty] | _
[8 empty] | = |  |  |  | 5.91 | [6 empty] | _
[8 empty] | Výkres.č.D04 |  |  |  | 0 | [6 empty] | _
[8 empty] | 3.NP jako 2.NP; 5,91 |  |  |  | 5.91 | [6 empty] | _
[8 empty] | = |  |  |  | 5.91 | [6 empty] | _
[5 empty] | 32 | SP | 612325221 | Vápenocementová štuková omítka malých ploch do 0,09 m2 na stěnách | kus | 18 | 0 | 18 |  | 0 | 0.00376 | 0.06768 |  | 0 | 21 | 0 | 0 |  | CS ÚRS 2021 01 | 1
[7 empty] | Plný popis: | Vápenocementová omítka jednotlivých malých ploch štuková na stěnách, plochy jednotlivě do 0,09 m2 | [10 empty] | _
_
[7 empty] | Výkaz výměr: | Dle Elektro; 3,0*2 |  |  |  | 6 | [6 empty] | _
[8 empty] | Dle Elektro - kapsy; 12,0 |  |  |  | 12 | [6 empty] | _
[5 empty] | 33 | SP | 612325121 | Vápenocementová štuková omítka rýh ve stěnách šířky do 150 mm | m2 | 1.15 | 0 | 1.15 |  | 0 | 0.04153 | 0.04776 |  | 0 | 21 | 0 | 0 |  | CS ÚRS 2021 01 | 1
[7 empty] | Plný popis: | Vápenocementová omítka rýh štuková ve stěnách, šířky rýhy do 150 mm | [10 empty] | _
_
[7 empty] | Výkaz výměr: | Dle Elektro; 25,0*0,03+8,0*0,05 |  |  |  | 1.15 | [6 empty] | _
[5 empty] | 34 | SP | 622525102 | Tenkovrstvá omítka malých ploch do 0,25 m2 na stěnách | kus | 4 | 0 | 4 |  | 0 | 0.00125 | 0.005 |  | 0 | 21 | 0 | 0 |  | CS ÚRS 2021 01 | 1
[7 empty] | Plný popis: | Omítka tenkovrstvá jednotlivých malých ploch silikátová, akrylátová, silikonová nebo silikonsilikátová stěn, plochy jednotlivě přes 0,1 do 0,25 m2 | [10 empty] | _
_
[7 empty] | Výkaz výměr: | Výkres.č.D03 |  |  |  | 0 | [6 empty] | _
[8 empty] | 2.NP - ozn."8"; 2 |  |  |  | 2 | [6 empty] | _
[8 empty] | Výkres.č.D04 |  |  |  | 0 | [6 empty] | _
[8 empty] | 3.NP - ozn."7"; 2 |  |  |  | 2 | [6 empty] | _
[5 empty] | 35 | SP | 622215132 | Oprava kontaktního zateplení stěn z polystyrenových desek tloušťky do 160 mm plochy do 0,25 m2 | kus | 4 | 0 | 4 |  | 0 | 0.00366 | 0.01464 |  | 0 | 21 | 0 | 0 |  | CS ÚRS 2021 01 | 1
[7 empty] | Plný popis: | Oprava kontaktního zateplení z polystyrenových desek jednotlivých malých ploch tloušťky přes 120 do 160 mm stěn, plochy jednotlivě přes 0,1 do 0,25 m2 | [10 empty] | _
_
[5 empty] | 36 | SP | 612135101 | Hrubá výplň rýh ve stěnách maltou jakékoli šířky rýhy | m2 | 15 | 0 | 15 |  | 0 | 0.04 | 0.6 |  | 0 | 21 | 0 | 0 |  | CS ÚRS 2021 01 | 1
[7 empty] | Plný popis: | Hrubá výplň rýh maltou jakékoli šířky rýhy ve stěnách | [10 empty] | _
_
[7 empty] | Výkaz výměr: | Dle rozpočet ZTI; 50,00*0,30 |  |  |  | 15 | [6 empty] | _
[5 empty] | 37 | SP | 612325122 | Vápenocementová štuková omítka rýh ve stěnách šířky do 300 mm | m2 | 15 | 0 | 15 |  | 0 | 0.04153 | 0.62295 |  | 0 | 21 | 0 | 0 |  | CS ÚRS 2021 01 | 1
[7 empty] | Plný popis: | Vápenocementová omítka rýh štuková ve stěnách, šířky rýhy přes 150 do 300 mm | [10 empty] | _
_
_
[8 empty] | 0063: Úpravy povrchů -podlahy | [5 empty] | 0 |  | 8.9125 |  | 0 | _ | 0 | 0 |  |  | 5
[5 empty] | 38 | SP | 632902211 | Příprava zatvrdlého povrchu betonových mazanin pro cementový potěr cementovým mlékem s přísadou | m2 | 128.5 | 0 | 128.5 |  | 0 | 0.0041 | 0.52685 |  | 0 | 21 | 0 | 0 |  | CS ÚRS 2021 01 | 1
[7 empty] | Plný popis: | Příprava zatvrdlého povrchu betonových mazanin pro cementový potěr cementovým mlékem s přísadou | [10 empty] | _
_
[7 empty] | Výkaz výměr: | Dle pol vyrovnávací potěr; 127,500 |  |  |  | 127.5 | [6 empty] | _
[8 empty] | Výkres.č.D03 |  |  |  | 0 | [6 empty] | _
[8 empty] | 2.NP - zrušení vpusti ozn."4"; 2,0*0,50*0,50 |  |  |  | 0.5 | [6 empty] | _
[8 empty] | Výkres.č.D04 |  |  |  | 0 | [6 empty] | _
[8 empty] | 3.NP - zrušení vpusti ozn."4"; 2,0*0,50*0,50 |  |  |  | 0.5 | [6 empty] | _
[5 empty] | 39 | SP | 632450132 | Vyrovnávací cementový potěr tl do 30 mm ze suchých směsí provedený v ploše | m2 | 127.5 | 0 | 127.5 |  | 0 | 0.063 | 8.0325 |  | 0 | 21 | 0 | 0 |  | CS ÚRS 2021 01 | 1
[7 empty] | Plný popis: | Potěr cementový vyrovnávací ze suchých směsí v ploše o průměrné (střední) tl. přes 20 do 30 mm | [10 empty] | _
_
[7 empty] | Výkaz výměr: | Výkres.č.D03 |  |  |  | 0 | [6 empty] | _
[8 empty] | 2.NP - M.č.227a-230b; (15,92+9,84+1,26+1,37+3,13+18,20+14,03) |  |  |  | 63.75 | [6 empty] | _
[8 empty] | Výkres.č.D04 |  |  |  | 0 | [6 empty] | _
[8 empty] | 3.NP - M.č.327a-330b; (15,92+9,84+1,26+1,37+3,13+18,20+14,03) |  |  |  | 63.75 | [6 empty] | _
[5 empty] | 40 | SP | 632451491 | Příplatek k potěrům za přehlazení povrchu | m2 | 127.5 | 0 | 127.5 |  | 0 | 0.001 | 0.1275 |  | 0 | 21 | 0 | 0 |  | CS ÚRS 2021 01 | 1
[7 empty] | Plný popis: | Potěr pískocementový běžný Příplatek k cenám za úpravu povrchu přehlazením | [10 empty] | _
_
[5 empty] | 41 | SP | 632459173 | Příplatek k potěrům tl do 30 mm za plochu do 5 m2 | m2 | 11.52 | 0 | 11.52 |  | 0 |  | 0 |  | 0 | 21 | 0 | 0 |  | CS ÚRS 2021 01 | 1
[7 empty] | Plný popis: | Příplatky k cenám potěrů za malou plochu do 5 m2 jednotlivě, tl. potěru přes 20 do 30 mm | [10 empty] | _
_
[7 empty] | Výkaz výměr: | Výkres.č.D03 |  |  |  | 0 | [6 empty] | _
[8 empty] | 2.NP - M.č.227a-230b; (0+0+1,26+1,37+3,13+0+0) |  |  |  | 5.76 | [6 empty] | _
[8 empty] | Výkres.č.D04 |  |  |  | 0 | [6 empty] | _
[8 empty] | 3.NP - M.č.327a-330b; (0+0+1,26+1,37+3,13+0+0) |  |  |  | 5.76 | [6 empty] | _
[5 empty] | 42 | SP | 631312141 | Doplnění rýh v dosavadních mazaninách betonem prostým | m3 | 0.1 | 0 | 0.1 |  | 0 | 2.2563 | 0.22563 |  | 0 | 21 | 0 | 0 |  | CS ÚRS 2021 01 | 1
[7 empty] | Plný popis: | Doplnění dosavadních mazanin prostým betonem s dodáním hmot, bez potěru, plochy jednotlivě rýh v dosavadních mazaninách | [10 empty] | _
_
[7 empty] | Výkaz výměr: | Výkres.č.D03 |  |  |  | 0 | [6 empty] | _
[8 empty] | 2.NP - zrušení vpusti ozn."4"; 1,0*0,50*0,50*0,10 |  |  |  | 0.025 | [6 empty] | _
[8 empty] | 2.NP - úprava vpusti ozn."2"; 1,0*0,50*0,50*0,10 |  |  |  | 0.025 | [6 empty] | _
[8 empty] | Výkres.č.D04 |  |  |  | 0 | [6 empty] | _
[8 empty] | 3.NP - zrušení vpusti ozn."4"; 1,0*0,50*0,50*0,10 |  |  |  | 0.025 | [6 empty] | _
[8 empty] | 3.NP - úprava vpusti ozn."2"; 1,0*0,50*0,50*0,10 |  |  |  | 0.025 | [6 empty] | _
_
[8 empty] | 009: Ostatní konstrukce a práce | [5 empty] | 0 |  | 0.039768 |  | 0.1512 | _ | 0 | 0 |  |  | 4
[5 empty] | 43 | SP | 977151125 | Jádrové vrty diamantovými korunkami do D 200 mm do stavebních materiálů | m | 1.2 | 0 | 1.2 |  | 0 | 0.00259 | 0.003108 | 0.126 | 0.1512 | 21 | 0 | 0 |  | CS ÚRS 2021 01 | 1
[7 empty] | Plný popis: | Jádrové vrty diamantovými korunkami do stavebních materiálů (železobetonu, betonu, cihel, obkladů, dlažeb, kamene) průměru přes 180 do 200 mm | [10 empty] | _
_
[7 empty] | Výkaz výměr: | Výkres.č.D03 |  |  |  | 0 | [6 empty] | _
[8 empty] | 2.NP - ozn."8"; 0,30*2 |  |  |  | 0.6 | [6 empty] | _
[8 empty] | Výkres.č.D04 |  |  |  | 0 | [6 empty] | _
[8 empty] | 3.NP - ozn."7"; 0,30*2 |  |  |  | 0.6 | [6 empty] | _
[5 empty] | 44 | SP | 953941209 | Osazování dvířek | kus | 2 | 0 | 2 |  | 0 | 0.01547 | 0.03094 |  | 0 | 21 | 0 | 0 |  | CS ÚRS 2021 01 | 1
[7 empty] | Plný popis: | Osazování drobných kovových předmětů se zalitím maltou cementovou, do vysekaných kapes nebo připravených otvorů komínových dvířek | [10 empty] | _
_
[5 empty] | 45 | SP | 725980123 | Dvířka 30/30 | kus | 2 | 0 | 2 |  | 0 | 0.00031 | 0.00062 |  | 0 | 21 | 0 | 0 |  | CS ÚRS 2021 01 | 1
[7 empty] | Plný popis: | Dvířka 30/30 | [10 empty] | _
_
[7 empty] | Výkaz výměr: | Výkres.č.D03 |  |  |  | 0 | [6 empty] | _
[8 empty] | 2.NP M.č.228 - ozn."10"; 1 |  |  |  | 1 | [6 empty] | _
[8 empty] | Výkres.č.D04 |  |  |  | 0 | [6 empty] | _
[8 empty] | 3.NP M.č.328 - ozn."8"; 1 |  |  |  | 1 | [6 empty] | _
[5 empty] | 46 | SP | 952901111 | Vyčištění budov bytové a občanské výstavby při výšce podlaží do 4 m | m2 | 127.5 | 0 | 127.5 |  | 0 | 4e-05 | 0.0051 |  | 0 | 21 | 0 | 0 |  | CS ÚRS 2021 01 | 1
[7 empty] | Plný popis: | Vyčištění budov nebo objektů před předáním do užívání budov bytové nebo občanské výstavby, světlé výšky podlaží do 4 m | [10 empty] | _
_
[7 empty] | Výkaz výměr: | Výkres.č.D03 |  |  |  | 0 | [6 empty] | _
[8 empty] | 2.NP - M.č.227a-230b; (15,92+9,84+1,26+1,37+3,13+18,20+14,03) |  |  |  | 63.75 | [6 empty] | _
[8 empty] | Výkres.č.D04 |  |  |  | 0 | [6 empty] | _
[8 empty] | 3.NP - M.č.327a-330b; (15,92+9,84+1,26+1,37+3,13+18,20+14,03) |  |  |  | 63.75 | [6 empty] | _
_
[8 empty] | 0094: Lešení | [5 empty] | 0 |  | 0.016575 |  | 0 | _ | 0 | 0 |  |  | 8
[5 empty] | 47 | SP | 949101111 | Lešení pomocné pro objekty pozemních staveb s lešeňovou podlahou v do 1,9 m zatížení do 150 kg/m2 | m2 | 127.5 | 0 | 127.5 |  | 0 | 0.00013 | 0.016575 |  | 0 | 21 | 0 | 0 |  | CS ÚRS 2021 01 | 1
[7 empty] | Plný popis: | Lešení pomocné pracovní pro objekty pozemních staveb pro zatížení do 150 kg/m2, o výšce lešeňové podlahy do 1,9 m | [10 empty] | _
_
[7 empty] | Výkaz výměr: | Výkres.č.D03 |  |  |  | 0 | [6 empty] | _
[8 empty] | 2.NP - M.č.227a-230b; (15,92+9,84+1,26+1,37+3,13+18,20+14,03) |  |  |  | 63.75 | [6 empty] | _
[8 empty] | Výkres.č.D04 |  |  |  | 0 | [6 empty] | _
[8 empty] | 3.NP - M.č.327a-330b; (15,92+9,84+1,26+1,37+3,13+18,20+14,03) |  |  |  | 63.75 | [6 empty] | _
[5 empty] | 48 | SP | 945421110 | Hydraulická zvedací plošina na automobilovém podvozku výška zdvihu do 18 m včetně obsluhy | hod | 8 | 0 | 8 |  | 0 |  | 0 |  | 0 | 21 | 0 | 0 |  | CS ÚRS 2021 01 | 1
[7 empty] | Plný popis: | Hydraulická zvedací plošina včetně obsluhy instalovaná na automobilovém podvozku, výšky zdvihu do 18 m | [10 empty] | _
_
[5 empty] | 49 | SP | 997013311 | Montáž a demontáž shozu suti v do 10 m | m | 8.5 | 0 | 8.5 |  | 0 |  | 0 |  | 0 | 21 | 0 | 0 |  | CS ÚRS 2021 01 | 1
[7 empty] | Plný popis: | Doprava suti shozem montáž a demontáž shozu výšky do 10 m | [10 empty] | _
_
[7 empty] | Výkaz výměr: | Shoz; 8,50 |  |  |  | 8.5 | [6 empty] | _
[5 empty] | 50 | SP | 997013321 | Příplatek k shozu suti v do 10 m za první a ZKD den použití | m | 255 | 0 | 255 |  | 0 |  | 0 |  | 0 | 21 | 0 | 0 |  | CS ÚRS 2021 01 | 1
[7 empty] | Plný popis: | Doprava suti shozem montáž a demontáž shozu výšky Příplatek za první a každý další den použití shozu k ceně -3311 | [10 empty] | _
_
[7 empty] | Výkaz výměr: | Shoz; 8,50*30*1 |  |  |  | 255 | [6 empty] | _
[5 empty] | 51 | SP | 941111131 | Montáž lešení řadového trubkového lehkého s podlahami zatížení do 200 kg/m2 š do 1,5 m v do 10 m | m2 | 25.5 | 0 | 25.5 |  | 0 |  | 0 |  | 0 | 21 | 0 | 0 |  | CS ÚRS 2021 01 | 1
[7 empty] | Plný popis: | Montáž lešení řadového trubkového lehkého pracovního s podlahami s provozním zatížením tř. 3 do 200 kg/m2 šířky tř. W12 přes 1,2 do 1,5 m, výšky do 10 m | [10 empty] | _
_
[7 empty] | Výkaz výměr: | Lešení pro shoz; 8,50*3,00 |  |  |  | 25.5 | [6 empty] | _
[5 empty] | 52 | SP | 941111231 | Příplatek k lešení řadovému trubkovému lehkému s podlahami š 1,5 m v 10 m za první a ZKD den použití | m2 | 765 | 0 | 765 |  | 0 |  | 0 |  | 0 | 21 | 0 | 0 |  | CS ÚRS 2021 01 | 1
[7 empty] | Plný popis: | Montáž lešení řadového trubkového lehkého pracovního s podlahami s provozním zatížením tř. 3 do 200 kg/m2 Příplatek za první a každý další den použití lešení k ceně -1131 | [10 empty] | _
_
[7 empty] | Výkaz výměr: | 25,500*30*1 |  |  |  | 765 | [6 empty] | _
[5 empty] | 53 | SP | 941111831 | Demontáž lešení řadového trubkového lehkého s podlahami zatížení do 200 kg/m2 š do 1,5 m v do 10 m | m2 | 25 | 0 | 25 |  | 0 |  | 0 |  | 0 | 21 | 0 | 0 |  | CS ÚRS 2021 01 | 1
[7 empty] | Plný popis: | Demontáž lešení řadového trubkového lehkého pracovního s podlahami s provozním zatížením tř. 3 do 200 kg/m2 šířky tř. W12 přes 1,2 do 1,5 m, výšky do 10 m | [10 empty] | _
_
[5 empty] | 54 | SP | 94194-1500.R2X | Dovoz včetně odvozu lešení | kus | 1 | 0 | 1 |  | 0 |  | 0 |  | 0 | 21 | 0 | 0 |  | VLASTNÍ | 1
[7 empty] | Plný popis: | [11 empty] | _
_
_
[8 empty] | 0096: Bourání konstrukcí, demolice | [5 empty] | 0 |  | 0 |  | 47.1007 | _ | 0 | 0 |  |  | 20
[5 empty] | 55 | SP | 965081223 | Bourání podlah z dlaždic keramických nebo xylolitových tl přes 10 mm plochy přes 1 m2 | m2 | 127.5 | 0 | 127.5 |  | 0 |  | 0 | 0.057 | 7.2675 | 21 | 0 | 0 |  | CS ÚRS 2021 01 | 1
[7 empty] | Plný popis: | Bourání podlah z dlaždic bez podkladního lože nebo mazaniny, s jakoukoliv výplní spár keramických nebo xylolitových tl. přes 10 mm plochy přes 1 m2 | [10 empty] | _
_
[7 empty] | Výkaz výměr: | Výkres.č.D03 |  |  |  | 0 | [6 empty] | _
[8 empty] | 2.NP - M.č.227a-230b; (15,92+9,84+1,26+1,37+3,13+18,20+14,03) |  |  |  | 63.75 | [6 empty] | _
[8 empty] | Výkres.č.D04 |  |  |  | 0 | [6 empty] | _
[8 empty] | 3.NP - M.č.327a-330b; (15,92+9,84+1,26+1,37+3,13+18,20+14,03) |  |  |  | 63.75 | [6 empty] | _
[5 empty] | 56 | SP | 965043341 | Bourání podkladů pod dlažby betonových s potěrem nebo teracem tl do 100 mm pl přes 4 m2 | m3 | 3.825 | 0 | 3.825 |  | 0 |  | 0 | 2.2 | 8.415 | 21 | 0 | 0 |  | CS ÚRS 2021 01 | 1
[7 empty] | Plný popis: | Bourání mazanin betonových s potěrem nebo teracem tl. do 100 mm, plochy přes 4 m2 | [10 empty] | _
_
[7 empty] | Výkaz výměr: | Dle pol. dem dlažby; 127,500*0,03 |  |  |  | 3.825 | [6 empty] | _
[5 empty] | 57 | SP | 968072455 | Vybourání kovových dveřních zárubní pl do 2 m2 včetně vyvěšení křídel | m2 | 22.8 | 0 | 22.8 |  | 0 |  | 0 | 0.076 | 1.7328 | 21 | 0 | 0 |  | CS ÚRS 2021 01 | 1
[7 empty] | Plný popis: | Vybourání kovových rámů oken s křídly, dveřních zárubní, vrat, stěn, ostění nebo obkladů dveřních zárubní, plochy do 2 m2 | [10 empty] | _
_
[7 empty] | Výkaz výměr: | Výkres.č.D01 |  |  |  | 0 | [6 empty] | _
[8 empty] | 2.NP stáv dveře; 0,60*2,00*3+0,70*2,00*1+0,80*2,00*4 |  |  |  | 11.4 | [6 empty] | _
[8 empty] | Výkres.č.D02 |  |  |  | 0 | [6 empty] | _
[8 empty] | 3.NP stáv dveře; 0,60*2,00*3+0,70*2,00*1+0,80*2,00*4 |  |  |  | 11.4 | [6 empty] | _
[5 empty] | 58 | SP | 767132812 | Demontáž příček svařovaných do suti / včetně dveří | m2 | 28.12 | 0 | 28.12 |  | 0 |  | 0 | 0.018 | 0.50616 | 21 | 0 | 0 |  | CS ÚRS 2021 01 | 1
[7 empty] | Plný popis: | Demontáž stěn a příček z plechů svařovaných do suti | [10 empty] | _
_
[7 empty] | Výkaz výměr: | Výkres.č.D01 |  |  |  | 0 | [6 empty] | _
[8 empty] | 2.NP stáv WC stěna; (3,61+1,14*3)*2,00 |  |  |  | 14.06 | [6 empty] | _
[8 empty] | Výkres.č.D02 |  |  |  | 0 | [6 empty] | _
[8 empty] | 3.NP stáv WC stěna; (3,61+1,14*3)*2,00 |  |  |  | 14.06 | [6 empty] | _
[5 empty] | 59 | SP | 967031732 | Přisekání plošné zdiva z cihel pálených na MV nebo MVC tl do 100 mm | m2 | 0.82 | 0 | 0.82 |  | 0 |  | 0 | 0.183 | 0.15006 | 21 | 0 | 0 |  | CS ÚRS 2021 01 | 1
[7 empty] | Plný popis: | Přisekání (špicování) plošné nebo rovných ostění zdiva z cihel pálených plošné, na maltu vápennou nebo vápenocementovou, tl. na maltu vápennou nebo vápenocementovou, tl. do 100 mm | [10 empty] | _
_
[7 empty] | Výkaz výměr: | Výkres.č.D03 |  |  |  | 0 | [6 empty] | _
[8 empty] | 2.NP rozšíření dveřního otvoru; 2,05*0,10*2*1 |  |  |  | 0.41 | [6 empty] | _
[8 empty] | Výkres.č.D04 |  |  |  | 0 | [6 empty] | _
[8 empty] | 3.NP rozšíření dveřního otvoru; 2,05*0,10*2*1 |  |  |  | 0.41 | [6 empty] | _
[5 empty] | 60 | SP | 967031132 | Přisekání rovných ostění v cihelném zdivu na MV nebo MVC | m2 | 0.82 | 0 | 0.82 |  | 0 |  | 0 | 0.055 | 0.0451 | 21 | 0 | 0 |  | CS ÚRS 2021 01 | 1
[7 empty] | Plný popis: | Přisekání (špicování) plošné nebo rovných ostění zdiva z cihel pálených rovných ostění, bez odstupu, po hrubém vybourání otvorů, na maltu vápennou nebo vápenocementovou | [10 empty] | _
_
[5 empty] | 61 | SP | 974031132 | Vysekání rýh ve zdivu cihelném hl do 50 mm š do 70 mm | m | 35.4 | 0 | 35.4 |  | 0 |  | 0 | 0.006 | 0.2124 | 21 | 0 | 0 |  | CS ÚRS 2021 01 | 1
[7 empty] | Plný popis: | Vysekání rýh ve zdivu cihelném na maltu vápennou nebo vápenocementovou do hl. 50 mm a šířky do 70 mm | [10 empty] | _
_
[7 empty] | Výkaz výměr: | Výkres.č.D03 |  |  |  | 0 | [6 empty] | _
[8 empty] | 2.NP překlady 2x40x40x5; (1,10*2+1,00*1+0,90*1)*2 |  |  |  | 8.2 | [6 empty] | _
[8 empty] | 2.NP překlady 2x60x60x6; (1,20*2+1,10*1+1,00*1)*2 |  |  |  | 9 | [6 empty] | _
[8 empty] | Výkres.č.D04 |  |  |  | 0 | [6 empty] | _
[8 empty] | 3.NP překlady 2x40x40x5; (1,10*2+1,00*1+0,90*1)*2 |  |  |  | 8.2 | [6 empty] | _
[8 empty] | 3.NP překlady 2x60x60x6; (1,20*2+1,10*1+1,00*1)*2 |  |  |  | 9 | [6 empty] | _
[8 empty] | = |  |  |  | 34.4 | [6 empty] | _
[8 empty] | Výkres.č.D03 |  |  |  | 0 | [6 empty] | _
[8 empty] | 2.NP M.č.228 - pro dvířka ozn."10"; 0,50*1 |  |  |  | 0.5 | [6 empty] | _
[8 empty] | Výkres.č.D04 |  |  |  | 0 | [6 empty] | _
[8 empty] | 3.NP M.č.328 - pro dvířka ozn."9"; 0,50*1 |  |  |  | 0.5 | [6 empty] | _
[5 empty] | 62 | SP | 978059541 | Odsekání a odebrání obkladů stěn z vnitřních obkládaček plochy přes 1 m2 | m2 | 316.914 | 0 | 316.914 |  | 0 |  | 0 | 0.068 | 21.5502 | 21 | 0 | 0 |  | CS ÚRS 2021 01 | 1
[7 empty] | Plný popis: | Odsekání obkladů stěn včetně otlučení podkladní omítky až na zdivo z obkládaček vnitřních, z jakýchkoliv materiálů, plochy přes 1 m2 | [10 empty] | _
_
[7 empty] | Výkaz výměr: | Výkres.č.D03 |  |  |  | 0 | [6 empty] | _
[8 empty] | M.č.227a; (7,73+2,06)*2*1,80-0,80*1,80*2-1,20*0,41+(1,20+0,41*2)*0,15 |  |  |  | 32.175 | [6 empty] | _
[8 empty] | M.č.227b; (5,64+1,82+0,15)*2*1,80-0,80*1,80-0,60*1,80-1,20*0,41+(1,20+0,41*2)*0,15 |  |  |  | 24.687 | [6 empty] | _
[8 empty] | M.č.227c; (0,85+1,48)*2*1,80-0,60*1,80 |  |  |  | 7.308 | [6 empty] | _
[8 empty] | M.č.228; (1,02+1,36)*2*1,50-0,60*0,15 |  |  |  | 7.05 | [6 empty] | _
[8 empty] | M.č.229; (1,02+1,47+1,02+1,51)*2*1,80-0,70*1,80-0,60*1,80*2 |  |  |  | 14.652 | [6 empty] | _
[8 empty] | M.č.230a; (7,73+3,41+1,14)*2*1,80-0,80*1,80*2-1,20*0,41*2+(1,20+0,41*2)*0,15*2 |  |  |  | 40.95 | [6 empty] | _
[8 empty] | M.č.230b; (6,60+2,64)*2*1,80-0,80*1,80-1,20*0,41+(1,20+0,41*2)*0,15 |  |  |  | 31.635 | [6 empty] | _
[8 empty] | = |  |  |  | 158.457 | [6 empty] | _
[8 empty] | Výkres.č.D04 |  |  |  | 0 | [6 empty] | _
[8 empty] | 3.NP jako 2.NP; 158,457 |  |  |  | 158.457 | [6 empty] | _
[8 empty] | = |  |  |  | 158.457 | [6 empty] | _
[5 empty] | 63 | SP | 978013191 | Otlučení (osekání) vnitřní vápenné nebo vápenocementové omítky stěn v rozsahu do 100 % | m2 | 40.432 | 0 | 40.432 |  | 0 |  | 0 | 0.046 | 1.8599 | 21 | 0 | 0 |  | CS ÚRS 2021 01 | 1
[7 empty] | Plný popis: | Otlučení vápenných nebo vápenocementových omítek vnitřních ploch stěn s vyškrabáním spar, s očištěním zdiva, v rozsahu přes 50 do 100 % | [10 empty] | _
_
[7 empty] | Výkaz výměr: | Rozdíl mezi otlučením stáv obkladů a novými obklady; -316,914+357,346 |  |  |  | 40.432 | [6 empty] | _
[5 empty] | 64 | SP | 978013161 | Otlučení (osekání) vnitřní vápenné nebo vápenocementové omítky stěn v rozsahu do 50 % | m2 | 216.646 | 0 | 216.646 |  | 0 |  | 0 | 0.02 | 4.3329 | 21 | 0 | 0 |  | CS ÚRS 2021 01 | 1
[7 empty] | Plný popis: | Otlučení vápenných nebo vápenocementových omítek vnitřních ploch stěn s vyškrabáním spar, s očištěním zdiva, v rozsahu přes 30 do 50 % | [10 empty] | _
_
[7 empty] | Výkaz výměr: | Dle pol. oprava om stěn; 216,646 |  |  |  | 216.646 | [6 empty] | _
[5 empty] | 65 | SP | 978011161 | Otlučení (osekání) vnitřní vápenné nebo vápenocementové omítky stropů v rozsahu do 50 % | m2 | 24.94 | 0 | 24.94 |  | 0 |  | 0 | 0.02 | 0.4988 | 21 | 0 | 0 |  | CS ÚRS 2021 01 | 1
[7 empty] | Plný popis: | Otlučení vápenných nebo vápenocementových omítek vnitřních ploch stropů, v rozsahu přes 30 do 50 % | [10 empty] | _
_
[7 empty] | Výkaz výměr: | Dle pol. oprava om strop; 24,940 |  |  |  | 24.94 | [6 empty] | _
[5 empty] | 66 | SP | 976085211 | Vybourání kanalizačních rámů včetně poklopů nebo mříží pl do 0,3 m2 | kus | 4 | 0 | 4 |  | 0 |  | 0 | 0.024 | 0.096 | 21 | 0 | 0 |  | CS ÚRS 2021 01 | 1
[7 empty] | Plný popis: | Vybourání drobných zámečnických a jiných konstrukcí kanalizačních rámů litinových, z rýhovaného plechu nebo betonových včetně poklopů nebo mříží, plochy do 0,30 m2 | [10 empty] | _
_
[7 empty] | Výkaz výměr: | Výkres.č.D03 |  |  |  | 0 | [6 empty] | _
[8 empty] | 2.NP - zrušení vpusti ozn."4"; 2,0 |  |  |  | 2 | [6 empty] | _
[8 empty] | Výkres.č.D04 |  |  |  | 0 | [6 empty] | _
[8 empty] | 3.NP - zrušení vpusti ozn."4"; 2,0 |  |  |  | 2 | [6 empty] | _
[5 empty] | 67 | SP | 721210813 | Demontáž vpustí podlahových DN -100 | kus | 4 | 0 | 4 |  | 0 |  | 0 | 0.02961 | 0.11844 | 21 | 0 | 0 |  | CS ÚRS 2021 01 | 1
[7 empty] | Plný popis: | Demontáž kanalizačního příslušenství vpustí podlahových z kyselinovzdorné kameniny DN 100 | [10 empty] | _
_
[5 empty] | 68 | SP | 971033331 | Vybourání otvorů ve zdivu cihelném pl do 0,09 m2 na MVC nebo MV tl do 150 mm | kus | 2 | 0 | 2 |  | 0 |  | 0 | 0.025 | 0.05 | 21 | 0 | 0 |  | CS ÚRS 2021 01 | 1
[7 empty] | Plný popis: | Vybourání otvorů ve zdivu základovém nebo nadzákladovém z cihel, tvárnic, příčkovek z cihel pálených na maltu vápennou nebo vápenocementovou plochy do 0,09 m2, tl. do 150 mm | [10 empty] | _
_
[7 empty] | Výkaz výměr: | Výkres.č.D03 |  |  |  | 0 | [6 empty] | _
[8 empty] | 2.NP M.č.228 - pro dvířka ozn."10"; 1 |  |  |  | 1 | [6 empty] | _
[8 empty] | Výkres.č.D04 |  |  |  | 0 | [6 empty] | _
[8 empty] | 3.NP M.č.328 - pro dvířka ozn."8"; 1 |  |  |  | 1 | [6 empty] | _
[5 empty] | 69 | SP | 961044111 | Bourání základů z betonu prostého | m3 | 0.13275 | 0 | 0.13275 |  | 0 |  | 0 | 2 | 0.2655 | 21 | 0 | 0 |  | CS ÚRS 2021 01 | 1
[7 empty] | Plný popis: | Bourání základů z betonu prostého | [10 empty] | _
_
[7 empty] | Výkaz výměr: | Výkres.č.D03 |  |  |  | 0 | [6 empty] | _
[8 empty] | M.č.227b stáv beton podstavec ozn."6"; 2,95*0,30*0,15 |  |  |  | 0.13275 | [6 empty] | _
[5 empty] | 70 | SP | 997013213 | Vnitrostaveništní doprava suti a vybouraných hmot pro budovy v do 12 m ručně | t | 47.3268 | 0 | 47.3268 |  | 0 |  | 0 |  | 0 | 21 | 0 | 0 |  | CS ÚRS 2021 01 | 1
[7 empty] | Plný popis: | Vnitrostaveništní doprava suti a vybouraných hmot vodorovně do 50 m svisle ručně pro budovy a haly výšky přes 9 do 12 m | [10 empty] | _
_
[5 empty] | 71 | SP | 997013219 | Příplatek k vnitrostaveništní dopravě suti a vybouraných hmot za zvětšenou dopravu suti ZKD 10 m | t | 47.327 | 0 | 47.327 |  | 0 |  | 0 |  | 0 | 21 | 0 | 0 |  | CS ÚRS 2021 01 | 1
[7 empty] | Plný popis: | Vnitrostaveništní doprava suti a vybouraných hmot vodorovně do 50 m Příplatek k cenám -3111 až -3217 za zvětšenou vodorovnou dopravu přes vymezenou dopravní vzdálenost za každých dalších i započatých 10 m | [10 empty] | _
_
[5 empty] | 72 | SP | 997013501 | Odvoz suti a vybouraných hmot na skládku nebo meziskládku do 1 km se složením | t | 54.428 | 0 | 54.428 |  | 0 |  | 0 |  | 0 | 21 | 0 | 0 |  | CS ÚRS 2021 01 | 1
[7 empty] | Plný popis: | Odvoz suti a vybouraných hmot na skládku nebo meziskládku se složením, na vzdálenost do 1 km | [10 empty] | _
_
[7 empty] | Výkaz výměr: | Suť HSV celkem; 47,327 |  |  |  | 47.327 | [6 empty] | _
[8 empty] | Dle rozpočet ZTI; (0,635+6,466) |  |  |  | 7.101 | [6 empty] | _
[5 empty] | 73 | SP | 997013509 | Příplatek k odvozu suti a vybouraných hmot na skládku ZKD 1 km přes 1 km | t | 380.996 | 0 | 380.996 |  | 0 |  | 0 |  | 0 | 21 | 0 | 0 |  | CS ÚRS 2021 01 | 1
[7 empty] | Plný popis: | Odvoz suti a vybouraných hmot na skládku nebo meziskládku se složením, na vzdálenost Příplatek k ceně za každý další i započatý 1 km přes 1 km | [10 empty] | _
_
[7 empty] | Výkaz výměr: | 54,428*7 |  |  |  | 380.996 | [6 empty] | _
[5 empty] | 74 | SP | 997013871 | Poplatek za uložení stavebního odpadu na recyklační skládce (skládkovné) směsného stavebního a demoličního kód odpadu 17 09 04 | t | 54.428 | 0 | 54.428 |  | 0 |  | 0 |  | 0 | 21 | 0 | 0 |  | CS ÚRS 2021 01 | 1
[7 empty] | Plný popis: | Poplatek za uložení stavebního odpadu na recyklační skládce (skládkovné) směsného stavebního a demoličního zatříděného do Katalogu odpadů pod kódem 17 09 04 | [10 empty] | _
_
_
[8 empty] | 099: Přesun hmot HSV | [5 empty] | 0 |  | 0 |  | 0 | _ | 0 | 0 |  |  | 1
[5 empty] | 75 | SP | 998018002 | Přesun hmot ruční pro budovy v do 12 m | t | 32.4472 | 0 | 32.4472 |  | 0 |  | 0 |  | 0 | 21 | 0 | 0 |  | CS ÚRS 2021 01 | 1
[7 empty] | Plný popis: | Přesun hmot pro budovy občanské výstavby, bydlení, výrobu a služby ruční - bez užití mechanizace vodorovná dopravní vzdálenost do 100 m pro budovy s jakoukoliv nosnou konstrukcí výšky přes 6 do 12 m | [10 empty] | _
_
_
[8 empty] | 725a: Hygienické zařizovací předměty | [5 empty] | 0 |  | 0.01144 |  | 0 | _ | 0 | 0 |  |  | 6
[5 empty] | 76 | SP | 72529151x1 | Doplňky zařízení koupelen a záchodů nerezový dávkovač tekutého mýdla na 1000 ml / rozměru a popisu dle výkresu č. D06 | soubor | 10 | 0 | 10 |  | 0 | 0.00052 | 0.0052 |  | 0 | 21 | 0 | 0 |  | VLASTNÍ | 1
[7 empty] | Plný popis: | Doplňky zařízení koupelen a záchodů plastové dávkovač tekutého mýdla na 350 ml | [10 empty] | _
_
[7 empty] | Výkaz výměr: | Výkres.č.D06 |  |  |  | 0 | [6 empty] | _
[8 empty] | 2.NP; 5 |  |  |  | 5 | [6 empty] | _
[8 empty] | 3.NP; 5 |  |  |  | 5 | [6 empty] | _
[5 empty] | 77 | SP | 725291631 | Doplňky zařízení koupelen a záchodů nerezové zásobník papírových ručníků / rozměru a popisu dle výkresu č. D06 | soubor | 6 | 0 | 6 |  | 0 | 0.00052 | 0.00312 |  | 0 | 21 | 0 | 0 |  | CS ÚRS 2021 01 | 1
[7 empty] | Plný popis: | Doplňky zařízení koupelen a záchodů nerezové zásobník papírových ručníků | [10 empty] | _
_
[7 empty] | Výkaz výměr: | Výkres.č.D06 |  |  |  | 0 | [6 empty] | _
[8 empty] | 2.NP; 3 |  |  |  | 3 | [6 empty] | _
[8 empty] | 3.NP; 3 |  |  |  | 3 | [6 empty] | _
[5 empty] | 78 | SP | 725-D06-01 | D+M, Drátěný koš z nerezu objem min. 47 l, rozměr 540x340x260 mm / rozměru a popisu dle výkresu č. D06 | kus | 6 | 0 | 6 |  | 0 |  | 0 |  | 0 | 21 | 0 | 0 |  | VLASTNÍ | 1
[7 empty] | Plný popis: | [11 empty] | _
_
[5 empty] | 79 | SP | 725291621 | Doplňky zařízení koupelen a záchodů nerezové zásobník toaletních papírů / rozměru a popisu dle výkresu č. D06 | soubor | 6 | 0 | 6 |  | 0 | 0.00052 | 0.00312 |  | 0 | 21 | 0 | 0 |  | CS ÚRS 2021 01 | 1
[7 empty] | Plný popis: | Doplňky zařízení koupelen a záchodů nerezové zásobník toaletních papírů d=300 mm | [10 empty] | _
_
[7 empty] | Výkaz výměr: | Výkres.č.D06 |  |  |  | 0 | [6 empty] | _
[8 empty] | 2.NP; 3 |  |  |  | 3 | [6 empty] | _
[8 empty] | 3.NP; 3 |  |  |  | 3 | [6 empty] | _
[5 empty] | 80 | SP | 998725102 | Přesun hmot tonážní pro zařizovací předměty v objektech v do 12 m | t | 0.01144 | 0 | 0.01144 |  | 0 |  | 0 |  | 0 | 21 | 0 | 0 |  | CS ÚRS 2021 01 | 1
[7 empty] | Plný popis: | Přesun hmot pro zařizovací předměty stanovený z hmotnosti přesunovaného materiálu vodorovná dopravní vzdálenost do 50 m v objektech výšky přes 6 do 12 m | [10 empty] | _
_
[5 empty] | 81 | SP | 998725181 | Příplatek k přesunu hmot tonážní 725 prováděný bez použití mechanizace | t | 0.01144 | 0 | 0.01144 |  | 0 |  | 0 |  | 0 | 21 | 0 | 0 |  | CS ÚRS 2021 01 | 1
[7 empty] | Plný popis: | Přesun hmot pro zařizovací předměty stanovený z hmotnosti přesunovaného materiálu Příplatek k cenám za přesun prováděný bez použití mechanizace pro jakoukoliv výšku objektu | [10 empty] | _
_
_
[8 empty] | 763: Sádrokartonové konstrukce | [5 empty] | 0 |  | 1.4637 |  | 0 | _ | 0 | 0 |  |  | 11
[5 empty] | 82 | SP | 763135101 | Montáž SDK kazetového podhledu z kazet 600x600 mm na zavěšenou viditelnou nosnou konstrukci | m2 | 104 | 0 | 104 |  | 0 | 0.00125 | 0.13 |  | 0 | 21 | 0 | 0 |  | CS ÚRS 2021 01 | 1
[7 empty] | Plný popis: | Montáž sádrokartonového podhledu kazetového demontovatelného, velikosti kazet 600x600 mm včetně zavěšené nosné konstrukce viditelné | [10 empty] | _
_
[7 empty] | Výkaz výměr: | Výkres.č.D05 |  |  |  | 0 | [6 empty] | _
[8 empty] | Půdorysná plocha 2.NP; 52,0 |  |  |  | 52 | [6 empty] | _
[8 empty] | Půdorysná plocha 3.NP; 52,0 |  |  |  | 52 | [6 empty] | _
[5 empty] | 83 | H | 59036500 | deska podhledová minerální rovná bílá jemně texturovaná bez perforace 15x600x600mm / dle specifikace viz výkres č. D06 | m2 | 104 | 5 | 109.2 |  | 0 | 0.004 | 0.4368 |  | 0 | 21 | 0 | 0 |  | CS ÚRS 2021 01 | 1
[7 empty] | Plný popis: | [11 empty] | _
_
[5 empty] | 84 | SP | 763131761 | Příplatek k SDK podhledu za plochu do 3 m2 jednotlivě | m2 | 11.52 | 0 | 11.52 |  | 0 |  | 0 |  | 0 | 21 | 0 | 0 |  | CS ÚRS 2021 01 | 1
[7 empty] | Plný popis: | Podhled ze sádrokartonových desek Příplatek k cenám za plochu do 3 m2 jednotlivě | [10 empty] | _
_
[7 empty] | Výkaz výměr: | Výkres.č.D05 |  |  |  | 0 | [6 empty] | _
[8 empty] | 2.NP; 1,26+1,37+3,13 |  |  |  | 5.76 | [6 empty] | _
[8 empty] | 3.NP jako 2.NP; 5,76 |  |  |  | 5.76 | [6 empty] | _
[5 empty] | 85 | SP | 763131721 | SDK podhled skoková změna v do 0,5 m | m | 14.72 | 0 | 14.72 |  | 0 | 0.00438 | 0.064474 |  | 0 | 21 | 0 | 0 |  | CS ÚRS 2021 01 | 1
[7 empty] | Plný popis: | Podhled ze sádrokartonových desek ostatní práce a konstrukce na podhledech ze sádrokartonových desek skokové změny výšky podhledu do 0,5 m | [10 empty] | _
_
[7 empty] | Výkaz výměr: | Výkres.č.D05 |  |  |  | 0 | [6 empty] | _
[8 empty] | M.č.227a; 2,06 |  |  |  | 2.06 | [6 empty] | _
[8 empty] | M.č.227b; 1,82 |  |  |  | 1.82 | [6 empty] | _
[8 empty] | M.č.230a; 1,50 |  |  |  | 1.5 | [6 empty] | _
[8 empty] | M.č.230b; 1,98 |  |  |  | 1.98 | [6 empty] | _
[8 empty] | = |  |  |  | 7.36 | [6 empty] | _
[8 empty] | 3.NP jako 2.NP; 7,360 |  |  |  | 7.36 | [6 empty] | _
[8 empty] | = |  |  |  | 7.36 | [6 empty] | _
[5 empty] | 86 | SP | 763131732 | SDK podhled - čelo pro kazetové podhledy (F lišta) tl 15 mm | m | 194.6 | 0 | 194.6 |  | 0 | 1e-05 | 0.001946 |  | 0 | 21 | 0 | 0 |  | CS ÚRS 2021 01 | 1
[7 empty] | Plný popis: | Podhled ze sádrokartonových desek ostatní práce a konstrukce na podhledech ze sádrokartonových desek čelo pro kazetové pohledy (F lišta) tl. 15 mm | [10 empty] | _
_
[7 empty] | Výkaz výměr: | Výkres.č.D03 |  |  |  | 0 | [6 empty] | _
[8 empty] | M.č.227a; (7,73+2,06)*2 |  |  |  | 19.58 | [6 empty] | _
[8 empty] | M.č.227b; (5,64+1,82+0,15)*2 |  |  |  | 15.22 | [6 empty] | _
[8 empty] | M.č.227c; (0,85+1,48)*2 |  |  |  | 4.66 | [6 empty] | _
[8 empty] | M.č.228; (1,02+1,36)*2 |  |  |  | 4.76 | [6 empty] | _
[8 empty] | M.č.229; (1,02+1,47+1,02+1,51)*2 |  |  |  | 10.04 | [6 empty] | _
[8 empty] | M.č.230a; (7,73+3,41+1,14)*2 |  |  |  | 24.56 | [6 empty] | _
[8 empty] | M.č.230b; (6,60+2,64)*2 |  |  |  | 18.48 | [6 empty] | _
[8 empty] | = |  |  |  | 97.3 | [6 empty] | _
[8 empty] | Výkres.č.D04 |  |  |  | 0 | [6 empty] | _
[8 empty] | 3.NP jako 2.NP; 97,300 |  |  |  | 97.3 | [6 empty] | _
[8 empty] | = |  |  |  | 97.3 | [6 empty] | _
[5 empty] | 87 | SP | 763131714 | SDK podhled základní penetrační nátěr | m2 | 7.36 | 0 | 7.36 |  | 0 | 0.0001 | 0.000736 |  | 0 | 21 | 0 | 0 |  | CS ÚRS 2021 01 | 1
[7 empty] | Plný popis: | Podhled ze sádrokartonových desek ostatní práce a konstrukce na podhledech ze sádrokartonových desek základní penetrační nátěr | [10 empty] | _
_
[7 empty] | Výkaz výměr: | Dle pol. SDK skoková změna stropu; 14,720*0,50 |  |  |  | 7.36 | [6 empty] | _
[5 empty] | 88 | SP | 76312142x4 | SDK stěna předsazená profil CW+UW 75 deska 1xH2 15 bez izolace EI 15 | m2 | 56.124 | 0 | 56.124 |  | 0 | 0.01288 | 0.72288 |  | 0 | 21 | 0 | 0 |  | VLASTNÍ | 1
[7 empty] | Plný popis: | Stěna předsazená ze sádrokartonových desek s nosnou konstrukcí z ocelových profilů CW, UW jednoduše opláštěná deskou impregnovanou H2 tl. 15 mm bez izolace, EI 15, profil 75 | [10 empty] | _
_
[7 empty] | Výkaz výměr: | Výkres.č.D03 |  |  |  | 0 | [6 empty] | _
[8 empty] | M.č.227a - ozn."1"; 3,60*(1,20+0,15)+0,15*1,20*2 |  |  |  | 5.22 | [6 empty] | _
[8 empty] | M.č.227b - ozn."1"; 4,15*(1,20+0,15)+0,15*1,20 |  |  |  | 5.7825 | [6 empty] | _
[8 empty] | M.č.227c - ozn."1"; 0,85*(1,20+0,15) |  |  |  | 1.1475 | [6 empty] | _
[8 empty] | M.č.228 - ozn."1"; 1,02*(1,20+0,15) |  |  |  | 1.377 | [6 empty] | _
[8 empty] | M.č.229 - ozn."1"; (1,02*2)*(1,20+0,15) |  |  |  | 2.754 | [6 empty] | _
[8 empty] | M.č.230a - ozn."1"; (3,80+1,05)*(1,20+0,15)+0,15*1,20*2 |  |  |  | 6.9075 | [6 empty] | _
[8 empty] | M.č.230b - ozn."1"; 3,61*(1,20+0,15) |  |  |  | 4.8735 | [6 empty] | _
[8 empty] | = |  |  |  | 28.062 | [6 empty] | _
[8 empty] | Výkres.č.D04 |  |  |  | 0 | [6 empty] | _
[8 empty] | 3.NP jako 2.NP; 28,062 |  |  |  | 28.062 | [6 empty] | _
[8 empty] | = |  |  |  | 28.062 | [6 empty] | _
[5 empty] | 89 | SP | 763164521 | SDK obklad kcí tvaru L š do 0,4 m desky 1xH2 12,5 | m | 19.5 | 0 | 19.5 |  | 0 | 0.00515 | 0.10043 |  | 0 | 21 | 0 | 0 |  | CS ÚRS 2021 01 | 1
[7 empty] | Plný popis: | Obklad konstrukcí sádrokartonovými deskami včetně ochranných úhelníků ve tvaru L rozvinuté šíře do 0,4 m, opláštěný deskou impregnovanou H2, tl. 12,5 mm | [10 empty] | _
_
[7 empty] | Výkaz výměr: | Výkres.č.D03 |  |  |  | 0 | [6 empty] | _
[8 empty] | M.č.227b - pozn."9"; 3,25*1 |  |  |  | 3.25 | [6 empty] | _
[8 empty] | M.č.229 - pozn."9"; 3,25*1 |  |  |  | 3.25 | [6 empty] | _
[8 empty] | M.č.230a - pozn."9"; 3,25*1 |  |  |  | 3.25 | [6 empty] | _
[8 empty] | = |  |  |  | 9.75 | [6 empty] | _
[8 empty] | Výkres.č.D04 |  |  |  | 0 | [6 empty] | _
[8 empty] | 3.NP jako 2.NP; 9,750 |  |  |  | 9.75 | [6 empty] | _
[8 empty] | = |  |  |  | 9.75 | [6 empty] | _
[5 empty] | 90 | SP | 763121714 | SDK stěna předsazená základní penetrační nátěr | m2 | 63.924 | 0 | 63.924 |  | 0 | 0.0001 | 0.0063924 |  | 0 | 21 | 0 | 0 |  | CS ÚRS 2021 01 | 1
[7 empty] | Plný popis: | Stěna předsazená ze sádrokartonových desek ostatní konstrukce a práce na předsazených stěnách ze sádrokartonových desek základní penetrační nátěr | [10 empty] | _
_
[7 empty] | Výkaz výměr: | Dle pol. SDK předstěny; 56,124 |  |  |  | 56.124 | [6 empty] | _
[8 empty] | Dle pol. SDK obklad; 19,500*0,40 |  |  |  | 7.8 | [6 empty] | _
[5 empty] | 91 | SP | 998763302 | Přesun hmot tonážní pro sádrokartonové konstrukce v objektech v do 12 m | t | 1.4637 | 0 | 1.4637 |  | 0 |  | 0 |  | 0 | 21 | 0 | 0 |  | CS ÚRS 2021 01 | 1
[7 empty] | Plný popis: | Přesun hmot pro konstrukce montované z desek sádrokartonových, sádrovláknitých, cementovláknitých nebo cementových stanovený z hmotnosti přesunovaného materiálu vodorovná dopravní vzdálenost do 50 m v objektech výšky přes 6 do 12 m | [10 empty] | _
_
[5 empty] | 92 | SP | 998763381 | Příplatek k přesunu hmot tonážní 763 SDK prováděný bez použití mechanizace | t | 1.4637 | 0 | 1.4637 |  | 0 |  | 0 |  | 0 | 21 | 0 | 0 |  | CS ÚRS 2021 01 | 1
[7 empty] | Plný popis: | Přesun hmot pro konstrukce montované z desek sádrokartonových, sádrovláknitých, cementovláknitých nebo cementových Příplatek k cenám za přesun prováděný bez použití mechanizace pro jakoukoliv výšku objektu | [10 empty] | _
_
_
[8 empty] | 7663: Výplně otvorů vnitřní | [5 empty] | 0 |  | 0.31728 |  | 0 | _ | 0 | 0 |  |  | 14
[5 empty] | 93 | SP | 766660001 | Montáž dveřních křídel otvíravých jednokřídlových š do 0,8 m do ocelové zárubně | kus | 16 | 0 | 16 |  | 0 |  | 0 |  | 0 | 21 | 0 | 0 |  | CS ÚRS 2021 01 | 1
[7 empty] | Plný popis: | Montáž dveřních křídel dřevěných nebo plastových otevíravých do ocelové zárubně povrchově upravených jednokřídlových, šířky do 800 mm | [10 empty] | _
_
[7 empty] | Výkaz výměr: | Výkres.č.D06 |  |  |  | 0 | [6 empty] | _
[8 empty] | Dveře ozn."D1" 600/1970; 2 |  |  |  | 2 | [6 empty] | _
[8 empty] | Dveře ozn."D2" 700/1970; 2 |  |  |  | 2 | [6 empty] | _
[8 empty] | Dveře ozn."D3" 800/1970; 4 |  |  |  | 4 | [6 empty] | _
[8 empty] | Dveře ozn."D4" 600/1970; 2 |  |  |  | 2 | [6 empty] | _
[8 empty] | Dveře ozn."D5" 700/1970; 2 |  |  |  | 2 | [6 empty] | _
[8 empty] | Dveře ozn."D6" 800/1970; 4 |  |  |  | 4 | [6 empty] | _
[5 empty] | 94 | H | 61162084 | dveře jednokřídlé dřevotřískové povrch HPL-laminátový plné 600x1970mm barva, dle PSV ozn. "D4", včetně kování a zámku vložka | kus | 2 | 0 | 2 |  | 0 | 0.016 | 0.032 |  | 0 | 21 | 0 | 0 |  | VLASTNÍ | 1
[7 empty] | Plný popis: | [11 empty] | _
_
[5 empty] | 95 | H | 61162084a | dveře jednokřídlé dřevotřískové povrch HPL-laminátový plné 600x1970mm barva, dle PSV ozn. "D1", včetně kování a zámku typ WC | kus | 2 | 0 | 2 |  | 0 | 0.016 | 0.032 |  | 0 | 21 | 0 | 0 |  | VLASTNÍ | 1
[7 empty] | Plný popis: | [11 empty] | _
_
[5 empty] | 96 | H | 61162085 | dveře jednokřídlé dřevotřískové povrch HPL-laminátový plné 700x1970mm barva, dle PSV ozn. "D5", včetně kování a zámku vložka | kus | 2 | 0 | 2 |  | 0 | 0.0175 | 0.035 |  | 0 | 21 | 0 | 0 |  | VLASTNÍ | 1
[7 empty] | Plný popis: | [11 empty] | _
_
[5 empty] | 97 | H | 61162085a | dveře jednokřídlé dřevotřískové povrch HPL-laminátový plné 700x1970mm barva, dle PSV ozn. "D2", včetně kování a zámku typ WC | kus | 2 | 0 | 2 |  | 0 | 0.0175 | 0.035 |  | 0 | 21 | 0 | 0 |  | VLASTNÍ | 1
[7 empty] | Plný popis: | [11 empty] | _
_
[5 empty] | 98 | H | 61162086 | dveře jednokřídlé dřevotřískové povrch HPL-laminátový plné 800x1970mm barva, dle PSV ozn. "D3, D5", včetně kování a zámku vložka | kus | 8 | 0 | 8 |  | 0 | 0.0195 | 0.156 |  | 0 | 21 | 0 | 0 |  | VLASTNÍ | 1
[7 empty] | Plný popis: | [11 empty] | _
_
[7 empty] | Výkaz výměr: | Výkres.č.D06 |  |  |  | 0 | [6 empty] | _
[8 empty] | Dveře ozn."D3" 800/1970; 4 |  |  |  | 4 | [6 empty] | _
[8 empty] | Dveře ozn."D6" 800/1970; 4 |  |  |  | 4 | [6 empty] | _
[5 empty] | 99 | SP | 775429121 | Montáž podlahové lišty přechodové připevněné vruty | m | 11.6 | 0 | 11.6 |  | 0 | 4e-05 | 0.000464 |  | 0 | 21 | 0 | 0 |  | CS ÚRS 2021 01 | 1
[7 empty] | Plný popis: | Montáž lišty přechodové (vyrovnávací) připevněné vruty | [10 empty] | _
_
[7 empty] | Výkaz výměr: | Výkres.č.D06 |  |  |  | 0 | [6 empty] | _
[8 empty] | Dveře ozn."D1" 600/1970; 2*0,60 |  |  |  | 1.2 | [6 empty] | _
[8 empty] | Dveře ozn."D2" 700/1970; 2*0,70 |  |  |  | 1.4 | [6 empty] | _
[8 empty] | Dveře ozn."D3" 800/1970; 4*0,80 |  |  |  | 3.2 | [6 empty] | _
[8 empty] | Dveře ozn."D4" 600/1970; 2*0,60 |  |  |  | 1.2 | [6 empty] | _
[8 empty] | Dveře ozn."D5" 700/1970; 2*0,70 |  |  |  | 1.4 | [6 empty] | _
[8 empty] | Dveře ozn."D6" 800/1970; 4*0,80 |  |  |  | 3.2 | [6 empty] | _
[5 empty] | 100 | H | 5534311x4 | profil přechodový šířky 40mm nerez | m | 11.6 | 2 | 11.832 |  | 0 | 0.00017 | 0.0020114 |  | 0 | 21 | 0 | 0 |  | VLASTNÍ | 1
[7 empty] | Plný popis: | profil přechodový Al narážecí 30 mm bronz | [10 empty] | _
_
[5 empty] | 101 | SP | 766660717 | Montáž dveřních křídel samozavírače na ocelovou zárubeň | kus | 6 | 0 | 6 |  | 0 |  | 0 |  | 0 | 21 | 0 | 0 |  | CS ÚRS 2021 01 | 1
[7 empty] | Plný popis: | Montáž dveřních doplňků samozavírače na zárubeň ocelovou | [10 empty] | _
_
[7 empty] | Výkaz výměr: | Výkres.č.D06 |  |  |  | 0 | [6 empty] | _
[8 empty] | Dveře ozn."D5" 700/1970; 2 |  |  |  | 2 | [6 empty] | _
[8 empty] | Dveře ozn."D6" 800/1970; 4 |  |  |  | 4 | [6 empty] | _
[5 empty] | 102 | H | 54917260 | samozavírač dveří hydraulický | kus | 6 | 0 | 6 |  | 0 | 0.0038 | 0.0228 |  | 0 | 21 | 0 | 0 |  | CS ÚRS 2021 01 | 1
[7 empty] | Plný popis: | samozavírač dveří hydraulický K214 č.13 zlatá bronz | [10 empty] | _
_
[5 empty] | 103 | SP | 766660720 | Osazení větrací mřížky s vyříznutím otvoru | kus | 4 | 0 | 4 |  | 0 |  | 0 |  | 0 | 21 | 0 | 0 |  | CS ÚRS 2021 01 | 1
[7 empty] | Plný popis: | Montáž dveřních doplňků větrací mřížky s vyříznutím otvoru | [10 empty] | _
_
[5 empty] | 104 | H | 4297210x7 | mřížka větrací do dveří nerezová oboustranná 500x80mm | kus | 4 | 0 | 4 |  | 0 | 0.0005 | 0.002 |  | 0 | 21 | 0 | 0 |  | VLASTNÍ | 1
[7 empty] | Plný popis: | [11 empty] | _
_
[7 empty] | Výkaz výměr: | Výkres.č.D06 |  |  |  | 0 | [6 empty] | _
[8 empty] | Dveře ozn."D6" 800/1970; 4 |  |  |  | 4 | [6 empty] | _
[5 empty] | 105 | SP | 998766102 | Přesun hmot tonážní pro konstrukce truhlářské v objektech v do 12 m | t | 0.31728 | 0 | 0.31728 |  | 0 |  | 0 |  | 0 | 21 | 0 | 0 |  | CS ÚRS 2021 01 | 1
[7 empty] | Plný popis: | Přesun hmot pro konstrukce truhlářské stanovený z hmotnosti přesunovaného materiálu vodorovná dopravní vzdálenost do 50 m v objektech výšky přes 6 do 12 m | [10 empty] | _
_
[5 empty] | 106 | SP | 998766181 | Příplatek k přesunu hmot tonážní 766 prováděný bez použití mechanizace | t | 0.31728 | 0 | 0.31728 |  | 0 |  | 0 |  | 0 | 21 | 0 | 0 |  | CS ÚRS 2021 01 | 1
[7 empty] | Plný popis: | Přesun hmot pro konstrukce truhlářské stanovený z hmotnosti přesunovaného materiálu Příplatek k ceně za přesun prováděný bez použití mechanizace pro jakoukoliv výšku objektu | [10 empty] | _
_
_
[8 empty] | 7665: Sanitární příčky | [5 empty] | 0 |  | 0.50281 |  | 0 | _ | 0 | 0 |  |  | 5
[5 empty] | 107 | SP | 76341111x1 | Montáž sanitární příčky do mokrého prostředí, desky s HPL - laminátem tl 12 mm | m2 | 17.3621 | 0 | 17.3621 |  | 0 | 0.0171 | 0.29689 |  | 0 | 21 | 0 | 0 |  | VLASTNÍ | 1
[7 empty] | Plný popis: | Sanitární příčky vhodné do mokrého prostředí dělící z dřevotřískových desek s HPL-laminátem tl. 12 mm | [10 empty] | _
_
[7 empty] | Výkaz výměr: | Výkres.č.D06 |  |  |  | 0 | [6 empty] | _
[8 empty] | WC kabiny ozn."K4"; ((3,615+1,14*3)*2,03-0,70*2,00*4)*2 |  |  |  | 17.3621 | [6 empty] | _
[5 empty] | 108 | SP | 76341112x1 | Montáž dveře sanitárních příček, desky s HPL - laminátem tl 12 mm, š do 800 mm, v do 2000 mm | kus | 8 | 0 | 8 |  | 0 | 0.02574 | 0.20592 |  | 0 | 21 | 0 | 0 |  | VLASTNÍ | 1
[7 empty] | Plný popis: | Sanitární příčky vhodné do mokrého prostředí dveře vnitřní do sanitárních příček šířky do 800 mm, výšky do 2 000 mm z dřevotřískových desek s HPL-laminátem včetně nerezového kování tl. 12 mm | [10 empty] | _
_
[7 empty] | Výkaz výměr: | Výkres.č.D06 |  |  |  | 0 | [6 empty] | _
[8 empty] | WC kabiny ozn."K4"; 4*2 |  |  |  | 8 | [6 empty] | _
[5 empty] | 109 | H | 763-soc-K04 | dod, WC kabiny z HPL tl.12mm, povrch úprava melanin, nohy výškově nastavitelné nerez - Dle PSV ozn."K4", rozměru 3613+3x1140mm, 4x dveře š. 700mm, výšky 2030mm | kus | 2 | 0 | 2 |  | 0 |  | 0 |  | 0 | 21 | 0 | 0 |  | VLASTNÍ | 1
[7 empty] | Plný popis: | [11 empty] | _
_
[5 empty] | 110 | SP | 998766102 | Přesun hmot tonážní pro konstrukce truhlářské v objektech v do 12 m | t | 0.50281 | 0 | 0.50281 |  | 0 |  | 0 |  | 0 | 21 | 0 | 0 |  | CS ÚRS 2021 01 | 1
[7 empty] | Plný popis: | Přesun hmot pro konstrukce truhlářské stanovený z hmotnosti přesunovaného materiálu vodorovná dopravní vzdálenost do 50 m v objektech výšky přes 6 do 12 m | [10 empty] | _
_
[5 empty] | 111 | SP | 998766181 | Příplatek k přesunu hmot tonážní 766 prováděný bez použití mechanizace | t | 0.50281 | 0 | 0.50281 |  | 0 |  | 0 |  | 0 | 21 | 0 | 0 |  | CS ÚRS 2021 01 | 1
[7 empty] | Plný popis: | Přesun hmot pro konstrukce truhlářské stanovený z hmotnosti přesunovaného materiálu Příplatek k ceně za přesun prováděný bez použití mechanizace pro jakoukoliv výšku objektu | [10 empty] | _
_
_
[8 empty] | 771: Podlahy z dlaždic | [5 empty] | 0 |  | 5.1044 |  | 0 | _ | 0 | 0 |  |  | 11
[5 empty] | 112 | SP | 771111011 | Vysátí podkladu před pokládkou dlažby | m2 | 127.5 | 0 | 127.5 |  | 0 |  | 0 |  | 0 | 21 | 0 | 0 |  | CS ÚRS 2021 01 | 1
[7 empty] | Plný popis: | Příprava podkladu před provedením dlažby vysátí podlah | [10 empty] | _
_
[5 empty] | 113 | SP | 771151012 | Samonivelační stěrka podlah pevnosti 20 MPa tl 5 mm | m2 | 127.5 | 0 | 127.5 |  | 0 | 0.00758 | 0.96645 |  | 0 | 21 | 0 | 0 |  | CS ÚRS 2021 01 | 1
[7 empty] | Plný popis: | Příprava podkladu před provedením dlažby samonivelační stěrka min.pevnosti 20 MPa, tloušťky přes 3 do 5 mm | [10 empty] | _
_
[5 empty] | 114 | SP | 771121011 | Nátěr penetrační na podlahu | m2 | 127.5 | 0 | 127.5 |  | 0 | 0.0003 | 0.03825 |  | 0 | 21 | 0 | 0 |  | CS ÚRS 2021 01 | 1
[7 empty] | Plný popis: | Příprava podkladu před provedením dlažby nátěr penetrační na podlahu | [10 empty] | _
_
[5 empty] | 115 | SP | 771574154 | Montáž podlah keramických velkoformátových hladkých lepených flexibilním lepidlem do 6 ks/m2 | m2 | 127.5 | 0 | 127.5 |  | 0 | 0.009 | 1.1475 |  | 0 | 21 | 0 | 0 |  | CS ÚRS 2021 01 | 1
[7 empty] | Plný popis: | Montáž podlah z dlaždic keramických lepených flexibilním lepidlem velkoformátových hladkých přes 4 do 6 ks/m2 | [10 empty] | _
_
[7 empty] | Výkaz výměr: | Výkres.č.D03 |  |  |  | 0 | [6 empty] | _
[8 empty] | 2.NP - M.č.227a-230b; (15,92+9,84+1,26+1,37+3,13+18,20+14,03) |  |  |  | 63.75 | [6 empty] | _
[8 empty] | Výkres.č.D04 |  |  |  | 0 | [6 empty] | _
[8 empty] | 3.NP - M.č.327a-330b; (15,92+9,84+1,26+1,37+3,13+18,20+14,03) |  |  |  | 63.75 | [6 empty] | _
[5 empty] | 116 | SP | 771577111 | Příplatek k montáži podlah keramických lepených flexibilním lepidlem za plochu do 5 m2 | m2 | 11.52 | 0 | 11.52 |  | 0 |  | 0 |  | 0 | 21 | 0 | 0 |  | CS ÚRS 2021 01 | 1
[7 empty] | Plný popis: | Montáž podlah z dlaždic keramických lepených flexibilním lepidlem Příplatek k cenám za plochu do 5 m2 jednotlivě | [10 empty] | _
_
[7 empty] | Výkaz výměr: | Výkres.č.D03 |  |  |  | 0 | [6 empty] | _
[8 empty] | 2.NP - M.č.227a-230b; (0+0+1,26+1,37+3,13+0+0) |  |  |  | 5.76 | [6 empty] | _
[8 empty] | Výkres.č.D04 |  |  |  | 0 | [6 empty] | _
[8 empty] | 3.NP - M.č.327a-330b; (0+0+1,26+1,37+3,13+0+0) |  |  |  | 5.76 | [6 empty] | _
[5 empty] | 117 | H | 59761420 | dlažba velkoformátová keramická slinutá protiskluzná do interiéru i exteriéru pro vysoké mechanické namáhání přes 4 do 6ks/m2 | m2 | 127.5 | 10 | 140.25 |  | 0 | 0.0192 | 2.6928 |  | 0 | 21 | 0 | 0 |  | CS ÚRS 2021 01 | 1
[7 empty] | Plný popis: | dlaždice keramické slinuté neglazované mrazuvzdorné hladký matný přes 9 do 12 ks/m2 | [10 empty] | _
_
[7 empty] | Výkaz výměr: | Dle pol. mtž dlažby; 127,500 |  |  |  | 127.5 | [6 empty] | _
[5 empty] | 118 | SP | 771591112 | Izolace pod dlažbu nátěrem nebo stěrkou ve dvou vrstvách | m2 | 127.5 | 0 | 127.5 |  | 0 | 0.0015 | 0.19125 |  | 0 | 21 | 0 | 0 |  | CS ÚRS 2021 01 | 1
[7 empty] | Plný popis: | Izolace podlahy pod dlažbu nátěrem nebo stěrkou ve dvou vrstvách | [10 empty] | _
_
[5 empty] | 119 | SP | 771591264 | Izolace těsnícími pásy mezi podlahou a stěnou | m | 194.6 | 0 | 194.6 |  | 0 | 0.00032 | 0.062272 |  | 0 | 21 | 0 | 0 |  | CS ÚRS 2021 01 | 1
[7 empty] | Plný popis: | Izolace podlahy pod dlažbu těsnícími izolačními pásy mezi podlahou a stěnu | [10 empty] | _
_
[7 empty] | Výkaz výměr: | Výkres.č.D03 |  |  |  | 0 | [6 empty] | _
[8 empty] | M.č.227a; (7,73+2,06)*2 |  |  |  | 19.58 | [6 empty] | _
[8 empty] | M.č.227b; (5,64+1,82+0,15)*2 |  |  |  | 15.22 | [6 empty] | _
[8 empty] | M.č.227c; (0,85+1,48)*2 |  |  |  | 4.66 | [6 empty] | _
[8 empty] | M.č.228; (1,02+1,36)*2 |  |  |  | 4.76 | [6 empty] | _
[8 empty] | M.č.229; (1,02+1,47+1,02+1,51)*2 |  |  |  | 10.04 | [6 empty] | _
[8 empty] | M.č.230a; (7,73+3,41+1,14)*2 |  |  |  | 24.56 | [6 empty] | _
[8 empty] | M.č.230b; (6,60+2,64)*2 |  |  |  | 18.48 | [6 empty] | _
[8 empty] | = |  |  |  | 97.3 | [6 empty] | _
[8 empty] | Výkres.č.D04 |  |  |  | 0 | [6 empty] | _
[8 empty] | 3.NP jako 2.NP; 97,300 |  |  |  | 97.3 | [6 empty] | _
[8 empty] | = |  |  |  | 97.3 | [6 empty] | _
[5 empty] | 120 | SP | 771591115 | Podlahy spárování silikonem | m | 194.6 | 0 | 194.6 |  | 0 | 3e-05 | 0.005838 |  | 0 | 21 | 0 | 0 |  | CS ÚRS 2021 01 | 1
[7 empty] | Plný popis: | Podlahy - dokončovací práce spárování silikonem | [10 empty] | _
_
[5 empty] | 121 | SP | 998771102 | Přesun hmot tonážní pro podlahy z dlaždic v objektech v do 12 m | t | 5.1044 | 0 | 5.1044 |  | 0 |  | 0 |  | 0 | 21 | 0 | 0 |  | CS ÚRS 2021 01 | 1
[7 empty] | Plný popis: | Přesun hmot pro podlahy z dlaždic stanovený z hmotnosti přesunovaného materiálu vodorovná dopravní vzdálenost do 50 m v objektech výšky přes 6 do 12 m | [10 empty] | _
_
[5 empty] | 122 | SP | 998771181 | Příplatek k přesunu hmot tonážní 771 prováděný bez použití mechanizace | t | 5.1044 | 0 | 5.1044 |  | 0 |  | 0 |  | 0 | 21 | 0 | 0 |  | CS ÚRS 2021 01 | 1
[7 empty] | Plný popis: | Přesun hmot pro podlahy z dlaždic stanovený z hmotnosti přesunovaného materiálu Příplatek k ceně za přesun prováděný bez použití mechanizace pro jakoukoliv výšku objektu | [10 empty] | _
_
_
[8 empty] | 781: Obklady keramické | [5 empty] | 0 |  | 11.2383 |  | 0 | _ | 0 | 0 |  |  | 13
[5 empty] | 123 | SP | 781121011 | Nátěr penetrační na stěnu | m2 | 357.346 | 0 | 357.346 |  | 0 | 0.0003 | 0.1072 |  | 0 | 21 | 0 | 0 |  | CS ÚRS 2021 01 | 1
[7 empty] | Plný popis: | Příprava podkladu před provedením obkladu nátěr penetrační na stěnu | [10 empty] | _
_
[5 empty] | 124 | SP | 781131112 | Izolace pod obklad nátěrem nebo stěrkou ve dvou vrstvách | m2 | 38.92 | 0 | 38.92 |  | 0 | 0.0015 | 0.05838 |  | 0 | 21 | 0 | 0 |  | CS ÚRS 2021 01 | 1
[7 empty] | Plný popis: | Izolace stěny pod obklad izolace nátěrem nebo stěrkou ve dvou vrstvách | [10 empty] | _
_
[7 empty] | Výkaz výměr: | Výkres.č.D03 |  |  |  | 0 | [6 empty] | _
[8 empty] | M.č.227a; (7,73+2,06)*2*0,20 |  |  |  | 3.916 | [6 empty] | _
[8 empty] | M.č.227b; (5,64+1,82+0,15)*2*0,20 |  |  |  | 3.044 | [6 empty] | _
[8 empty] | M.č.227c; (0,85+1,48)*2*0,20 |  |  |  | 0.932 | [6 empty] | _
[8 empty] | M.č.228; (1,02+1,36)*2*0,20 |  |  |  | 0.952 | [6 empty] | _
[8 empty] | M.č.229; (1,02+1,47+1,02+1,51)*2*0,20 |  |  |  | 2.008 | [6 empty] | _
[8 empty] | M.č.230a; (7,73+3,41+1,14)*2*0,20 |  |  |  | 4.912 | [6 empty] | _
[8 empty] | M.č.230b; (6,60+2,64)*2*0,20 |  |  |  | 3.696 | [6 empty] | _
[8 empty] | = |  |  |  | 19.46 | [6 empty] | _
[8 empty] | Výkres.č.D04 |  |  |  | 0 | [6 empty] | _
[8 empty] | 3.NP jako 2.NP; 19,460 |  |  |  | 19.46 | [6 empty] | _
[8 empty] | = |  |  |  | 19.46 | [6 empty] | _
[5 empty] | 125 | SP | 781131232 | Izolace pod obklad těsnícími pásy pro styčné nebo dilatační spáry | m | 22.4 | 0 | 22.4 |  | 0 | 0.00028 | 0.006272 |  | 0 | 21 | 0 | 0 |  | CS ÚRS 2021 01 | 1
[7 empty] | Plný popis: | Izolace stěny pod obklad izolace těsnícími izolačními pásy pro styčné nebo dilatační spáry | [10 empty] | _
_
[7 empty] | Výkaz výměr: | Výkres.č.D03 |  |  |  | 0 | [6 empty] | _
[8 empty] | M.č.227a; 0,20*4 |  |  |  | 0.8 | [6 empty] | _
[8 empty] | M.č.227b; 0,20*12 |  |  |  | 2.4 | [6 empty] | _
[8 empty] | M.č.227c; 0,20*4 |  |  |  | 0.8 | [6 empty] | _
[8 empty] | M.č.228; 0,20*4 |  |  |  | 0.8 | [6 empty] | _
[8 empty] | M.č.229; 0,20*(4+6) |  |  |  | 2 | [6 empty] | _
[8 empty] | M.č.230a; 0,20*14 |  |  |  | 2.8 | [6 empty] | _
[8 empty] | M.č.230b; 0,20*8 |  |  |  | 1.6 | [6 empty] | _
[8 empty] | = |  |  |  | 11.2 | [6 empty] | _
[8 empty] | Výkres.č.D04 |  |  |  | 0 | [6 empty] | _
[8 empty] | 3.NP jako 2.NP; 11,200 |  |  |  | 11.2 | [6 empty] | _
[8 empty] | = |  |  |  | 11.2 | [6 empty] | _
[5 empty] | 126 | SP | 781474154 | Montáž obkladů vnitřních keramických velkoformátových hladkých do 6 ks/m2 lepených flexibilním lepidlem | m2 | 357.346 | 0 | 357.346 |  | 0 | 0.009 | 3.2161 |  | 0 | 21 | 0 | 0 |  | CS ÚRS 2021 01 | 1
[7 empty] | Plný popis: | Montáž obkladů vnitřních stěn z dlaždic keramických lepených flexibilním lepidlem velkoformátových hladkých přes 4 do 6 ks/m2 | [10 empty] | _
_
[7 empty] | Výkaz výměr: | Výkres.č.D03 |  |  |  | 0 | [6 empty] | _
[8 empty] | M.č.227a; (7,73+2,06)*2*2,00-0,80*2,00*2-1,20*0,61+(1,20+0,61*2)*0,15+2,06*0,10+3,60*0,15+0,15*1,20*2 |  |  |  | 36.697 | [6 empty] | _
[8 empty] | M.č.227b; (5,64+1,82+0,15)*2*2,00-0,80*2,00-0,70*2,00-1,20*0,61+(1,20+0,61*2)*0,15+1,82*0,10+4,15*0,15 |  |  |  | 27.8755 | [6 empty] | _
[8 empty] | M.č.227c; (0,85+1,48)*2*2,00-0,70*2,00+0,85*0,15 |  |  |  | 8.0475 | [6 empty] | _
[8 empty] | M.č.228; (1,02+1,36)*2*1,50-0,60*0,15+1,02*0,15 |  |  |  | 7.203 | [6 empty] | _
[8 empty] | M.č.229; (1,02+1,47+1,02+1,51)*2*2,00-0,70*2,00-0,60*2,00*2+1,02*2*0,15 |  |  |  | 16.586 | [6 empty] | _
[8 empty] | M.č.230a; (7,73+3,41+1,14)*2*2,00-0,80*2,00*2-1,20*0,61*2+(1,20+0,61*2)*0,15*2+3,12*0,10+(3,80+1,05)*0,15+0,15*1,20*2 |  |  |  | 46.5815 | [6 empty] | _
[8 empty] | M.č.230b; (6,60+2,64)*2*2,00-0,80*2,00-1,20*0,61+(1,20+0,61*2)*0,15+1,50*0,10+3,61*0,15 |  |  |  | 35.6825 | [6 empty] | _
[8 empty] | = |  |  |  | 178.673 | [6 empty] | _
[8 empty] | Výkres.č.D04 |  |  |  | 0 | [6 empty] | _
[8 empty] | 3.NP jako 2.NP; 178,673 |  |  |  | 178.673 | [6 empty] | _
[8 empty] | = |  |  |  | 178.673 | [6 empty] | _
[5 empty] | 127 | SP | 781477111 | Příplatek k montáži obkladů vnitřních keramických hladkých za plochu do 10 m2 | m2 | 63.6735 | 0 | 63.6735 |  | 0 |  | 0 |  | 0 | 21 | 0 | 0 |  | CS ÚRS 2021 01 | 1
[7 empty] | Plný popis: | Montáž obkladů vnitřních stěn z dlaždic keramických Příplatek k cenám za plochu do 10 m2 jednotlivě | [10 empty] | _
_
[7 empty] | Výkaz výměr: | Výkres.č.D03 |  |  |  | 0 | [6 empty] | _
[8 empty] | M.č.227c; (0,85+1,48)*2*2,00-0,70*2,00+0,85*0,15 |  |  |  | 8.0475 | [6 empty] | _
[8 empty] | M.č.228; (1,02+1,36)*2*1,50-0,60*0,15+1,02*0,15 |  |  |  | 7.203 | [6 empty] | _
[8 empty] | M.č.229; (1,02+1,47+1,02+1,51)*2*2,00-0,70*2,00-0,60*2,00*2+1,02*2*0,15 |  |  |  | 16.586 | [6 empty] | _
[8 empty] | = |  |  |  | 31.8365 | [6 empty] | _
[8 empty] | Výkres.č.D04 |  |  |  | 0 | [6 empty] | _
[8 empty] | 3.NP jako 2.NP; 31,837 |  |  |  | 31.837 | [6 empty] | _
[8 empty] | = |  |  |  | 31.837 | [6 empty] | _
[5 empty] | 128 | H | 59761001 | obklad velkoformátový keramický hladký přes 4 do 6ks/m2 | m2 | 357.346 | 5 | 375.2133 |  | 0 | 0.02 | 7.5043 |  | 0 | 21 | 0 | 0 |  | CS ÚRS 2021 01 | 1
[7 empty] | Plný popis: | obkládačky keramické koupelnové (barevné) přes 4 do 12 ks/m2 | [10 empty] | _
_
[5 empty] | 129 | SP | 781494111 | Plastové profily rohové lepené flexibilním lepidlem | m | 312.24 | 0 | 312.24 |  | 0 | 0.00055 | 0.17173 |  | 0 | 21 | 0 | 0 |  | CS ÚRS 2021 01 | 1
[7 empty] | Plný popis: | Obklad - dokončující práce profily ukončovací lepené flexibilním lepidlem rohové | [10 empty] | _
_
[7 empty] | Výkaz výměr: | Výkres.č.D03 |  |  |  | 0 | [6 empty] | _
[8 empty] | M.č.227a; 2,00*4+(1,20+0,61*2)+2,06+3,60+0,15*2+1,20*2 |  |  |  | 18.78 | [6 empty] | _
[8 empty] | M.č.227b; 2,00*12+(1,20+0,61*2)+1,82+4,15+0,15+1,20 |  |  |  | 33.74 | [6 empty] | _
[8 empty] | M.č.227c; 2,00*4+0,85 |  |  |  | 8.85 | [6 empty] | _
[8 empty] | M.č.228; 1,50*4+1,02 |  |  |  | 7.02 | [6 empty] | _
[8 empty] | M.č.229; 2,00*(4+6)+1,02*2 |  |  |  | 22.04 | [6 empty] | _
[8 empty] | M.č.230a; 2,00*14+(1,20+0,61*2)*2+3,12+(3,80+1,05)+1,20+0,15 |  |  |  | 42.16 | [6 empty] | _
[8 empty] | M.č.230b; 2,00*8+(1,20+0,61*2)+1,50+3,61 |  |  |  | 23.53 | [6 empty] | _
[8 empty] | = |  |  |  | 156.12 | [6 empty] | _
[8 empty] | Výkres.č.D04 |  |  |  | 0 | [6 empty] | _
[8 empty] | 3.NP jako 2.NP; 156,120 |  |  |  | 156.12 | [6 empty] | _
[8 empty] | = |  |  |  | 156.12 | [6 empty] | _
[5 empty] | 130 | SP | 781494511 | Plastové profily ukončovací lepené flexibilním lepidlem | m | 194.6 | 0 | 194.6 |  | 0 | 0.0005 | 0.0973 |  | 0 | 21 | 0 | 0 |  | CS ÚRS 2021 01 | 1
[7 empty] | Plný popis: | Obklad - dokončující práce profily ukončovací lepené flexibilním lepidlem ukončovací | [10 empty] | _
_
[7 empty] | Výkaz výměr: | Výkres.č.D03 |  |  |  | 0 | [6 empty] | _
[8 empty] | M.č.227a; (7,73+2,06)*2 |  |  |  | 19.58 | [6 empty] | _
[8 empty] | M.č.227b; (5,64+1,82+0,15)*2 |  |  |  | 15.22 | [6 empty] | _
[8 empty] | M.č.227c; (0,85+1,48)*2 |  |  |  | 4.66 | [6 empty] | _
[8 empty] | M.č.228; (1,02+1,36)*2 |  |  |  | 4.76 | [6 empty] | _
[8 empty] | M.č.229; (1,02+1,47+1,02+1,51)*2 |  |  |  | 10.04 | [6 empty] | _
[8 empty] | M.č.230a; (7,73+3,41+1,14)*2 |  |  |  | 24.56 | [6 empty] | _
[8 empty] | M.č.230b; (6,60+2,64)*2 |  |  |  | 18.48 | [6 empty] | _
[8 empty] | = |  |  |  | 97.3 | [6 empty] | _
[8 empty] | Výkres.č.D04 |  |  |  | 0 | [6 empty] | _
[8 empty] | 3.NP jako 2.NP; 97,300 |  |  |  | 97.3 | [6 empty] | _
[8 empty] | = |  |  |  | 97.3 | [6 empty] | _
[5 empty] | 131 | SP | 781491011 | Montáž zrcadel plochy do 1 m2 lepených silikonovým tmelem na podkladní omítku | m2 | 6.48 | 0 | 6.48 |  | 0 | 0.00058 | 0.0037584 |  | 0 | 21 | 0 | 0 |  | CS ÚRS 2021 01 | 1
[7 empty] | Plný popis: | Montáž zrcadel lepených silikonovým tmelem na podkladní omítku, plochy do 1 m2 | [10 empty] | _
_
[7 empty] | Výkaz výměr: | Výkres.č.D06 |  |  |  | 0 | [6 empty] | _
[8 empty] | 2.NP; 9*0,60*0,60 |  |  |  | 3.24 | [6 empty] | _
[8 empty] | 3.NP; 9*0,60*0,60 |  |  |  | 3.24 | [6 empty] | _
[5 empty] | 132 | H | 6346512x4 | dod, zrcadlo 600x600x4 mm pro lepení do obkladu / rozměru a popisu dle výkresu č. D06 | kus | 18 | 0 | 18 |  | 0 | 0.004 | 0.072 |  | 0 | 21 | 0 | 0 |  | VLASTNÍ | 1
[7 empty] | Plný popis: | zrcadlo nemontované čiré tl 4mm max. rozměr 3210x2250mm | [10 empty] | _
_
[7 empty] | Výkaz výměr: | Výkres.č.D06 |  |  |  | 0 | [6 empty] | _
[8 empty] | 2.NP; 9 |  |  |  | 9 | [6 empty] | _
[8 empty] | 3.NP; 9 |  |  |  | 9 | [6 empty] | _
[5 empty] | 133 | SP | 781495115 | Spárování vnitřních obkladů silikonem | m | 43.2 | 0 | 43.2 |  | 0 | 3e-05 | 0.001296 |  | 0 | 21 | 0 | 0 |  | CS ÚRS 2021 01 | 1
[7 empty] | Plný popis: | Obklad - dokončující práce ostatní práce spárování silikonem | [10 empty] | _
_
[7 empty] | Výkaz výměr: | Výkres.č.D06 |  |  |  | 0 | [6 empty] | _
[8 empty] | 2.NP; 9*0,60*4 |  |  |  | 21.6 | [6 empty] | _
[8 empty] | 3.NP; 9*0,60*4 |  |  |  | 21.6 | [6 empty] | _
[5 empty] | 134 | SP | 998781102 | Přesun hmot tonážní pro obklady keramické v objektech v do 12 m | t | 11.2383 | 0 | 11.2383 |  | 0 |  | 0 |  | 0 | 21 | 0 | 0 |  | CS ÚRS 2021 01 | 1
[7 empty] | Plný popis: | Přesun hmot pro obklady keramické stanovený z hmotnosti přesunovaného materiálu vodorovná dopravní vzdálenost do 50 m v objektech výšky přes 6 do 12 m | [10 empty] | _
_
[5 empty] | 135 | SP | 998781181 | Příplatek k přesunu hmot tonážní 781 prováděný bez použití mechanizace | t | 11.2383 | 0 | 11.2383 |  | 0 |  | 0 |  | 0 | 21 | 0 | 0 |  | CS ÚRS 2021 01 | 1
[7 empty] | Plný popis: | Přesun hmot pro obklady keramické stanovený z hmotnosti přesunovaného materiálu Příplatek k cenám za přesun prováděný bez použití mechanizace pro jakoukoliv výšku objektu | [10 empty] | _
_
_
[8 empty] | 783: Nátěry | [5 empty] | 0 |  | 0.007182 |  | 0 | _ | 0 | 0 |  |  | 3
[5 empty] | 136 | SP | 783314101 | Základní jednonásobný syntetický nátěr zámečnických konstrukcí | m2 | 18.9 | 0 | 18.9 |  | 0 | 0.00014 | 0.002646 |  | 0 | 21 | 0 | 0 |  | CS ÚRS 2021 01 | 1
[7 empty] | Plný popis: | Základní nátěr zámečnických konstrukcí jednonásobný syntetický | [10 empty] | _
_
[5 empty] | 137 | SP | 783315101 | Mezinátěr jednonásobný syntetický standardní zámečnických konstrukcí | m2 | 18.9 | 0 | 18.9 |  | 0 | 0.00012 | 0.002268 |  | 0 | 21 | 0 | 0 |  | CS ÚRS 2021 01 | 1
[7 empty] | Plný popis: | Mezinátěr zámečnických konstrukcí jednonásobný syntetický standardní | [10 empty] | _
_
[5 empty] | 138 | SP | 783317101 | Krycí jednonásobný syntetický standardní nátěr zámečnických konstrukcí | m2 | 18.9 | 0 | 18.9 |  | 0 | 0.00012 | 0.002268 |  | 0 | 21 | 0 | 0 |  | CS ÚRS 2021 01 | 1
[7 empty] | Plný popis: | Krycí nátěr (email) zámečnických konstrukcí jednonásobný syntetický standardní | [10 empty] | _
_
[7 empty] | Výkaz výměr: | Výkres.č.D06 |  |  |  | 0 | [6 empty] | _
[8 empty] | Dveře ozn."D1" 600/1970; 2*(2*2,00+0,60)*(0,10+2*0,05) |  |  |  | 1.84 | [6 empty] | _
[8 empty] | Dveře ozn."D2" 700/1970; 2*(2*2,00+0,70)*(0,10+2*0,05) |  |  |  | 1.88 | [6 empty] | _
[8 empty] | Dveře ozn."D3" 800/1970; 4*(2*2,00+0,80)*(0,10+2*0,05) |  |  |  | 3.84 | [6 empty] | _
[8 empty] | Dveře ozn."D4" 600/1970; 2*(2*2,00+0,60)*(0,20+2*0,05) |  |  |  | 2.76 | [6 empty] | _
[8 empty] | Dveře ozn."D5" 700/1970; 2*(2*2,00+0,70)*(0,20+2*0,05) |  |  |  | 2.82 | [6 empty] | _
[8 empty] | Dveře ozn."D6" 800/1970; 4*(2*2,00+0,80)*(0,20+2*0,05) |  |  |  | 5.76 | [6 empty] | _
_
[8 empty] | 784: Malby | [5 empty] | 0 |  | 0.42923 |  | 0.074891 | _ | 0 | 0 |  |  | 5
[5 empty] | 139 | SP | 784121001 | Oškrabání malby v mísnostech výšky do 3,80 m | m2 | 241.583 | 0 | 241.583 |  | 0 | 0.001 | 0.24158 | 0.00031 | 0.074891 | 21 | 0 | 0 |  | CS ÚRS 2021 01 | 1
[7 empty] | Plný popis: | Oškrabání malby v místnostech výšky do 3,80 m | [10 empty] | _
_
[7 empty] | Výkaz výměr: | Dle pol.oprava om štuk stěn; 216,643 |  |  |  | 216.643 | [6 empty] | _
[8 empty] | Dle pol.oprava om štuk strop; 24,940 |  |  |  | 24.94 | [6 empty] | _
[5 empty] | 140 | SP | 784181111 | Základní silikátová jednonásobná bezbarvá penetrace podkladu v místnostech výšky do 3,80 m | m2 | 382.423 | 0 | 382.423 |  | 0 | 0.00021 | 0.080309 |  | 0 | 21 | 0 | 0 |  | CS ÚRS 2021 01 | 1
[7 empty] | Plný popis: | Penetrace podkladu jednonásobná základní silikátová bezbarvá v místnostech výšky do 3,80 m | [10 empty] | _
_
[7 empty] | Výkaz výměr: | Dle pol.oprava om štuk stěn; 216,643 |  |  |  | 216.643 | [6 empty] | _
[8 empty] | Dle pol.oprava om štuk strop; 24,940 |  |  |  | 24.94 | [6 empty] | _
[8 empty] | Dle pol. SDK skoková změna stropu; 14,720*0,50 |  |  |  | 7.36 | [6 empty] | _
[8 empty] | Dle pol. SDK obklad; 19,500*0,40 |  |  |  | 7.8 | [6 empty] | _
[8 empty] | Dle pol. om štuk ostění; 11,880 |  |  |  | 11.88 | [6 empty] | _
[8 empty] | Dle pol. začištění; 46,000*0,30 |  |  |  | 13.8 | [6 empty] | _
[8 empty] | = |  |  |  | 282.423 | [6 empty] | _
[8 empty] | Výmalba dotčených prostor 2.NP cca; 50,0 |  |  |  | 50 | [6 empty] | _
[8 empty] | Výmalba dotčených prostor 3.NP cca; 50,0 |  |  |  | 50 | [6 empty] | _
[5 empty] | 141 | SP | 784331001 | Dvojnásobné bílé protiplísňové malby v místnostech výšky do 3,80 m | m2 | 382.423 | 0 | 382.423 |  | 0 | 0.00028 | 0.10708 |  | 0 | 21 | 0 | 0 |  | CS ÚRS 2021 01 | 1
[7 empty] | Plný popis: | Malby protiplísňové dvojnásobné, bílé v místnostech výšky do 3,80 m | [10 empty] | _
_
[5 empty] | 142 | SP | 784171101 | Zakrytí vnitřních podlah včetně pozdějšího odkrytí | m2 | 227.5 | 0 | 227.5 |  | 0 |  | 0 |  | 0 | 21 | 0 | 0 |  | CS ÚRS 2021 01 | 1
[7 empty] | Plný popis: | Zakrytí nemalovaných ploch (materiál ve specifikaci) včetně pozdějšího odkrytí podlah | [10 empty] | _
_
[7 empty] | Výkaz výměr: | Dle pol. mtž dlažba; 127,500 |  |  |  | 127.5 | [6 empty] | _
[8 empty] | Výmalba dotčených prostor 2.NP cca; 50,0 |  |  |  | 50 | [6 empty] | _
[8 empty] | Výmalba dotčených prostor 3.NP cca; 50,0 |  |  |  | 50 | [6 empty] | _
[5 empty] | 143 | H | 58124842 | fólie pro malířské potřeby zakrývací tl 7µ 4x5m | m2 | 227.5 | 15 | 261.625 |  | 0 | 1e-06 | 0.00026162 |  | 0 | 21 | 0 | 0 |  | CS ÚRS 2021 01 | 1
[7 empty] | Plný popis: | fólie pro malířské potřeby zakrývací, 7µ, 4 x 5 m | [10 empty] | _
_
_
[8 empty] | TZ1: Stavební instalace | [5 empty] | 0 |  | 0 |  | 0 | _ | 0 | 0 |  |  | 2
[5 empty] | 144 | SP | TZ1-01 | 21/28A T, Z: Zařízení zdravotně technických zařízení - ÚT, ZTI - dle samostatného rozpočtu | soubor | 1 | 0 | 1 |  | 0 |  | 0 |  | 0 | 21 | 0 | 0 |  | VLASTNÍ | 1
[7 empty] | Plný popis: | [11 empty] | _
_
[5 empty] | 145 | SP | TZ1-02 | Zařízení vzduchotechniky - dle samostatného rozpočtu | soubor | 1 | 0 | 1 |  | 0 |  | 0 |  | 0 | 21 | 0 | 0 |  | VLASTNÍ | 1
[7 empty] | Plný popis: | [11 empty] | _
_
_
[8 empty] | TZ2: Elektroinstalace a slaboproud | [5 empty] | 0 |  | 0 |  | 0 | _ | 0 | 0 |  |  | 1
[5 empty] | 146 | SP | TZ2-01 | Zařízení silnoproudé elektroinstalace - dle samostatného rozpočtu | soubor | 1 | 0 | 1 |  | 0 |  | 0 |  | 0 | 21 | 0 | 0 |  | VLASTNÍ | 1
[7 empty] | Plný popis: | [11 empty] | _
_
_
_
[8 empty] | SO_02: Vedlejší a ostatní rozpočtové náklady | [5 empty] | 0 |  | 0 |  | 0 | _ | 0 | 0 |  |  | 3
[8 empty] | VRN: Vedlejší rozpočtové náklady | [5 empty] | 0 |  | 0 |  | 0 | _ | 0 | 0 |  |  | 3
[5 empty] | 147 | ON | 030001000 | Zařízení staveniště včetně provozu a odstranění | kus | 1 | 0 | 1 |  | 0 |  | 0 |  | 0 | 21 | 0 | 0 |  | VLASTNÍ | 1
[7 empty] | Plný popis: | Základní rozdělení průvodních činností a nákladů zařízení staveniště | [10 empty] | _
_
[5 empty] | 148 | ON | 045002000 | Kompletační a koordinační činnost včetně kontrolní činnosti, koordinace prací a zajištění všech zkoušek a revizí ke kolaudaci, atd. | kus | 1 | 0 | 1 |  | 0 |  | 0 |  | 0 | 21 | 0 | 0 |  | VLASTNÍ | 1
[7 empty] | Plný popis: | Hlavní tituly průvodních činností a nákladů inženýrská činnost kompletační a koordinační činnost | [10 empty] | _
_
[5 empty] | 149 | ON | 071002000 | Provoz investora, třetích osob např. náklady na ochranu stávajícího zařízení a vybavení a protiprašná opatření | kus | 1 | 0 | 1 |  | 0 |  | 0 |  | 0 | 21 | 0 | 0 |  | VLASTNÍ | 1
[7 empty] | Plný popis: | Hlavní tituly průvodních činností a nákladů provozní vlivy provoz investora, třetích osob | [10 empty] | _
_
_
_
_
_