## Krycí list
Krycí list rozpočtu
0 | Číslo zakázky | Zakázka
21 | 21/28C - III.ETAPA | Rekonstrukce hygienického zařízení 4.ZŠ Šumperk - III. ETAPA
_ | Komentář
| Popis verze | Nabídka
Komentář verze
| Adresa |  | Datum zahájení | 2021-05-10
| Rok | 2021 | Datum dokončení
| Typ Firmy | Název | Kontaktní osoba | Telefon
| Význam (funkce) | Jméno
| Zpracovatel | Anonymní přístup (pouze pro lokální instalace)
REKAPITULACE
| Kód stavebního objektu | Popis objektu | Kód zatřídění | Zatřídění
| T | Vytápění
| Z | Zdravotně technické instalace
|  |  | Celkem (bez DPH) | 0
|  |  | DPH | 0
0
0
|  |  | Celkem (včetně DPH) | 0
| Za zhotovitele |  | Za objednatele
| Jméno : |  | Jméno :
| Datum : |  | Datum :
| Podpis: |  | Podpis :
Poznámka :

## Rekapitulace
Zakázka:
0 | Rekonstrukce hygienického zařízení 4.ZŠ Šumperk - III. ETAPA
21 | Popis | Cena | Hmotnost | DPH | Cena s DPH | Počet položek
_
| 21/28C: Rekonstrukce hyg. zařízení 4. ZŠ - Šumperk - III. ETAPA |  | 1.868 |  |  | 87
| T: Vytápění |  | 0.062921 |  |  | 21
| 099: Přesun hmot HSV |  |  |  |  | 1
| 733: Ústřední vytápění - rozvodné potrubí |  |  |  |  | 3
| 734: Ústřední vytápění - armatury |  | 0.00696 |  |  | 5
| 735: Ústřední vytápění - otopná tělesa |  | 0.036686 |  |  | 6
| 783: Nátěry |  | 0.019275 |  |  | 6
| Z: Zdravotně technické instalace |  | 1.8051 |  |  | 66
| 009: Ostatní konstrukce a práce |  |  |  |  | 4
| 099: Přesun hmot HSV |  |  |  |  | 1
| 721: Vnitřní kanalizace |  | 0.25549 |  |  | 18
| 722: Vnitřní vodovod |  | 0.34095 |  |  | 24
| 725: Zařizovací předměty |  | 0.72782 |  |  | 14
| 726: Instalační prefabrikáty |  | 0.4808 |  |  | 5
| Celkem (bez DPH) | 0
| DPH | 0
0
0
| Celkem (včetně DPH) | 0

## Zakazka
Zakázka:
Rekonstrukce hygienického zařízení 4.ZŠ Šumperk - III. ETAPA
[5 empty] | Poř. | Typ | Kód | Popis | MJ | Výměra bez ztr. | Ztratné | Výměra | Jedn. cena | Cena | Jedn. hmotn. | Hmotnost | Jedn. suť | Suť | Sazba DPH | DPH | Cena s DPH | Komentář | Cen. soustava | Počet
[8 empty] | 21/28C: Rekonstrukce hyg. zařízení 4. ZŠ - Šumperk - III. ETAPA | [5 empty] | 0 |  | 1.868 |  | 7.1014 |  | 0 | 0 |  |  | 87
[8 empty] | T: Vytápění | [5 empty] | 0 |  | 0.062921 |  | 0.63534 |  | 0 | 0 |  |  | 21
[8 empty] | 099: Přesun hmot HSV | [5 empty] | 0 |  | 0 |  | 0 |  | 0 | 0 |  |  | 1
##T3##N_Catalog_catGUID | ##T3##PRO_ITEM_catID | ##T3##PRO_ITEM_iteCode | ##T3##PRO_ITEM_szvCode | ##T3##PRO_ITEM_tevCode | 1 | SP | 997013154 | Vnitrostaveništní doprava suti a vybouraných hmot pro budovy v do 15 m s omezením mechanizace | t | 0.63534 | 0 | 0.63534 |  | 0 |  | 0 |  | 0 | 21 | 0 | 0 |  |  | 1
[7 empty] | Plný popis: | Vnitrostaveništní doprava suti a vybouraných hmot vodorovně do 50 m svisle s omezením mechanizace pro budovy a haly výšky přes 12 do 15 m
_
[8 empty] | 733: Ústřední vytápění - rozvodné potrubí | [5 empty] | 0 |  | 0 |  | 0 |  | 0 | 0 |  |  | 3
[5 empty] | 1 | SP | 733113113 | Příplatek k potrubí z trubek ocelových závitových za zhotovení závitové ocelové přípojky DN 15 | kus | 16 | 0 | 16 |  | 0 |  | 0 |  | 0 | 21 | 0 | 0 |  |  | 1
[7 empty] | Plný popis: | Potrubí z trubek ocelových závitových Příplatek k ceně za zhotovení přípojky z ocelových trubek závitových DN 15
[5 empty] | 2 | SP | 998733203 | Přesun hmot procentní pro rozvody potrubí v objektech v do 24 m | % | 3.67 | 0 | 3.67 |  | 0 |  | 0 |  | 0 | 21 | 0 | 0 |  |  | 1
[7 empty] | Plný popis: | Přesun hmot pro rozvody potrubí stanovený procentní sazbou z ceny vodorovná dopravní vzdálenost do 50 m v objektech výšky přes 12 do 24 m
[5 empty] | 3 | SP | x73300001 | Úprava radiátorových přípojek | kus | 16 | 0 | 16 |  | 0 |  | 0 |  | 0 | 21 | 0 | 0 |  |  | 1
[7 empty] | Plný popis: | V ceně je zahrnuta i případná dodávka ocelového potrubí potřebného pro prodloužení přípojky a pod.
_
[8 empty] | 734: Ústřední vytápění - armatury | [5 empty] | 0 |  | 0.00696 |  | 0.0072 |  | 0 | 0 |  |  | 5
[5 empty] | 1 | SP | 734200821 | Demontáž armatury závitové se dvěma závity do G 1/2 | kus | 16 | 0 | 16 |  | 0 | 9e-05 | 0.00144 | 0.00045 | 0.0072 | 21 | 0 | 0 |  |  | 1
[7 empty] | Plný popis: | Demontáž armatur závitových se dvěma závity do G 1/2
[5 empty] | 2 | SP | 734221536 | Ventil závitový termostatický rohový dvouregulační G 1/2 PN 16 do 110°C bez hlavice ovládání | kus | 8 | 0 | 8 |  | 0 | 0.00028 | 0.00224 |  | 0 | 21 | 0 | 0 |  |  | 1
[7 empty] | Plný popis: | Ventily regulační závitové termostatické, bez hlavice ovládání PN 16 do 110 st.C rohové dvouregulační G 1/2
[5 empty] | 3 | SP | 734221683 | Termostatická hlavice kapalinová PN 10 do 110°C s vestavěným čidlem | kus | 8 | 0 | 8 |  | 0 | 0.00015 | 0.0012 |  | 0 | 21 | 0 | 0 |  |  | 1
[7 empty] | Plný popis: | Ventily regulační závitové hlavice termostatické, pro ovládání ventilů PN 10 do 110 st.C kapalinové s vestavěným čidlem [R 456]
[5 empty] | 4 | SP | 734261717 | Šroubení regulační radiátorové přímé G 1/2 s vypouštěním | kus | 8 | 0 | 8 |  | 0 | 0.00026 | 0.00208 |  | 0 | 21 | 0 | 0 |  |  | 1
[7 empty] | Plný popis: | Šroubení regulační radiátorové přímé s vypouštěním G 1/2
[5 empty] | 5 | SP | 998734203 | Přesun hmot procentní pro armatury v objektech v do 24 m | % | 0.3 | 0 | 0.3 |  | 0 |  | 0 |  | 0 | 21 | 0 | 0 |  |  | 1
[7 empty] | Plný popis: | Přesun hmot pro armatury stanovený procentní sazbou (%) z ceny vodorovná dopravní vzdálenost do 50 m v objektech výšky přes 12 do 24 m
_
[8 empty] | 735: Ústřední vytápění - otopná tělesa | [5 empty] | 0 |  | 0.036686 |  | 0.62814 |  | 0 | 0 |  |  | 6
[5 empty] | 1 | SP | 735111810 | Demontáž otopného tělesa litinového článkového | m2 | 26.3925 | 0 | 26.3925 |  | 0 |  | 0 | 0.0238 | 0.62814 | 21 | 0 | 0 |  |  | 1
[7 empty] | Plný popis: | Demontáž otopných těles litinových článkových
[7 empty] | Výkaz výměr: | 510/160; (8+10+10+17+10+8+8+20)*0,255 |  |  |  | 26.3925 | [6 empty] | _
[5 empty] | 2 | SP | 735118110 | Zkoušky těsnosti otopných těles litinových článkových vodou | m2 | 26.393 | 0 | 26.393 |  | 0 |  | 0 |  | 0 | 21 | 0 | 0 |  |  | 1
[7 empty] | Plný popis: | Otopná tělesa litinová zkoušky těsnosti vodou těles článkových
[5 empty] | 3 | SP | 735119140 | Montáž otopného tělesa litinového článkového | m2 | 26.3925 | 0 | 26.3925 |  | 0 | 0.00139 | 0.036686 |  | 0 | 21 | 0 | 0 |  |  | 1
[7 empty] | Plný popis: | Otopná tělesa litinová montáž těles článkových
[7 empty] | Výkaz výměr: | 510/160; (8+10+10+17+10+8+8+20)*0,255 |  |  |  | 26.3925 | [6 empty] | _
[5 empty] | 4 | SP | 735191904 | Vyčištění otopných těles litinových proplachem vodou | m2 | 26.393 | 0 | 26.393 |  | 0 |  | 0 |  | 0 | 21 | 0 | 0 |  |  | 1
[7 empty] | Plný popis: | Ostatní opravy otopných těles vyčištění propláchnutím vodou otopných těles litinových
[5 empty] | 5 | SP | 735191905 | Odvzdušnění otopných těles | kus | 8 | 0 | 8 |  | 0 |  | 0 |  | 0 | 21 | 0 | 0 |  |  | 1
[7 empty] | Plný popis: | Ostatní opravy otopných těles odvzdušnění tělesa
[5 empty] | 6 | SP | 998735203 | Přesun hmot procentní pro otopná tělesa v objektech v do 24 m | % | 2.39 | 0 | 2.39 |  | 0 |  | 0 |  | 0 | 21 | 0 | 0 |  |  | 1
[7 empty] | Plný popis: | Přesun hmot pro otopná tělesa stanovený procentní sazbou (%) z ceny vodorovná dopravní vzdálenost do 50 m v objektech výšky přes 12 do 24 m
_
[8 empty] | 783: Nátěry | [5 empty] | 0 |  | 0.019275 |  | 0 |  | 0 | 0 |  |  | 6
[5 empty] | 1 | SP | 783601345 | Odmaštění litinových otopných těles odmašťovačem vodou ředitelným před provedením nátěru | m2 | 26.3925 | 0 | 26.3925 |  | 0 | 0.00023 | 0.0060703 |  | 0 | 21 | 0 | 0 |  |  | 1
[7 empty] | Plný popis: | Příprava podkladu otopných těles před provedením nátěrů litinových odmaštěním vodou ředitelným
[7 empty] | Výkaz výměr: | 510/160; (8+10+10+17+10+8+8+20)*0,255 |  |  |  | 26.3925 | [6 empty] | _
[5 empty] | 2 | SP | 783606814 | Odstranění nátěrů z článkových otopných těles okartáčováním | m2 | 26.393 | 0 | 26.393 |  | 0 |  | 0 |  | 0 | 21 | 0 | 0 |  |  | 1
[7 empty] | Plný popis: | Odstranění nátěrů z otopných těles článkových okartáčováním
[5 empty] | 3 | SP | 783614111 | Základní jednonásobný syntetický nátěr článkových otopných těles | m2 | 26.393 | 0 | 26.393 |  | 0 | 0.00016 | 0.0042229 |  | 0 | 21 | 0 | 0 |  |  | 1
[7 empty] | Plný popis: | Základní nátěr otopných těles jednonásobný článkových syntetický
[5 empty] | 4 | SP | 783614651 | Základní antikorozní jednonásobný syntetický potrubí DN do 50 mm | m | 16 | 0 | 16 |  | 0 | 2e-05 | 0.00032 |  | 0 | 21 | 0 | 0 |  |  | 1
[7 empty] | Plný popis: | Základní antikorozní nátěr armatur a kovových potrubí jednonásobný potrubí do DN 50 mm syntetický standardní
[5 empty] | 5 | SP | 783617117 | Krycí dvojnásobný syntetický nátěr článkových otopných těles | m2 | 26.393 | 0 | 26.393 |  | 0 | 0.00031 | 0.0081818 |  | 0 | 21 | 0 | 0 |  |  | 1
[7 empty] | Plný popis: | Krycí nátěr (email) otopných těles článkových dvojnásobný syntetický
[5 empty] | 6 | SP | 783617611 | Krycí dvojnásobný syntetický nátěr potrubí DN do 50 mm | m | 16 | 0 | 16 |  | 0 | 3e-05 | 0.00048 |  | 0 | 21 | 0 | 0 |  |  | 1
[7 empty] | Plný popis: | Krycí nátěr (email) armatur a kovových potrubí potrubí do DN 50 mm dvojnásobný syntetický standardní
_
_
[8 empty] | Z: Zdravotně technické instalace | [5 empty] | 0 |  | 1.8051 |  | 6.4661 |  | 0 | 0 |  |  | 66
[8 empty] | 009: Ostatní konstrukce a práce | [5 empty] | 0 |  | 0 |  | 4.554 |  | 0 | 0 |  |  | 4
[5 empty] | 1 | SP | 971033231 | Vybourání otvorů ve zdivu cihelném pl do 0,0225 m2 na MVC nebo MV tl do 150 mm | kus | 22 | 0 | 22 |  | 0 |  | 0 | 0.004 | 0.088 | 21 | 0 | 0 |  |  | 1
[7 empty] | Plný popis: | Vybourání otvorů ve zdivu základovém nebo nadzákladovém z cihel, tvárnic, příčkovek z cihel pálených na maltu vápennou nebo vápenocementovou plochy do 0,0225 m2, tl. do 150 mm
[5 empty] | 2 | SP | 971033241 | Vybourání otvorů ve zdivu cihelném pl do 0,0225 m2 na MVC nebo MV tl do 300 mm | kus | 4 | 0 | 4 |  | 0 |  | 0 | 0.008 | 0.032 | 21 | 0 | 0 |  |  | 1
[7 empty] | Plný popis: | Vybourání otvorů ve zdivu základovém nebo nadzákladovém z cihel, tvárnic, příčkovek z cihel pálených na maltu vápennou nebo vápenocementovou plochy do 0,0225 m2, tl. do 300 mm
[5 empty] | 3 | SP | 972054241 | Vybourání otvorů v ŽB stropech nebo klenbách pl do 0,09 m2 tl do 150 mm | kus | 12 | 0 | 12 |  | 0 |  | 0 | 0.032 | 0.384 | 21 | 0 | 0 |  |  | 1
[7 empty] | Plný popis: | Vybourání otvorů ve stropech nebo klenbách železobetonových bez odstranění podlahy a násypu, plochy do 0,09 m2, tl. do 150 mm
[5 empty] | 4 | SP | 974031167 | Vysekání rýh ve zdivu cihelném hl do 150 mm š do 300 mm | m | 50 | 0 | 50 |  | 0 |  | 0 | 0.081 | 4.05 | 21 | 0 | 0 |  |  | 1
[7 empty] | Plný popis: | Vysekání rýh ve zdivu cihelném na maltu vápennou nebo vápenocementovou do hl. 150 mm a šířky do 300 mm
_
[8 empty] | 099: Přesun hmot HSV | [5 empty] | 0 |  | 0 |  | 0 |  | 0 | 0 |  |  | 1
[5 empty] | 1 | SP | 997013154 | Vnitrostaveništní doprava suti a vybouraných hmot pro budovy v do 15 m s omezením mechanizace | t | 6.4661 | 0 | 6.4661 |  | 0 |  | 0 |  | 0 | 21 | 0 | 0 |  |  | 1
[7 empty] | Plný popis: | Vnitrostaveništní doprava suti a vybouraných hmot vodorovně do 50 m svisle s omezením mechanizace pro budovy a haly výšky přes 12 do 15 m
_
[8 empty] | 721: Vnitřní kanalizace | [5 empty] | 0 |  | 0.25549 |  | 0.63714 |  | 0 | 0 |  |  | 18
[5 empty] | 1 | SP | 721140802 | Demontáž potrubí litinové do DN 100 | m | 30 | 0 | 30 |  | 0 |  | 0 | 0.01492 | 0.4476 | 21 | 0 | 0 |  |  | 1
[7 empty] | Plný popis: | Demontáž potrubí z litinových trub odpadních nebo dešťových do DN 100
[5 empty] | 2 | SP | 721140915 | Potrubí litinové propojení potrubí DN 100 | kus | 12 | 0 | 12 |  | 0 | 0.00202 | 0.02424 |  | 0 | 21 | 0 | 0 |  |  | 1
[7 empty] | Plný popis: | Opravy odpadního potrubí litinového propojení dosavadního potrubí DN 100
[5 empty] | 3 | SP | 721140925 | Potrubí litinové odpadní krácení trub DN 100 | kus | 6 | 0 | 6 |  | 0 |  | 0 |  | 0 | 21 | 0 | 0 |  |  | 1
[7 empty] | Plný popis: | Opravy odpadního potrubí litinového krácení trub DN 100
[5 empty] | 4 | SP | 721171803 | Demontáž potrubí z PVC do D 75 | m | 15 | 0 | 15 |  | 0 |  | 0 | 0.0021 | 0.0315 | 21 | 0 | 0 |  |  | 1
[7 empty] | Plný popis: | Demontáž potrubí z novodurových trub odpadních nebo připojovacích do D 75
[5 empty] | 5 | SP | 721171808 | Demontáž potrubí z PVC do D 114 | m | 20 | 0 | 20 |  | 0 |  | 0 | 0.00198 | 0.0396 | 21 | 0 | 0 |  |  | 1
[7 empty] | Plný popis: | Demontáž potrubí z novodurových trub odpadních nebo připojovacích přes 75 do D 114
[5 empty] | 6 | SP | 721171915 | Potrubí z PP propojení potrubí DN 110 | kus | 6 | 0 | 6 |  | 0 | 0.001 | 0.006 |  | 0 | 21 | 0 | 0 |  |  | 1
[7 empty] | Plný popis: | Opravy odpadního potrubí plastového propojení dosavadního potrubí DN 110
[5 empty] | 7 | SP | 721173722 | Potrubí kanalizační z PE připojovací DN 40 | m | 17 | 15 | 19.55 |  | 0 | 0.00169 | 0.033039 |  | 0 | 21 | 0 | 0 |  |  | 1
[7 empty] | Plný popis: | Potrubí z trub polyetylenových svařované připojovací DN 40
[5 empty] | 8 | SP | 721173723 | Potrubí kanalizační z PE připojovací DN 50 | m | 8 | 15 | 9.2 |  | 0 | 0.00215 | 0.01978 |  | 0 | 21 | 0 | 0 |  |  | 1
[7 empty] | Plný popis: | Potrubí z trub polyetylenových svařované připojovací DN 50
[5 empty] | 9 | SP | 721173726 | Potrubí kanalizační z PE připojovací DN 100 | m | 12 | 15 | 13.8 |  | 0 | 0.00697 | 0.096186 |  | 0 | 21 | 0 | 0 |  |  | 1
[7 empty] | Plný popis: | Potrubí z trub polyetylenových svařované připojovací DN 100
[5 empty] | 10 | SP | 721174024 | Potrubí kanalizační z PP odpadní DN 75 | m | 14 | 15 | 16.1 |  | 0 | 0.00059 | 0.009499 |  | 0 | 21 | 0 | 0 |  |  | 1
[7 empty] | Plný popis: | Potrubí z trub polypropylenových odpadní (svislé) DN 75
[5 empty] | 11 | SP | 721174025 | Potrubí kanalizační z PP odpadní DN 110 | m | 28 | 15 | 32.2 |  | 0 | 0.00201 | 0.064722 |  | 0 | 21 | 0 | 0 |  |  | 1
[7 empty] | Plný popis: | Potrubí z trub polypropylenových odpadní (svislé) DN 110
[5 empty] | 12 | SP | 721194104 | Vyvedení a upevnění odpadních výpustek DN 40 | kus | 26 | 0 | 26 |  | 0 |  | 0 |  | 0 | 21 | 0 | 0 |  |  | 1
[7 empty] | Plný popis: | Vyměření přípojek na potrubí vyvedení a upevnění odpadních výpustek DN 40
[5 empty] | 13 | SP | 721194105 | Vyvedení a upevnění odpadních výpustek DN 50 | kus | 2 | 0 | 2 |  | 0 |  | 0 |  | 0 | 21 | 0 | 0 |  |  | 1
[7 empty] | Plný popis: | Vyměření přípojek na potrubí vyvedení a upevnění odpadních výpustek DN 50
[5 empty] | 14 | SP | 721194109 | Vyvedení a upevnění odpadních výpustek DN 100 | kus | 14 | 0 | 14 |  | 0 |  | 0 |  | 0 | 21 | 0 | 0 |  |  | 1
[7 empty] | Plný popis: | Vyměření přípojek na potrubí vyvedení a upevnění odpadních výpustek DN 100
[5 empty] | 15 | SP | 721210813 | Demontáž vpustí podlahových | kus | 4 | 0 | 4 |  | 0 |  | 0 | 0.02961 | 0.11844 | 21 | 0 | 0 |  |  | 1
[7 empty] | Plný popis: | Demontáž kanalizačního příslušenství vpustí podlahových z kyselinovzdorné kameniny DN 100
[5 empty] | 16 | SP | 721211421 | Vpusť podlahová se svislým odtokem DN 50/75/110 mřížka nerez 115x115 | kus | 2 | 0 | 2 |  | 0 | 0.00101 | 0.00202 |  | 0 | 21 | 0 | 0 |  |  | 1
[7 empty] | Plný popis: | Podlahové vpusti se svislým odtokem DN 50/75/110 mřížka nerez 115x115
[5 empty] | 17 | SP | 721290111 | Zkouška těsnosti potrubí kanalizace vodou do DN 125 | m | 79 | 0 | 79 |  | 0 |  | 0 |  | 0 | 21 | 0 | 0 |  |  | 1
[7 empty] | Plný popis: | Zkouška těsnosti kanalizace v objektech vodou do DN 125
[5 empty] | 18 | SP | 998721203 | Přesun hmot procentní pro vnitřní kanalizace v objektech v do 24 m | % | 1.84 | 0 | 1.84 |  | 0 |  | 0 |  | 0 | 21 | 0 | 0 |  |  | 1
[7 empty] | Plný popis: | Přesun hmot pro vnitřní kanalizace stanovený procentní sazbou (%) z ceny vodorovná dopravní vzdálenost do 50 m v objektech výšky přes 12 do 24 m
_
[8 empty] | 722: Vnitřní vodovod | [5 empty] | 0 |  | 0.34095 |  | 0.32511 |  | 0 | 0 |  |  | 24
[5 empty] | 1 | SP | 722130801 | Demontáž potrubí ocelové pozinkované závitové do DN 25 | m | 90 | 0 | 90 |  | 0 |  | 0 | 0.00213 | 0.1917 | 21 | 0 | 0 |  |  | 1
[7 empty] | Plný popis: | Demontáž potrubí z ocelových trubek pozinkovaných závitových do DN 25
[5 empty] | 2 | SP | 722130802 | Demontáž potrubí ocelové pozinkované závitové do DN 40 | m | 25 | 0 | 25 |  | 0 |  | 0 | 0.00497 | 0.12425 | 21 | 0 | 0 |  |  | 1
[7 empty] | Plný popis: | Demontáž potrubí z ocelových trubek pozinkovaných závitových přes 25 do DN 40
[5 empty] | 3 | SP | 722130901 | Potrubí pozinkované závitové zazátkování vývodu | kus | 6 | 0 | 6 |  | 0 | 0.0001 | 0.0006 |  | 0 | 21 | 0 | 0 |  |  | 1
[7 empty] | Plný popis: | Opravy vodovodního potrubí z ocelových trubek pozinkovaných závitových zazátkování vývodu
[5 empty] | 4 | SP | 722130913 | Potrubí pozinkované závitové přeřezání ocelové trubky do DN 25 | kus | 8 | 0 | 8 |  | 0 |  | 0 |  | 0 | 21 | 0 | 0 |  |  | 1
[7 empty] | Plný popis: | Opravy vodovodního potrubí z ocelových trubek pozinkovaných závitových přeřezání ocelové trubky do DN 25
[5 empty] | 5 | SP | 722130916 | Potrubí pozinkované závitové přeřezání ocelové trubky do DN 50 | kus | 4 | 0 | 4 |  | 0 |  | 0 |  | 0 | 21 | 0 | 0 |  |  | 1
[7 empty] | Plný popis: | Opravy vodovodního potrubí z ocelových trubek pozinkovaných závitových přeřezání ocelové trubky přes 25 do DN 50
[5 empty] | 6 | SP | 722131933 | Potrubí pozinkované závitové propojení potrubí DN 25 | kus | 1 | 0 | 1 |  | 0 | 0.0012 | 0.0012 |  | 0 | 21 | 0 | 0 |  |  | 1
[7 empty] | Plný popis: | Opravy vodovodního potrubí z ocelových trubek pozinkovaných závitových propojení dosavadního potrubí DN 25
[5 empty] | 7 | SP | 722131935 | Potrubí pozinkované závitové propojení potrubí DN 40 | kus | 2 | 0 | 2 |  | 0 | 0.00099 | 0.00198 |  | 0 | 21 | 0 | 0 |  |  | 1
[7 empty] | Plný popis: | Opravy vodovodního potrubí z ocelových trubek pozinkovaných závitových propojení dosavadního potrubí DN 40
[5 empty] | 8 | SP | 722174002 | Potrubí vodovodní plastové PPR svar polyfuze PN 16 D 20 x 2,8 mm | m | 69 | 15 | 79.35 |  | 0 | 0.00085 | 0.067447 |  | 0 | 21 | 0 | 0 |  |  | 1
[7 empty] | Plný popis: | Potrubí z plastových trubek z polypropylenu (PPR) svařovaných polyfuzně PN 16 (SDR 7,4) D 20 x 2,8
[5 empty] | 9 | SP | 722174003 | Potrubí vodovodní plastové PPR svar polyfuze PN 16 D 25 x 3,5 mm | m | 62 | 15 | 71.3 |  | 0 | 0.00116 | 0.082708 |  | 0 | 21 | 0 | 0 |  |  | 1
[7 empty] | Plný popis: | Potrubí z plastových trubek z polypropylenu (PPR) svařovaných polyfuzně PN 16 (SDR 7,4) D 25 x 3,5
[5 empty] | 10 | SP | 722174004 | Potrubí vodovodní plastové PPR svar polyfuze PN 16 D 32 x 4,4 mm | m | 34 | 15 | 39.1 |  | 0 | 0.00144 | 0.056304 |  | 0 | 21 | 0 | 0 |  |  | 1
[7 empty] | Plný popis: | Potrubí z plastových trubek z polypropylenu (PPR) svařovaných polyfuzně PN 16 (SDR 7,4) D 32 x 4,4
[5 empty] | 11 | SP | 722174005 | Potrubí vodovodní plastové PPR svar polyfuze PN 16 D 40 x 5,5 mm | m | 5 | 15 | 5.75 |  | 0 | 0.00281 | 0.016158 |  | 0 | 21 | 0 | 0 |  |  | 1
[7 empty] | Plný popis: | Potrubí z plastových trubek z polypropylenu (PPR) svařovaných polyfuzně PN 16 (SDR 7,4) D 40 x 5,5
[5 empty] | 12 | SP | 722181221 | Ochrana vodovodního potrubí přilepenými termoizolačními trubicemi z PE tl do 9 mm DN do 22 mm | m | 69 | 15 | 79.35 |  | 0 | 5e-05 | 0.0039675 |  | 0 | 21 | 0 | 0 |  |  | 1
[7 empty] | Plný popis: | Ochrana potrubí termoizolačními trubicemi z pěnového polyetylenu PE přilepenými v příčných a podélných spojích, tloušťky izolace přes 6 do 9 mm, vnitřního průměru izolace DN do 22 mm
[5 empty] | 13 | SP | 722181222 | Ochrana vodovodního potrubí přilepenými termoizolačními trubicemi z PE tl do 9 mm DN do 45 mm | m | 101 | 15 | 116.15 |  | 0 | 7e-05 | 0.0081305 |  | 0 | 21 | 0 | 0 |  |  | 1
[7 empty] | Plný popis: | Ochrana potrubí termoizolačními trubicemi z pěnového polyetylenu PE přilepenými v příčných a podélných spojích, tloušťky izolace přes 6 do 9 mm, vnitřního průměru izolace DN přes 22 do 45 mm
[5 empty] | 14 | SP | 722182011 | Podpůrný žlab pro potrubí D 20 | m | 7 | 15 | 8.05 |  | 0 | 0.00162 | 0.013041 |  | 0 | 21 | 0 | 0 |  |  | 1
[7 empty] | Plný popis: | Podpůrný žlab pro potrubí průměru D 20
[5 empty] | 15 | SP | 722182012 | Podpůrný žlab pro potrubí D 25 | m | 16 | 15 | 18.4 |  | 0 | 0.00192 | 0.035328 |  | 0 | 21 | 0 | 0 |  |  | 1
[7 empty] | Plný popis: | Podpůrný žlab pro potrubí průměru D 25
[5 empty] | 16 | SP | 722182013 | Podpůrný žlab pro potrubí D 32 | m | 6.5 | 15 | 7.475 |  | 0 | 0.00242 | 0.01809 |  | 0 | 21 | 0 | 0 |  |  | 1
[7 empty] | Plný popis: | Podpůrný žlab pro potrubí průměru D 32
[5 empty] | 17 | SP | 722190401 | Vyvedení a upevnění výpustku do DN 25 | kus | 60 | 0 | 60 |  | 0 |  | 0 |  | 0 | 21 | 0 | 0 |  |  | 1
[7 empty] | Plný popis: | Zřízení přípojek na potrubí vyvedení a upevnění výpustek do DN 25
[5 empty] | 18 | SP | 722190901 | Uzavření nebo otevření vodovodního potrubí při opravách | kus | 4 | 0 | 4 |  | 0 |  | 0 |  | 0 | 21 | 0 | 0 |  |  | 1
[7 empty] | Plný popis: | Opravy ostatní uzavření nebo otevření vodovodního potrubí při opravách včetně vypuštění a napuštění
[5 empty] | 19 | SP | 722220861 | Demontáž armatur závitových se dvěma závity G do 3/4 | kus | 8 | 0 | 8 |  | 0 |  | 0 | 0.00053 | 0.00424 | 21 | 0 | 0 |  |  | 1
[7 empty] | Plný popis: | Demontáž armatur závitových se dvěma závity do G 3/4
[5 empty] | 20 | SP | 722220862 | Demontáž armatur závitových se dvěma závity G do 5/4 | kus | 4 | 0 | 4 |  | 0 |  | 0 | 0.00123 | 0.00492 | 21 | 0 | 0 |  |  | 1
[7 empty] | Plný popis: | Demontáž armatur závitových se dvěma závity přes 3/4 do G 5/4
[5 empty] | 21 | SP | 722232045 | Kohout kulový přímý G 1 PN 42 do 185°C vnitřní závit | kus | 4 | 0 | 4 |  | 0 | 0.0005 | 0.002 |  | 0 | 21 | 0 | 0 |  |  | 1
[7 empty] | Plný popis: | Armatury se dvěma závity kulové kohouty PN 42 do 185 st.C přímé vnitřní závit G 1
[5 empty] | 22 | SP | 722290226 | Zkouška těsnosti vodovodního potrubí závitového do DN 50 | m | 170 | 0 | 170 |  | 0 | 0.00019 | 0.0323 |  | 0 | 21 | 0 | 0 |  |  | 1
[7 empty] | Plný popis: | Zkoušky, proplach a desinfekce vodovodního potrubí zkoušky těsnosti vodovodního potrubí závitového do DN 50
[5 empty] | 23 | SP | 722290234 | Proplach a dezinfekce vodovodního potrubí do DN 80 | m | 170 | 0 | 170 |  | 0 | 1e-05 | 0.0017 |  | 0 | 21 | 0 | 0 |  |  | 1
[7 empty] | Plný popis: | Zkoušky, proplach a desinfekce vodovodního potrubí proplach a desinfekce vodovodního potrubí do DN 80
[5 empty] | 24 | SP | 998722203 | Přesun hmot procentní pro vnitřní vodovod v objektech v do 24 m | % | 1.12 | 0 | 1.12 |  | 0 |  | 0 |  | 0 | 21 | 0 | 0 |  |  | 1
[7 empty] | Plný popis: | Přesun hmot pro vnitřní vodovod stanovený procentní sazbou (%) z ceny vodorovná dopravní vzdálenost do 50 m v objektech výšky přes 12 do 24 m
_
[8 empty] | 725: Zařizovací předměty | [5 empty] | 0 |  | 0.72782 |  | 0.94984 |  | 0 | 0 |  |  | 14
[5 empty] | 1 | SP | 725110814 | Demontáž klozetu Kombi, odsávací | soubor | 12 | 0 | 12 |  | 0 |  | 0 | 0.0342 | 0.4104 | 21 | 0 | 0 |  |  | 1
[7 empty] | Plný popis: | Demontáž klozetů odsávacích nebo kombinačních
[5 empty] | 2 | SP | 725112022 | Klozet keramický závěsný na nosné stěny s hlubokým splachováním odpad vodorovný | soubor | 12 | 0 | 12 |  | 0 | 0.01697 | 0.20364 |  | 0 | 21 | 0 | 0 |  |  | 1
[7 empty] | Plný popis: | Zařízení záchodů klozety keramické závěsné na nosné stěny s hlubokým splachováním odpad vodorovný
[5 empty] | 3 | SP | 725121527 | Pisoárový záchodek automatický s integrovaným napájecím zdrojem | soubor | 8 | 0 | 8 |  | 0 | 0.01908 | 0.15264 |  | 0 | 21 | 0 | 0 |  |  | 1
[7 empty] | Plný popis: | Pisoárové záchodky keramické automatické s integrovaným napájecím zdrojem
[5 empty] | 4 | SP | 725122817 | Demontáž pisoárových stání bez nádrže a jedním záchodkem | soubor | 8 | 0 | 8 |  | 0 |  | 0 | 0.01107 | 0.08856 | 21 | 0 | 0 |  |  | 1
[7 empty] | Plný popis: | Demontáž pisoárů bez nádrže s rohovým ventilem s 1 záchodkem
[5 empty] | 5 | SP | 725210821 | Demontáž umyvadel bez výtokových armatur | soubor | 18 | 0 | 18 |  | 0 |  | 0 | 0.01946 | 0.35028 | 21 | 0 | 0 |  |  | 1
[7 empty] | Plný popis: | Demontáž umyvadel bez výtokových armatur umyvadel
[5 empty] | 6 | SP | 725211603 | Umyvadlo keramické bílé šířky 600 mm bez krytu na sifon připevněné na stěnu šrouby | soubor | 18 | 0 | 18 |  | 0 | 0.01647 | 0.29646 |  | 0 | 21 | 0 | 0 |  |  | 1
[7 empty] | Plný popis: | Umyvadla keramická bílá bez výtokových armatur připevněná na stěnu šrouby bez sloupu nebo krytu na sifon 600 mm
[5 empty] | 7 | SP | 725330820 | Demontáž výlevka diturvitová | soubor | 2 | 0 | 2 |  | 0 |  | 0 | 0.0347 | 0.0694 | 21 | 0 | 0 |  |  | 1
[7 empty] | Plný popis: | Demontáž výlevek bez výtokových armatur a bez nádrže a splachovacího potrubí diturvitových
[5 empty] | 8 | SP | 7253311114 | Výlevka závěsná bez výtokových armatur keramická se sklopnou plastovou mřížkou 500 mm | soubor | 2 | 0 | 2 |  | 0 | 0.01475 | 0.0295 |  | 0 | 21 | 0 | 0 |  |  | 1
[7 empty] | Plný popis: | Výlevky bez výtokových armatur a splachovací nádrže keramické se sklopnou plastovou mřížkou 425 mm
[5 empty] | 9 | SP | 725813111 | Ventil rohový bez připojovací trubičky nebo flexi hadičky G 1/2 | soubor | 36 | 0 | 36 |  | 0 | 0.00024 | 0.00864 |  | 0 | 21 | 0 | 0 |  |  | 1
[7 empty] | Plný popis: | Ventily rohové bez připojovací trubičky nebo flexi hadičky G 1/2
[5 empty] | 10 | SP | 725820801 | Demontáž baterie nástěnné do G 3 / 4 | soubor | 20 | 0 | 20 |  | 0 |  | 0 | 0.00156 | 0.0312 | 21 | 0 | 0 |  |  | 1
[7 empty] | Plný popis: | Demontáž baterií nástěnných do G 3/4
[5 empty] | 11 | SP | 725821316 | Baterie dřezová nástěnná páková s otáčivým plochým ústím a délkou ramínka 300 mm | soubor | 2 | 0 | 2 |  | 0 | 0.00196 | 0.00392 |  | 0 | 21 | 0 | 0 |  |  | 1
[7 empty] | Plný popis: | Baterie dřezové nástěnné pákové s otáčivým plochým ústím a délkou ramínka 300 mm
[5 empty] | 12 | SP | 725822611 | Baterie umyvadlová stojánková páková bez výpusti | soubor | 18 | 0 | 18 |  | 0 | 0.0018 | 0.0324 |  | 0 | 21 | 0 | 0 |  |  | 1
[7 empty] | Plný popis: | Baterie umyvadlové stojánkové pákové bez výpusti
[5 empty] | 13 | SP | 725980123 | Dvířka 30/30 | kus | 2 | 0 | 2 |  | 0 | 0.00031 | 0.00062 |  | 0 | 21 | 0 | 0 |  |  | 1
[7 empty] | Plný popis: | Dvířka 30/30
[5 empty] | 14 | SP | 998725203 | Přesun hmot procentní pro zařizovací předměty v objektech v do 24 m | % | 0.24 | 0 | 0.24 |  | 0 |  | 0 |  | 0 | 21 | 0 | 0 |  |  | 1
[7 empty] | Plný popis: | Přesun hmot pro zařizovací předměty stanovený procentní sazbou (%) z ceny vodorovná dopravní vzdálenost do 50 m v objektech výšky přes 12 do 24 m
_
[8 empty] | 726: Instalační prefabrikáty | [5 empty] | 0 |  | 0.4808 |  | 0 |  | 0 | 0 |  |  | 5
[5 empty] | 1 | SP | 726131001 | Instalační předstěna - umyvadlo do v 1120 mm se stojánkovou baterií do lehkých stěn s kovovou kcí | soubor | 18 | 0 | 18 |  | 0 | 0.012 | 0.216 |  | 0 | 21 | 0 | 0 |  |  | 1
[7 empty] | Plný popis: | Předstěnové instalační systémy do lehkých stěn s kovovou konstrukcí pro umyvadla stavební výšky do 1120 mm se stojánkovou baterií
[5 empty] | 2 | SP | 726131021 | Instalační předstěna - pisoár v 1300 mm do lehkých stěn s kovovou kcí | soubor | 8 | 0 | 8 |  | 0 | 0.0156 | 0.1248 |  | 0 | 21 | 0 | 0 |  |  | 1
[7 empty] | Plný popis: | Předstěnové instalační systémy do lehkých stěn s kovovou konstrukcí pro pisoáry stavební výška 1300 mm
[5 empty] | 3 | SP | 726131051 | Instalační předstěna - klozet závěsný v 1200 mm s ovládáním zepředu do stěn s kov kcí | soubor | 12 | 0 | 12 |  | 0 | 0.01 | 0.12 |  | 0 | 21 | 0 | 0 |  |  | 1
[7 empty] | Plný popis: | Předstěnové instalační systémy do lehkých stěn (GEBERIT) s kovovou konstrukcí pro závěsné klozety ovládání zepředu, stavební výšky 1200 mm
[5 empty] | 4 | SP | 7261310513 | Instalační předstěna - výlevka závěsná v 1460 mm s ovládáním zepředu do stěn s kov kcí | soubor | 2 | 0 | 2 |  | 0 | 0.01 | 0.02 |  | 0 | 21 | 0 | 0 |  |  | 1
[7 empty] | Plný popis: | Předstěnové instalační systémy do lehkých stěn (GEBERIT) s kovovou konstrukcí pro závěsné klozety ovládání zepředu, stavební výšky 1200 mm
[5 empty] | 5 | SP | 998726213 | Přesun hmot procentní pro instalační prefabrikáty v objektech v do 24 m | % | 0.24 | 0 | 0.24 |  | 0 |  | 0 |  | 0 | 21 | 0 | 0 |  |  | 1
[7 empty] | Plný popis: | Přesun hmot pro instalační prefabrikáty stanovený procentní sazbou (%) z ceny vodorovná dopravní vzdálenost do 50 m v objektech výšky přes 12 do 24 m
_
_
_
_

## Figury
Figura | Výraz | Hodnota | Popis