## List1
stavba: |  | Nemocnice Šumperk a.s. - Výměna osvětlení na oddělení ARIP, budova „B“ |  |  |  | investor: | Nemocnice Šumperk a.s., Nerudova 640/41, 78752 Šumperk
5. VÝKAZ VÝMĚR zpracovatel: Jaromír Achilis |  |  | datum zpracování |  | 2022-03-17 |  |  | datum zpracování:
část: |  | ZAŘÍZENÍ SILNOPROUDÉ ELEKTROTECHNIKY |  |  |  | dodavatel:
pozice |  | popis |  | měrná | množství | jednotková cena Kč |  | cena celkem za pozici Kč
|  |  |  | jednotka |  | dodávka | montáž | dodávka | montáž
1. | 0 | DEMONTÁŽE
1. | 1 | Prohlídka celkového rozsahu stávajícího osvětlení boxů a pracovišť sester, příprava pro zahájení demontážních prací, zajištění bezpečnosti práce, manipulace ve stávajících rozvaděčích a další potřebné úkony před zahájením demontážních prací |  | hod | 8 | 0 | 0 | 0 | 0
1. | 2 | Odpojení a demontáž stávajícího zářivkového svítidla 2x36 W a přesun demontovaného materiálu na určené místo |  | kus | 95 | 0 | 0 | 0 | 0
1. | 3 | Odpojení a demontáž stávajícího žárovkového lustru 100 W a lustrového háku a přesun demontovaného materiálu na určené místo |  | kus | 13 | 0 | 0 | 0 | 0
1. | 4 | Odpojení a demontáž jednopólového jističe IJ z polí 2 stávajících rozvaděčů 6RTS2, 6RTS3 a 6RTS4, přesun demontovaného materiálu na určené místo |  | kus | 8 | 0 | 0 | 0 | 0
1. | 5 | Odpojení a demontáž dvoupólového proudového chrániče SIF-25/2-25A/0,03A z polí 2 stávajících rozvaděčů 6RTS2, 6RTS3, a 6RTS4, přesun demontovaného materiálu na určené místo |  | kus | 8 | 0 | 0 | 0 | 0
1. | 6 | Odpojení a demontáž jednopólového, resp. sériového spínače v instalační krabici a přesun demontovaného materiálu na určené místo |  | kus | 57 | 0 | 0 | 0 | 0
1. |  | DEMONTÁŽE - součet: | [6 empty] | 0
2. | 0 | MONTÁŽE
2. | 1 | Dvoupólový proudový chránič s nadproudovou ochranou, iDPNH Vigi, 10 A/B, 30 mA, typ A, A9D07610, montáž a zapojení do polí 2 rozvaděčů 6RTS2, 6RTS3 a 6RTS4 (FAI78, FAI79, FAI88) |  | kus | 8 | 0 | 0 | 0 | 0
2. | 2 | Přepojení nového dvoupólového proudového chrániče s nadproudovou ochranou na síť DO v polích 2 rozvaděčů 6RTS2, 6RTS3 a 6RTS4 (FAI78, FAI79) |  | kus | 6 | 0 | 0 | 0 | 0
2. | 3 | Úprava masky (krycího plechu) polí 2 rozvaděčů 6RTS2, 6RTS3 a 6RTS4 |  | kus | 3 | 0 | 0 | 0 | 0
2. | 4 | Přepojení stávajících okruhů 88 a 90 na okruhy 78 a 79 v polích 2 rozvaděčů 6RTS2, 6RTS3 a 6RTS4 |  | kus | 6 | 0 | 0 | 0 | 0
2. | 5 | Svorka řadová 2,5 mm2 |  | kus | 27 | 0 | 0 | 0 | 0
2. | 6 | Lišta DIN 35 mm, šířka 0,5 m |  | kus | 6 | 0 | 0 | 0 | 0
2. | 7 | Stropní LED svítidlo, EMI 60 W, IP54, 4000 K, Ra 90, záruka 5 let, včetně zapojení stávajícími vodiči ve stropní liště (typ A) |  | kus | 90 | 0 | 0 | 0 | 0
2. | 8 | Stropní LED svítidlo, EMI 45 W, IP54, 4000 K, Ra 80, záruka 5 let, včetně zapojení stávajícími vodiči ve stropní liště (typ B) |  | kus | 12 | 0 | 0 | 0 | 0
2. | 9 | Nouzové LED svítidlo, EMI 3 W, doba zálohování 3 hodiny, IP65, včetně zapojení stávajícími vodiči ve stropní liště (typ N) |  | kus | 13 | 0 | 0 | 0 | 0
2. | 10 | Přesun nových svítidel a manipulace s nimi |  | kus | 115 | 0 | 0 | 0 | 0
2. | 11 | Posunutí jednoho nebo dvou nových svítidel, včetně posunutí stropní lišty a vodičů, s případným prodloužením vodičů pomocí nové stropní lišty a nových vodičů |  | kus | 6 | 0 | 0 | 0 | 0
2. | 12 | Montáž nové stropní lišty a nových vodičů pro zapojení doplněného LED svítidla, s napojením nových vodičů na stávající světelný obvod |  | kus | 7 | 0 | 0 | 0 | 0
2. | 13 | Jednopólový velkoplošný spínač do stávající instalační krabice |  | kus | 24 | 0 | 0 | 0 | 0
2. | 14 | Sériový velkoplošný spínač do stávající instalační krabice |  | kus | 33 | 0 | 0 | 0 | 0
2. | 15 | Plastové víčko na malou krabici KO, s trnem |  | kus | 160 | 0 | 0 | 0 | 0
2. | 16 | Plastové víčko na velkou krabici KO, s trnem |  | kus | 12 | 0 | 0 | 0 | 0
2. | 17 | Případné úpravy v zapojení stávajících jednopólových a sériových spínačů osvětlení podle požadavků nemocničního provozu |  | hod | 18 | 0 | 0 | 0 | 0
2. | 18 | Manipulace ve třech stávajících rozvaděčích a další potřebné úkony po dokončení montážních prací |  | hod | 8 | 0 | 0 | 0 | 0
2. | 19 | Pomocný materiál a práce (spojovací a kotvicí materiál, nátěrové hmoty a veškerý další potřebný blíže nespecifikovatelný materiál a veškeré práce podle hodinové sazby pro kompletní provedení výměny osvětlení dotčených prostor) |  | sada | 1 | 0 | 0 | 0 | 0
2. |  | MONTÁŽE - součet: | [6 empty] | 0
REKAPITULACE NÁKLADŮ
1. |  | DEMONTÁŽE | [6 empty] | 0
2. |  | MONTÁŽE, lokální opravy výmalby po demontáži | [6 empty] | 0
3. |  | Náklady na zajištění stanoviska TIČR |  | soubor | 1 |  | 0 |  | 0
4. |  | Dopravní náklady montáží |  | soubor | 1 |  | 0 |  | 0
5. |  | Uvedení do provozu, zkušební provoz a výchozí revize zařízení a rozvodů nízkého napětí |  | hod | 34 |  | 0 |  | 0
6. |  | Hermetické oddělení fungjícícvh částí oddělení ARIP od prostor dotčených prováděnými pracemi |  | soubor | 1 |  | 0 |  | 0
7. |  | Rezerva - pevně stanovaná zadavtelem - NESMÍ SE MĚNIT |  | soubor | 1 |  | 30000 |  | 30000
|  | VÝMĚNA OSVĚTLENÍ NA ODDĚLENÍ ARIP, BUDOVA „B“ - CELKEM: | [6 empty] | 30000
Tento projekt neřeší stavební úpravy po demontovaných rozvaděčích zapuštěných do stěn velínu a rozvodny (zazdění otvorů, omítky a malby stěn, nové otvory ve stěnách rozvodny, zazdění původních otvorů kabelových výstupů)