## Rekapitulace stavby
Export Komplet | [24 empty] | VZ | 2.0 | ZAMOK |  |  |  |  | False | False | {b40a6def-5f49-4683-b2e7-f391f755e291}
[31 empty] | 0,01 | 21
[31 empty] | 0,01 | 15
|  | REKAPITULACE STAVBY | [15 empty] | v --- níže se nacházejí doplnkové a pomocné údaje k sestavám --- v | [11 empty] | Návod na vyplnění | 0,001
|  | Kód: |  |  |  |  | 012022010 | [22 empty] | Měnit lze pouze buňky se žlutým podbarvením! 1) v Rekapitulaci stavby vyplňte údaje o Uchazeči (přenesou se do ostatních sestav i v jiných listech) 2) na vybraných listech vyplňte v sestavě Soupis prací ceny u položek | 0,01
|  | Stavba: |  |  |  |  | REGENERACE PANELOVÉHO SÍDLIŠTĚ PRIEVIDZSKÁ - 7.ETAPA | [23 empty] | 0,01
|  | KSO: | [11 empty] | CC-CZ: | [16 empty] | 0,01
|  | Místo: |  |  |  |  | Šumperk | [6 empty] | Datum: |  | 22. 10. 2022 | [14 empty] | 0,01
0,01
|  | Zadavatel: | [11 empty] | IČ: |  | 00303461 | [14 empty] | 0,01
|  |  | Město Šumperk | [10 empty] | DIČ: |  | CZ00303461 | [14 empty] | 0,01
0,01
|  | Uchazeč: | [11 empty] | IČ: |  | Vyplň údaj | [14 empty] | 0,01
|  |  | Vyplň údaj | [10 empty] | DIČ: |  | Vyplň údaj | [14 empty] | 0,01
False
|  | Projektant: | [11 empty] | IČ: |  | 25348817 | [14 empty] | False
|  |  | Ateliér DPK, s.r.o. | [10 empty] | DIČ: |  | CZ25348817 | [14 empty] | True
0,01
|  | Zpracovatel: | [11 empty] | IČ: | [16 empty] | 0,01
[14 empty] | DIČ: | [16 empty] | False
Poznámka:
Soupis prací je sestaven s využitím Cenové soustavy ÚRS. Položky, které pochází z této cenové soustavy, jsou ve sloupci 'Cenová soustava' označeny popisem 'CS ÚRS' a úrovní příslušného kalendářního pololetí. Veškeré další informace vymezující popis a podmínky použití těchto položek z Cenové soustavy, které nejsou uvedeny přímo v soupisu prací, jsou neomezeně dálkově k dispozici na webu podminky.urs.cz.
|  | Cena bez DPH | [11 empty] | 0
[8 empty] | Sazba daně |  | Základ daně |  |  |  | Výše daně
|  | DPH |  | základní |  |  |  | 21% |  | 0 |  |  |  | 0
|  |  |  | snížená |  |  |  | 15% |  | 0 |  |  |  | 0
|  |  |  | zákl. přenesená |  |  |  | 21% |  | #REF! |  |  |  | 0
|  |  |  | sníž. přenesená |  |  |  | 15% |  | #REF! |  |  |  | 0
|  |  |  | nulová |  |  |  | 0% |  | #REF! |  |  |  | 0
|  | Cena s DPH | [6 empty] | v |  | CZK |  |  | 0
REKAPITULACE OBJEKTŮ STAVBY A SOUPISŮ PRACÍ
| Kód: | [6 empty] | 012022010
| Stavba: | [6 empty] | REGENERACE PANELOVÉHO SÍDLIŠTĚ PRIEVIDZSKÁ - 7.ETAPA
| Místo: | [6 empty] | Šumperk |  |  |  |  | Datum: |  | 22. 10. 2022
| Zadavatel: | [6 empty] | Město Šumperk |  |  |  |  | Projektant: |  | Ateliér DPK, s.r.o. |  |  | Informatívní údaje z listů zakázek
| Uchazeč: | [11 empty] | Zpracovatel:
| Kód |  |  |  | Popis | [6 empty] | Cena bez DPH [CZK] |  |  |  | Cena s DPH [CZK] | Typ | z toho Ostat. náklady [CZK] | DPH [CZK] | Normohodiny [h] | DPH základní [CZK] | DPH snížená [CZK] | DPH základní přenesená [CZK] | DPH snížená přenesená [CZK] | Základna DPH základní | Základna DPH snížená | Základna DPH zákl. přenesená | Základna DPH sníž. přenesená | Základna DPH nulová
| Náklady stavby celkem | [10 empty] | 0 |  |  |  | 0 |  | 0 | 0 | #REF! | 0 | 0 | #REF! | #REF! | 0 | 0 | #REF! | #REF! | #REF! |  | D | 0 | ###NOIMPORT### | IMPORT | {b40a6def-5f49-4683-b2e7-f391f755e291} | {00000000-0000-0000-0000-000000000000}
/ |  | SO 001 |  |  |  | Vedlejší rozpočtové náklady | [5 empty] | 0 |  |  |  | 0 | STA | 0 | 0 | 0 | 0 | 0 | 0 | 0 | 0 | 0 | 0 | 0 | 0 |  |  | 1 |  | IMPORT | {f61cb49c-fdc9-4c6a-a034-aab45f7773e5} | {b40a6def-5f49-4683-b2e7-f391f755e291} | 2
/ |  | SO 100 |  |  |  | Komunikace a parkovací stání | [5 empty] | 0 |  |  |  | 0 | STA | 0 | 0 | 0 | 0 | 0 | 0 | 0 | 0 | 0 | 0 | 0 | 0 |  |  | 1 |  | IMPORT | {41308c5d-ad4c-4cb4-97ac-9b92a18e88be} | {b40a6def-5f49-4683-b2e7-f391f755e291} | 2
/ |  | SO 110 |  |  |  | Chodníky | [5 empty] | 0 |  |  |  | 0 | STA | 0 | 0 | 0 | 0 | 0 | 0 | 0 | 0 | 0 | 0 | 0 | 0 |  |  | 1 |  | IMPORT | {63b44114-549e-43e1-b52f-794611e4cb0f} | {b40a6def-5f49-4683-b2e7-f391f755e291} | 2
/ |  | SO 200 |  |  |  | Opěrná stěna | [5 empty] | 0 |  |  |  | 0 | STA | 0 | 0 | 0 | 0 | 0 | 0 | 0 | 0 | 0 | 0 | 0 | 0 |  |  | 1 |  | IMPORT | {3b9d4cf7-2e33-403a-8eed-412a04524391} | {b40a6def-5f49-4683-b2e7-f391f755e291} | 2
/ |  | SO 300 |  |  |  | Kanalizace dešťová | [5 empty] | 0 |  |  |  | 0 | STA | 0 | 0 | 0 | 0 | 0 | 0 | 0 | 0 | 0 | 0 | 0 | 0 |  |  | 1 |  | IMPORT | {0f9f1b02-80ed-4d3d-a02b-9785ccc43943} | {b40a6def-5f49-4683-b2e7-f391f755e291} | 2
/ |  | SO 400.3 |  |  |  | Přeložka sdělovacích kabelů UPC | [5 empty] | 0 |  |  |  | 0 | STA | 0 | 0 | 0 | 0 | 0 | 0 | 0 | 0 | 0 | 0 | 0 | 0 |  |  | 1 |  | IMPORT | {e744db6f-8e40-4da2-a7bc-2158620c64d3} | {b40a6def-5f49-4683-b2e7-f391f755e291} | 2
/ |  | SO 400.4 |  |  |  | Přeložka sdělovacích kabelu AQUA a..s. | [5 empty] | 0 |  |  |  | 0 | STA | 0 | 0 | 0 | 0 | 0 | 0 | 0 | 0 | 0 | 0 | 0 | 0 |  |  | 1 |  | IMPORT | {2883964f-8268-4c02-bb09-cbc591efb355} | {b40a6def-5f49-4683-b2e7-f391f755e291} | 2
/ |  | SO 600 |  |  |  | Veřejné osvětlení | [5 empty] | 0 |  |  |  | 0 | STA | 0 | #REF! | #REF! | #REF! | #REF! | #REF! | #REF! | #REF! | #REF! | #REF! | #REF! | #REF! |  |  | 1 |  | IMPORT | {4774649e-3977-4562-b899-54ff0bdd298a} | {b40a6def-5f49-4683-b2e7-f391f755e291} | 2
/ |  | SO 800 |  |  |  | Sadové úpravy | [5 empty] | 0 |  |  |  | 0 | STA | 0 | #REF! | #REF! | #REF! | #REF! | #REF! | #REF! | #REF! | #REF! | #REF! | #REF! | #REF! |  |  | 1 |  | IMPORT | {78be5407-5f4c-4ceb-b4e9-99f6ebf6bac5} | {b40a6def-5f49-4683-b2e7-f391f755e291} | 2
/ |  | SO 800-1 |  |  |  | Sadové úpravy - následná péče | [5 empty] | 0 |  |  |  | 0 | STA | 0 | #REF! | #REF! | #REF! | #REF! | #REF! | #REF! | #REF! | #REF! | #REF! | #REF! | #REF! |  |  | 1 |  | IMPORT | {8102950f-26de-4a47-a101-50865cc8c71a} | {b40a6def-5f49-4683-b2e7-f391f755e291} | 2
/ |  | SO 900, 901 |  |  |  | Podzemní kontejnery, hrací prvky | [5 empty] | 0 |  |  |  | 0 | STA | 0 | 0 | 0 | 0 | 0 | 0 | 0 | 0 | 0 | 0 | 0 | 0 |  |  | 1 |  | IMPORT | {1722d25b-44a0-406a-8920-72d9e03e397d} | {b40a6def-5f49-4683-b2e7-f391f755e291} | 2

## SO 001 - Vedlejší rozpočt...
{f61cb49c-fdc9-4c6a-a034-aab45f7773e5}
2
| KRYCÍ LIST SOUPISU PRACÍ | [7 empty] | v --- níže se nacházejí doplnkové a pomocné údaje k sestavám --- v | [8 empty] | False
Stavba:
REGENERACE PANELOVÉHO SÍDLIŠTĚ PRIEVIDZSKÁ - 7.ETAPA
Objekt:
SO 001 - Vedlejší rozpočtové náklady
| KSO: |  |  |  |  | CC-CZ:
| Místo: |  |  |  |  | Datum: | 22. 10. 2022
| Zadavatel: |  |  |  |  | IČ: | 00303461
|  | Město Šumperk |  |  |  | DIČ: | CZ00303461
| Uchazeč: |  |  |  |  | IČ: | Vyplň údaj
|  | Vyplň údaj |  |  |  | DIČ: | Vyplň údaj
| Projektant: |  |  |  |  | IČ: | 25348817
|  | Ateliér DPK, s.r.o. |  |  |  | DIČ: | CZ25348817
| Zpracovatel: |  |  |  |  | IČ:
DIČ:
Poznámka:
| Cena bez DPH | [5 empty] | 0
|  |  | Základ daně |  |  | Sazba daně | Výše daně
| DPH | základní | 0 |  |  | 21% | 0
|  | snížená | 0 |  |  | 15% | 0
|  | zákl. přenesená | 0 |  |  | 21% | 0
|  | sníž. přenesená | 0 |  |  | 15% | 0
|  | nulová | 0 |  |  | 0% | 0
| Cena s DPH |  |  | v | CZK |  | 0
REKAPITULACE ČLENĚNÍ SOUPISU PRACÍ
Stavba:
REGENERACE PANELOVÉHO SÍDLIŠTĚ PRIEVIDZSKÁ - 7.ETAPA
Objekt:
SO 001 - Vedlejší rozpočtové náklady
Místo: | [5 empty] | Datum: | 22. 10. 2022
Zadavatel: |  |  | Město Šumperk |  |  | Projektant: | Ateliér DPK, s.r.o.
Uchazeč: |  |  | Vyplň údaj |  |  | Zpracovatel:
Kód dílu - Popis | [6 empty] | Cena celkem [CZK]
Náklady stavby celkem | [6 empty] | 0 | [11 empty] | -1
| VRN - Vedlejší rozpočtové náklady | [5 empty] | 0
| VRN1 - Průzkumné, geodetické a projektové práce | [5 empty] | 0
| VRN3 - Zařízení staveniště | [5 empty] | 0
| VRN4 - Inženýrská činnost | [5 empty] | 0
| VRN9 - Ostatní náklady | [5 empty] | 0
SOUPIS PRACÍ
Stavba:
REGENERACE PANELOVÉHO SÍDLIŠTĚ PRIEVIDZSKÁ - 7.ETAPA
Objekt:
SO 001 - Vedlejší rozpočtové náklady
Místo: | [5 empty] | Datum: | 22. 10. 2022
Zadavatel: |  |  | Město Šumperk |  |  | Projektant: | Ateliér DPK, s.r.o.
Uchazeč: |  |  | Vyplň údaj |  |  | Zpracovatel:
PČ | Typ | Kód | Popis | MJ | Množství | J.cena [CZK] | Cena celkem [CZK] | Cenová soustava |  | DPH | J. Nh [h] | Nh celkem [h] | J. hmotnost [t] | Hmotnost celkem [t] | J. suť [t] | Suť Celkem [t]
Náklady soupisu celkem | [6 empty] | 0 |  |  |  |  | 0 |  | 0 |  | 0 |  | D | -1 | [7 empty] | 0
| D | VRN | Vedlejší rozpočtové náklady |  |  |  | 0 |  |  |  |  | 0 |  | 0 |  | 0 | 5 | D | 0 | ROZPOCET | [6 empty] | 0
| D | VRN1 | Průzkumné, geodetické a projektové práce |  |  |  | 0 |  |  |  |  | 0 |  | 0 |  | 0 | 5 | D | 1 | ROZPOCET | [6 empty] | 0
1 | K | 012002000 | Geodetické práce | kpl | 1 |  | 0 | CS ÚRS 2022 02 |  | základní |  | 0 | 0 | 0 | 0 | 0 | 1024 | K | 2 | ROZPOCET | 0 | 0 | 0 | 0 | 0 | 1 | 0 | 1024 | 1617091338
| Online PSC |  | https://podminky.urs.cz/item/CS_URS_2022_02/012002000 | [14 empty] | Online PSC | 2
| P |  | Poznámka k položce: Geometrický plán pro majetkoprávní vypořádání | [14 empty] | P | 2
2 | K | 012203000A | Geodetické práce při provádění stavby | kpl | 1 |  | 0 |  |  | základní |  | 0 | 0 | 0 | 0 | 0 | 1024 | K | 2 | ROZPOCET | 0 | 0 | 0 | 0 | 0 | 1 | 0 | 1024 | 538284743
| P |  | Poznámka k položce: Vytýčení stavby | [14 empty] | P | 2
3 | K | 012203000B | Geodetické práce při provádění stavby | kpl | 1 |  | 0 |  |  | základní |  | 0 | 0 | 0 | 0 | 0 | 1024 | K | 2 | ROZPOCET | 0 | 0 | 0 | 0 | 0 | 1 | 0 | 1024 | 185008330
| P |  | Poznámka k položce: Vytýčení inženýrských sítí | [14 empty] | P | 2
4 | K | 012303000 | Geodetické práce po výstavbě | kpl | 1 |  | 0 | CS ÚRS 2022 02 |  | základní |  | 0 | 0 | 0 | 0 | 0 | 1024 | K | 2 | ROZPOCET | 0 | 0 | 0 | 0 | 0 | 1 | 0 | 1024 | 1057794354
| Online PSC |  | https://podminky.urs.cz/item/CS_URS_2022_02/012303000 | [14 empty] | Online PSC | 2
| P |  | Poznámka k položce: Zaměření skutečného provedení stavby | [14 empty] | P | 2
5 | K | 013244000 | Dokumentace pro provádění stavby | kpl | 1 |  | 0 | CS ÚRS 2022 02 |  | základní |  | 0 | 0 | 0 | 0 | 0 | 1024 | K | 2 | ROZPOCET | 0 | 0 | 0 | 0 | 0 | 1 | 0 | 1024 | -5378126
| Online PSC |  | https://podminky.urs.cz/item/CS_URS_2022_02/013244000 | [14 empty] | Online PSC | 2
| P |  | Poznámka k položce: Výrobní dokumentace. Výkres pro stanovení místní úpravy provozu - rozhodnutí. | [14 empty] | P | 2
6 | K | 013254000 | Dokumentace skutečného provedení stavby | kpl | 1 |  | 0 | CS ÚRS 2022 02 |  | základní |  | 0 | 0 | 0 | 0 | 0 | 1024 | K | 2 | ROZPOCET | 0 | 0 | 0 | 0 | 0 | 1 | 0 | 1024 | 597389384
| Online PSC |  | https://podminky.urs.cz/item/CS_URS_2022_02/013254000 | [14 empty] | Online PSC | 2
| D | VRN3 | Zařízení staveniště |  |  |  | 0 |  |  |  |  | 0 |  | 0 |  | 0 | 5 | D | 1 | ROZPOCET | [6 empty] | 0
7 | K | 030001000 | Zařízení staveniště | kpl | 1 |  | 0 | CS ÚRS 2022 02 |  | základní |  | 0 | 0 | 0 | 0 | 0 | 1024 | K | 2 | ROZPOCET | 0 | 0 | 0 | 0 | 0 | 1 | 0 | 1024 | 1138326097
| Online PSC |  | https://podminky.urs.cz/item/CS_URS_2022_02/030001000 | [14 empty] | Online PSC | 2
| P |  | Poznámka k položce: Zařízení staveniště, oplocení požadovaných částí staveniště a přejezdy přes překopy | [14 empty] | P | 2
8 | K | 031002000 | Související práce pro zařízení staveniště | kpl | 1 |  | 0 | CS ÚRS 2022 02 |  | základní |  | 0 | 0 | 0 | 0 | 0 | 1024 | K | 2 | ROZPOCET | 0 | 0 | 0 | 0 | 0 | 1 | 0 | 1024 | 1022177949
| Online PSC |  | https://podminky.urs.cz/item/CS_URS_2022_02/031002000 | [14 empty] | Online PSC | 2
| P |  | Poznámka k položce: Související práce pro zařízení staveniště zajištění staveništních cest | [14 empty] | P | 2
9 | K | 049103000 | Náklady vzniklé v souvislosti s realizací stavby | kpl | 1 |  | 0 | CS ÚRS 2022 02 |  | základní |  | 0 | 0 | 0 | 0 | 0 | 1024 | K | 2 | ROZPOCET | 0 | 0 | 0 | 0 | 0 | 1 | 0 | 1024 | -1107355324
| Online PSC |  | https://podminky.urs.cz/item/CS_URS_2022_02/049103000 | [14 empty] | Online PSC | 2
| P |  | Poznámka k položce: Zajištění přechodné úpravy provozu (rozhodnutí), včetně veškerého dočasného dopravního značení, SSZ | [14 empty] | P | 2
10 | K | 034503000 | Informační tabule na staveništi | kpl | 2 |  | 0 | CS ÚRS 2022 02 |  | základní |  | 0 | 0 | 0 | 0 | 0 | 1024 | K | 2 | ROZPOCET | 0 | 0 | 0 | 0 | 0 | 1 | 0 | 1024 | 1165492716
| Online PSC |  | https://podminky.urs.cz/item/CS_URS_2022_02/034503000 | [14 empty] | Online PSC | 2
| D | VRN4 | Inženýrská činnost |  |  |  | 0 |  |  |  |  | 0 |  | 0 |  | 0 | 5 | D | 1 | ROZPOCET | [6 empty] | 0
11 | K | 043103000 | Zkoušky bez rozlišení | kpl | 1 |  | 0 | CS ÚRS 2022 02 |  | základní |  | 0 | 0 | 0 | 0 | 0 | 1024 | K | 2 | ROZPOCET | 0 | 0 | 0 | 0 | 0 | 1 | 0 | 1024 | -122811253
| Online PSC |  | https://podminky.urs.cz/item/CS_URS_2022_02/043103000 | [14 empty] | Online PSC | 2
| P |  | Poznámka k položce: Veškeré zkoušky, testy a protokoly | [14 empty] | P | 2
12 | K | 045203000 | Kompletační činnost | kpl | 1 |  | 0 | CS ÚRS 2022 02 |  | základní |  | 0 | 0 | 0 | 0 | 0 | 1024 | K | 2 | ROZPOCET | 0 | 0 | 0 | 0 | 0 | 1 | 0 | 1024 | 387671065
| Online PSC |  | https://podminky.urs.cz/item/CS_URS_2022_02/045203000 | [14 empty] | Online PSC | 2
| D | VRN9 | Ostatní náklady |  |  |  | 0 |  |  |  |  | 0 |  | 0 |  | 0 | 5 | D | 1 | ROZPOCET | [6 empty] | 0
13 | K | 090001000A | Ostatní náklady | kpl | 1 |  | 0 |  |  | základní |  | 0 | 0 | 0 | 0 | 0 | 1024 | K | 2 | ROZPOCET | 0 | 0 | 0 | 0 | 0 | 1 | 0 | 1024 | -1876746522
| P |  | Poznámka k položce: Ostatní náklady - fotodokumentace | [14 empty] | P | 2
14 | K | 090001000B | Biologický dozor | kpl | 1 |  | 0 |  |  | základní |  | 0 | 0 | 0 | 0 | 0 | 1024 | K | 2 | ROZPOCET | 0 | 0 | 0 | 0 | 0 | 1 | 0 | 1024 | -93607608

## SO 100 - Komunikace a par...
{41308c5d-ad4c-4cb4-97ac-9b92a18e88be}
2
| KRYCÍ LIST SOUPISU PRACÍ | [7 empty] | v --- níže se nacházejí doplnkové a pomocné údaje k sestavám --- v | [8 empty] | False
Stavba:
REGENERACE PANELOVÉHO SÍDLIŠTĚ PRIEVIDZSKÁ - 7.ETAPA
Objekt:
SO 100 - Komunikace a parkovací stání
| KSO: |  |  |  |  | CC-CZ:
| Místo: |  |  |  |  | Datum: | 22. 10. 2022
| Zadavatel: |  |  |  |  | IČ: | 00303461
|  | Město Šumperk |  |  |  | DIČ: | CZ00303461
| Uchazeč: |  |  |  |  | IČ: | Vyplň údaj
|  | Vyplň údaj |  |  |  | DIČ: | Vyplň údaj
| Projektant: |  |  |  |  | IČ: | 25348817
|  | Ateliér DPK, s.r.o. |  |  |  | DIČ: | CZ25348817
| Zpracovatel: |  |  |  |  | IČ:
DIČ:
Poznámka:
| Cena bez DPH | [5 empty] | 0
|  |  | Základ daně |  |  | Sazba daně | Výše daně
| DPH | základní | 0 |  |  | 21% | 0
|  | snížená | 0 |  |  | 15% | 0
|  | zákl. přenesená | 0 |  |  | 21% | 0
|  | sníž. přenesená | 0 |  |  | 15% | 0
|  | nulová | 0 |  |  | 0% | 0
| Cena s DPH |  |  | v | CZK |  | 0
REKAPITULACE ČLENĚNÍ SOUPISU PRACÍ
Stavba:
REGENERACE PANELOVÉHO SÍDLIŠTĚ PRIEVIDZSKÁ - 7.ETAPA
Objekt:
SO 100 - Komunikace a parkovací stání
Místo: | [5 empty] | Datum: | 22. 10. 2022
Zadavatel: |  |  | Město Šumperk |  |  | Projektant: | Ateliér DPK, s.r.o.
Uchazeč: |  |  | Vyplň údaj |  |  | Zpracovatel:
Kód dílu - Popis | [6 empty] | Cena celkem [CZK]
Náklady stavby celkem | [6 empty] | 0 | [11 empty] | -1
| HSV - Práce a dodávky HSV | [5 empty] | 0
| 1 - Zemní práce | [5 empty] | 0
| 2 - Zakládání | [5 empty] | 0
| 4 - Vodorovné konstrukce | [5 empty] | 0
| 5 - Komunikace pozemní | [5 empty] | 0
| 8 - Trubní vedení | [5 empty] | 0
| 9 - Ostatní konstrukce a práce, bourání | [5 empty] | 0
| 997 - Přesun sutě | [5 empty] | 0
| 998 - Přesun hmot | [5 empty] | 0
| PSV - Práce a dodávky PSV | [5 empty] | 0
| 767 - Konstrukce zámečnické | [5 empty] | 0
SOUPIS PRACÍ
Stavba:
REGENERACE PANELOVÉHO SÍDLIŠTĚ PRIEVIDZSKÁ - 7.ETAPA
Objekt:
SO 100 - Komunikace a parkovací stání
Místo: | [5 empty] | Datum: | 22. 10. 2022
Zadavatel: |  |  | Město Šumperk |  |  | Projektant: | Ateliér DPK, s.r.o.
Uchazeč: |  |  | Vyplň údaj |  |  | Zpracovatel:
PČ | Typ | Kód | Popis | MJ | Množství | J.cena [CZK] | Cena celkem [CZK] | Cenová soustava |  | DPH | J. Nh [h] | Nh celkem [h] | J. hmotnost [t] | Hmotnost celkem [t] | J. suť [t] | Suť Celkem [t]
Náklady soupisu celkem | [6 empty] | 0 |  |  |  |  | 0 |  | 1050.9736 |  | 1217.7845 |  | D | -1 | [10 empty] | 0
| D | HSV | Práce a dodávky HSV |  |  |  | 0 |  |  |  |  | 0 |  | 1050.9736 |  | 1217.721 | 1 | D | 0 |  |  |  | ROZPOCET | [6 empty] | 0
| D | 1 | Zemní práce |  |  |  | 0 |  |  |  |  | 0 |  | 4.2968 |  | 1155.015 | 1 | D | 1 |  |  |  | ROZPOCET | [6 empty] | 0
1 | K | 111151121 | Pokosení trávníku při souvislé ploše do 1000 m2 parkového v rovině nebo svahu do 1:5 | m2 | 842 |  | 0 | CS ÚRS 2022 02 |  | základní |  | 0 | 0 | 0 | 0 | 0 | 4 | K | 2 |  |  |  | ROZPOCET | 0 | 0 | 0 | 0 | 0 | 1 | 0 | 4 | -1449679202
| Online PSC |  | https://podminky.urs.cz/item/CS_URS_2022_02/111151121 | [14 empty] | Online PSC | 2
| VV |  | "Parkoviště - stání - rošty - zatravnění - 2 x pokosení"2*421 |  | 842 | [12 empty] | VV | 2 | 2 | True | 0 | ROZPOCET
| VV |  | Součet |  | 842 | [12 empty] | VV | 2 | 4 | True | 1 | ROZPOCET
2 | K | 113106142 | Rozebrání dlažeb komunikací pro pěší s přemístěním hmot na skládku na vzdálenost do 3 m nebo s naložením na dopravní prostředek s ložem z kameniva nebo živice a s jakoukoliv výplní spár strojně plochy jednotlivě přes 50 m2 z betonových nebo kameninových dlaždic, desek nebo tvarovek | m2 | 40 |  | 0 | CS ÚRS 2022 02 |  | základní |  | 0 | 0 | 0 | 0.255 | 10.2 | 4 | K | 2 |  |  |  | ROZPOCET | 0 | 0 | 0 | 0 | 0 | 1 | 0 | 4 | -1215328179
| Online PSC |  | https://podminky.urs.cz/item/CS_URS_2022_02/113106142 | [14 empty] | Online PSC | 2
| VV |  | "chodník, dlažba tl. 60 mm"40 |  | 40 | [12 empty] | VV | 2 | 2 | True | 0 | ROZPOCET
| VV |  | Součet |  | 40 | [12 empty] | VV | 2 | 4 | True | 1 | ROZPOCET
3 | K | 113106190 | Rozebrání dílců vozovek a ploch s přemístěním hmot na skládku na vzdálenost do 3 m nebo s naložením na dopravní prostředek, ze silničních dílců jakýchkoliv rozměrů, s ložem z kameniva nebo živice strojně plochy jednotlivě do 50 m2 se spárami vyplněnými kamenivem | m2 | 42 |  | 0 | CS ÚRS 2022 02 |  | základní |  | 0 | 0 | 0 | 0.4 | 16.8 | 4 | K | 2 |  |  |  | ROZPOCET | 0 | 0 | 0 | 0 | 0 | 1 | 0 | 4 | -2115811235
| Online PSC |  | https://podminky.urs.cz/item/CS_URS_2022_02/113106190 | [14 empty] | Online PSC | 2
| VV |  | "betonové panely pod kontejnery - tl. 200 mm"42 |  | 42 | [12 empty] | VV | 2 | 2 | True | 0 | ROZPOCET
| VV |  | Součet |  | 42 | [12 empty] | VV | 2 | 4 | True | 1 | ROZPOCET
4 | K | 113107161 | Odstranění podkladů nebo krytů strojně plochy jednotlivě přes 50 m2 do 200 m2 s přemístěním hmot na skládku na vzdálenost do 20 m nebo s naložením na dopravní prostředek z kameniva hrubého drceného, o tl. vrstvy do 100 mm | m2 | 300 |  | 0 | CS ÚRS 2022 02 |  | základní |  | 0 | 0 | 0 | 0.17 | 51 | 4 | K | 2 |  |  |  | ROZPOCET | 0 | 0 | 0 | 0 | 0 | 1 | 0 | 4 | 104521606
| Online PSC |  | https://podminky.urs.cz/item/CS_URS_2022_02/113107161 | [14 empty] | Online PSC | 2
| VV |  | "chodník, štěrkodrť/R-materiál - tl. 60 mm"300 |  | 300 | [12 empty] | VV | 2 | 2 | True | 0 | ROZPOCET
| VV |  | Součet |  | 300 | [12 empty] | VV | 2 | 4 | True | 1 | ROZPOCET
5 | K | 113107162 | Odstranění podkladů nebo krytů strojně plochy jednotlivě přes 50 m2 do 200 m2 s přemístěním hmot na skládku na vzdálenost do 20 m nebo s naložením na dopravní prostředek z kameniva hrubého drceného, o tl. vrstvy přes 100 do 200 mm | m2 | 300 |  | 0 | CS ÚRS 2022 02 |  | základní |  | 0 | 0 | 0 | 0.29 | 87 | 4 | K | 2 |  |  |  | ROZPOCET | 0 | 0 | 0 | 0 | 0 | 1 | 0 | 4 | -642377432
| Online PSC |  | https://podminky.urs.cz/item/CS_URS_2022_02/113107162 | [14 empty] | Online PSC | 2
| VV |  | "chodník, štěrkodrť - tl. 150 mm"300 |  | 300 | [12 empty] | VV | 2 | 2 | True | 0 | ROZPOCET
| VV |  | Součet |  | 300 | [12 empty] | VV | 2 | 4 | True | 1 | ROZPOCET
6 | K | 113107222 | Odstranění podkladů nebo krytů strojně plochy jednotlivě přes 200 m2 s přemístěním hmot na skládku na vzdálenost do 20 m nebo s naložením na dopravní prostředek z kameniva hrubého drceného, o tl. vrstvy přes 100 do 200 mm | m2 | 286 |  | 0 | CS ÚRS 2022 02 |  | základní |  | 0 | 0 | 0 | 0.29 | 82.94 | 4 | K | 2 |  |  |  | ROZPOCET | 0 | 0 | 0 | 0 | 0 | 1 | 0 | 4 | -392343078
| Online PSC |  | https://podminky.urs.cz/item/CS_URS_2022_02/113107222 | [14 empty] | Online PSC | 2
| VV |  | "parkovací stání - štěrkodrť - tl. 150 mm"286 |  | 286 | [12 empty] | VV | 2 | 2 | True | 0 | ROZPOCET
| VV |  | Součet |  | 286 | [12 empty] | VV | 2 | 4 | True | 1 | ROZPOCET
7 | K | 113107223 | Odstranění podkladů nebo krytů strojně plochy jednotlivě přes 200 m2 s přemístěním hmot na skládku na vzdálenost do 20 m nebo s naložením na dopravní prostředek z kameniva hrubého drceného, o tl. vrstvy přes 200 do 300 mm | m2 | 491 |  | 0 | CS ÚRS 2022 02 |  | základní |  | 0 | 0 | 0 | 0.44 | 216.04 | 4 | K | 2 |  |  |  | ROZPOCET | 0 | 0 | 0 | 0 | 0 | 1 | 0 | 4 | -1233786376
| Online PSC |  | https://podminky.urs.cz/item/CS_URS_2022_02/113107223 | [14 empty] | Online PSC | 2
| VV |  | "komunikace - štěrkodrť - tl. 230 mm"491 |  | 491 | [12 empty] | VV | 2 | 2 | True | 0 | ROZPOCET
| VV |  | "vytěžený materiál bude uložen na mezideponii a bude použit do násypu objektu SO 110" | [14 empty] | VV | 2 | 1 | True | 0 | ROZPOCET
| VV |  | Součet |  | 491 | [12 empty] | VV | 2 | 4 | True | 1 | ROZPOCET
8 | K | 113107231 | Odstranění podkladů nebo krytů strojně plochy jednotlivě přes 200 m2 s přemístěním hmot na skládku na vzdálenost do 20 m nebo s naložením na dopravní prostředek z betonu prostého, o tl. vrstvy přes 100 do 150 mm | m2 | 797 |  | 0 | CS ÚRS 2022 02 |  | základní |  | 0 | 0 | 0 | 0.325 | 259.025 | 4 | K | 2 |  |  |  | ROZPOCET | 0 | 0 | 0 | 0 | 0 | 1 | 0 | 4 | 2095479505
| Online PSC |  | https://podminky.urs.cz/item/CS_URS_2022_02/113107231 | [14 empty] | Online PSC | 2
| VV |  | "komunikace - SC - tl. 150 mm"491+17+3 |  | 511 | [12 empty] | VV | 2 | 2 | True | 0 | ROZPOCET
| VV |  | "parkovací stání - SC - tl. 150 mm"286 |  | 286 | [12 empty] | VV | 2 | 2 | True | 0 | ROZPOCET
| VV |  | Součet |  | 797 | [12 empty] | VV | 2 | 4 | True | 1 | ROZPOCET
9 | K | 113107241 | Odstranění podkladů nebo krytů strojně plochy jednotlivě přes 200 m2 s přemístěním hmot na skládku na vzdálenost do 20 m nebo s naložením na dopravní prostředek živičných, o tl. vrstvy do 50 mm | m2 | 260 |  | 0 | CS ÚRS 2022 02 |  | základní |  | 0 | 0 | 0 | 0.098 | 25.48 | 4 | K | 2 |  |  |  | ROZPOCET | 0 | 0 | 0 | 0 | 0 | 1 | 0 | 4 | 421659752
| Online PSC |  | https://podminky.urs.cz/item/CS_URS_2022_02/113107241 | [14 empty] | Online PSC | 2
| VV |  | "chodník tl. 40 mm"260 |  | 260 | [12 empty] | VV | 2 | 2 | True | 0 | ROZPOCET
| VV |  | Součet |  | 260 | [12 empty] | VV | 2 | 4 | True | 1 | ROZPOCET
10 | K | 113154263 | Frézování živičného podkladu nebo krytu s naložením na dopravní prostředek plochy přes 500 do 1 000 m2 s překážkami v trase pruhu šířky přes 1 m do 2 m, tloušťky vrstvy 50 mm | m2 | 869 |  | 0 | CS ÚRS 2022 02 |  | základní |  | 0 | 9e-05 | 0.07821 | 0.115 | 99.935 | 4 | K | 2 |  |  |  | ROZPOCET | 0 | 0 | 0 | 0 | 0 | 1 | 0 | 4 | 1761958244
| Online PSC |  | https://podminky.urs.cz/item/CS_URS_2022_02/113154263 | [14 empty] | Online PSC | 2
| VV |  | "komunikace"491+63+23+6 |  | 583 | [12 empty] | VV | 2 | 2 | True | 0 | ROZPOCET
| VV |  | "parkovací stání"286 |  | 286 | [12 empty] | VV | 2 | 2 | True | 0 | ROZPOCET
| VV |  | Součet |  | 869 | [12 empty] | VV | 2 | 4 | True | 1 | ROZPOCET
11 | K | 113154264 | Frézování živičného podkladu nebo krytu s naložením na dopravní prostředek plochy přes 500 do 1 000 m2 s překážkami v trase pruhu šířky přes 1 m do 2 m, tloušťky vrstvy 100 mm | m2 | 816 |  | 0 | CS ÚRS 2022 02 |  | základní |  | 0 | 0.00016 | 0.13056 | 0.23 | 187.68 | 4 | K | 2 |  |  |  | ROZPOCET | 0 | 0 | 0 | 0 | 0 | 1 | 0 | 4 | -1283810402
| Online PSC |  | https://podminky.urs.cz/item/CS_URS_2022_02/113154264 | [14 empty] | Online PSC | 2
| VV |  | "parkoviště - tl. 70 mm"491+35+4 |  | 530 | [12 empty] | VV | 2 | 2 | True | 0 | ROZPOCET
| VV |  | "parkovací stání - tl. 70 mm"286 |  | 286 | [12 empty] | VV | 2 | 2 | True | 0 | ROZPOCET
| VV |  | Součet |  | 816 | [12 empty] | VV | 2 | 4 | True | 1 | ROZPOCET
12 | K | 113201111 | Vytrhání obrub s vybouráním lože, s přemístěním hmot na skládku na vzdálenost do 3 m nebo s naložením na dopravní prostředek chodníkových ležatých | m | 181 |  | 0 | CS ÚRS 2022 02 |  | základní |  | 0 | 0 | 0 | 0.23 | 41.63 | 4 | K | 2 |  |  |  | ROZPOCET | 0 | 0 | 0 | 0 | 0 | 1 | 0 | 4 | -1660039689
| Online PSC |  | https://podminky.urs.cz/item/CS_URS_2022_02/113201111 | [14 empty] | Online PSC | 2
| VV |  | "přídlažba"181 |  | 181 | [12 empty] | VV | 2 | 2 | True | 0 | ROZPOCET
| VV |  | Součet |  | 181 | [12 empty] | VV | 2 | 4 | True | 1 | ROZPOCET
13 | K | 113202111 | Vytrhání obrub s vybouráním lože, s přemístěním hmot na skládku na vzdálenost do 3 m nebo s naložením na dopravní prostředek z krajníků nebo obrubníků stojatých | m | 377 |  | 0 | CS ÚRS 2022 02 |  | základní |  | 0 | 0 | 0 | 0.205 | 77.285 | 4 | K | 2 |  |  |  | ROZPOCET | 0 | 0 | 0 | 0 | 0 | 1 | 0 | 4 | 29543017
| Online PSC |  | https://podminky.urs.cz/item/CS_URS_2022_02/113202111 | [14 empty] | Online PSC | 2
| VV |  | 280+97 |  | 377 | [12 empty] | VV | 2 | 2 | True | 1 | ROZPOCET
14 | K | 121151123 | Sejmutí ornice strojně při souvislé ploše přes 500 m2, tl. vrstvy do 200 mm | m2 | 1485 |  | 0 | CS ÚRS 2022 02 |  | základní |  | 0 | 0 | 0 | 0 | 0 | 4 | K | 2 |  |  |  | ROZPOCET | 0 | 0 | 0 | 0 | 0 | 1 | 0 | 4 | 1824099886
| Online PSC |  | https://podminky.urs.cz/item/CS_URS_2022_02/121151123 | [14 empty] | Online PSC | 2
| VV |  | "sejmutí ornice tl. 100 mm"1485 |  | 1485 | [12 empty] | VV | 2 | 2 | True | 0 | ROZPOCET
| VV |  | Součet |  | 1485 | [12 empty] | VV | 2 | 4 | True | 1 | ROZPOCET
15 | K | 122252204 | Odkopávky a prokopávky nezapažené pro silnice a dálnice strojně v hornině třídy těžitelnosti I přes 100 do 500 m3 | m3 | 1304.8 |  | 0 | CS ÚRS 2022 02 |  | základní |  | 0 | 0 | 0 | 0 | 0 | 4 | K | 2 |  |  |  | ROZPOCET | 0 | 0 | 0 | 0 | 0 | 1 | 0 | 4 | -1184238157
| Online PSC |  | https://podminky.urs.cz/item/CS_URS_2022_02/122252204 | [14 empty] | Online PSC | 2
| VV |  | "odkop Osa 1 a 3 - příjezd - přesun na mezideponii"186 |  | 186 | [12 empty] | VV | 2 | 2 | True | 0 | ROZPOCET
| VV |  | "parkoviště u opěrné zdi na úroveň pláně s rozšířením pro pilotaž stěny - přesun na deponii"280 |  | 280 | [12 empty] | VV | 2 | 2 | True | 0 | ROZPOCET
| VV |  | "odkop neúnosného podloží na tl. 0,4 (položka čerpatelná pouze se souhlasem investora)"2097*0,4 |  | 838.8 | [12 empty] | VV | 2 | 2 | True | 0 | ROZPOCET
| VV |  | Součet |  | 1304.8 | [12 empty] | VV | 2 | 4 | True | 1 | ROZPOCET
16 | K | 129951123 | Bourání konstrukcí v odkopávkách a prokopávkách strojně s přemístěním suti na hromady na vzdálenost do 20 m nebo s naložením na dopravní prostředek z betonu železového nebo předpjatého | m3 | 0.54 |  | 0 | CS ÚRS 2022 02 |  | základní |  | 0 | 0 | 0 | 0 | 0 | 4 | K | 2 |  |  |  | ROZPOCET | 0 | 0 | 0 | 0 | 0 | 1 | 0 | 4 | 1096607844
| Online PSC |  | https://podminky.urs.cz/item/CS_URS_2022_02/129951123 | [14 empty] | Online PSC | 2
| VV |  | "bourání UV - 2X"2*0,27 |  | 0.54 | [12 empty] | VV | 2 | 2 | True | 0 | ROZPOCET
| VV |  | Součet |  | 0.54 | [12 empty] | VV | 2 | 4 | True | 1 | ROZPOCET
17 | K | 131151102 | Hloubení nezapažených jam a zářezů strojně s urovnáním dna do předepsaného profilu a spádu v hornině třídy těžitelnosti I skupiny 1 a 2 přes 20 do 50 m3 | m3 | 55.53 |  | 0 | CS ÚRS 2022 02 |  | základní |  | 0 | 0 | 0 | 0 | 0 | 4 | K | 2 |  |  |  | ROZPOCET | 0 | 0 | 0 | 0 | 0 | 1 | 0 | 4 | 1510614135
| Online PSC |  | https://podminky.urs.cz/item/CS_URS_2022_02/131151102 | [14 empty] | Online PSC | 2
| VV |  | "drenážní šachtice - 9 ks"9*2 |  | 18 | [12 empty] | VV | 2 | 2 | True | 0 | ROZPOCET
| VV |  | "pro novou UV a horskou vpusť"9*4,17 |  | 37.53 | [12 empty] | VV | 2 | 2 | True | 0 | ROZPOCET
| VV |  | Součet |  | 55.53 | [12 empty] | VV | 2 | 4 | True | 1 | ROZPOCET
18 | K | 132251104 | Hloubení nezapažených rýh šířky do 800 mm strojně s urovnáním dna do předepsaného profilu a spádu v hornině třídy těžitelnosti I skupiny 3 přes 100 m3 | m3 | 125.04 |  | 0 | CS ÚRS 2022 02 |  | základní |  | 0 | 0 | 0 | 0 | 0 | 4 | K | 2 |  |  |  | ROZPOCET | 0 | 0 | 0 | 0 | 0 | 1 | 0 | 4 | -337994844
| Online PSC |  | https://podminky.urs.cz/item/CS_URS_2022_02/132251104 | [14 empty] | Online PSC | 2
| VV |  | "trativody (délka*šířka*hloubka)"476*0,6*0,4 |  | 114.24 | [12 empty] | VV | 2 | 2 | True | 0 | ROZPOCET
| VV |  | "rýha pro kanalizační přípojku (délka*šířka*hloubka)"9*0,6*2 |  | 10.8 | [12 empty] | VV | 2 | 2 | True | 0 | ROZPOCET
| VV |  | Součet |  | 125.04 | [12 empty] | VV | 2 | 4 | True | 1 | ROZPOCET
19 | K | 162351103 | Vodorovné přemístění výkopku nebo sypaniny po suchu na obvyklém dopravním prostředku, bez naložení výkopku, avšak se složením bez rozhrnutí z horniny třídy těžitelnosti I skupiny 1 až 3 na vzdálenost přes 50 do 500 m | m3 | 882.15 |  | 0 | CS ÚRS 2022 02 |  | základní |  | 0 | 0 | 0 | 0 | 0 | 4 | K | 2 |  |  |  | ROZPOCET | 0 | 0 | 0 | 0 | 0 | 1 | 0 | 4 | 1953903431
| Online PSC |  | https://podminky.urs.cz/item/CS_URS_2022_02/162351103 | [14 empty] | Online PSC | 2
| VV |  | "přemístění ornice pro zpětné ohumusování na mezideponii"1485*0,1 |  | 148.5 | [12 empty] | VV | 2 | 2 | True | 0 | ROZPOCET
| VV |  | "odkop Osa 1 a 3 - příjezd - přesun na mezideponii"186 |  | 186 | [12 empty] | VV | 2 | 2 | True | 0 | ROZPOCET
| VV |  | "parkoviště u opěrné zdi na úroveň pláně s rozšířením pro pilotaž stěny - přesun na deponii"280 |  | 280 | [12 empty] | VV | 2 | 2 | True | 0 | ROZPOCET
| VV |  | "hloubení jam pro UV a horskou vpusť"55,53 |  | 55.53 | [12 empty] | VV | 2 | 2 | True | 0 | ROZPOCET
| VV |  | "hloubení rýh pro trativody a kanalizační přípojky"125,04 |  | 125.04 | [12 empty] | VV | 2 | 2 | True | 0 | ROZPOCET
| VV |  | "přemístění zeminy do zásypů rýh a jam"37,08 |  | 37.08 | [12 empty] | VV | 2 | 2 | True | 0 | ROZPOCET
| VV |  | "přemístění zeminy určené do násypu objektu z mezideponie"50 |  | 50 | [12 empty] | VV | 2 | 2 | True | 0 | ROZPOCET
| VV |  | Součet |  | 882.15 | [12 empty] | VV | 2 | 4 | True | 1 | ROZPOCET
20 | K | 162751117 | Vodorovné přemístění výkopku nebo sypaniny po suchu na obvyklém dopravním prostředku, bez naložení výkopku, avšak se složením bez rozhrnutí z horniny třídy těžitelnosti I skupiny 1 až 3 na vzdálenost přes 9 000 do 10 000 m | m3 | 0.24 |  | 0 | CS ÚRS 2022 02 |  | základní |  | 0 | 0 | 0 | 0 | 0 | 4 | K | 2 |  |  |  | ROZPOCET | 0 | 0 | 0 | 0 | 0 | 1 | 0 | 4 | 250212472
| Online PSC |  | https://podminky.urs.cz/item/CS_URS_2022_02/162751117 | [14 empty] | Online PSC | 2
| VV |  | "vybouraná UV"0,24 |  | 0.24 | [12 empty] | VV | 2 | 2 | True | 0 | ROZPOCET
| VV |  | Součet |  | 0.24 | [12 empty] | VV | 2 | 4 | True | 1 | ROZPOCET
120 | K | 162751117 | Vodorovné přemístění výkopku nebo sypaniny po suchu na obvyklém dopravním prostředku, bez naložení výkopku, avšak se složením bez rozhrnutí z horniny třídy těžitelnosti I skupiny 1 až 3 na vzdálenost přes 9 000 do 10 000 m | m3 | 838.8 |  | 0 | CS ÚRS 2022 02 |  | základní |  | 0 | 0 | 0 | 0 | 0 | 4 | K | 2 |  |  |  | ROZPOCET | 0 | 0 | 0 | 0 | 0 | 1 | 0 | 4 | 1837017394
| Online PSC |  | https://podminky.urs.cz/item/CS_URS_2022_02/162751117 | [14 empty] | Online PSC | 2
| VV |  | "zemina z neúnosného podloží na skládku - předpoklad do 20 km"838,8 |  | 838.8 | [12 empty] | VV | 2 | 2 | True | 0 | ROZPOCET
| VV |  | Součet |  | 838.8 | [12 empty] | VV | 2 | 4 | True | 1 | ROZPOCET
21 | K | 162751119 | Vodorovné přemístění výkopku nebo sypaniny po suchu na obvyklém dopravním prostředku, bez naložení výkopku, avšak se složením bez rozhrnutí z horniny třídy těžitelnosti I skupiny 1 až 3 na vzdálenost Příplatek k ceně za každých dalších i započatých 1 000 m | m3 | 2.4 |  | 0 | CS ÚRS 2022 02 |  | základní |  | 0 | 0 | 0 | 0 | 0 | 4 | K | 2 |  |  |  | ROZPOCET | 0 | 0 | 0 | 0 | 0 | 1 | 0 | 4 | 1457994595
| Online PSC |  | https://podminky.urs.cz/item/CS_URS_2022_02/162751119 | [14 empty] | Online PSC | 2
| VV |  | 0,24*10 'Přepočtené koeficientem množství |  | 2.4 | [12 empty] | VV | 2 | 2 | False | 1 | ROZPOCET
121 | K | 162751119 | Vodorovné přemístění výkopku nebo sypaniny po suchu na obvyklém dopravním prostředku, bez naložení výkopku, avšak se složením bez rozhrnutí z horniny třídy těžitelnosti I skupiny 1 až 3 na vzdálenost Příplatek k ceně za každých dalších i započatých 1 000 m | m3 | 8388 |  | 0 | CS ÚRS 2022 02 |  | základní |  | 0 | 0 | 0 | 0 | 0 | 4 | K | 2 |  |  |  | ROZPOCET | 0 | 0 | 0 | 0 | 0 | 1 | 0 | 4 | -1709776494
| Online PSC |  | https://podminky.urs.cz/item/CS_URS_2022_02/162751119 | [14 empty] | Online PSC | 2
| VV |  | 838,8*10 'Přepočtené koeficientem množství |  | 8388 | [12 empty] | VV | 2 | 2 | False | 1 | ROZPOCET
22 | K | 167151111 | Nakládání, skládání a překládání neulehlého výkopku nebo sypaniny strojně nakládání, množství přes 100 m3, z hornin třídy těžitelnosti I, skupiny 1 až 3 | m3 | 87.08 |  | 0 | CS ÚRS 2022 02 |  | základní |  | 0 | 0 | 0 | 0 | 0 | 4 | K | 2 |  |  |  | ROZPOCET | 0 | 0 | 0 | 0 | 0 | 1 | 0 | 4 | -2080193321
| Online PSC |  | https://podminky.urs.cz/item/CS_URS_2022_02/167151111 | [14 empty] | Online PSC | 2
| VV |  | "zemina pro zpětné použítí do násypu na mezideponii"50 |  | 50 | [12 empty] | VV | 2 | 2 | True | 0 | ROZPOCET
| VV |  | "zemina pro zásyp jam a rýh"37,08 |  | 37.08 | [12 empty] | VV | 2 | 2 | True | 0 | ROZPOCET
| VV |  | Součet |  | 87.08 | [12 empty] | VV | 2 | 4 | True | 1 | ROZPOCET
23 | K | 171152112 | Uložení sypaniny do zhutněných násypů pro silnice, dálnice a letiště s rozprostřením sypaniny ve vrstvách, s hrubým urovnáním a uzavřením povrchu násypu z hornin nesoudržných sypkých mimo aktivní zónu | m3 | 50 |  | 0 | CS ÚRS 2022 02 |  | základní |  | 0 | 0 | 0 | 0 | 0 | 4 | K | 2 |  |  |  | ROZPOCET | 0 | 0 | 0 | 0 | 0 | 1 | 0 | 4 | -1563480616
| Online PSC |  | https://podminky.urs.cz/item/CS_URS_2022_02/171152112 | [14 empty] | Online PSC | 2
24 | K | 171251201 | Uložení sypaniny na skládky nebo meziskládky bez hutnění s upravením uložené sypaniny do předepsaného tvaru | m3 | 804.13 |  | 0 | CS ÚRS 2022 02 |  | základní |  | 0 | 0 | 0 | 0 | 0 | 4 | K | 2 |  |  |  | ROZPOCET | 0 | 0 | 0 | 0 | 0 | 1 | 0 | 4 | 1943673044
| Online PSC |  | https://podminky.urs.cz/item/CS_URS_2022_02/171251201 | [14 empty] | Online PSC | 2
| VV |  | "ornice pro zpětné ohumusování na meziskládce"148,5 |  | 148.5 | [12 empty] | VV | 2 | 2 | True | 0 | ROZPOCET
| VV |  | "odkop Osa 1 a 3 - příjezd - přesun na mezideponii"186 |  | 186 | [12 empty] | VV | 2 | 2 | True | 0 | ROZPOCET
| VV |  | "parkoviště u opěrné zdi na úroveň pláně s rozšířením pro pilotaž stěny - přesun na deponii"280 |  | 280 | [12 empty] | VV | 2 | 2 | True | 0 | ROZPOCET
| VV |  | "hloubení rýh"134,1 |  | 134.1 | [12 empty] | VV | 2 | 2 | True | 0 | ROZPOCET
| VV |  | "hloubení jam"55,53 |  | 55.53 | [12 empty] | VV | 2 | 2 | True | 0 | ROZPOCET
| VV |  | Součet |  | 804.13 | [12 empty] | VV | 2 | 4 | True | 1 | ROZPOCET
25 | K | 174151101 | Zásyp jam, šachet rýh nebo kolem objektů sypaninou se zhutněním | m3 | 37.08 |  | 0 |  |  | základní |  | 0 | 0 | 0 | 0 | 0 | 4 | K | 2 |  |  |  | ROZPOCET | 0 | 0 | 0 | 0 | 0 | 1 | 0 | 4 | 1372130083
| VV |  | "zásyp UV"3,34*9 |  | 30.06 | [12 empty] | VV | 2 | 2 | True | 0 | ROZPOCET
| VV |  | "zásyp kanalizační přípojky"10,8-(9*0,6*(0,25+0,15+0,3)) |  | 7.02 | [12 empty] | VV | 2 | 2 | True | 0 | ROZPOCET
| VV |  | Součet |  | 37.08 | [12 empty] | VV | 2 | 4 | True | 1 | ROZPOCET
26 | K | 175151101 | Obsypání potrubí strojně sypaninou z vhodných třídy těžitelnosti I a II, skupiny 1 až 4 nebo materiálem připraveným podél výkopu ve vzdálenosti do 3 m od jeho kraje, pro jakoukoliv hloubku výkopu a míru zhutnění bez prohození sypaniny | m3 | 2.271 |  | 0 | CS ÚRS 2022 02 |  | základní |  | 0 | 0 | 0 | 0 | 0 | 4 | K | 2 |  |  |  | ROZPOCET | 0 | 0 | 0 | 0 | 0 | 1 | 0 | 4 | 387606107
| Online PSC |  | https://podminky.urs.cz/item/CS_URS_2022_02/175151101 | [14 empty] | Online PSC | 2
| VV |  | "kanalizační přípojka"(9*0,6*(0,15+0,3))-(9*3,14*0,075*0,075) |  | 2.271 | [12 empty] | VV | 2 | 2 | True | 0 | ROZPOCET
| VV |  | Součet |  | 2.271 | [12 empty] | VV | 2 | 4 | True | 1 | ROZPOCET
27 | M | 58331200 | štěrkopísek netříděný | t | 4.088 |  | 0 | CS ÚRS 2022 02 |  | základní |  | 0 | 1 | 4.088 | 0 | 0 | 8 | M | 2 |  |  |  | ROZPOCET | 0 | 0 | 0 | 0 | 0 | 1 | 0 | 4 | 1806655956
| VV |  | 2,271*1,8 'Přepočtené koeficientem množství |  | 4.088 | [12 empty] | VV | 2 | 2 | False | 1 | ROZPOCET
28 | K | 181152302 | Úprava pláně na stavbách silnic a dálnic strojně v zářezech mimo skalních se zhutněním | m2 | 2097 |  | 0 | CS ÚRS 2022 02 |  | základní |  | 0 | 0 | 0 | 0 | 0 | 4 | K | 2 |  |  |  | ROZPOCET | 0 | 0 | 0 | 0 | 0 | 1 | 0 | 4 | -1359377322
| Online PSC |  | https://podminky.urs.cz/item/CS_URS_2022_02/181152302 | [14 empty] | Online PSC | 2
| VV |  | 441+728+187+741 |  | 2097 | [12 empty] | VV | 2 | 2 | True | 0 | ROZPOCET
| VV |  | Součet |  | 2097 | [12 empty] | VV | 2 | 4 | True | 1 | ROZPOCET
29 | K | 184853511 | Chemické odplevelení půdy před založením kultury, trávníku nebo zpevněných ploch strojně o výměře jednotlivě přes 20 m2 postřikem na široko v rovině nebo na svahu do 1:5 | m2 | 421 |  | 0 | CS ÚRS 2022 02 |  | základní |  | 0 | 0 | 0 | 0 | 0 | 4 | K | 2 |  |  |  | ROZPOCET | 0 | 0 | 0 | 0 | 0 | 1 | 0 | 4 | -480434621
| Online PSC |  | https://podminky.urs.cz/item/CS_URS_2022_02/184853511 | [14 empty] | Online PSC | 2
| VV |  | "Parkoviště - stání - rošty - zatravnění"421 |  | 421 | [12 empty] | VV | 2 | 2 | True | 0 | ROZPOCET
| VV |  | Součet |  | 421 | [12 empty] | VV | 2 | 4 | True | 1 | ROZPOCET
| D | 2 | Zakládání |  |  |  | 0 |  |  |  |  | 0 |  | 247.0516 |  | 0 | 1 | D | 1 |  |  |  | ROZPOCET | [6 empty] | 0
30 | K | 211521111 | Výplň kamenivem do rýh odvodňovacích žeber nebo trativodů bez zhutnění, s úpravou povrchu výplně kamenivem hrubým drceným frakce 63 až 125 mm | m3 | 34.433 |  | 0 | CS ÚRS 2021 02 |  | základní |  | 0 | 0 | 0 | 0 | 0 | 4 | K | 2 |  |  |  | ROZPOCET | 0 | 0 | 0 | 0 | 0 | 1 | 0 | 4 | -142005620
| Online PSC |  | https://podminky.urs.cz/item/CS_URS_2021_02/211521111 | [14 empty] | Online PSC | 2
| VV |  | "výkop rýhy (délka*šířka*hloubka)"476*0,6*0,4 |  | 114.24 | [12 empty] | VV | 2 | 2 | True | 0 | ROZPOCET
| VV |  | "odpočet lože (délka*šířka*hloubka)"-476*0,6*0,25 |  | -71.4 | [12 empty] | VV | 2 | 2 | True | 0 | ROZPOCET
| VV |  | "odpočet trativodu"-476*3,14*0,075*0,075 |  | -8.407 | [12 empty] | VV | 2 | 2 | True | 0 | ROZPOCET
| VV |  | Součet |  | 34.433 | [12 empty] | VV | 2 | 4 | True | 1 | ROZPOCET
31 | K | 211971110 | Zřízení opláštění výplně z geotextilie odvodňovacích žeber nebo trativodů v rýze nebo zářezu se stěnami šikmými o sklonu do 1:2 | m2 | 1094.8 |  | 0 | CS ÚRS 2022 01 |  | základní |  | 0 | 0.00017 | 0.18612 | 0 | 0 | 4 | K | 2 |  |  |  | ROZPOCET | 0 | 0 | 0 | 0 | 0 | 1 | 0 | 4 | 1379285091
| Online PSC |  | https://podminky.urs.cz/item/CS_URS_2022_01/211971110 | [14 empty] | Online PSC | 2
| VV |  | "obvod rýhy trativodu"476*2*(0,4+0,6) |  | 952 | [12 empty] | VV | 2 | 2 | True | 0 | ROZPOCET
| VV |  | Mezisoučet |  | 952 | [12 empty] | VV | 2 | 3 | True | 0 | ROZPOCET
| VV |  | "přesahy a rezerva 15 %"952*0,15 |  | 142.8 | [12 empty] | VV | 2 | 2 | True | 0 | ROZPOCET
| VV |  | Součet |  | 1094.8 | [12 empty] | VV | 2 | 4 | True | 1 | ROZPOCET
32 | M | 69311226 | geotextilie netkaná separační, ochranná, filtrační, drenážní PES 150g/m2 | m2 | 1094.8 |  | 0 | CS ÚRS 2022 02 |  | základní |  | 0 | 0.00015 | 0.16422 | 0 | 0 | 8 | M | 2 |  |  |  | ROZPOCET | 0 | 0 | 0 | 0 | 0 | 1 | 0 | 4 | 524009015
33 | K | 212532111 | Lože pro trativody z kameniva hrubého drceného | m3 | 71.4 |  | 0 | CS ÚRS 2021 02 |  | základní |  | 0 | 1.63 | 116.382 | 0 | 0 | 4 | K | 2 |  |  |  | ROZPOCET | 0 | 0 | 0 | 0 | 0 | 1 | 0 | 4 | 146750107
| Online PSC |  | https://podminky.urs.cz/item/CS_URS_2021_02/212532111 | [14 empty] | Online PSC | 2
| VV |  | "(délka*šířka*hloubka)"476*0,6*0,25 |  | 71.4 | [12 empty] | VV | 2 | 2 | True | 0 | ROZPOCET
| VV |  | Součet |  | 71.4 | [12 empty] | VV | 2 | 4 | True | 1 | ROZPOCET
34 | K | 212752102 | Trativody z drenážních trubek pro liniové stavby a komunikace se zřízením štěrkového lože pod trubky a s jejich obsypem v otevřeném výkopu trubka korugovaná sendvičová PE-HD SN 4 celoperforovaná 360° DN 150 | m | 476 |  | 0 | CS ÚRS 2022 01 |  | základní |  | 0 | 0.27378 | 130.3193 | 0 | 0 | 4 | K | 2 |  |  |  | ROZPOCET | 0 | 0 | 0 | 0 | 0 | 1 | 0 | 4 | -2090831512
| Online PSC |  | https://podminky.urs.cz/item/CS_URS_2022_01/212752102 | [14 empty] | Online PSC | 2
| VV |  | "DN 125"476 |  | 476 | [12 empty] | VV | 2 | 2 | True | 0 | ROZPOCET
| VV |  | Součet |  | 476 | [12 empty] | VV | 2 | 4 | True | 1 | ROZPOCET
| D | 4 | Vodorovné konstrukce |  |  |  | 0 |  |  |  |  | 0 |  | 0.60988 |  | 0 | 1 | D | 1 |  |  |  | ROZPOCET | [6 empty] | 0
35 | K | 452112122 | Osazení betonových dílců prstenců nebo rámů pod poklopy a mříže, výšky přes 100 do 200 mm | kus | 2 |  | 0 | CS ÚRS 2022 02 |  | základní |  | 0 | 0.22394 | 0.44788 | 0 | 0 | 4 | K | 2 |  |  |  | ROZPOCET | 0 | 0 | 0 | 0 | 0 | 1 | 0 | 4 | 2037875021
| Online PSC |  | https://podminky.urs.cz/item/CS_URS_2022_02/452112122 | [14 empty] | Online PSC | 2
36 | M | 59224188 | prstenec šachtový vyrovnávací betonový 625x120x120mm | kus | 2 |  | 0 | CS ÚRS 2022 02 |  | základní |  | 0 | 0.081 | 0.162 | 0 | 0 | 8 | M | 2 |  |  |  | ROZPOCET | 0 | 0 | 0 | 0 | 0 | 1 | 0 | 4 | -1350026471
| D | 5 | Komunikace pozemní |  |  |  | 0 |  |  |  |  | 0 |  | 581.2642 |  | 0 | 1 | D | 1 |  |  |  | ROZPOCET | [6 empty] | 0
37 | K | 561121101-20 | Zřízení podložné vrstvy ze směsi L (směs štěrku a ornice), s rozprostřením, vlhčením, promísením a zhutněním, tloušťka po zhutnění 40 mm | m2 | 661 |  | 0 |  |  | základní |  | 0 | 0 | 0 | 0 | 0 | 4 | K | 2 |  |  |  | ROZPOCET | 0 | 0 | 0 | 0 | 0 | 1 | 0 | 4 | 867403618
| P |  | Poznámka k položce: Obsah humózní směsi: 40% - štěrk fr. 2/5 20% - lávový materiál, (alternativně obdobný materiál) fr. 2/4 30% - prosetá ornice 10% - vyzrálý kompost | [14 empty] | P | 2
| VV |  | "Parkoviště - stání - rošty - zatravnění"661 |  | 661 | [12 empty] | VV | 2 | 2 | True | 0 | ROZPOCET
| VV |  | Součet |  | 661 | [12 empty] | VV | 2 | 4 | True | 1 | ROZPOCET
38 | K | 564851011 | Podklad ze štěrkodrti ŠD s rozprostřením a zhutněním plochy jednotlivě do 100 m2, po zhutnění tl. 150 mm | m2 | 1796.5 |  | 0 | CS ÚRS 2022 02 |  | základní |  | 0 | 0 | 0 | 0 | 0 | 4 | K | 2 |  |  |  | ROZPOCET | 0 | 0 | 0 | 0 | 0 | 1 | 0 | 4 | 1865738777
| Online PSC |  | https://podminky.urs.cz/item/CS_URS_2022_02/564851011 | [14 empty] | Online PSC | 2
| P |  | Poznámka k položce: ŠDA 0/32 | [14 empty] | P | 2
| VV |  | "Parkovací stání - betonová dlažba"164+ "rozšíření pod obruby"46*0,5 |  | 187 | [12 empty] | VV | 2 | 2 | True | 0 | ROZPOCET
| VV |  | "Parkoviště - stání - rošty - zatravnění"661 |  | 661 | [12 empty] | VV | 2 | 2 | True | 0 | ROZPOCET
| VV |  | "rozšíření pod obruby"133*0,5 |  | 66.5 | [12 empty] | VV | 2 | 2 | True | 0 | ROZPOCET
| VV |  | "Parkoviště - komunikace - rošty - dlažba - tl. 2x150 mm"2*435 |  | 870 | [12 empty] | VV | 2 | 2 | True | 0 | ROZPOCET
| VV |  | "rozšíření pod obruby - tl. 2x150 mm"2*12*0,5 |  | 12 | [12 empty] | VV | 2 | 2 | True | 0 | ROZPOCET
| VV |  | Součet |  | 1796.5 | [12 empty] | VV | 2 | 4 | True | 1 | ROZPOCET
39 | K | 564861011-30 | Zřízení balastní vrstvy ze směsi P (směs štěrku a ornice), s rozprostřením, vlhčením, promísením a zhutněním, tloušťka po zhutnění 200 mm | m2 | 727.5 |  | 0 |  |  | základní |  | 0 | 0 | 0 | 0 | 0 | 4 | K | 2 |  |  |  | ROZPOCET | 0 | 0 | 0 | 0 | 0 | 1 | 0 | 4 | -1796715012
| P |  | Poznámka k položce: Obsah humózní směsi: 60% - štěrkodrť fr. 0/32 40% - prosetá ornice | [14 empty] | P | 2
| VV |  | "Parkoviště - stání - rošty - zatravnění"661 |  | 661 | [12 empty] | VV | 2 | 2 | True | 0 | ROZPOCET
| VV |  | "rozšíření pod obruby"133*0,5 |  | 66.5 | [12 empty] | VV | 2 | 2 | True | 0 | ROZPOCET
| VV |  | Součet |  | 727.5 | [12 empty] | VV | 2 | 4 | True | 1 | ROZPOCET
40 | K | 564861111 | Podklad ze štěrkodrti ŠD s rozprostřením a zhutněním plochy přes 100 m2, po zhutnění tl. 200 mm | m2 | 4935 |  | 0 | CS ÚRS 2022 02 |  | základní |  | 0 | 0 | 0 | 0 | 0 | 4 | K | 2 |  |  |  | ROZPOCET | 0 | 0 | 0 | 0 | 0 | 1 | 0 | 4 | 1727211159
| Online PSC |  | https://podminky.urs.cz/item/CS_URS_2022_02/564861111 | [14 empty] | Online PSC | 2
| P |  | Poznámka k položce: ŠDA 0/32 | [14 empty] | P | 2
| VV |  | "výměna neúnosného podloží tl. 400 mm (položka čerpatelná pouze se souhlasem investora)"2*2097 |  | 4194 | [12 empty] | VV | 2 | 2 | True | 0 | ROZPOCET
| VV |  | "Komunikace - asfalt"489 |  | 489 | [12 empty] | VV | 2 | 2 | True | 0 | ROZPOCET
| VV |  | "rozšíření pod obruby"360*0,7 |  | 252 | [12 empty] | VV | 2 | 2 | True | 0 | ROZPOCET
| VV |  | Součet |  | 4935 | [12 empty] | VV | 2 | 4 | True | 1 | ROZPOCET
41 | K | 565155111 | Asfaltový beton vrstva podkladní ACP 16 (obalované kamenivo střednězrnné - OKS) s rozprostřením a zhutněním v pruhu šířky přes 1,5 do 3 m, po zhutnění tl. 70 mm | m2 | 528 |  | 0 | CS ÚRS 2022 01 |  | základní |  | 0 | 0 | 0 | 0 | 0 | 4 | K | 2 |  |  |  | ROZPOCET | 0 | 0 | 0 | 0 | 0 | 1 | 0 | 4 | 160647009
| Online PSC |  | https://podminky.urs.cz/item/CS_URS_2022_01/565155111 | [14 empty] | Online PSC | 2
| P |  | Poznámka k položce: ACP 16+ 50/70 | [14 empty] | P | 2
| VV |  | "Komunikace - asfalt"528 |  | 528 | [12 empty] | VV | 2 | 2 | True | 0 | ROZPOCET
| VV |  | Součet |  | 528 | [12 empty] | VV | 2 | 4 | True | 1 | ROZPOCET
42 | K | 567122114 | Podklad ze směsi stmelené cementem SC bez dilatačních spár, s rozprostřením a zhutněním SC C 8/10 (KSC I), po zhutnění tl. 150 mm | m2 | 164 |  | 0 | CS ÚRS 2022 02 |  | základní |  | 0 | 0 | 0 | 0 | 0 | 4 | K | 2 |  |  |  | ROZPOCET | 0 | 0 | 0 | 0 | 0 | 1 | 0 | 4 | -564901557
| Online PSC |  | https://podminky.urs.cz/item/CS_URS_2022_02/567122114 | [14 empty] | Online PSC | 2
| VV |  | "Parkovací stání - betonová dlažba"164 |  | 164 | [12 empty] | VV | 2 | 2 | True | 0 | ROZPOCET
| VV |  | Součet |  | 164 | [12 empty] | VV | 2 | 4 | True | 1 | ROZPOCET
43 | K | 567132113 | Podklad ze směsi stmelené cementem SC bez dilatačních spár, s rozprostřením a zhutněním SC C 8/10 (KSC I), po zhutnění tl. 180 mm | m2 | 509 |  | 0 | CS ÚRS 2022 01 |  | základní |  | 0 | 0 | 0 | 0 | 0 | 4 | K | 2 |  |  |  | ROZPOCET | 0 | 0 | 0 | 0 | 0 | 1 | 0 | 4 | 59039370
| Online PSC |  | https://podminky.urs.cz/item/CS_URS_2022_01/567132113 | [14 empty] | Online PSC | 2
| VV |  | "Komunikace - asfalt"489+17+3 "(fr. 0/32)" |  | 509 | [12 empty] | VV | 2 | 2 | True | 0 | ROZPOCET
| VV |  | Součet |  | 509 | [12 empty] | VV | 2 | 4 | True | 1 | ROZPOCET
44 | K | 573191111 | Postřik infiltrační kationaktivní emulzí v množství 1,00 kg/m2 | m2 | 528 |  | 0 | CS ÚRS 2021 02 |  | základní |  | 0 | 0 | 0 | 0 | 0 | 4 | K | 2 |  |  |  | ROZPOCET | 0 | 0 | 0 | 0 | 0 | 1 | 0 | 4 | 1545393449
| Online PSC |  | https://podminky.urs.cz/item/CS_URS_2021_02/573191111 | [14 empty] | Online PSC | 2
| VV |  | "Komunikace - asfalt"528 |  | 528 | [12 empty] | VV | 2 | 2 | True | 0 | ROZPOCET
| VV |  | Součet |  | 528 | [12 empty] | VV | 2 | 4 | True | 1 | ROZPOCET
45 | K | 573231108 | Postřik spojovací PS bez posypu kamenivem ze silniční emulze, v množství 0,50 kg/m2 | m2 | 579 |  | 0 | CS ÚRS 2021 02 |  | základní |  | 0 | 0 | 0 | 0 | 0 | 4 | K | 2 |  |  |  | ROZPOCET | 0 | 0 | 0 | 0 | 0 | 1 | 0 | 4 | 1293551369
| Online PSC |  | https://podminky.urs.cz/item/CS_URS_2021_02/573231108 | [14 empty] | Online PSC | 2
| VV |  | "Komunikace - asfalt"489+21+63+6 |  | 579 | [12 empty] | VV | 2 | 2 | True | 0 | ROZPOCET
| VV |  | Součet |  | 579 | [12 empty] | VV | 2 | 4 | True | 1 | ROZPOCET
46 | K | 577144111 | Asfaltový beton vrstva obrusná ACO 11 (ABS) s rozprostřením a se zhutněním z nemodifikovaného asfaltu v pruhu šířky do 3 m tř. I, po zhutnění tl. 50 mm | m2 | 579 |  | 0 | CS ÚRS 2022 01 |  | základní |  | 0 | 0 | 0 | 0 | 0 | 4 | K | 2 |  |  |  | ROZPOCET | 0 | 0 | 0 | 0 | 0 | 1 | 0 | 4 | 1300752753
| Online PSC |  | https://podminky.urs.cz/item/CS_URS_2022_01/577144111 | [14 empty] | Online PSC | 2
| P |  | Poznámka k položce: ACO 11+ 50/70 | [14 empty] | P | 2
| VV |  | "Komunikace - asfalt"489+21+63+6 |  | 579 | [12 empty] | VV | 2 | 2 | True | 0 | ROZPOCET
| VV |  | Součet |  | 579 | [12 empty] | VV | 2 | 4 | True | 1 | ROZPOCET
47 | K | 593532114-06 | Kladení plastových zasakovacích roštů pozem.komun. se zámkem tl 60 mm pl přes 300 m2 - s pokládkou vyrovnávací/podklad.vrstvy 3-5cm, vyplněním zasakovacích otvorů (dodávky: podklad.vrstva,výplně otvorů i rošty= samostatně ve specifikaci) | m2 | 1096 |  | 0 |  |  | základní |  | 0 | 0 | 0 | 0 | 0 | 4 | K | 2 |  |  |  | ROZPOCET | 0 | 0 | 0 | 0 | 0 | 1 | 0 | 4 | -2632400
| VV |  | "Parkoviště - komunikace - rošty - dlažba"435 |  | 435 | [12 empty] | VV | 2 | 2 | True | 0 | ROZPOCET
| VV |  | "Parkoviště - stání - rošty - zatravnění"661 |  | 661 | [12 empty] | VV | 2 | 2 | True | 0 | ROZPOCET
| VV |  | Součet |  | 1096 | [12 empty] | VV | 2 | 4 | True | 1 | ROZPOCET
48 | M | 56245139-06 | plastové zasakovací rošty - robustní konstrukce z recyklovaného plastu, uhlíkově neutrální produkt, rozměr 800x400x60 mm, tl. stěny 150 mm, styčná plocha roštů větší než 0,7m2/m2 (styčná plocha jednoho roštu cca 0,235 m2) | m2 | 1106.96 |  | 0 |  |  | základní |  | 0 | 0.0126 | 13.9477 | 0 | 0 | 8 | M | 2 |  |  |  | ROZPOCET | 0 | 0 | 0 | 0 | 0 | 1 | 0 | 4 | 718529385
| VV |  | "Parkoviště - stání - rošty - zatravnění"661 |  | 661 | [12 empty] | VV | 2 | 2 | True | 0 | ROZPOCET
| VV |  | "Parkoviště - komunikace - rošty - dlažba"435 |  | 435 | [12 empty] | VV | 2 | 2 | True | 0 | ROZPOCET
| VV |  | Součet |  | 1096 | [12 empty] | VV | 2 | 4 | True | 1 | ROZPOCET
| VV |  | 1096*1,01 'Přepočtené koeficientem množství |  | 1106.96 | [12 empty] | VV | 2 | 2 | False | 1 | ROZPOCET
49 | M | 58343810 | kamenivo drcené hrubé frakce 4/8 | t | 35.785 |  | 0 | CS ÚRS 2022 01 |  | základní |  | 0 | 1 | 35.785 | 0 | 0 | 8 | M | 2 |  |  |  | ROZPOCET | 0 | 0 | 0 | 0 | 0 | 1 | 0 | 4 | -616173363
50 | M | 10364100-01 | živná půda - humozní směs pro výplně roštů - smíchání a rozprostření vč. dopravy na stavbu | m2 | 401 |  | 0 | CS ÚRS 2022 02 |  | základní |  | 0 | 1 | 401 | 0 | 0 | 8 | M | 2 |  |  |  | ROZPOCET | 0 | 0 | 0 | 0 | 0 | 1 | 0 | 4 | 148168623
| P |  | Poznámka k položce: Obsah humózní směsi: 50% - prosetá ornice 10% - vyzrálý kompost 20% - praný písek 20% - lávový materiál, (alternativně obdobný materiál) fr. 2/4 | [14 empty] | P | 2
| VV |  | "Parkoviště - stání - rošty - zatravnění"401 |  | 401 | [12 empty] | VV | 2 | 2 | True | 0 | ROZPOCET
| VV |  | Součet |  | 401 | [12 empty] | VV | 2 | 4 | True | 1 | ROZPOCET
51 | K | 593532119-06 | Příplatek pro výplň do zasakovacích roštů - kladení výplně z dlaždic - kostek 74/74/48mm do roštových otvorů | m2 | 697 |  | 0 |  |  | základní |  | 0 | 0 | 0 | 0 | 0 | 4 | K | 2 |  |  |  | ROZPOCET | 0 | 0 | 0 | 0 | 0 | 1 | 0 | 4 | 1939923451
52 | M | 59245016-05 | dlažba tvar čtverec betonová 74x74x48mm přírodní - kostky do plastových zasakovacích roštů tl. 60 mm (100 ks/2m) | m2 | 703.97 |  | 0 |  |  | základní |  | 0 | 0.12 | 84.4764 | 0 | 0 | 8 | M | 2 |  |  |  | ROZPOCET | 0 | 0 | 0 | 0 | 0 | 1 | 0 | 4 | 2010047226
| VV |  | "Parkoviště - komunikace - rošty - dlažba" | [14 empty] | VV | 2 | 1 | True | 0 | ROZPOCET
| VV |  | "parkoviště - výplň roštů"435 |  | 435 | [12 empty] | VV | 2 | 2 | True | 0 | ROZPOCET
| VV |  | "oddělení parkovacích stání"209 |  | 209 | [12 empty] | VV | 2 | 2 | True | 0 | ROZPOCET
| VV |  | "stání ZTP + obratiště"53 |  | 53 | [12 empty] | VV | 2 | 2 | True | 0 | ROZPOCET
| VV |  | Součet |  | 697 | [12 empty] | VV | 2 | 4 | True | 1 | ROZPOCET
| VV |  | 697*1,01 'Přepočtené koeficientem množství |  | 703.97 | [12 empty] | VV | 2 | 2 | False | 1 | ROZPOCET
53 | K | 594511113 | Kladení dlažby z lomového kamene lomařsky upraveného v ploše vodorovné nebo ve sklonu na plocho tl. do 250 mm, bez vyplnění spár, s provedením lože tl. 50 mm z betonu | m2 | 3 |  | 0 | CS ÚRS 2022 02 |  | základní |  | 0 | 0.13404 | 0.40212 | 0 | 0 | 4 | K | 2 |  |  |  | ROZPOCET | 0 | 0 | 0 | 0 | 0 | 1 | 0 | 4 | 202910750
| Online PSC |  | https://podminky.urs.cz/item/CS_URS_2022_02/594511113 | [14 empty] | Online PSC | 2
54 | M | 58381088 | kámen lomový upravený třída I pro zdivo rigolové pískovec | t | 1.35 |  | 0 | CS ÚRS 2022 02 |  | základní |  | 0 | 1 | 1.35 | 0 | 0 | 8 | M | 2 |  |  |  | ROZPOCET | 0 | 0 | 0 | 0 | 0 | 1 | 0 | 4 | -723966527
55 | K | 596211212 | Kladení dlažby z betonových zámkových dlaždic komunikací pro pěší ručně s ložem z kameniva těženého nebo drceného tl. do 40 mm, s vyplněním spár s dvojitým hutněním, vibrováním a se smetením přebytečného materiálu na krajnici tl. 80 mm skupiny A, pro plochy přes 100 do 300 m2 | m2 | 164 |  | 0 | CS ÚRS 2022 02 |  | základní |  | 0 | 0.09062 | 14.8617 | 0 | 0 | 4 | K | 2 |  |  |  | ROZPOCET | 0 | 0 | 0 | 0 | 0 | 1 | 0 | 4 | -770157522
| Online PSC |  | https://podminky.urs.cz/item/CS_URS_2022_02/596211212 | [14 empty] | Online PSC | 2
| VV |  | "Parkovací stání - betonová dlažba" | [14 empty] | VV | 2 | 1 | True | 0 | ROZPOCET
| VV |  | "200x100x80 mm - přírodní"158 |  | 158 | [12 empty] | VV | 2 | 2 | True | 0 | ROZPOCET
| VV |  | "200x100x80 mm - barevná (oddělení parkovacích stání)"6 |  | 6 | [12 empty] | VV | 2 | 2 | True | 0 | ROZPOCET
| VV |  | Součet |  | 164 | [12 empty] | VV | 2 | 4 | True | 1 | ROZPOCET
56 | M | 59245020 | dlažba tvar obdélník betonová 200x100x80mm přírodní | m2 | 161.16 |  | 0 | CS ÚRS 2022 02 |  | základní |  | 0 | 0.176 | 28.3642 | 0 | 0 | 8 | M | 2 |  |  |  | ROZPOCET | 0 | 0 | 0 | 0 | 0 | 1 | 0 | 4 | 1376850356
| VV |  | "Parkovací stání - betonová dlažba"158 |  | 158 | [12 empty] | VV | 2 | 2 | True | 0 | ROZPOCET
| VV |  | Součet |  | 158 | [12 empty] | VV | 2 | 4 | True | 1 | ROZPOCET
| VV |  | 158*1,02 'Přepočtené koeficientem množství |  | 161.16 | [12 empty] | VV | 2 | 2 | False | 1 | ROZPOCET
57 | M | 59245005 | dlažba tvar obdélník betonová 200x100x80mm barevná | m2 | 6.12 |  | 0 | CS ÚRS 2022 02 |  | základní |  | 0 | 0.176 | 1.0771 | 0 | 0 | 8 | M | 2 |  |  |  | ROZPOCET | 0 | 0 | 0 | 0 | 0 | 1 | 0 | 4 | -437570900
| VV |  | "Parkovací stání - betonová dlažba"6 |  | 6 | [12 empty] | VV | 2 | 2 | True | 0 | ROZPOCET
| VV |  | Součet |  | 6 | [12 empty] | VV | 2 | 4 | True | 1 | ROZPOCET
| VV |  | 6*1,02 'Přepočtené koeficientem množství |  | 6.12 | [12 empty] | VV | 2 | 2 | False | 1 | ROZPOCET
| D | 8 | Trubní vedení |  |  |  | 0 |  |  |  |  | 0 |  | 28.7001 |  | 0 | 1 | D | 1 |  |  |  | ROZPOCET | [6 empty] | 0
58 | K | 817374111-R | Napojení trativodu do uliční vpusti nebo šachty | kus | 26 |  | 0 |  |  | základní |  | 0 | 0.29558 | 7.6851 | 0 | 0 | 4 | K | 2 |  |  |  | ROZPOCET | 0 | 0 | 0 | 0 | 0 | 1 | 0 | 4 | -1026439214
| VV |  | "UV"12 |  | 12 | [12 empty] | VV | 2 | 2 | True | 0 | ROZPOCET
| VV |  | "ŠACHTA"14 |  | 14 | [12 empty] | VV | 2 | 2 | True | 0 | ROZPOCET
| VV |  | Součet |  | 26 | [12 empty] | VV | 2 | 4 | True | 1 | ROZPOCET
59 | K | 87128R | Napojení (navrtávka) potrubí DN 150 na stávající kanalizaci | kpl | 9 |  | 0 |  |  | základní |  | 0 | 0 | 0 | 0 | 0 | 4 | K | 2 |  |  |  | ROZPOCET | 0 | 0 | 0 | 0 | 0 | 1 | 0 | 4 | -594331088
60 | K | 871310310.1 | Montáž kanalizačního potrubí z plastů z polypropylenu PP hladkého plnostěnného SN 10 DN 150 | m | 9 |  | 0 | CS ÚRS 2022 01 |  | základní |  | 0 | 1e-05 | 9e-05 | 0 | 0 | 4 | K | 2 |  |  |  | ROZPOCET | 0 | 0 | 0 | 0 | 0 | 1 | 0 | 4 | -845220211
| Online PSC |  | https://podminky.urs.cz/item/CS_URS_2022_01/871310310.1 | [14 empty] | Online PSC | 2
61 | M | 28617003.1 | trubka kanalizační PP plnostěnná třívrstvá DN 150x1000mm SN10 | m | 9 |  | 0 | CS ÚRS 2022 01 |  | základní |  | 0 | 0.0029 | 0.0261 | 0 | 0 | 8 | M | 2 |  |  |  | ROZPOCET | 0 | 0 | 0 | 0 | 0 | 1 | 0 | 4 | 710694787
62 | K | 895211131 | Drenážní šachtice kontrolní z betonových dílců typ Šk 80/3 hl. do 1,5 m | kus | 9 |  | 0 | CS ÚRS 2022 02 |  | základní |  | 0 | 1.5147 | 13.6324 | 0 | 0 | 4 | K | 2 |  |  |  | ROZPOCET | 0 | 0 | 0 | 0 | 0 | 1 | 0 | 4 | -1427245464
| Online PSC |  | https://podminky.urs.cz/item/CS_URS_2022_02/895211131 | [14 empty] | Online PSC | 2
63 | K | 895941102 | Osazení vpusti kanalizační horské z betonových dílců rozměru 1200/600 mm | kus | 1 |  | 0 | CS ÚRS 2022 02 |  | základní |  | 0 | 0.4584 | 0.4584 | 0 | 0 | 4 | K | 2 |  |  |  | ROZPOCET | 0 | 0 | 0 | 0 | 0 | 1 | 0 | 4 | 1251368014
| Online PSC |  | https://podminky.urs.cz/item/CS_URS_2022_02/895941102 | [14 empty] | Online PSC | 2
64 | M | 59224448 | vpusť horská betonová spodní díl 124x62x153 | kus | 1 |  | 0 | CS ÚRS 2022 02 |  | základní |  | 0 | 2.255 | 2.255 | 0 | 0 | 8 | M | 2 |  |  |  | ROZPOCET | 0 | 0 | 0 | 0 | 0 | 1 | 0 | 4 | 167860263
65 | M | 59224326 | vpusť horská betonová prstenec 150x90x30 | kus | 3 |  | 0 | CS ÚRS 2022 02 |  | základní |  | 0 | 0.455 | 1.365 | 0 | 0 | 8 | M | 2 |  |  |  | ROZPOCET | 0 | 0 | 0 | 0 | 0 | 1 | 0 | 4 | -1885698257
66 | M | 59224331 | vpusť horská betonová zákrytová deska vč. mříží z polyplastu 150x90x15 | kus | 1 |  | 0 | CS ÚRS 2022 02 |  | základní |  | 0 | 0.26 | 0.26 | 0 | 0 | 8 | M | 2 |  |  |  | ROZPOCET | 0 | 0 | 0 | 0 | 0 | 1 | 0 | 4 | 1510182804
67 | K | 895941343 | Osazení vpusti uliční z betonových dílců DN 500 dno vysoké s kalištěm | kus | 2 |  | 0 | CS ÚRS 2022 02 |  | základní |  | 0 | 0.12526 | 0.25052 | 0 | 0 | 4 | K | 2 |  |  |  | ROZPOCET | 0 | 0 | 0 | 0 | 0 | 1 | 0 | 4 | -2135035629
| Online PSC |  | https://podminky.urs.cz/item/CS_URS_2022_02/895941343 | [14 empty] | Online PSC | 2
68 | M | 59223822 | vpusť uliční dno s výtokem betonové 626x495x50mm | kus | 2 |  | 0 | CS ÚRS 2022 02 |  | základní |  | 0 | 0.232 | 0.464 | 0 | 0 | 8 | M | 2 |  |  |  | ROZPOCET | 0 | 0 | 0 | 0 | 0 | 1 | 0 | 4 | -999392698
69 | K | 895941351 | Osazení vpusti uliční z betonových dílců DN 500 skruž horní pro čtvercovou vtokovou mříž | kus | 2 |  | 0 | CS ÚRS 2022 02 |  | základní |  | 0 | 0.03076 | 0.06152 | 0 | 0 | 4 | K | 2 |  |  |  | ROZPOCET | 0 | 0 | 0 | 0 | 0 | 1 | 0 | 4 | -1874931004
| Online PSC |  | https://podminky.urs.cz/item/CS_URS_2022_02/895941351 | [14 empty] | Online PSC | 2
70 | M | 59223825 | vpusť uliční skruž betonová 290x500x50mm | kus | 2 |  | 0 | CS ÚRS 2022 02 |  | základní |  | 0 | 0.06 | 0.12 | 0 | 0 | 8 | M | 2 |  |  |  | ROZPOCET | 0 | 0 | 0 | 0 | 0 | 1 | 0 | 4 | -1507197004
71 | K | 899204112R | Osazení mříží plastových včetně rámů a košů na bahno pro třídu zatížení D400, E600 | kus | 2 |  | 0 |  |  | základní |  | 0 | 0.21734 | 0.43468 | 0 | 0 | 4 | K | 2 |  |  |  | ROZPOCET | 0 | 0 | 0 | 0 | 0 | 1 | 0 | 4 | 1437302246
72 | M | R.62180 | Kompozitní uliční mříž s rámem na uliční vpusť D400 kN čtvercová | kus | 2 |  | 0 |  |  | základní |  | 0 | 0.00208 | 0.00416 | 0 | 0 | 8 | M | 2 |  |  |  | ROZPOCET | 0 | 0 | 0 | 0 | 0 | 1 | 0 | 4 | 288936290
73 | K | 899331111 | Výšková úprava uličního vstupu nebo vpusti do 200 mm zvýšením poklopu | kus | 4 |  | 0 | CS ÚRS 2022 02 |  | základní |  | 0 | 0.4208 | 1.6832 | 0 | 0 | 4 | K | 2 |  |  |  | ROZPOCET | 0 | 0 | 0 | 0 | 0 | 1 | 0 | 4 | -1436820258
| Online PSC |  | https://podminky.urs.cz/item/CS_URS_2022_02/899331111 | [14 empty] | Online PSC | 2
| D | 9 | Ostatní konstrukce a práce, bourání |  |  |  | 0 |  |  |  |  | 0 |  | 189.051 |  | 62.706 | 1 | D | 1 |  |  |  | ROZPOCET | [6 empty] | 0
74 | K | 914111111 | Montáž svislé dopravní značky základní velikosti do 1 m2 objímkami na sloupky nebo konzoly | kus | 6 |  | 0 | CS ÚRS 2022 01 |  | základní |  | 0 | 0.0007 | 0.0042 | 0 | 0 | 4 | K | 2 |  |  |  | ROZPOCET | 0 | 0 | 0 | 0 | 0 | 1 | 0 | 4 | 310761384
| Online PSC |  | https://podminky.urs.cz/item/CS_URS_2022_01/914111111 | [14 empty] | Online PSC | 2
| VV |  | "P2"1 |  | 1 | [12 empty] | VV | 2 | 2 | True | 0 | ROZPOCET
| VV |  | "IP12 "3 |  | 3 | [12 empty] | VV | 2 | 2 | True | 0 | ROZPOCET
| VV |  | "E8d"1 |  | 1 | [12 empty] | VV | 2 | 2 | True | 0 | ROZPOCET
| VV |  | "přesouvaná značka"1 |  | 1 | [12 empty] | VV | 2 | 2 | True | 0 | ROZPOCET
| VV |  | Součet |  | 6 | [12 empty] | VV | 2 | 4 | True | 1 | ROZPOCET
75 | M | 40445625 | informativní značky provozní IP8, IP9, IP11-IP13 500x700mm | kus | 3 |  | 0 | CS ÚRS 2022 01 |  | základní |  | 0 | 0.0035 | 0.0105 | 0 | 0 | 8 | M | 2 |  |  |  | ROZPOCET | 0 | 0 | 0 | 0 | 0 | 1 | 0 | 4 | -2007413250
| VV |  | "IP12-ZTP"3 |  | 3 | [12 empty] | VV | 2 | 2 | True | 0 | ROZPOCET
| VV |  | Součet |  | 3 | [12 empty] | VV | 2 | 4 | True | 1 | ROZPOCET
76 | M | 40445612 | značky upravující přednost P2, P3, P8 750mm | kus | 1 |  | 0 | CS ÚRS 2022 02 |  | základní |  | 0 | 0.004 | 0.004 | 0 | 0 | 8 | M | 2 |  |  |  | ROZPOCET | 0 | 0 | 0 | 0 | 0 | 1 | 0 | 4 | -1645976945
| VV |  | "P2"1 |  | 1 | [12 empty] | VV | 2 | 2 | True | 0 | ROZPOCET
| VV |  | Součet |  | 1 | [12 empty] | VV | 2 | 4 | True | 1 | ROZPOCET
77 | M | 40445649 | dodatkové tabulky E3-E5, E8, E14-E16 500x150mm | kus | 1 |  | 0 | CS ÚRS 2022 02 |  | základní |  | 0 | 0.0009 | 0.0009 | 0 | 0 | 8 | M | 2 |  |  |  | ROZPOCET | 0 | 0 | 0 | 0 | 0 | 1 | 0 | 4 | -665161185
| VV |  | "E8d"1 |  | 1 | [12 empty] | VV | 2 | 2 | True | 0 | ROZPOCET
| VV |  | Součet |  | 1 | [12 empty] | VV | 2 | 4 | True | 1 | ROZPOCET
78 | K | 914511112 | Montáž sloupku dopravních značek délky do 3,5 m do hliníkové patky | kus | 5 |  | 0 | CS ÚRS 2022 01 |  | základní |  | 0 | 0.11241 | 0.56205 | 0 | 0 | 4 | K | 2 |  |  |  | ROZPOCET | 0 | 0 | 0 | 0 | 0 | 1 | 0 | 4 | 683949288
| Online PSC |  | https://podminky.urs.cz/item/CS_URS_2022_01/914511112 | [14 empty] | Online PSC | 2
| VV |  | "nový sloupek"4 |  | 4 | [12 empty] | VV | 2 | 2 | True | 0 | ROZPOCET
| VV |  | "přesouvaný sloupek"1 |  | 1 | [12 empty] | VV | 2 | 2 | True | 0 | ROZPOCET
| VV |  | Součet |  | 5 | [12 empty] | VV | 2 | 4 | True | 1 | ROZPOCET
79 | M | 40445225 | sloupek pro dopravní značku Zn D 60mm v 3,5m | kus | 4 |  | 0 | CS ÚRS 2022 01 |  | základní |  | 0 | 0.0061 | 0.0244 | 0 | 0 | 8 | M | 2 |  |  |  | ROZPOCET | 0 | 0 | 0 | 0 | 0 | 1 | 0 | 4 | -1086187399
80 | K | 915111112 | Vodorovné dopravní značení stříkané barvou dělící čára šířky 125 mm souvislá bílá retroreflexní | m | 59 |  | 0 | CS ÚRS 2022 02 |  | základní |  | 0 | 0.00013 | 0.00767 | 0 | 0 | 4 | K | 2 |  |  |  | ROZPOCET | 0 | 0 | 0 | 0 | 0 | 1 | 0 | 4 | 1809363544
| Online PSC |  | https://podminky.urs.cz/item/CS_URS_2022_02/915111112 | [14 empty] | Online PSC | 2
| VV |  | "V10b"59 |  | 59 | [12 empty] | VV | 2 | 2 | True | 0 | ROZPOCET
| VV |  | Součet |  | 59 | [12 empty] | VV | 2 | 4 | True | 1 | ROZPOCET
81 | K | 915111116 | Vodorovné dopravní značení stříkané barvou dělící čára šířky 125 mm souvislá žlutá retroreflexní | m | 9 |  | 0 | CS ÚRS 2022 01 |  | základní |  | 0 | 0.00011 | 0.00099 | 0 | 0 | 4 | K | 2 |  |  |  | ROZPOCET | 0 | 0 | 0 | 0 | 0 | 1 | 0 | 4 | -98155926
| Online PSC |  | https://podminky.urs.cz/item/CS_URS_2022_01/915111116 | [14 empty] | Online PSC | 2
| VV |  | "V12a"9 |  | 9 | [12 empty] | VV | 2 | 2 | True | 0 | ROZPOCET
| VV |  | Součet |  | 9 | [12 empty] | VV | 2 | 4 | True | 1 | ROZPOCET
82 | K | 915131112 | Vodorovné dopravní značení stříkané barvou přechody pro chodce, šipky, symboly bílé retroreflexní | m2 | 6 |  | 0 | CS ÚRS 2022 02 |  | základní |  | 0 | 0.00145 | 0.0087 | 0 | 0 | 4 | K | 2 |  |  |  | ROZPOCET | 0 | 0 | 0 | 0 | 0 | 1 | 0 | 4 | 1057458007
| Online PSC |  | https://podminky.urs.cz/item/CS_URS_2022_02/915131112 | [14 empty] | Online PSC | 2
| VV |  | "ZTP symbol 4 x"4*1,5 |  | 6 | [12 empty] | VV | 2 | 2 | True | 0 | ROZPOCET
| VV |  | Součet |  | 6 | [12 empty] | VV | 2 | 4 | True | 1 | ROZPOCET
83 | K | 915211112 | Vodorovné dopravní značení stříkaným plastem dělící čára šířky 125 mm souvislá bílá retroreflexní | m | 59 |  | 0 | CS ÚRS 2022 02 |  | základní |  | 0 | 0.00033 | 0.01947 | 0 | 0 | 4 | K | 2 |  |  |  | ROZPOCET | 0 | 0 | 0 | 0 | 0 | 1 | 0 | 4 | 246624844
| Online PSC |  | https://podminky.urs.cz/item/CS_URS_2022_02/915211112 | [14 empty] | Online PSC | 2
| VV |  | "V10b"59 |  | 59 | [12 empty] | VV | 2 | 2 | True | 0 | ROZPOCET
| VV |  | Součet |  | 59 | [12 empty] | VV | 2 | 4 | True | 1 | ROZPOCET
84 | K | 915211116 | Vodorovné dopravní značení stříkaným plastem dělící čára šířky 125 mm souvislá žlutá retroreflexní | m | 9 |  | 0 | CS ÚRS 2022 02 |  | základní |  | 0 | 0.00033 | 0.00297 | 0 | 0 | 4 | K | 2 |  |  |  | ROZPOCET | 0 | 0 | 0 | 0 | 0 | 1 | 0 | 4 | 582037361
| Online PSC |  | https://podminky.urs.cz/item/CS_URS_2022_02/915211116 | [14 empty] | Online PSC | 2
| VV |  | "V12a"9 |  | 9 | [12 empty] | VV | 2 | 2 | True | 0 | ROZPOCET
| VV |  | Součet |  | 9 | [12 empty] | VV | 2 | 4 | True | 1 | ROZPOCET
85 | K | 915231112 | Vodorovné dopravní značení stříkaným plastem přechody pro chodce, šipky, symboly nápisy bílé retroreflexní | m2 | 6 |  | 0 | CS ÚRS 2022 02 |  | základní |  | 0 | 0.0026 | 0.0156 | 0 | 0 | 4 | K | 2 |  |  |  | ROZPOCET | 0 | 0 | 0 | 0 | 0 | 1 | 0 | 4 | 1397758952
| Online PSC |  | https://podminky.urs.cz/item/CS_URS_2022_02/915231112 | [14 empty] | Online PSC | 2
| VV |  | "ZTP symbol 4 x"4*1,5 |  | 6 | [12 empty] | VV | 2 | 2 | True | 0 | ROZPOCET
| VV |  | Součet |  | 6 | [12 empty] | VV | 2 | 4 | True | 1 | ROZPOCET
86 | K | 915611111 | Předznačení pro vodorovné značení stříkané barvou nebo prováděné z nátěrových hmot liniové dělicí čáry, vodicí proužky | m | 68 |  | 0 | CS ÚRS 2022 01 |  | základní |  | 0 | 0 | 0 | 0 | 0 | 4 | K | 2 |  |  |  | ROZPOCET | 0 | 0 | 0 | 0 | 0 | 1 | 0 | 4 | -1318266404
| Online PSC |  | https://podminky.urs.cz/item/CS_URS_2022_01/915611111 | [14 empty] | Online PSC | 2
| VV |  | "V12a"9 |  | 9 | [12 empty] | VV | 2 | 2 | True | 0 | ROZPOCET
| VV |  | "V10b"59 |  | 59 | [12 empty] | VV | 2 | 2 | True | 0 | ROZPOCET
| VV |  | Součet |  | 68 | [12 empty] | VV | 2 | 4 | True | 1 | ROZPOCET
87 | K | 915621111 | Předznačení pro vodorovné značení stříkané barvou nebo prováděné z nátěrových hmot plošné šipky, symboly, nápisy | m2 | 6 |  | 0 | CS ÚRS 2022 02 |  | základní |  | 0 | 1e-05 | 6e-05 | 0 | 0 | 4 | K | 2 |  |  |  | ROZPOCET | 0 | 0 | 0 | 0 | 0 | 1 | 0 | 4 | 689646100
| Online PSC |  | https://podminky.urs.cz/item/CS_URS_2022_02/915621111 | [14 empty] | Online PSC | 2
88 | K | 916131213 | Osazení silničního obrubníku betonového se zřízením lože, s vyplněním a zatřením spár cementovou maltou stojatého s boční opěrou z betonu prostého, do lože z betonu prostého | m | 483.75 |  | 0 | CS ÚRS 2022 01 |  | základní |  | 0 | 0.1554 | 75.1748 | 0 | 0 | 4 | K | 2 |  |  |  | ROZPOCET | 0 | 0 | 0 | 0 | 0 | 1 | 0 | 4 | -1052085483
| Online PSC |  | https://podminky.urs.cz/item/CS_URS_2022_01/916131213 | [14 empty] | Online PSC | 2
| VV |  | "100/15/25"418 |  | 418 | [12 empty] | VV | 2 | 2 | True | 0 | ROZPOCET
| VV |  | "100/15/15"43 |  | 43 | [12 empty] | VV | 2 | 2 | True | 0 | ROZPOCET
| VV |  | "přechodový 100/15/15-25 P"8 |  | 8 | [12 empty] | VV | 2 | 2 | True | 0 | ROZPOCET
| VV |  | "přechodový 100/15/15-25 L"8 |  | 8 | [12 empty] | VV | 2 | 2 | True | 0 | ROZPOCET
| VV |  | "R0,5 - 5 ks"5*0,75 |  | 3.75 | [12 empty] | VV | 2 | 2 | True | 0 | ROZPOCET
| VV |  | "R2,0 - 4 ks"4*0,75 |  | 3 | [12 empty] | VV | 2 | 2 | True | 0 | ROZPOCET
| VV |  | Součet |  | 483.75 | [12 empty] | VV | 2 | 4 | True | 1 | ROZPOCET
89 | M | 59217029 | obrubník betonový silniční nájezdový 1000x150x150mm | m | 43.86 |  | 0 | CS ÚRS 2022 01 |  | základní |  | 0 | 0.0483 | 2.1184 | 0 | 0 | 8 | M | 2 |  |  |  | ROZPOCET | 0 | 0 | 0 | 0 | 0 | 1 | 0 | 4 | -672181776
| VV |  | 43*1,02 'Přepočtené koeficientem množství |  | 43.86 | [12 empty] | VV | 2 | 2 | False | 1 | ROZPOCET
90 | M | 59217030 | obrubník betonový silniční přechodový 1000x150x150-250mm | m | 16.32 |  | 0 | CS ÚRS 2022 01 |  | základní |  | 0 | 0.06567 | 1.0717 | 0 | 0 | 8 | M | 2 |  |  |  | ROZPOCET | 0 | 0 | 0 | 0 | 0 | 1 | 0 | 4 | 687706952
| VV |  | "levý"8 |  | 8 | [12 empty] | VV | 2 | 2 | True | 0 | ROZPOCET
| VV |  | "pravý"8 |  | 8 | [12 empty] | VV | 2 | 2 | True | 0 | ROZPOCET
| VV |  | Součet |  | 16 | [12 empty] | VV | 2 | 4 | True | 1 | ROZPOCET
| VV |  | 16*1,02 'Přepočtené koeficientem množství |  | 16.32 | [12 empty] | VV | 2 | 2 | False | 1 | ROZPOCET
91 | M | 59217031 | obrubník betonový silniční 1000x150x250mm | m | 426.36 |  | 0 | CS ÚRS 2022 01 |  | základní |  | 0 | 0.08 | 34.1088 | 0 | 0 | 8 | M | 2 |  |  |  | ROZPOCET | 0 | 0 | 0 | 0 | 0 | 1 | 0 | 4 | -472147809
| VV |  | 418*1,02 'Přepočtené koeficientem množství |  | 426.36 | [12 empty] | VV | 2 | 2 | False | 1 | ROZPOCET
92 | M | 59217035R05 | obrubník betonový obloukový vnější 780x150x250mm - R0,5 | m | 5.1 |  | 0 |  |  | základní |  | 0 | 0.061 | 0.3111 | 0 | 0 | 8 | M | 2 |  |  |  | ROZPOCET | 0 | 0 | 0 | 0 | 0 | 1 | 0 | 4 | 528584491
| VV |  | 5*1,02 'Přepočtené koeficientem množství |  | 5.1 | [12 empty] | VV | 2 | 2 | False | 1 | ROZPOCET
93 | M | 59217035R2 | obrubník betonový obloukový vnější 780x150x250mm - R2,0 | m | 4.08 |  | 0 |  |  | základní |  | 0 | 0.061 | 0.24888 | 0 | 0 | 8 | M | 2 |  |  |  | ROZPOCET | 0 | 0 | 0 | 0 | 0 | 1 | 0 | 4 | 859995500
| VV |  | 4*1,02 'Přepočtené koeficientem množství |  | 4.08 | [12 empty] | VV | 2 | 2 | False | 1 | ROZPOCET
94 | K | 916132113 | Osazení silniční obruby z betonové přídlažby (krajníků) s ložem tl. přes 50 do 100 mm, s vyplněním a zatřením spár cementovou maltou šířky do 250 mm s boční opěrou z betonu prostého, do lože z betonu prostého | m | 344 |  | 0 | CS ÚRS 2022 02 |  | základní |  | 0 | 0.12095 | 41.6068 | 0 | 0 | 4 | K | 2 |  |  |  | ROZPOCET | 0 | 0 | 0 | 0 | 0 | 1 | 0 | 4 | -2037577794
| Online PSC |  | https://podminky.urs.cz/item/CS_URS_2022_02/916132113 | [14 empty] | Online PSC | 2
95 | M | 59218001 | krajník betonový silniční 500x250x80mm | m | 350.88 |  | 0 | CS ÚRS 2022 02 |  | základní |  | 0 | 0.046 | 16.1405 | 0 | 0 | 8 | M | 2 |  |  |  | ROZPOCET | 0 | 0 | 0 | 0 | 0 | 1 | 0 | 4 | 203492015
| VV |  | 344*1,02 'Přepočtené koeficientem množství |  | 350.88 | [12 empty] | VV | 2 | 2 | False | 1 | ROZPOCET
96 | K | 916231213 | Osazení chodníkového obrubníku betonového se zřízením lože, s vyplněním a zatřením spár cementovou maltou stojatého s boční opěrou z betonu prostého, do lože z betonu prostého | m | 7 |  | 0 | CS ÚRS 2022 01 |  | základní |  | 0 | 0.1295 | 0.9065 | 0 | 0 | 4 | K | 2 |  |  |  | ROZPOCET | 0 | 0 | 0 | 0 | 0 | 1 | 0 | 4 | -120328522
| Online PSC |  | https://podminky.urs.cz/item/CS_URS_2022_01/916231213 | [14 empty] | Online PSC | 2
| VV |  | "100/10/20"7 |  | 7 | [12 empty] | VV | 2 | 2 | True | 0 | ROZPOCET
| VV |  | Součet |  | 7 | [12 empty] | VV | 2 | 4 | True | 1 | ROZPOCET
97 | M | 59217019 | obrubník betonový chodníkový 1000x100x200mm | m | 7.14 |  | 0 | CS ÚRS 2022 02 |  | základní |  | 0 | 0.046 | 0.32844 | 0 | 0 | 8 | M | 2 |  |  |  | ROZPOCET | 0 | 0 | 0 | 0 | 0 | 1 | 0 | 4 | -1255077220
| VV |  | 7*1,02 'Přepočtené koeficientem množství |  | 7.14 | [12 empty] | VV | 2 | 2 | False | 1 | ROZPOCET
98 | K | 919726129-11 | Montáž a dodávka podkladní textilie - síťovina do komunikací z roštů - jemná hladká síťovina usnadňující pokládku roštů, gramáž 24 g/m2, velikost oka =< 4 mm, syntetická tkanina PE propustná pro vodu, (šířka role 3,20 m) | m2 | 1150.8 |  | 0 |  |  | základní |  | 0 | 0 | 0 | 0 | 0 | 4 | K | 2 |  |  |  | ROZPOCET | 0 | 0 | 0 | 0 | 0 | 1 | 0 | 4 | 2094116273
| VV |  | "Parkoviště - komunikace - rošty - dlažba"435 |  | 435 | [12 empty] | VV | 2 | 2 | True | 0 | ROZPOCET
| VV |  | "Parkoviště - stání - rošty - zatravnění"661 |  | 661 | [12 empty] | VV | 2 | 2 | True | 0 | ROZPOCET
| VV |  | Součet |  | 1096 | [12 empty] | VV | 2 | 4 | True | 1 | ROZPOCET
| VV |  | 1096*1,05 'Přepočtené koeficientem množství |  | 1150.8 | [12 empty] | VV | 2 | 2 | False | 1 | ROZPOCET
99 | K | 919732211 | Styčná pracovní spára při napojení nového živičného povrchu na stávající se zalitím za tepla modifikovanou asfaltovou hmotou s posypem vápenným hydrátem šířky do 15 mm, hloubky do 25 mm včetně prořezání spáry | m | 250 |  | 0 | CS ÚRS 2022 01 |  | základní |  | 0 | 0.00061 | 0.1525 | 0 | 0 | 4 | K | 2 |  |  |  | ROZPOCET | 0 | 0 | 0 | 0 | 0 | 1 | 0 | 4 | 766336267
| Online PSC |  | https://podminky.urs.cz/item/CS_URS_2022_01/919732211 | [14 empty] | Online PSC | 2
100 | K | 919735111 | Řezání stávajícího živičného krytu nebo podkladu hloubky do 50 mm | m | 250 |  | 0 | CS ÚRS 2022 01 |  | základní |  | 0 | 0 | 0 | 0 | 0 | 4 | K | 2 |  |  |  | ROZPOCET | 0 | 0 | 0 | 0 | 0 | 1 | 0 | 4 | -1689590930
| Online PSC |  | https://podminky.urs.cz/item/CS_URS_2022_01/919735111 | [14 empty] | Online PSC | 2
101 | K | 935112211 | Osazení betonového příkopového žlabu s vyplněním a zatřením spár cementovou maltou s ložem tl. 100 mm z betonu prostého z betonových příkopových tvárnic šířky přes 500 do 800 mm | m | 54 |  | 0 | CS ÚRS 2022 02 |  | základní |  | 0 | 0.16371 | 8.8403 | 0 | 0 | 4 | K | 2 |  |  |  | ROZPOCET | 0 | 0 | 0 | 0 | 0 | 1 | 0 | 4 | -951592849
| Online PSC |  | https://podminky.urs.cz/item/CS_URS_2022_02/935112211 | [14 empty] | Online PSC | 2
102 | M | 59227029 | žlabovka příkopová betonová 500x680x60mm | m | 55.08 |  | 0 | CS ÚRS 2022 02 |  | základní |  | 0 | 0.134 | 7.3807 | 0 | 0 | 8 | M | 2 |  |  |  | ROZPOCET | 0 | 0 | 0 | 0 | 0 | 1 | 0 | 4 | -1616044305
| VV |  | 54*1,02 'Přepočtené koeficientem množství |  | 55.08 | [12 empty] | VV | 2 | 2 | False | 1 | ROZPOCET
103 | K | 961044111 | Bourání základů z betonu prostého | m3 | 15 |  | 0 | CS ÚRS 2022 02 |  | základní |  | 0 | 0 | 0 | 2 | 30 | 4 | K | 2 |  |  |  | ROZPOCET | 0 | 0 | 0 | 0 | 0 | 1 | 0 | 4 | 392466013
| Online PSC |  | https://podminky.urs.cz/item/CS_URS_2022_02/961044111 | [14 empty] | Online PSC | 2
| VV |  | "bourání zděného přístřešku na popelnice"15 |  | 15 | [12 empty] | VV | 2 | 2 | True | 0 | ROZPOCET
| VV |  | Součet |  | 15 | [12 empty] | VV | 2 | 4 | True | 1 | ROZPOCET
104 | K | 961055111 | Bourání základů z betonu železového | m3 | 6 |  | 0 | CS ÚRS 2022 02 |  | základní |  | 0 | 0 | 0 | 2.4 | 14.4 | 4 | K | 2 |  |  |  | ROZPOCET | 0 | 0 | 0 | 0 | 0 | 1 | 0 | 4 | 1344626914
| Online PSC |  | https://podminky.urs.cz/item/CS_URS_2022_02/961055111 | [14 empty] | Online PSC | 2
| VV |  | "bourání zděného přístřešku na popelnice - železobetonová střecha"6 |  | 6 | [12 empty] | VV | 2 | 2 | True | 0 | ROZPOCET
| VV |  | Součet |  | 6 | [12 empty] | VV | 2 | 4 | True | 1 | ROZPOCET
105 | K | 962032230 | Bourání zdiva nadzákladového z cihel nebo tvárnic z cihel pálených nebo vápenopískových, na maltu vápennou nebo vápenocementovou, objemu do 1 m3 | m3 | 10 |  | 0 | CS ÚRS 2022 02 |  | základní |  | 0 | 0 | 0 | 1.8 | 18 | 4 | K | 2 |  |  |  | ROZPOCET | 0 | 0 | 0 | 0 | 0 | 1 | 0 | 4 | -764579294
| Online PSC |  | https://podminky.urs.cz/item/CS_URS_2022_02/962032230 | [14 empty] | Online PSC | 2
| VV |  | "bourání zděného přístřešku pro popelnice"10 |  | 10 | [12 empty] | VV | 2 | 2 | True | 0 | ROZPOCET
| VV |  | Součet |  | 10 | [12 empty] | VV | 2 | 4 | True | 1 | ROZPOCET
106 | K | 966006132 | Odstranění dopravních nebo orientačních značek se sloupkem s uložením hmot na vzdálenost do 20 m nebo s naložením na dopravní prostředek, se zásypem jam a jeho zhutněním s betonovou patkou | kus | 3 |  | 0 | CS ÚRS 2022 02 |  | základní |  | 0 | 0 | 0 | 0.082 | 0.246 | 4 | K | 2 |  |  |  | ROZPOCET | 0 | 0 | 0 | 0 | 0 | 1 | 0 | 4 | 911209186
| Online PSC |  | https://podminky.urs.cz/item/CS_URS_2022_02/966006132 | [14 empty] | Online PSC | 2
107 | K | 966006211 | Odstranění (demontáž) svislých dopravních značek s odklizením materiálu na skládku na vzdálenost do 20 m nebo s naložením na dopravní prostředek ze sloupů, sloupků nebo konzol | kus | 3 |  | 0 | CS ÚRS 2022 02 |  | základní |  | 0 | 0 | 0 | 0.004 | 0.012 | 4 | K | 2 |  |  |  | ROZPOCET | 0 | 0 | 0 | 0 | 0 | 1 | 0 | 4 | 139610846
| Online PSC |  | https://podminky.urs.cz/item/CS_URS_2022_02/966006211 | [14 empty] | Online PSC | 2
108 | K | 976085211 | Vybourání drobných zámečnických a jiných konstrukcí kanalizačních rámů litinových, z rýhovaného plechu nebo betonových včetně poklopů nebo mříží, plochy do 0,30 m2 | kus | 2 |  | 0 | CS ÚRS 2022 02 |  | základní |  | 0 | 0 | 0 | 0.024 | 0.048 | 4 | K | 2 |  |  |  | ROZPOCET | 0 | 0 | 0 | 0 | 0 | 1 | 0 | 4 | -1363238103
| Online PSC |  | https://podminky.urs.cz/item/CS_URS_2022_02/976085211 | [14 empty] | Online PSC | 2
| D | 997 | Přesun sutě |  |  |  | 0 |  |  |  |  | 0 |  | 0 |  | 0 | 1 | D | 1 |  |  |  | ROZPOCET | [6 empty] | 0
109 | K | 997013863 | Poplatek za uložení stavebního odpadu na recyklační skládce (skládkovné) cihelného zatříděného do Katalogu odpadů pod kódem 17 01 02 | t | 18 |  | 0 | CS ÚRS 2022 02 |  | základní |  | 0 | 0 | 0 | 0 | 0 | 4 | K | 2 |  |  |  | ROZPOCET | 0 | 0 | 0 | 0 | 0 | 1 | 0 | 4 | 2138172380
| Online PSC |  | https://podminky.urs.cz/item/CS_URS_2022_02/997013863 | [14 empty] | Online PSC | 2
| VV |  | "zděný přístřešek pro popelnice"18 |  | 18 | [12 empty] | VV | 2 | 2 | True | 0 | ROZPOCET
| VV |  | Součet |  | 18 | [12 empty] | VV | 2 | 4 | True | 1 | ROZPOCET
110 | K | 997221551 | Vodorovná doprava suti bez naložení, ale se složením a s hrubým urovnáním ze sypkých materiálů, na vzdálenost do 1 km | t | 385.98 |  | 0 | CS ÚRS 2022 02 |  | základní |  | 0 | 0 | 0 | 0 | 0 | 4 | K | 2 |  |  |  | ROZPOCET | 0 | 0 | 0 | 0 | 0 | 1 | 0 | 4 | 2082948476
| Online PSC |  | https://podminky.urs.cz/item/CS_URS_2022_02/997221551 | [14 empty] | Online PSC | 2
| VV |  | "odstraněná štěrkodrť z chodníku - odvoz na mezideponii - bude použito do násypu objektu SO 110"87 |  | 87 | [12 empty] | VV | 2 | 2 | True | 0 | ROZPOCET
| VV |  | "odstraněná štěrkodrť z parkovacího stání - odvoz na mezideponii - bude použito do násypu objektu SO 110"82,94 |  | 82.94 | [12 empty] | VV | 2 | 2 | True | 0 | ROZPOCET
| VV |  | "odstraněná štěrkodrť z komunikace - odvoz na mezideponii - bude použito do násypu objektu SO 110"216,04 |  | 216.04 | [12 empty] | VV | 2 | 2 | True | 0 | ROZPOCET
| VV |  | Součet |  | 385.98 | [12 empty] | VV | 2 | 4 | True | 1 | ROZPOCET
111 | K | 997221551 | Vodorovná doprava suti bez naložení, ale se složením a s hrubým urovnáním ze sypkých materiálů, na vzdálenost do 1 km | t | 426.495 |  | 0 | CS ÚRS 2022 02 |  | základní |  | 0 | 0 | 0 | 0 | 0 | 4 | K | 2 |  |  |  | ROZPOCET | 0 | 0 | 0 | 0 | 0 | 1 | 0 | 4 | -1379064812
| Online PSC |  | https://podminky.urs.cz/item/CS_URS_2022_02/997221551 | [14 empty] | Online PSC | 2
| VV |  | "odstraněný R-materiál z chodníku - odvoz na skládku, předpoklad 20 km"51 |  | 51 | [12 empty] | VV | 2 | 2 | True | 0 | ROZPOCET
| VV |  | "odstraněný asfaltobeton z chodníku - odvoz na skládku, předpoklad 20 km"25,48 |  | 25.48 | [12 empty] | VV | 2 | 2 | True | 0 | ROZPOCET
| VV |  | "odstraněný asfaltobeton z komunikace a parkovacího stání - odvoz na skládku, předpoklad 20 km"99,935+187,68 |  | 287.615 | [12 empty] | VV | 2 | 2 | True | 0 | ROZPOCET
| VV |  | "demolovaný přístřešek pro popelnice"30+14,4+18 |  | 62.4 | [12 empty] | VV | 2 | 2 | True | 0 | ROZPOCET
| VV |  | Součet |  | 426.495 | [12 empty] | VV | 2 | 4 | True | 1 | ROZPOCET
112 | K | 997221559 | Vodorovná doprava suti bez naložení, ale se složením a s hrubým urovnáním Příplatek k ceně za každý další i započatý 1 km přes 1 km | t | 8103.405 |  | 0 | CS ÚRS 2022 02 |  | základní |  | 0 | 0 | 0 | 0 | 0 | 4 | K | 2 |  |  |  | ROZPOCET | 0 | 0 | 0 | 0 | 0 | 1 | 0 | 4 | 2067649924
| Online PSC |  | https://podminky.urs.cz/item/CS_URS_2022_02/997221559 | [14 empty] | Online PSC | 2
| VV |  | 426,495*19 'Přepočtené koeficientem množství |  | 8103.405 | [12 empty] | VV | 2 | 2 | False | 1 | ROZPOCET
113 | K | 997221561 | Vodorovná doprava suti bez naložení, ale se složením a s hrubým urovnáním z kusových materiálů, na vzdálenost do 1 km | t | 146.443 |  | 0 | CS ÚRS 2022 02 |  | základní |  | 0 | 0 | 0 | 0 | 0 | 4 | K | 2 |  |  |  | ROZPOCET | 0 | 0 | 0 | 0 | 0 | 1 | 0 | 4 | 1696884010
| Online PSC |  | https://podminky.urs.cz/item/CS_URS_2022_02/997221561 | [14 empty] | Online PSC | 2
| VV |  | "vybouraná dlažba na skládku"10,2 |  | 10.2 | [12 empty] | VV | 2 | 2 | True | 0 | ROZPOCET
| VV |  | "vybourané panely na skládku"16,8 |  | 16.8 | [12 empty] | VV | 2 | 2 | True | 0 | ROZPOCET
| VV |  | "vybouraná UV"0,24*2,2 |  | 0.528 | [12 empty] | VV | 2 | 2 | True | 0 | ROZPOCET
| VV |  | "vybourané obruby na skládku"41,63+77,285 |  | 118.915 | [12 empty] | VV | 2 | 2 | True | 0 | ROZPOCET
| VV |  | Součet |  | 146.443 | [12 empty] | VV | 2 | 4 | True | 1 | ROZPOCET
114 | K | 997221569 | Vodorovná doprava suti bez naložení, ale se složením a s hrubým urovnáním Příplatek k ceně za každý další i započatý 1 km přes 1 km | t | 2782.417 |  | 0 | CS ÚRS 2022 02 |  | základní |  | 0 | 0 | 0 | 0 | 0 | 4 | K | 2 |  |  |  | ROZPOCET | 0 | 0 | 0 | 0 | 0 | 1 | 0 | 4 | 1868501451
| Online PSC |  | https://podminky.urs.cz/item/CS_URS_2022_02/997221569 | [14 empty] | Online PSC | 2
| VV |  | 146,443*19 'Přepočtené koeficientem množství |  | 2782.417 | [12 empty] | VV | 2 | 2 | False | 1 | ROZPOCET
115 | K | 997221861 | Poplatek za uložení stavebního odpadu na recyklační skládce (skládkovné) z prostého betonu zatříděného do Katalogu odpadů pod kódem 17 01 01 | t | 190.843 |  | 0 | CS ÚRS 2022 02 |  | základní |  | 0 | 0 | 0 | 0 | 0 | 4 | K | 2 |  |  |  | ROZPOCET | 0 | 0 | 0 | 0 | 0 | 1 | 0 | 4 | -1046434850
| Online PSC |  | https://podminky.urs.cz/item/CS_URS_2022_02/997221861 | [14 empty] | Online PSC | 2
| VV |  | "vybouraná dlažba na skládku"10,2 |  | 10.2 | [12 empty] | VV | 2 | 2 | True | 0 | ROZPOCET
| VV |  | "vybourané panely na skládku"16,8 |  | 16.8 | [12 empty] | VV | 2 | 2 | True | 0 | ROZPOCET
| VV |  | "vybouraná UV na skládku"0,24*2,2 |  | 0.528 | [12 empty] | VV | 2 | 2 | True | 0 | ROZPOCET
| VV |  | "vybourané obruby na skládku"41,63+77,285 |  | 118.915 | [12 empty] | VV | 2 | 2 | True | 0 | ROZPOCET
| VV |  | "bourání základů zděného přístřešku pro popelnice"30 |  | 30 | [12 empty] | VV | 2 | 2 | True | 0 | ROZPOCET
| VV |  | "bourání železobetonové střechy přístřešku pro popelnice"14,4 |  | 14.4 | [12 empty] | VV | 2 | 2 | True | 0 | ROZPOCET
| VV |  | Součet |  | 190.843 | [12 empty] | VV | 2 | 4 | True | 1 | ROZPOCET
116 | K | 997221873 | Poplatek za uložení stavebního odpadu na recyklační skládce (skládkovné) zeminy a kamení zatříděného do Katalogu odpadů pod kódem 17 05 04 | t | 1342.08 |  | 0 | CS ÚRS 2022 02 |  | základní |  | 0 | 0 | 0 | 0 | 0 | 4 | K | 2 |  |  |  | ROZPOCET | 0 | 0 | 0 | 0 | 0 | 1 | 0 | 4 | -377344367
| Online PSC |  | https://podminky.urs.cz/item/CS_URS_2022_02/997221873 | [14 empty] | Online PSC | 2
| VV |  | "nevhodná zemina z neúnosného podloží"838,8*1,6 |  | 1342.08 | [12 empty] | VV | 2 | 2 | True | 0 | ROZPOCET
| VV |  | Součet |  | 1342.08 | [12 empty] | VV | 2 | 4 | True | 1 | ROZPOCET
117 | K | 997221875 | Poplatek za uložení stavebního odpadu na recyklační skládce (skládkovné) asfaltového bez obsahu dehtu zatříděného do Katalogu odpadů pod kódem 17 03 02 | t | 364.095 |  | 0 | CS ÚRS 2022 02 |  | základní |  | 0 | 0 | 0 | 0 | 0 | 4 | K | 2 |  |  |  | ROZPOCET | 0 | 0 | 0 | 0 | 0 | 1 | 0 | 4 | 1138119845
| Online PSC |  | https://podminky.urs.cz/item/CS_URS_2022_02/997221875 | [14 empty] | Online PSC | 2
| VV |  | "odstraněný R-materiál z chodníku - odvoz na skládku, předpoklad 20 km"51 |  | 51 | [12 empty] | VV | 2 | 2 | True | 0 | ROZPOCET
| VV |  | "odstraněný asfaltobeton z chodníku - odvoz na skládku, předpoklad 20 km"25,48 |  | 25.48 | [12 empty] | VV | 2 | 2 | True | 0 | ROZPOCET
| VV |  | "odstraněný asfaltobeton z komunikace a parkovacího stání - odvoz na skládku, předpoklad 20 km"99,935+187,68 |  | 287.615 | [12 empty] | VV | 2 | 2 | True | 0 | ROZPOCET
| VV |  | Součet |  | 364.095 | [12 empty] | VV | 2 | 4 | True | 1 | ROZPOCET
| D | 998 | Přesun hmot |  |  |  | 0 |  |  |  |  | 0 |  | 0 |  | 0 | 1 | D | 1 |  |  |  | ROZPOCET | [6 empty] | 0
118 | K | 998223011 | Přesun hmot pro pozemní komunikace s krytem dlážděným dopravní vzdálenost do 200 m jakékoliv délky objektu | t | 1050.974 |  | 0 | CS ÚRS 2022 02 |  | základní |  | 0 | 0 | 0 | 0 | 0 | 4 | K | 2 |  |  |  | ROZPOCET | 0 | 0 | 0 | 0 | 0 | 1 | 0 | 4 | 262385691
| Online PSC |  | https://podminky.urs.cz/item/CS_URS_2022_02/998223011 | [14 empty] | Online PSC | 2
| D | PSV | Práce a dodávky PSV |  |  |  | 0 |  |  |  |  | 0 |  | 0 |  | 0.0635 | 2 | D | 0 |  |  |  | ROZPOCET | [6 empty] | 0
| D | 767 | Konstrukce zámečnické |  |  |  | 0 |  |  |  |  | 0 |  | 0 |  | 0.0635 | 2 | D | 1 |  |  |  | ROZPOCET | [6 empty] | 0
119 | K | 767996801 | Demontáž ostatních zámečnických konstrukcí o hmotnosti jednotlivých dílů rozebráním do 50 kg | kg | 63.5 |  | 0 | CS ÚRS 2022 02 |  | základní |  | 0 | 0 | 0 | 0.001 | 0.0635 | 16 | K | 2 |  |  |  | ROZPOCET | 0 | 0 | 0 | 0 | 0 | 1 | 0 | 16 | -1514364216
| Online PSC |  | https://podminky.urs.cz/item/CS_URS_2022_02/767996801 | [14 empty] | Online PSC | 2
| VV |  | "demontáž stávajícího klepače na koberce"63,5 |  | 63.5 | [12 empty] | VV | 2 | 2 | True | 0 | ROZPOCET
| VV |  | Součet |  | 63.5 | [12 empty] | VV | 2 | 4 | True | 1 | ROZPOCET

## SO 110 - Chodníky
{63b44114-549e-43e1-b52f-794611e4cb0f}
2
| KRYCÍ LIST SOUPISU PRACÍ | [7 empty] | v --- níže se nacházejí doplnkové a pomocné údaje k sestavám --- v | [8 empty] | False
Stavba:
REGENERACE PANELOVÉHO SÍDLIŠTĚ PRIEVIDZSKÁ - 7.ETAPA
Objekt:
SO 110 - Chodníky
| KSO: |  |  |  |  | CC-CZ:
| Místo: |  |  |  |  | Datum: | 22. 10. 2022
| Zadavatel: |  |  |  |  | IČ: | 00303461
|  | Město Šumperk |  |  |  | DIČ: | CZ00303461
| Uchazeč: |  |  |  |  | IČ: | Vyplň údaj
|  | Vyplň údaj |  |  |  | DIČ: | Vyplň údaj
| Projektant: |  |  |  |  | IČ: | 25348817
|  | Ateliér DPK, s.r.o. |  |  |  | DIČ: | CZ25348817
| Zpracovatel: |  |  |  |  | IČ:
DIČ:
Poznámka:
| Cena bez DPH | [5 empty] | 0
|  |  | Základ daně |  |  | Sazba daně | Výše daně
| DPH | základní | 0 |  |  | 21% | 0
|  | snížená | 0 |  |  | 15% | 0
|  | zákl. přenesená | 0 |  |  | 21% | 0
|  | sníž. přenesená | 0 |  |  | 15% | 0
|  | nulová | 0 |  |  | 0% | 0
| Cena s DPH |  |  | v | CZK |  | 0
REKAPITULACE ČLENĚNÍ SOUPISU PRACÍ
Stavba:
REGENERACE PANELOVÉHO SÍDLIŠTĚ PRIEVIDZSKÁ - 7.ETAPA
Objekt:
SO 110 - Chodníky
Místo: | [5 empty] | Datum: | 22. 10. 2022
Zadavatel: |  |  | Město Šumperk |  |  | Projektant: | Ateliér DPK, s.r.o.
Uchazeč: |  |  | Vyplň údaj |  |  | Zpracovatel:
Kód dílu - Popis | [6 empty] | Cena celkem [CZK]
Náklady stavby celkem | [6 empty] | 0 | [11 empty] | -1
| HSV - Práce a dodávky HSV | [5 empty] | 0
| 1 - Zemní práce | [5 empty] | 0
| 2 - Zakládání | [5 empty] | 0
| 3 - Svislé a kompletní konstrukce | [5 empty] | 0
| 4 - Vodorovné konstrukce | [5 empty] | 0
| 5 - Komunikace pozemní | [5 empty] | 0
| 9 - Ostatní konstrukce a práce, bourání | [5 empty] | 0
| 997 - Přesun sutě | [5 empty] | 0
| 998 - Přesun hmot | [5 empty] | 0
SOUPIS PRACÍ
Stavba:
REGENERACE PANELOVÉHO SÍDLIŠTĚ PRIEVIDZSKÁ - 7.ETAPA
Objekt:
SO 110 - Chodníky
Místo: | [5 empty] | Datum: | 22. 10. 2022
Zadavatel: |  |  | Město Šumperk |  |  | Projektant: | Ateliér DPK, s.r.o.
Uchazeč: |  |  | Vyplň údaj |  |  | Zpracovatel:
PČ | Typ | Kód | Popis | MJ | Množství | J.cena [CZK] | Cena celkem [CZK] | Cenová soustava |  | DPH | J. Nh [h] | Nh celkem [h] | J. hmotnost [t] | Hmotnost celkem [t] | J. suť [t] | Suť Celkem [t]
Náklady soupisu celkem | [6 empty] | 0 |  |  |  |  | 0 |  | 464.9468 |  | 569.554 |  | D | -1 | [10 empty] | 0
| D | HSV | Práce a dodávky HSV |  |  |  | 0 |  |  |  |  | 0 |  | 464.9468 |  | 569.554 | 1 | D | 0 |  |  |  | ROZPOCET | [6 empty] | 0
| D | 1 | Zemní práce |  |  |  | 0 |  |  |  |  | 0 |  | 0 |  | 569.554 | 1 | D | 1 |  |  |  | ROZPOCET | [6 empty] | 0
1 | K | 113106142 | Rozebrání dlažeb komunikací pro pěší s přemístěním hmot na skládku na vzdálenost do 3 m nebo s naložením na dopravní prostředek s ložem z kameniva nebo živice a s jakoukoliv výplní spár strojně plochy jednotlivě přes 50 m2 z betonových nebo kameninových dlaždic, desek nebo tvarovek | m2 | 243 |  | 0 | CS ÚRS 2022 02 |  | základní |  | 0 | 0 | 0 | 0.255 | 61.965 | 4 | K | 2 |  |  |  | ROZPOCET | 0 | 0 | 0 | 0 | 0 | 1 | 0 | 4 | 1762355427
| Online PSC |  | https://podminky.urs.cz/item/CS_URS_2022_02/113106142 | [14 empty] | Online PSC | 2
| VV |  | "chodník, dlažba tl. 60 mm"243 |  | 243 | [12 empty] | VV | 2 | 2 | True | 0 | ROZPOCET
| VV |  | Součet |  | 243 | [12 empty] | VV | 2 | 4 | True | 1 | ROZPOCET
2 | K | 113106190 | Rozebrání dílců vozovek a ploch s přemístěním hmot na skládku na vzdálenost do 3 m nebo s naložením na dopravní prostředek, ze silničních dílců jakýchkoliv rozměrů, s ložem z kameniva nebo živice strojně plochy jednotlivě do 50 m2 se spárami vyplněnými kamenivem | m2 | 53 |  | 0 | CS ÚRS 2022 02 |  | základní |  | 0 | 0 | 0 | 0.4 | 21.2 | 4 | K | 2 |  |  |  | ROZPOCET | 0 | 0 | 0 | 0 | 0 | 1 | 0 | 4 | -402285741
| Online PSC |  | https://podminky.urs.cz/item/CS_URS_2022_02/113106190 | [14 empty] | Online PSC | 2
| VV |  | "betonové panely tl. 200"53 |  | 53 | [12 empty] | VV | 2 | 2 | True | 0 | ROZPOCET
| VV |  | Součet |  | 53 | [12 empty] | VV | 2 | 4 | True | 1 | ROZPOCET
3 | K | 113107321 | Odstranění podkladů nebo krytů strojně plochy jednotlivě do 50 m2 s přemístěním hmot na skládku na vzdálenost do 3 m nebo s naložením na dopravní prostředek z kameniva hrubého drceného, o tl. vrstvy do 100 mm | m2 | 252 |  | 0 | CS ÚRS 2022 02 |  | základní |  | 0 | 0 | 0 | 0.17 | 42.84 | 4 | K | 2 |  |  |  | ROZPOCET | 0 | 0 | 0 | 0 | 0 | 1 | 0 | 4 | 1444953182
| Online PSC |  | https://podminky.urs.cz/item/CS_URS_2022_02/113107321 | [14 empty] | Online PSC | 2
| VV |  | "chodník - konstrukční vrstva z kameniva drceného, tl. 40 mm"252 |  | 252 | [12 empty] | VV | 2 | 2 | True | 0 | ROZPOCET
| VV |  | "vytěžený materiál bude odvezen na mezideponii a použit do násypu" | [14 empty] | VV | 2 | 1 | True | 0 | ROZPOCET
| VV |  | Součet |  | 252 | [12 empty] | VV | 2 | 4 | True | 1 | ROZPOCET
4 | K | 113107322 | Odstranění podkladů nebo krytů strojně plochy jednotlivě do 50 m2 s přemístěním hmot na skládku na vzdálenost do 3 m nebo s naložením na dopravní prostředek z kameniva hrubého drceného, o tl. vrstvy přes 100 do 200 mm | m2 | 665 |  | 0 | CS ÚRS 2022 02 |  | základní |  | 0 | 0 | 0 | 0.29 | 192.85 | 4 | K | 2 |  |  |  | ROZPOCET | 0 | 0 | 0 | 0 | 0 | 1 | 0 | 4 | 170545262
| Online PSC |  | https://podminky.urs.cz/item/CS_URS_2022_02/113107322 | [14 empty] | Online PSC | 2
| VV |  | "chodník - konstrukční vrstva z kameniva drceného, tl. 150 mm"665 |  | 665 | [12 empty] | VV | 2 | 2 | True | 0 | ROZPOCET
| VV |  | "vytěžený materiál bude odvezen na mezideponii a použit do násypu" | [14 empty] | VV | 2 | 1 | True | 0 | ROZPOCET
| VV |  | Součet |  | 665 | [12 empty] | VV | 2 | 4 | True | 1 | ROZPOCET
5 | K | 113107331 | Odstranění podkladů nebo krytů strojně plochy jednotlivě do 50 m2 s přemístěním hmot na skládku na vzdálenost do 3 m nebo s naložením na dopravní prostředek z betonu prostého, o tl. vrstvy přes 100 do 150 mm | m2 | 9 |  | 0 | CS ÚRS 2022 02 |  | základní |  | 0 | 0 | 0 | 0.325 | 2.925 | 4 | K | 2 |  |  |  | ROZPOCET | 0 | 0 | 0 | 0 | 0 | 1 | 0 | 4 | -1504888895
| Online PSC |  | https://podminky.urs.cz/item/CS_URS_2022_02/113107331 | [14 empty] | Online PSC | 2
| VV |  | "rozebrání dlažeb kladených do MC - tl. 120 mm"9 |  | 9 | [12 empty] | VV | 2 | 2 | True | 0 | ROZPOCET
| VV |  | Součet |  | 9 | [12 empty] | VV | 2 | 4 | True | 1 | ROZPOCET
6 | K | 113107341 | Odstranění podkladů nebo krytů strojně plochy jednotlivě do 50 m2 s přemístěním hmot na skládku na vzdálenost do 3 m nebo s naložením na dopravní prostředek živičných, o tl. vrstvy do 50 mm | m2 | 413 |  | 0 | CS ÚRS 2022 02 |  | základní |  | 0 | 0 | 0 | 0.098 | 40.474 | 4 | K | 2 |  |  |  | ROZPOCET | 0 | 0 | 0 | 0 | 0 | 1 | 0 | 4 | 1676365130
| Online PSC |  | https://podminky.urs.cz/item/CS_URS_2022_02/113107341 | [14 empty] | Online PSC | 2
| VV |  | "chodník - obrusná asfaltová vrstva, tl. 40 mm"413 |  | 413 | [12 empty] | VV | 2 | 2 | True | 0 | ROZPOCET
| VV |  | Součet |  | 413 | [12 empty] | VV | 2 | 4 | True | 1 | ROZPOCET
7 | K | 113107342 | Odstranění podkladů nebo krytů strojně plochy jednotlivě do 50 m2 s přemístěním hmot na skládku na vzdálenost do 3 m nebo s naložením na dopravní prostředek živičných, o tl. vrstvy přes 50 do 100 mm | m2 | 413 |  | 0 | CS ÚRS 2022 02 |  | základní |  | 0 | 0 | 0 | 0.22 | 90.86 | 4 | K | 2 |  |  |  | ROZPOCET | 0 | 0 | 0 | 0 | 0 | 1 | 0 | 4 | -307212446
| Online PSC |  | https://podminky.urs.cz/item/CS_URS_2022_02/113107342 | [14 empty] | Online PSC | 2
| VV |  | "chodník - R-materiál tl. 60 mm"413 |  | 413 | [12 empty] | VV | 2 | 2 | True | 0 | ROZPOCET
| VV |  | Součet |  | 413 | [12 empty] | VV | 2 | 4 | True | 1 | ROZPOCET
8 | K | 113202111 | Vytrhání obrub s vybouráním lože, s přemístěním hmot na skládku na vzdálenost do 3 m nebo s naložením na dopravní prostředek z krajníků nebo obrubníků stojatých | m | 568 |  | 0 | CS ÚRS 2022 02 |  | základní |  | 0 | 0 | 0 | 0.205 | 116.44 | 4 | K | 2 |  |  |  | ROZPOCET | 0 | 0 | 0 | 0 | 0 | 1 | 0 | 4 | -192786866
| Online PSC |  | https://podminky.urs.cz/item/CS_URS_2022_02/113202111 | [14 empty] | Online PSC | 2
9 | K | 122251104 | Odkopávky a prokopávky nezapažené strojně v hornině třídy těžitelnosti I skupiny 3 přes 100 do 500 m3 | m3 | 562.2 |  | 0 | CS ÚRS 2022 02 |  | základní |  | 0 | 0 | 0 | 0 | 0 | 4 | K | 2 |  |  |  | ROZPOCET | 0 | 0 | 0 | 0 | 0 | 1 | 0 | 4 | -1282480734
| Online PSC |  | https://podminky.urs.cz/item/CS_URS_2022_02/122251104 | [14 empty] | Online PSC | 2
| VV |  | "chodník na rovině"45 |  | 45 | [12 empty] | VV | 2 | 2 | True | 0 | ROZPOCET
| VV |  | "chodník ve svahu se schodištěm"368 |  | 368 | [12 empty] | VV | 2 | 2 | True | 0 | ROZPOCET
| VV |  | "odkop neúnosného podloží pro sjezd na tl. 0,4 m (položka čerpatelná pouze se souhlasem investora)"73*0,4 |  | 29.2 | [12 empty] | VV | 2 | 2 | True | 0 | ROZPOCET
| VV |  | "odkop neúnosného podloží pro chodník - lokální místa vybraná na stavbě tl. 0,2 m (položka čerpatelná pouze se souhlasem investora)"600*0,2 |  | 120 | [12 empty] | VV | 2 | 2 | True | 0 | ROZPOCET
| VV |  | Součet |  | 562.2 | [12 empty] | VV | 2 | 4 | True | 1 | ROZPOCET
10 | K | 132251101 | Hloubení nezapažených rýh šířky do 800 mm strojně s urovnáním dna do předepsaného profilu a spádu v hornině třídy těžitelnosti I skupiny 3 do 20 m3 | m3 | 25 |  | 0 | CS ÚRS 2022 02 |  | základní |  | 0 | 0 | 0 | 0 | 0 | 4 | K | 2 |  |  |  | ROZPOCET | 0 | 0 | 0 | 0 | 0 | 1 | 0 | 4 | -278544837
| Online PSC |  | https://podminky.urs.cz/item/CS_URS_2022_02/132251101 | [14 empty] | Online PSC | 2
| VV |  | "rýha pro základ palisády a schodiště"25 |  | 25 | [12 empty] | VV | 2 | 2 | True | 0 | ROZPOCET
| VV |  | Součet |  | 25 | [12 empty] | VV | 2 | 4 | True | 1 | ROZPOCET
11 | K | 162351103 | Vodorovné přemístění výkopku nebo sypaniny po suchu na obvyklém dopravním prostředku, bez naložení výkopku, avšak se složením bez rozhrnutí z horniny třídy těžitelnosti I skupiny 1 až 3 na vzdálenost přes 50 do 500 m | m3 | 1563.8 |  | 0 | CS ÚRS 2022 02 |  | základní |  | 0 | 0 | 0 | 0 | 0 | 4 | K | 2 |  |  |  | ROZPOCET | 0 | 0 | 0 | 0 | 0 | 1 | 0 | 4 | -409143644
| Online PSC |  | https://podminky.urs.cz/item/CS_URS_2022_02/162351103 | [14 empty] | Online PSC | 2
| VV |  | "zemina z odkopávky z objektu SO 110 na mezideponii"413 |  | 413 | [12 empty] | VV | 2 | 2 | True | 0 | ROZPOCET
| VV |  | "zemina z hloubené rýhy z objektu SO 110 na mezideponii"25 |  | 25 | [12 empty] | VV | 2 | 2 | True | 0 | ROZPOCET
| VV |  | "přemístění zeminy do násypu z mezideponie"568,55+438+18+32,25+69 |  | 1125.8 | [12 empty] | VV | 2 | 2 | True | 0 | ROZPOCET
| VV |  | Součet |  | 1563.8 | [12 empty] | VV | 2 | 4 | True | 1 | ROZPOCET
12 | K | 162751117 | Vodorovné přemístění výkopku nebo sypaniny po suchu na obvyklém dopravním prostředku, bez naložení výkopku, avšak se složením bez rozhrnutí z horniny třídy těžitelnosti I skupiny 1 až 3 na vzdálenost přes 9 000 do 10 000 m | m3 | 149.2 |  | 0 | CS ÚRS 2022 02 |  | základní |  | 0 | 0 | 0 | 0 | 0 | 4 | K | 2 |  |  |  | ROZPOCET | 0 | 0 | 0 | 0 | 0 | 1 | 0 | 4 | 1423643719
| Online PSC |  | https://podminky.urs.cz/item/CS_URS_2022_02/162751117 | [14 empty] | Online PSC | 2
| VV |  | "zemina z neúnosného podloží na skládku - předpoklad do 20 km"149,2 |  | 149.2 | [12 empty] | VV | 2 | 2 | True | 0 | ROZPOCET
| VV |  | Součet |  | 149.2 | [12 empty] | VV | 2 | 4 | True | 1 | ROZPOCET
13 | K | 162751119 | Vodorovné přemístění výkopku nebo sypaniny po suchu na obvyklém dopravním prostředku, bez naložení výkopku, avšak se složením bez rozhrnutí z horniny třídy těžitelnosti I skupiny 1 až 3 na vzdálenost Příplatek k ceně za každých dalších i započatých 1 000 m | m3 | 1492 |  | 0 | CS ÚRS 2022 02 |  | základní |  | 0 | 0 | 0 | 0 | 0 | 4 | K | 2 |  |  |  | ROZPOCET | 0 | 0 | 0 | 0 | 0 | 1 | 0 | 4 | -1617956085
| Online PSC |  | https://podminky.urs.cz/item/CS_URS_2022_02/162751119 | [14 empty] | Online PSC | 2
| VV |  | 149,2*10 'Přepočtené koeficientem množství |  | 1492 | [12 empty] | VV | 2 | 2 | False | 1 | ROZPOCET
14 | K | 167151111 | Nakládání, skládání a překládání neulehlého výkopku nebo sypaniny strojně nakládání, množství přes 100 m3, z hornin třídy těžitelnosti I, skupiny 1 až 3 | m3 | 655.63 |  | 0 | CS ÚRS 2022 02 |  | základní |  | 0 | 0 | 0 | 0 | 0 | 4 | K | 2 |  |  |  | ROZPOCET | 0 | 0 | 0 | 0 | 0 | 1 | 0 | 4 | 1361862007
| Online PSC |  | https://podminky.urs.cz/item/CS_URS_2022_02/167151111 | [14 empty] | Online PSC | 2
| VV |  | "nakládání zeminy do násypu z mezideponie"655,63 |  | 655.63 | [12 empty] | VV | 2 | 2 | True | 0 | ROZPOCET
| VV |  | Součet |  | 655.63 | [12 empty] | VV | 2 | 4 | True | 1 | ROZPOCET
15 | K | 171151111 | Uložení sypanin do násypů strojně s rozprostřením sypaniny ve vrstvách a s hrubým urovnáním zhutněných z hornin nesoudržných sypkých | m3 | 1307 |  | 0 | CS ÚRS 2022 02 |  | základní |  | 0 | 0 | 0 | 0 | 0 | 4 | K | 2 |  |  |  | ROZPOCET | 0 | 0 | 0 | 0 | 0 | 1 | 0 | 4 | 1445394157
| Online PSC |  | https://podminky.urs.cz/item/CS_URS_2022_02/171151111 | [14 empty] | Online PSC | 2
| VV |  | "chodník na rovině"20 |  | 20 | [12 empty] | VV | 2 | 2 | True | 0 | ROZPOCET
| VV |  | "chodník ve svahu se schodištěm"1133 |  | 1133 | [12 empty] | VV | 2 | 2 | True | 0 | ROZPOCET
| VV |  | "zásyp po pilotáži do úrovně původního terénu"154 |  | 154 | [12 empty] | VV | 2 | 2 | True | 0 | ROZPOCET
| VV |  | Součet |  | 1307 | [12 empty] | VV | 2 | 4 | True | 1 | ROZPOCET
16 | K | 171251201 | Uložení sypaniny na skládky nebo meziskládky bez hutnění s upravením uložené sypaniny do předepsaného tvaru | m3 | 438 |  | 0 | CS ÚRS 2022 02 |  | základní |  | 0 | 0 | 0 | 0 | 0 | 4 | K | 2 |  |  |  | ROZPOCET | 0 | 0 | 0 | 0 | 0 | 1 | 0 | 4 | -1850894639
| Online PSC |  | https://podminky.urs.cz/item/CS_URS_2022_02/171251201 | [14 empty] | Online PSC | 2
| VV |  | "zemina z odkopávky z objektu SO 110"413 |  | 413 | [12 empty] | VV | 2 | 2 | True | 0 | ROZPOCET
| VV |  | "zemina z hloubené rýhy z objektu SO 110"25 |  | 25 | [12 empty] | VV | 2 | 2 | True | 0 | ROZPOCET
| VV |  | Součet |  | 438 | [12 empty] | VV | 2 | 4 | True | 1 | ROZPOCET
17 | K | 181152302 | Úprava pláně na stavbách silnic a dálnic strojně v zářezech mimo skalních se zhutněním | m2 | 1137 |  | 0 | CS ÚRS 2022 02 |  | základní |  | 0 | 0 | 0 | 0 | 0 | 4 | K | 2 |  |  |  | ROZPOCET | 0 | 0 | 0 | 0 | 0 | 1 | 0 | 4 | 1587964356
| Online PSC |  | https://podminky.urs.cz/item/CS_URS_2022_02/181152302 | [14 empty] | Online PSC | 2
| VV |  | 1029+73+35 |  | 1137 | [12 empty] | VV | 2 | 2 | True | 0 | ROZPOCET
| VV |  | Součet |  | 1137 | [12 empty] | VV | 2 | 4 | True | 1 | ROZPOCET
| D | 2 | Zakládání |  |  |  | 0 |  |  |  |  | 0 |  | 50.6097 |  | 0 | 1 | D | 1 |  |  |  | ROZPOCET | [6 empty] | 0
18 | K | 271532212 | Podsyp pod základové konstrukce se zhutněním a urovnáním povrchu z kameniva hrubého, frakce 16 - 32 mm | m3 | 8 |  | 0 | CS ÚRS 2022 02 |  | základní |  | 0 | 2.16 | 17.28 | 0 | 0 | 4 | K | 2 |  |  |  | ROZPOCET | 0 | 0 | 0 | 0 | 0 | 1 | 0 | 4 | -1380314111
| Online PSC |  | https://podminky.urs.cz/item/CS_URS_2022_02/271532212 | [14 empty] | Online PSC | 2
| VV |  | "pod schodišťové stupně"8 |  | 8 | [12 empty] | VV | 2 | 2 | True | 0 | ROZPOCET
| VV |  | Součet |  | 8 | [12 empty] | VV | 2 | 4 | True | 1 | ROZPOCET
19 | K | 273321511 | Základy z betonu železového (bez výztuže) desky z betonu bez zvláštních nároků na prostředí tř. C 25/30 | m3 | 10 |  | 0 | CS ÚRS 2022 02 |  | základní |  | 0 | 2.5019 | 25.0187 | 0 | 0 | 4 | K | 2 |  |  |  | ROZPOCET | 0 | 0 | 0 | 0 | 0 | 1 | 0 | 4 | -1553205926
| Online PSC |  | https://podminky.urs.cz/item/CS_URS_2022_02/273321511 | [14 empty] | Online PSC | 2
| VV |  | "pod schodišťové stupně"10 |  | 10 | [12 empty] | VV | 2 | 2 | True | 0 | ROZPOCET
| VV |  | Součet |  | 10 | [12 empty] | VV | 2 | 4 | True | 1 | ROZPOCET
20 | K | 273362021 | Výztuž základů desek ze svařovaných sítí z drátů typu KARI" | t | 1 |  | 0 | CS ÚRS 2022 02 |  | základní |  | 0 | 1.0628 | 1.0628 | 0 | 0 | 4 | K | 2 |  |  |  | ROZPOCET | 0 | 0 | 0 | 0 | 0 | 1 | 0 | 4 | -372976821
| Online PSC |  | https://podminky.urs.cz/item/CS_URS_2022_02/273362021 | [14 empty] | Online PSC | 2
| VV |  | 10*0,1 'Přepočtené koeficientem množství |  | 1 | [12 empty] | VV | 2 | 2 | False | 1 | ROZPOCET
21 | K | 274313611 | Základy z betonu prostého pasy betonu kamenem neprokládaného tř. C 16/20 | m3 | 3.15 |  | 0 | CS ÚRS 2022 02 |  | základní |  | 0 | 2.301 | 7.2482 | 0 | 0 | 4 | K | 2 |  |  |  | ROZPOCET | 0 | 0 | 0 | 0 | 0 | 1 | 0 | 4 | 1158542815
| Online PSC |  | https://podminky.urs.cz/item/CS_URS_2022_02/274313611 | [14 empty] | Online PSC | 2
| VV |  | "betonové patky pro zábradlí - 70 ks"70*0,3*0,3*0,5 |  | 3.15 | [12 empty] | VV | 2 | 2 | True | 0 | ROZPOCET
| VV |  | Součet |  | 3.15 | [12 empty] | VV | 2 | 4 | True | 1 | ROZPOCET
| D | 3 | Svislé a kompletní konstrukce |  |  |  | 0 |  |  |  |  | 0 |  | 9.2177 |  | 0 | 1 | D | 1 |  |  |  | ROZPOCET | [6 empty] | 0
22 | K | 339921133 | Osazování palisád betonových v řadě se zabetonováním výšky palisády přes 1000 do 1500 mm | m | 13 |  | 0 | CS ÚRS 2022 02 |  | základní |  | 0 | 0.29757 | 3.8684 | 0 | 0 | 4 | K | 2 |  |  |  | ROZPOCET | 0 | 0 | 0 | 0 | 0 | 1 | 0 | 4 | 1113343036
| Online PSC |  | https://podminky.urs.cz/item/CS_URS_2022_02/339921133 | [14 empty] | Online PSC | 2
| VV |  | "betonová palisáda 1200x180x120"13 |  | 13 | [12 empty] | VV | 2 | 2 | True | 0 | ROZPOCET
| VV |  | Součet |  | 13 | [12 empty] | VV | 2 | 4 | True | 1 | ROZPOCET
23 | M | 59228426-1 | palisáda betonová tyčová půlkulatá barevná 180x200x1200mm | kus | 74.295 |  | 0 |  |  | základní |  | 0 | 0.072 | 5.3492 | 0 | 0 | 8 | M | 2 |  |  |  | ROZPOCET | 0 | 0 | 0 | 0 | 0 | 1 | 0 | 4 | -1310094391
| VV |  | 13*5,715 'Přepočtené koeficientem množství |  | 74.295 | [12 empty] | VV | 2 | 2 | False | 1 | ROZPOCET
| D | 4 | Vodorovné konstrukce |  |  |  | 0 |  |  |  |  | 0 |  | 9.8436 |  | 0 | 1 | D | 1 |  |  |  | ROZPOCET | [6 empty] | 0
24 | K | 434121426 | Osazování schodišťových stupňů železobetonových s vyspárováním styčných spár, s provizorním dřevěným zábradlím a dočasným zakrytím stupnic prkny na desku, stupňů drsných | m | 104 |  | 0 | CS ÚRS 2022 02 |  | základní |  | 0 | 0.03465 | 3.6036 | 0 | 0 | 4 | K | 2 |  |  |  | ROZPOCET | 0 | 0 | 0 | 0 | 0 | 1 | 0 | 4 | 1507841461
| Online PSC |  | https://podminky.urs.cz/item/CS_URS_2022_02/434121426 | [14 empty] | Online PSC | 2
| VV |  | "délka stupňů x počet stupňů"2*(10+16+10+16) |  | 104 | [12 empty] | VV | 2 | 2 | True | 0 | ROZPOCET
| VV |  | Součet |  | 104 | [12 empty] | VV | 2 | 4 | True | 1 | ROZPOCET
25 | M | 59373757-1 | stupeň schodišťový nosný ŽB 2000x350x150 mm | kus | 52 |  | 0 |  |  | základní |  | 0 | 0.12 | 6.24 | 0 | 0 | 8 | M | 2 |  |  |  | ROZPOCET | 0 | 0 | 0 | 0 | 0 | 1 | 0 | 4 | -1303615350
| D | 5 | Komunikace pozemní |  |  |  | 0 |  |  |  |  | 0 |  | 251.2958 |  | 0 | 1 | D | 1 |  |  |  | ROZPOCET | [6 empty] | 0
26 | K | 564851111 | Podklad ze štěrkodrti ŠD s rozprostřením a zhutněním plochy přes 100 m2, po zhutnění tl. 150 mm | m2 | 1137 |  | 0 | CS ÚRS 2022 02 |  | základní |  | 0 | 0 | 0 | 0 | 0 | 4 | K | 2 |  |  |  | ROZPOCET | 0 | 0 | 0 | 0 | 0 | 1 | 0 | 4 | -2085613637
| Online PSC |  | https://podminky.urs.cz/item/CS_URS_2022_02/564851111 | [14 empty] | Online PSC | 2
| P |  | Poznámka k položce: ŠDA 0/32 | [14 empty] | P | 2
| VV |  | "chodník"1029 |  | 1029 | [12 empty] | VV | 2 | 2 | True | 0 | ROZPOCET
| VV |  | "chodníkový přejezd"73 |  | 73 | [12 empty] | VV | 2 | 2 | True | 0 | ROZPOCET
| VV |  | "v místě podzemních kontejnérů"35 |  | 35 | [12 empty] | VV | 2 | 2 | True | 0 | ROZPOCET
| VV |  | Součet |  | 1137 | [12 empty] | VV | 2 | 4 | True | 1 | ROZPOCET
27 | K | 564861111 | Podklad ze štěrkodrti ŠD s rozprostřením a zhutněním plochy přes 100 m2, po zhutnění tl. 200 mm | m2 | 746 |  | 0 | CS ÚRS 2022 02 |  | základní |  | 0 | 0 | 0 | 0 | 0 | 4 | K | 2 |  |  |  | ROZPOCET | 0 | 0 | 0 | 0 | 0 | 1 | 0 | 4 | -1786049449
| Online PSC |  | https://podminky.urs.cz/item/CS_URS_2022_02/564861111 | [14 empty] | Online PSC | 2
| P |  | Poznámka k položce: ŠDA 0/32 | [14 empty] | P | 2
| VV |  | "výměna neúnosného podloží tl. 400 mm pro sjezd (položka čerpatelná pouze se souhlasem investora)"2*73 |  | 146 | [12 empty] | VV | 2 | 2 | True | 0 | ROZPOCET
| VV |  | "odkop neúnosného podloží pro chodník - lokální místa vybraná na stavbě tl. 0,2 m (položka čerpatelná pouze se souhlasem investora)"600 |  | 600 | [12 empty] | VV | 2 | 2 | True | 0 | ROZPOCET
| VV |  | Součet |  | 746 | [12 empty] | VV | 2 | 4 | True | 1 | ROZPOCET
28 | K | 567122114 | Podklad ze směsi stmelené cementem SC bez dilatačních spár, s rozprostřením a zhutněním SC C 8/10 (KSC I), po zhutnění tl. 150 mm | m2 | 73 |  | 0 | CS ÚRS 2022 02 |  | základní |  | 0 | 0 | 0 | 0 | 0 | 4 | K | 2 |  |  |  | ROZPOCET | 0 | 0 | 0 | 0 | 0 | 1 | 0 | 4 | 346294705
| Online PSC |  | https://podminky.urs.cz/item/CS_URS_2022_02/567122114 | [14 empty] | Online PSC | 2
| VV |  | "Chodníkový přejezd"73 |  | 73 | [12 empty] | VV | 2 | 2 | True | 0 | ROZPOCET
| VV |  | Součet |  | 73 | [12 empty] | VV | 2 | 4 | True | 1 | ROZPOCET
29 | K | 596211111 | Kladení dlažby z betonových zámkových dlaždic komunikací pro pěší ručně s ložem z kameniva těženého nebo drceného tl. do 40 mm, s vyplněním spár s dvojitým hutněním, vibrováním a se smetením přebytečného materiálu na krajnici tl. 60 mm skupiny A, pro plochy přes 50 do 100 m2 | m2 | 1064 |  | 0 | CS ÚRS 2022 01 |  | základní |  | 0 | 0.08922 | 94.9301 | 0 | 0 | 4 | K | 2 |  |  |  | ROZPOCET | 0 | 0 | 0 | 0 | 0 | 1 | 0 | 4 | 1261799627
| Online PSC |  | https://podminky.urs.cz/item/CS_URS_2022_01/596211111 | [14 empty] | Online PSC | 2
| VV |  | "chodník" | [14 empty] | VV | 2 | 1 | True | 0 | ROZPOCET
| VV |  | "200x100x60 mm přírodní"1007 |  | 1007 | [12 empty] | VV | 2 | 2 | True | 0 | ROZPOCET
| VV |  | "200x100x60 mm barevná, reliefní"22 |  | 22 | [12 empty] | VV | 2 | 2 | True | 0 | ROZPOCET
| VV |  | "v místě podzemních kontejnérů" | [14 empty] | VV | 2 | 1 | True | 0 | ROZPOCET
| VV |  | "200x100x60 mm přírodní"35 |  | 35 | [12 empty] | VV | 2 | 2 | True | 0 | ROZPOCET
| VV |  | Součet |  | 1064 | [12 empty] | VV | 2 | 4 | True | 1 | ROZPOCET
30 | M | 59245006 | dlažba tvar obdélník betonová pro nevidomé 200x100x60mm barevná | m2 | 22.44 |  | 0 | CS ÚRS 2022 01 |  | základní |  | 0 | 0.131 | 2.9396 | 0 | 0 | 8 | M | 2 |  |  |  | ROZPOCET | 0 | 0 | 0 | 0 | 0 | 1 | 0 | 4 | -511957550
| VV |  | "chodník"22 |  | 22 | [12 empty] | VV | 2 | 2 | True | 0 | ROZPOCET
| VV |  | Součet |  | 22 | [12 empty] | VV | 2 | 4 | True | 1 | ROZPOCET
| VV |  | 22*1,02 'Přepočtené koeficientem množství |  | 22.44 | [12 empty] | VV | 2 | 2 | False | 1 | ROZPOCET
31 | M | 59245018 | dlažba tvar obdélník betonová 200x100x60mm přírodní | m2 | 1062.84 |  | 0 | CS ÚRS 2022 02 |  | základní |  | 0 | 0.131 | 139.232 | 0 | 0 | 8 | M | 2 |  |  |  | ROZPOCET | 0 | 0 | 0 | 0 | 0 | 1 | 0 | 4 | 48643355
| VV |  | "chodník"1007 |  | 1007 | [12 empty] | VV | 2 | 2 | True | 0 | ROZPOCET
| VV |  | "v místě podzemních kontejnérů"35 |  | 35 | [12 empty] | VV | 2 | 2 | True | 0 | ROZPOCET
| VV |  | Součet |  | 1042 | [12 empty] | VV | 2 | 4 | True | 1 | ROZPOCET
| VV |  | 1042*1,02 'Přepočtené koeficientem množství |  | 1062.84 | [12 empty] | VV | 2 | 2 | False | 1 | ROZPOCET
32 | K | 596211212 | Kladení dlažby z betonových zámkových dlaždic komunikací pro pěší ručně s ložem z kameniva těženého nebo drceného tl. do 40 mm, s vyplněním spár s dvojitým hutněním, vibrováním a se smetením přebytečného materiálu na krajnici tl. 80 mm skupiny A, pro plochy přes 100 do 300 m2 | m2 | 52.6 |  | 0 | CS ÚRS 2022 02 |  | základní |  | 0 | 0.09062 | 4.7666 | 0 | 0 | 4 | K | 2 |  |  |  | ROZPOCET | 0 | 0 | 0 | 0 | 0 | 1 | 0 | 4 | -1513777734
| Online PSC |  | https://podminky.urs.cz/item/CS_URS_2022_02/596211212 | [14 empty] | Online PSC | 2
| VV |  | "chodníkový přejezd" | [14 empty] | VV | 2 | 1 | True | 0 | ROZPOCET
| VV |  | "200x100x80 mm - přírodní"24 |  | 24 | [12 empty] | VV | 2 | 2 | True | 0 | ROZPOCET
| VV |  | "200x100x80 mm - barevná, reliefní"15 |  | 15 | [12 empty] | VV | 2 | 2 | True | 0 | ROZPOCET
| VV |  | "200x200x80 mm - barevna, vodící linie s podélnými drážkami"34*0,4 |  | 13.6 | [12 empty] | VV | 2 | 2 | True | 0 | ROZPOCET
| VV |  | Součet |  | 52.6 | [12 empty] | VV | 2 | 4 | True | 1 | ROZPOCET
33 | M | 59245004-1 | dlažba tvar čtverec betonová 200x200x80mm barevná - vodící linie s podélnými drážkami | m2 | 13.872 |  | 0 |  |  | základní |  | 0 | 0.176 | 2.4415 | 0 | 0 | 8 | M | 2 |  |  |  | ROZPOCET | 0 | 0 | 0 | 0 | 0 | 1 | 0 | 4 | -2049150021
| VV |  | 13,6*1,02 'Přepočtené koeficientem množství |  | 13.872 | [12 empty] | VV | 2 | 2 | False | 1 | ROZPOCET
34 | M | 59245020 | dlažba tvar obdélník betonová 200x100x80mm přírodní | m2 | 24.48 |  | 0 | CS ÚRS 2022 02 |  | základní |  | 0 | 0.176 | 4.3085 | 0 | 0 | 8 | M | 2 |  |  |  | ROZPOCET | 0 | 0 | 0 | 0 | 0 | 1 | 0 | 4 | -427110022
| VV |  | 24*1,02 'Přepočtené koeficientem množství |  | 24.48 | [12 empty] | VV | 2 | 2 | False | 1 | ROZPOCET
35 | M | 59245226 | dlažba tvar obdélník betonová pro nevidomé 200x100x80mm barevná | m2 | 15.3 |  | 0 | CS ÚRS 2022 02 |  | základní |  | 0 | 0.175 | 2.6775 | 0 | 0 | 8 | M | 2 |  |  |  | ROZPOCET | 0 | 0 | 0 | 0 | 0 | 1 | 0 | 4 | 1319958279
| VV |  | 15*1,02 'Přepočtené koeficientem množství |  | 15.3 | [12 empty] | VV | 2 | 2 | False | 1 | ROZPOCET
| D | 9 | Ostatní konstrukce a práce, bourání |  |  |  | 0 |  |  |  |  | 0 |  | 143.98 |  | 0 | 1 | D | 1 |  |  |  | ROZPOCET | [6 empty] | 0
36 | K | 911121111 | Montáž zábradlí ocelového přichyceného vruty do betonového podkladu | m | 165 |  | 0 | CS ÚRS 2022 02 |  | základní |  | 0 | 0.0003 | 0.0495 | 0 | 0 | 4 | K | 2 |  |  |  | ROZPOCET | 0 | 0 | 0 | 0 | 0 | 1 | 0 | 4 | 618413150
| Online PSC |  | https://podminky.urs.cz/item/CS_URS_2022_02/911121111 | [14 empty] | Online PSC | 2
| VV |  | "u bezbariérového chodníku"69 |  | 69 | [12 empty] | VV | 2 | 2 | True | 0 | ROZPOCET
| VV |  | "u schodiště"7+12+7+12 |  | 38 | [12 empty] | VV | 2 | 2 | True | 0 | ROZPOCET
| VV |  | "nad opěrnou stěnou"58 |  | 58 | [12 empty] | VV | 2 | 2 | True | 0 | ROZPOCET
| VV |  | Součet |  | 165 | [12 empty] | VV | 2 | 4 | True | 1 | ROZPOCET
37 | M | 63126080_R00 | ocelové zábradlí výška 1,1 m, výška madla 0,9m, povrchová úprava pozink + nátěr | m | 165 |  | 0 |  |  | základní |  | 0 | 0.0057 | 0.9405 | 0 | 0 | 8 | M | 2 |  |  |  | ROZPOCET | 0 | 0 | 0 | 0 | 0 | 1 | 0 | 4 | -207697382
| VV |  | "u bezbariérového chodníku"69 |  | 69 | [12 empty] | VV | 2 | 2 | True | 0 | ROZPOCET
| VV |  | "u schodiště"7+12+7+12 |  | 38 | [12 empty] | VV | 2 | 2 | True | 0 | ROZPOCET
| VV |  | "nad opěrnou stěnou"58 |  | 58 | [12 empty] | VV | 2 | 2 | True | 0 | ROZPOCET
| VV |  | Součet |  | 165 | [12 empty] | VV | 2 | 4 | True | 1 | ROZPOCET
38 | K | 916231213 | Osazení chodníkového obrubníku betonového se zřízením lože, s vyplněním a zatřením spár cementovou maltou stojatého s boční opěrou z betonu prostého, do lože z betonu prostého | m | 654 |  | 0 | CS ÚRS 2022 01 |  | základní |  | 0 | 0.1295 | 84.693 | 0 | 0 | 4 | K | 2 |  |  |  | ROZPOCET | 0 | 0 | 0 | 0 | 0 | 1 | 0 | 4 | 1763337906
| Online PSC |  | https://podminky.urs.cz/item/CS_URS_2022_01/916231213 | [14 empty] | Online PSC | 2
| VV |  | "100/10/20"654 |  | 654 | [12 empty] | VV | 2 | 2 | True | 0 | ROZPOCET
| VV |  | Součet |  | 654 | [12 empty] | VV | 2 | 4 | True | 1 | ROZPOCET
39 | M | 59217019 | obrubník betonový chodníkový 1000x100x200mm | m | 667.08 |  | 0 | CS ÚRS 2022 02 |  | základní |  | 0 | 0.046 | 30.6857 | 0 | 0 | 8 | M | 2 |  |  |  | ROZPOCET | 0 | 0 | 0 | 0 | 0 | 1 | 0 | 4 | -668956483
| VV |  | 654*1,02 'Přepočtené koeficientem množství |  | 667.08 | [12 empty] | VV | 2 | 2 | False | 1 | ROZPOCET
40 | K | 935112211 | Osazení betonového příkopového žlabu s vyplněním a zatřením spár cementovou maltou s ložem tl. 100 mm z betonu prostého z betonových příkopových tvárnic šířky přes 500 do 800 mm | m | 89 |  | 0 | CS ÚRS 2022 02 |  | základní |  | 0 | 0.16371 | 14.5702 | 0 | 0 | 4 | K | 2 |  |  |  | ROZPOCET | 0 | 0 | 0 | 0 | 0 | 1 | 0 | 4 | -1151211986
| Online PSC |  | https://podminky.urs.cz/item/CS_URS_2022_02/935112211 | [14 empty] | Online PSC | 2
41 | M | 59227029 | žlabovka příkopová betonová 500x680x60mm | m | 90.78 |  | 0 | CS ÚRS 2022 02 |  | základní |  | 0 | 0.134 | 12.1645 | 0 | 0 | 8 | M | 2 |  |  |  | ROZPOCET | 0 | 0 | 0 | 0 | 0 | 1 | 0 | 4 | 615332810
| VV |  | 89*1,02 'Přepočtené koeficientem množství |  | 90.78 | [12 empty] | VV | 2 | 2 | False | 1 | ROZPOCET
42 | K | 935113211-R | Osazení odvodňovacího betonového žlabu 500x680x60 mm s krycím roštem žlabu vč. dodávky žlabu a krycího roštu | m | 3 |  | 0 |  |  | základní |  | 0 | 0.29221 | 0.87663 | 0 | 0 | 4 | K | 2 |  |  |  | ROZPOCET | 0 | 0 | 0 | 0 | 0 | 1 | 0 | 4 | 1834813536
| D | 997 | Přesun sutě |  |  |  | 0 |  |  |  |  | 0 |  | 0 |  | 0 | 1 | D | 1 |  |  |  | ROZPOCET | [6 empty] | 0
43 | K | 997221551 | Vodorovná doprava suti bez naložení, ale se složením a s hrubým urovnáním ze sypkých materiálů, na vzdálenost do 1 km | t | 857.36 |  | 0 | CS ÚRS 2022 02 |  | základní |  | 0 | 0 | 0 | 0 | 0 | 4 | K | 2 |  |  |  | ROZPOCET | 0 | 0 | 0 | 0 | 0 | 1 | 0 | 4 | -1139784689
| Online PSC |  | https://podminky.urs.cz/item/CS_URS_2022_02/997221551 | [14 empty] | Online PSC | 2
| VV |  | "odstraněná štěrkodrť z chodníku (z objektu SO 110) dovoz na mezideponii"42,84+192,85 |  | 235.69 | [12 empty] | VV | 2 | 2 | True | 0 | ROZPOCET
| VV |  | "odstraněná štěrkodrť z chodníku (z objektu SO 110) dovoz z mezideponie"42,84+192,85 |  | 235.69 | [12 empty] | VV | 2 | 2 | True | 0 | ROZPOCET
| VV |  | "dovoz odstraněné štěrkodrti (z objektu SO 100) pro uložení do násypu dovoz z mezideponie"385,98 |  | 385.98 | [12 empty] | VV | 2 | 2 | True | 0 | ROZPOCET
| VV |  | Součet |  | 857.36 | [12 empty] | VV | 2 | 4 | True | 1 | ROZPOCET
44 | K | 997221551 | Vodorovná doprava suti bez naložení, ale se složením a s hrubým urovnáním ze sypkých materiálů, na vzdálenost do 1 km | t | 131.334 |  | 0 | CS ÚRS 2022 02 |  | základní |  | 0 | 0 | 0 | 0 | 0 | 4 | K | 2 |  |  |  | ROZPOCET | 0 | 0 | 0 | 0 | 0 | 1 | 0 | 4 | -1653848858
| Online PSC |  | https://podminky.urs.cz/item/CS_URS_2022_02/997221551 | [14 empty] | Online PSC | 2
| VV |  | "odstraněný asfaltobeton z chodníku - odvoz na skládku, předpoklad 20 km"40,474 |  | 40.474 | [12 empty] | VV | 2 | 2 | True | 0 | ROZPOCET
| VV |  | "odstraněný R-materiálu z chodníku - odvoz na skládku, předpoklad 20 km"90,86 |  | 90.86 | [12 empty] | VV | 2 | 2 | True | 0 | ROZPOCET
| VV |  | Součet |  | 131.334 | [12 empty] | VV | 2 | 4 | True | 1 | ROZPOCET
45 | K | 997221559 | Vodorovná doprava suti bez naložení, ale se složením a s hrubým urovnáním Příplatek k ceně za každý další i započatý 1 km přes 1 km | t | 2495.346 |  | 0 | CS ÚRS 2022 02 |  | základní |  | 0 | 0 | 0 | 0 | 0 | 4 | K | 2 |  |  |  | ROZPOCET | 0 | 0 | 0 | 0 | 0 | 1 | 0 | 4 | -488773922
| Online PSC |  | https://podminky.urs.cz/item/CS_URS_2022_02/997221559 | [14 empty] | Online PSC | 2
| VV |  | 131,334*19 'Přepočtené koeficientem množství |  | 2495.346 | [12 empty] | VV | 2 | 2 | False | 1 | ROZPOCET
46 | K | 997221561 | Vodorovná doprava suti bez naložení, ale se složením a s hrubým urovnáním z kusových materiálů, na vzdálenost do 1 km | t | 202.53 |  | 0 | CS ÚRS 2022 02 |  | základní |  | 0 | 0 | 0 | 0 | 0 | 4 | K | 2 |  |  |  | ROZPOCET | 0 | 0 | 0 | 0 | 0 | 1 | 0 | 4 | 864970628
| Online PSC |  | https://podminky.urs.cz/item/CS_URS_2022_02/997221561 | [14 empty] | Online PSC | 2
| VV |  | "vybouraná dlažba ve štěrkovém loži na skládku"61,965 |  | 61.965 | [12 empty] | VV | 2 | 2 | True | 0 | ROZPOCET
| VV |  | "vybourané panely na skládku"21,2 |  | 21.2 | [12 empty] | VV | 2 | 2 | True | 0 | ROZPOCET
| VV |  | "vybouraná dlažba ve loži z MC na skládku"2,925 |  | 2.925 | [12 empty] | VV | 2 | 2 | True | 0 | ROZPOCET
| VV |  | "vybourané obruby na skládku"116,44 |  | 116.44 | [12 empty] | VV | 2 | 2 | True | 0 | ROZPOCET
| VV |  | Součet |  | 202.53 | [12 empty] | VV | 2 | 4 | True | 1 | ROZPOCET
47 | K | 997221569 | Vodorovná doprava suti bez naložení, ale se složením a s hrubým urovnáním Příplatek k ceně za každý další i započatý 1 km přes 1 km | t | 3848.07 |  | 0 | CS ÚRS 2022 02 |  | základní |  | 0 | 0 | 0 | 0 | 0 | 4 | K | 2 |  |  |  | ROZPOCET | 0 | 0 | 0 | 0 | 0 | 1 | 0 | 4 | 1920204200
| Online PSC |  | https://podminky.urs.cz/item/CS_URS_2022_02/997221569 | [14 empty] | Online PSC | 2
| VV |  | 202,53*19 'Přepočtené koeficientem množství |  | 3848.07 | [12 empty] | VV | 2 | 2 | False | 1 | ROZPOCET
48 | K | 997221611 | Nakládání na dopravní prostředky pro vodorovnou dopravu suti | t | 594.67 |  | 0 | CS ÚRS 2022 02 |  | základní |  | 0 | 0 | 0 | 0 | 0 | 4 | K | 2 |  |  |  | ROZPOCET | 0 | 0 | 0 | 0 | 0 | 1 | 0 | 4 | 358457437
| Online PSC |  | https://podminky.urs.cz/item/CS_URS_2022_02/997221611 | [14 empty] | Online PSC | 2
| VV |  | "nakládání odstraněné štěrkodrti (z objektu SO 100) pro uložení do násypu objektu SO 110 na mezideponii"358,98 |  | 358.98 | [12 empty] | VV | 2 | 2 | True | 0 | ROZPOCET
| VV |  | "nakládání odstraněné štěrkodrti (z objektu SO 110) pro uložení do násypu objektu SO 110 na mezideponii"42,84+192,85 |  | 235.69 | [12 empty] | VV | 2 | 2 | True | 0 | ROZPOCET
| VV |  | Součet |  | 594.67 | [12 empty] | VV | 2 | 4 | True | 1 | ROZPOCET
49 | K | 997221861 | Poplatek za uložení stavebního odpadu na recyklační skládce (skládkovné) z prostého betonu zatříděného do Katalogu odpadů pod kódem 17 01 01 | t | 202.53 |  | 0 | CS ÚRS 2022 02 |  | základní |  | 0 | 0 | 0 | 0 | 0 | 4 | K | 2 |  |  |  | ROZPOCET | 0 | 0 | 0 | 0 | 0 | 1 | 0 | 4 | -1302631572
| Online PSC |  | https://podminky.urs.cz/item/CS_URS_2022_02/997221861 | [14 empty] | Online PSC | 2
| VV |  | "vybouraná dlažba ve štěrkovém loži na skládku"61,965 |  | 61.965 | [12 empty] | VV | 2 | 2 | True | 0 | ROZPOCET
| VV |  | "vybourané panely na skládku"21,2 |  | 21.2 | [12 empty] | VV | 2 | 2 | True | 0 | ROZPOCET
| VV |  | "vybouraná dlažba ve loži z MC na skládku"2,925 |  | 2.925 | [12 empty] | VV | 2 | 2 | True | 0 | ROZPOCET
| VV |  | "vybourané obruby na skládku"116,44 |  | 116.44 | [12 empty] | VV | 2 | 2 | True | 0 | ROZPOCET
| VV |  | Součet |  | 202.53 | [12 empty] | VV | 2 | 4 | True | 1 | ROZPOCET
50 | K | 997221873 | Poplatek za uložení stavebního odpadu na recyklační skládce (skládkovné) zeminy a kamení zatříděného do Katalogu odpadů pod kódem 17 05 04 | t | 238.72 |  | 0 | CS ÚRS 2022 02 |  | základní |  | 0 | 0 | 0 | 0 | 0 | 4 | K | 2 |  |  |  | ROZPOCET | 0 | 0 | 0 | 0 | 0 | 1 | 0 | 4 | -1290437158
| Online PSC |  | https://podminky.urs.cz/item/CS_URS_2022_02/997221873 | [14 empty] | Online PSC | 2
| VV |  | "zemina z neúnosného podloží na skládku - předpoklad do 20 km"149,2 |  | 149.2 | [12 empty] | VV | 2 | 2 | True | 0 | ROZPOCET
| VV |  | Součet |  | 149.2 | [12 empty] | VV | 2 | 4 | True | 1 | ROZPOCET
| VV |  | 149,2*1,6 'Přepočtené koeficientem množství |  | 238.72 | [12 empty] | VV | 2 | 2 | False | 1 | ROZPOCET
51 | K | 997221875 | Poplatek za uložení stavebního odpadu na recyklační skládce (skládkovné) asfaltového bez obsahu dehtu zatříděného do Katalogu odpadů pod kódem 17 03 02 | t | 131.334 |  | 0 | CS ÚRS 2022 02 |  | základní |  | 0 | 0 | 0 | 0 | 0 | 4 | K | 2 |  |  |  | ROZPOCET | 0 | 0 | 0 | 0 | 0 | 1 | 0 | 4 | 117354662
| Online PSC |  | https://podminky.urs.cz/item/CS_URS_2022_02/997221875 | [14 empty] | Online PSC | 2
| VV |  | "odstraněný asfaltobeton z chodníku - odvoz na skládku, předpoklad 20 km"40,474 |  | 40.474 | [12 empty] | VV | 2 | 2 | True | 0 | ROZPOCET
| VV |  | "odstraněný R-materiálu z chodníku - odvoz na skládku, předpoklad 20 km"90,86 |  | 90.86 | [12 empty] | VV | 2 | 2 | True | 0 | ROZPOCET
| VV |  | Součet |  | 131.334 | [12 empty] | VV | 2 | 4 | True | 1 | ROZPOCET
| D | 998 | Přesun hmot |  |  |  | 0 |  |  |  |  | 0 |  | 0 |  | 0 | 1 | D | 1 |  |  |  | ROZPOCET | [6 empty] | 0
52 | K | 998223011 | Přesun hmot pro pozemní komunikace s krytem dlážděným dopravní vzdálenost do 200 m jakékoliv délky objektu | t | 464.947 |  | 0 | CS ÚRS 2022 02 |  | základní |  | 0 | 0 | 0 | 0 | 0 | 4 | K | 2 |  |  |  | ROZPOCET | 0 | 0 | 0 | 0 | 0 | 1 | 0 | 4 | 1732406776
| Online PSC |  | https://podminky.urs.cz/item/CS_URS_2022_02/998223011 | [14 empty] | Online PSC | 2

## SO 200 - Opěrná stěna
{3b9d4cf7-2e33-403a-8eed-412a04524391}
2
| KRYCÍ LIST SOUPISU PRACÍ | [7 empty] | v --- níže se nacházejí doplnkové a pomocné údaje k sestavám --- v | [8 empty] | False
Stavba:
REGENERACE PANELOVÉHO SÍDLIŠTĚ PRIEVIDZSKÁ - 7.ETAPA
Objekt:
SO 200 - Opěrná stěna
| KSO: |  |  |  |  | CC-CZ:
| Místo: |  |  |  |  | Datum: | 22. 10. 2022
| Zadavatel: |  |  |  |  | IČ: | 00303461
|  | Město Šumperk |  |  |  | DIČ: | CZ00303461
| Uchazeč: |  |  |  |  | IČ: | Vyplň údaj
|  | Vyplň údaj |  |  |  | DIČ: | Vyplň údaj
| Projektant: |  |  |  |  | IČ: | 25348817
|  | Ateliér DPK, s.r.o. |  |  |  | DIČ: | CZ25348817
| Zpracovatel: |  |  |  |  | IČ:
DIČ:
Poznámka:
| Cena bez DPH | [5 empty] | 0
|  |  | Základ daně |  |  | Sazba daně | Výše daně
| DPH | základní | 0 |  |  | 21% | 0
|  | snížená | 0 |  |  | 15% | 0
|  | zákl. přenesená | 0 |  |  | 21% | 0
|  | sníž. přenesená | 0 |  |  | 15% | 0
|  | nulová | 0 |  |  | 0% | 0
| Cena s DPH |  |  | v | CZK |  | 0
REKAPITULACE ČLENĚNÍ SOUPISU PRACÍ
Stavba:
REGENERACE PANELOVÉHO SÍDLIŠTĚ PRIEVIDZSKÁ - 7.ETAPA
Objekt:
SO 200 - Opěrná stěna
Místo: | [5 empty] | Datum: | 22. 10. 2022
Zadavatel: |  |  | Město Šumperk |  |  | Projektant: | Ateliér DPK, s.r.o.
Uchazeč: |  |  | Vyplň údaj |  |  | Zpracovatel:
Kód dílu - Popis | [6 empty] | Cena celkem [CZK]
Náklady stavby celkem | [6 empty] | 0 | [11 empty] | -1
| HSV - Práce a dodávky HSV | [5 empty] | 0
| 1 - Zemní práce | [5 empty] | 0
| 2 - Zakládání | [5 empty] | 0
| 3 - Svislé a kompletní konstrukce | [5 empty] | 0
| 4 - Vodorovné konstrukce | [5 empty] | 0
| 8 - Trubní vedení | [5 empty] | 0
| 9 - Ostatní konstrukce a práce, bourání | [5 empty] | 0
| 998 - Přesun hmot | [5 empty] | 0
| PSV - Práce a dodávky PSV | [5 empty] | 0
| 711 - Izolace proti vodě, vlhkosti a plynům | [5 empty] | 0
SOUPIS PRACÍ
Stavba:
REGENERACE PANELOVÉHO SÍDLIŠTĚ PRIEVIDZSKÁ - 7.ETAPA
Objekt:
SO 200 - Opěrná stěna
Místo: | [5 empty] | Datum: | 22. 10. 2022
Zadavatel: |  |  | Město Šumperk |  |  | Projektant: | Ateliér DPK, s.r.o.
Uchazeč: |  |  | Vyplň údaj |  |  | Zpracovatel:
PČ | Typ | Kód | Popis | MJ | Množství | J.cena [CZK] | Cena celkem [CZK] | Cenová soustava |  | DPH | J. Nh [h] | Nh celkem [h] | J. hmotnost [t] | Hmotnost celkem [t] | J. suť [t] | Suť Celkem [t]
Náklady soupisu celkem | [6 empty] | 0 |  |  |  |  | 0 |  | 424.8416 |  | 0 |  | D | -1 | [10 empty] | 0
| D | HSV | Práce a dodávky HSV |  |  |  | 0 |  |  |  |  | 0 |  | 424.7756 |  | 0 | 1 | D | 0 |  |  |  | ROZPOCET | [6 empty] | 0
| D | 1 | Zemní práce |  |  |  | 0 |  |  |  |  | 0 |  | 0 |  | 0 | 1 | D | 1 |  |  |  | ROZPOCET | [6 empty] | 0
1 | K | 181951112 | Úprava pláně vyrovnáním výškových rozdílů strojně v hornině třídy těžitelnosti I, skupiny 1 až 3 se zhutněním | m2 | 171 |  | 0 | CS ÚRS 2022 02 |  | základní |  | 0 | 0 | 0 | 0 | 0 | 4 | K | 2 |  |  |  | ROZPOCET | 0 | 0 | 0 | 0 | 0 | 1 | 0 | 4 | 2107773746
| Online PSC |  | https://podminky.urs.cz/item/CS_URS_2022_02/181951112 | [14 empty] | Online PSC | 2
| VV |  | "úprava základové spáry"57*3 |  | 171 | [12 empty] | VV | 2 | 2 | True | 0 | ROZPOCET
| VV |  | Součet |  | 171 | [12 empty] | VV | 2 | 4 | True | 1 | ROZPOCET
| D | 2 | Zakládání |  |  |  | 0 |  |  |  |  | 0 |  | 305.3272 |  | 0 | 1 | D | 1 |  |  |  | ROZPOCET | [6 empty] | 0
2 | K | 211521111 | Výplň kamenivem do rýh odvodňovacích žeber nebo trativodů bez zhutnění, s úpravou povrchu výplně kamenivem hrubým drceným frakce 63 až 125 mm | m3 | 17.529 |  | 0 | CS ÚRS 2021 02 |  | základní |  | 0 | 0 | 0 | 0 | 0 | 4 | K | 2 |  |  |  | ROZPOCET | 0 | 0 | 0 | 0 | 0 | 1 | 0 | 4 | -1034709207
| Online PSC |  | https://podminky.urs.cz/item/CS_URS_2021_02/211521111 | [14 empty] | Online PSC | 2
| VV |  | "(délka*šířka*hloubka)"60*0,6*0,5 |  | 18 | [12 empty] | VV | 2 | 2 | True | 0 | ROZPOCET
| VV |  | "odpočet trativodu"-60*3,14*0,05*0,05 |  | -0.471 | [12 empty] | VV | 2 | 2 | True | 0 | ROZPOCET
| VV |  | Součet |  | 17.529 | [12 empty] | VV | 2 | 4 | True | 1 | ROZPOCET
3 | K | 212792211 | Odvodnění mostní opěry z plastových trub drenážní potrubí flexibilní DN 100 | m | 60 |  | 0 | CS ÚRS 2022 02 |  | základní |  | 0 | 0.00048 | 0.0288 | 0 | 0 | 4 | K | 2 |  |  |  | ROZPOCET | 0 | 0 | 0 | 0 | 0 | 1 | 0 | 4 | 816097904
| Online PSC |  | https://podminky.urs.cz/item/CS_URS_2022_02/212792211 | [14 empty] | Online PSC | 2
| VV |  | "drenáž za opěrnou zdí"60 |  | 60 | [12 empty] | VV | 2 | 2 | True | 0 | ROZPOCET
| VV |  | Součet |  | 60 | [12 empty] | VV | 2 | 4 | True | 1 | ROZPOCET
4 | K | 212972112 | Opláštění drenážních trub filtrační textilií DN 100 | m | 60 |  | 0 | CS ÚRS 2022 02 |  | základní |  | 0 | 0.0001 | 0.006 | 0 | 0 | 4 | K | 2 |  |  |  | ROZPOCET | 0 | 0 | 0 | 0 | 0 | 1 | 0 | 4 | 1276836103
| Online PSC |  | https://podminky.urs.cz/item/CS_URS_2022_02/212972112 | [14 empty] | Online PSC | 2
| P |  | Poznámka k položce: Opláštění trativodu - 120 m2 | [14 empty] | P | 2
5 | K | 226112113 | Velkoprofilové vrty náběrovým vrtáním svislé nezapažené průměru přes 550 do 650 mm, v hl od 0 do 5 m v hornině tř. III | m | 279.93 |  | 0 | CS ÚRS 2022 02 |  | základní |  | 0 | 3e-05 | 0.0083979 | 0 | 0 | 4 | K | 2 |  |  |  | ROZPOCET | 0 | 0 | 0 | 0 | 0 | 1 | 0 | 4 | 1596375351
| Online PSC |  | https://podminky.urs.cz/item/CS_URS_2022_02/226112113 | [14 empty] | Online PSC | 2
6 | K | 227211113 | Odpažení velkoprofilových vrtů průměru přes 550 do 650 mm | m | 279.93 |  | 0 | CS ÚRS 2022 02 |  | základní |  | 0 | 0 | 0 | 0 | 0 | 4 | K | 2 |  |  |  | ROZPOCET | 0 | 0 | 0 | 0 | 0 | 1 | 0 | 4 | -1017675031
| Online PSC |  | https://podminky.urs.cz/item/CS_URS_2022_02/227211113 | [14 empty] | Online PSC | 2
7 | K | 231212112 | Zřízení výplně pilot zapažených s vytažením pažnic z vrtu svislých z betonu železového, v hl od 0 do 10 m, při průměru piloty přes 450 do 650 mm | m | 264.5 |  | 0 | CS ÚRS 2022 02 |  | základní |  | 0 | 0 | 0 | 0 | 0 | 4 | K | 2 |  |  |  | ROZPOCET | 0 | 0 | 0 | 0 | 0 | 1 | 0 | 4 | 376002389
| Online PSC |  | https://podminky.urs.cz/item/CS_URS_2022_02/231212112 | [14 empty] | Online PSC | 2
| VV |  | "vrty pro piloty ø630 mm"264,5 |  | 264.5 | [12 empty] | VV | 2 | 2 | True | 0 | ROZPOCET
| VV |  | Součet |  | 264.5 | [12 empty] | VV | 2 | 4 | True | 1 | ROZPOCET
8 | M | 589329361 | beton C 25/30 XF1 XA1 kamenivo frakce 0/16 | m3 | 94 |  | 0 |  |  | základní |  | 0 | 2.429 | 228.326 | 0 | 0 | 8 | M | 2 |  |  |  | ROZPOCET | 0 | 0 | 0 | 0 | 0 | 1 | 0 | 4 | -1439434358
9 | K | 231611114 | Výztuž pilot betonovaných do země z oceli 10 505 (R) | t | 6.2 |  | 0 | CS ÚRS 2022 02 |  | základní |  | 0 | 1.1138 | 6.9056 | 0 | 0 | 4 | K | 2 |  |  |  | ROZPOCET | 0 | 0 | 0 | 0 | 0 | 1 | 0 | 4 | 1865495053
| Online PSC |  | https://podminky.urs.cz/item/CS_URS_2022_02/231611114 | [14 empty] | Online PSC | 2
10 | K | 274313911 | Základy z betonu prostého pasy betonu kamenem neprokládaného tř. C 30/37 | m3 | 28 |  | 0 | CS ÚRS 2022 02 |  | základní |  | 0 | 2.5019 | 70.0524 | 0 | 0 | 4 | K | 2 |  |  |  | ROZPOCET | 0 | 0 | 0 | 0 | 0 | 1 | 0 | 4 | 320700810
| Online PSC |  | https://podminky.urs.cz/item/CS_URS_2022_02/274313911 | [14 empty] | Online PSC | 2
| P |  | Poznámka k položce: C30/37 XC4 XF3 | [14 empty] | P | 2
| D | 3 | Svislé a kompletní konstrukce |  |  |  | 0 |  |  |  |  | 0 |  | 105.7961 |  | 0 | 1 | D | 1 |  |  |  | ROZPOCET | [6 empty] | 0
11 | K | 311322611 | Nadzákladové zdi z betonu železového (bez výztuže) nosné odolného proti agresivnímu prostředí tř. C 30/37 | m3 | 40 |  | 0 | CS ÚRS 2022 02 |  | základní |  | 0 | 2.5019 | 100.0748 | 0 | 0 | 4 | K | 2 |  |  |  | ROZPOCET | 0 | 0 | 0 | 0 | 0 | 1 | 0 | 4 | 426818337
| Online PSC |  | https://podminky.urs.cz/item/CS_URS_2022_02/311322611 | [14 empty] | Online PSC | 2
| P |  | Poznámka k položce: C 30/37 XC4 XF3 | [14 empty] | P | 2
12 | K | 311351121 | Bednění nadzákladových zdí nosných rovné oboustranné za každou stranu zřízení | m2 | 160 |  | 0 | CS ÚRS 2022 02 |  | základní |  | 0 | 0.00275 | 0.44 | 0 | 0 | 4 | K | 2 |  |  |  | ROZPOCET | 0 | 0 | 0 | 0 | 0 | 1 | 0 | 4 | -1460769675
| Online PSC |  | https://podminky.urs.cz/item/CS_URS_2022_02/311351121 | [14 empty] | Online PSC | 2
13 | K | 311351122 | Bednění nadzákladových zdí nosných rovné oboustranné za každou stranu odstranění | m2 | 160 |  | 0 | CS ÚRS 2022 02 |  | základní |  | 0 | 0 | 0 | 0 | 0 | 4 | K | 2 |  |  |  | ROZPOCET | 0 | 0 | 0 | 0 | 0 | 1 | 0 | 4 | 895681986
| Online PSC |  | https://podminky.urs.cz/item/CS_URS_2022_02/311351122 | [14 empty] | Online PSC | 2
14 | K | 311361821 | Výztuž nadzákladových zdí nosných svislých nebo odkloněných od svislice, rovných nebo oblých z betonářské oceli 10 505 (R) nebo BSt 500 | t | 2.4 |  | 0 | CS ÚRS 2022 02 |  | základní |  | 0 | 1.0492 | 2.5181 | 0 | 0 | 4 | K | 2 |  |  |  | ROZPOCET | 0 | 0 | 0 | 0 | 0 | 1 | 0 | 4 | 942481184
| Online PSC |  | https://podminky.urs.cz/item/CS_URS_2022_02/311361821 | [14 empty] | Online PSC | 2
15 | K | 311362021 | Výztuž nadzákladových zdí nosných svislých nebo odkloněných od svislice, rovných nebo oblých ze svařovaných sítí z drátů typu KARI | t | 2.6 |  | 0 | CS ÚRS 2022 02 |  | základní |  | 0 | 1.0628 | 2.7632 | 0 | 0 | 4 | K | 2 |  |  |  | ROZPOCET | 0 | 0 | 0 | 0 | 0 | 1 | 0 | 4 | -1347975978
| Online PSC |  | https://podminky.urs.cz/item/CS_URS_2022_02/311362021 | [14 empty] | Online PSC | 2
| D | 4 | Vodorovné konstrukce |  |  |  | 0 |  |  |  |  | 0 |  | 0 |  | 0 | 1 | D | 1 |  |  |  | ROZPOCET | [6 empty] | 0
16 | K | 451315124 | Podkladní a výplňové vrstvy z betonu prostého tloušťky do 150 mm, z betonu C 12/15 | m2 | 34.7 |  | 0 | CS ÚRS 2022 02 |  | základní |  | 0 | 0 | 0 | 0 | 0 | 4 | K | 2 |  |  |  | ROZPOCET | 0 | 0 | 0 | 0 | 0 | 1 | 0 | 4 | 828961651
| Online PSC |  | https://podminky.urs.cz/item/CS_URS_2022_02/451315124 | [14 empty] | Online PSC | 2
| VV |  | "beton C8/10"34,7 |  | 34.7 | [12 empty] | VV | 2 | 2 | True | 0 | ROZPOCET
| VV |  | Součet |  | 34.7 | [12 empty] | VV | 2 | 4 | True | 1 | ROZPOCET
| D | 8 | Trubní vedení |  |  |  | 0 |  |  |  |  | 0 |  | 13.6324 |  | 0 | 1 | D | 1 |  |  |  | ROZPOCET | [6 empty] | 0
17 | K | 895211131 | Drenážní šachtice kontrolní z betonových dílců typ Šk 80/3 hl. do 1,5 m | kus | 9 |  | 0 | CS ÚRS 2022 02 |  | základní |  | 0 | 1.5147 | 13.6324 | 0 | 0 | 4 | K | 2 |  |  |  | ROZPOCET | 0 | 0 | 0 | 0 | 0 | 1 | 0 | 4 | 2143391327
| Online PSC |  | https://podminky.urs.cz/item/CS_URS_2022_02/895211131 | [14 empty] | Online PSC | 2
| D | 9 | Ostatní konstrukce a práce, bourání |  |  |  | 0 |  |  |  |  | 0 |  | 0.01994 |  | 0 | 1 | D | 1 |  |  |  | ROZPOCET | [6 empty] | 0
18 | K | 953241111 | Osazení smykových trnů do dilatačních spár jednoduchých pro nižší zatížení z nerezové nebo pozinkované oceli bez pouzdra, průměr 20 mm | kus | 20 |  | 0 | CS ÚRS 2022 02 |  | základní |  | 0 | 0 | 0 | 0 | 0 | 4 | K | 2 |  |  |  | ROZPOCET | 0 | 0 | 0 | 0 | 0 | 1 | 0 | 4 | -161668
| Online PSC |  | https://podminky.urs.cz/item/CS_URS_2022_02/953241111 | [14 empty] | Online PSC | 2
19 | M | 54879302 | trn pro přenos smykové síly u dilatačních spár pro nižší zatížení nerez bez pouzdra D 20mm | kus | 20 |  | 0 | CS ÚRS 2022 02 |  | základní |  | 0 | 0.00076 | 0.0152 | 0 | 0 | 8 | M | 2 |  |  |  | ROZPOCET | 0 | 0 | 0 | 0 | 0 | 1 | 0 | 4 | -1833667883
20 | K | 953312125 | Vložky svislé do dilatačních spár z polystyrenových desek extrudovaných včetně dodání a osazení, v jakémkoliv zdivu přes 40 do 50 mm | m2 | 3 |  | 0 | CS ÚRS 2022 02 |  | základní |  | 0 | 0.00158 | 0.00474 | 0 | 0 | 4 | K | 2 |  |  |  | ROZPOCET | 0 | 0 | 0 | 0 | 0 | 1 | 0 | 4 | 1995525729
| Online PSC |  | https://podminky.urs.cz/item/CS_URS_2022_02/953312125 | [14 empty] | Online PSC | 2
| D | 998 | Přesun hmot |  |  |  | 0 |  |  |  |  | 0 |  | 0 |  | 0 | 1 | D | 1 |  |  |  | ROZPOCET | [6 empty] | 0
21 | K | 998212111 | Přesun hmot pro mosty zděné, betonové monolitické, spřažené ocelobetonové nebo kovové vodorovná dopravní vzdálenost do 100 m výška mostu do 20 m | t | 424.776 |  | 0 | CS ÚRS 2022 02 |  | základní |  | 0 | 0 | 0 | 0 | 0 | 4 | K | 2 |  |  |  | ROZPOCET | 0 | 0 | 0 | 0 | 0 | 1 | 0 | 4 | 1963006372
| Online PSC |  | https://podminky.urs.cz/item/CS_URS_2022_02/998212111 | [14 empty] | Online PSC | 2
| D | PSV | Práce a dodávky PSV |  |  |  | 0 |  |  |  |  | 0 |  | 0.066 |  | 0 | 2 | D | 0 |  |  |  | ROZPOCET | [6 empty] | 0
| D | 711 | Izolace proti vodě, vlhkosti a plynům |  |  |  | 0 |  |  |  |  | 0 |  | 0.066 |  | 0 | 2 | D | 1 |  |  |  | ROZPOCET | [6 empty] | 0
22 | K | 711112002 | Provedení izolace proti zemní vlhkosti natěradly a tmely za studena na ploše svislé S nátěrem lakem asfaltovým | m2 | 160 |  | 0 | CS ÚRS 2022 02 |  | základní |  | 0 | 0 | 0 | 0 | 0 | 16 | K | 2 |  |  |  | ROZPOCET | 0 | 0 | 0 | 0 | 0 | 1 | 0 | 16 | 505381428
| Online PSC |  | https://podminky.urs.cz/item/CS_URS_2022_02/711112002 | [14 empty] | Online PSC | 2
23 | M | 11163152 | lak hydroizolační asfaltový | t | 0.066 |  | 0 | CS ÚRS 2022 02 |  | základní |  | 0 | 1 | 0.066 | 0 | 0 | 32 | M | 2 |  |  |  | ROZPOCET | 0 | 0 | 0 | 0 | 0 | 1 | 0 | 16 | -1842267633
| VV |  | 160*0,00041 'Přepočtené koeficientem množství |  | 0.066 | [12 empty] | VV | 2 | 2 | False | 1 | ROZPOCET

## SO 300 - Kanalizace dešťová
[18 empty] | {0f9f1b02-80ed-4d3d-a02b-9785ccc43943} | [5 empty] | F03 | Sejmutí ornice plochy do 100 m2 tl vrstvy přes 250 do 300 mm strojně | m2 | 84 | 2
[18 empty] | 2 | [5 empty] | F102 | Hloubení jam zapažených v hornině třídy těžitelnosti I skupiny 3 objem do 500 m3 strojně | m3 | 273,42 | 2
| KRYCÍ LIST SOUPISU PRACÍ | [7 empty] | v --- níže se nacházejí doplnkové a pomocné údaje k sestavám --- v | [8 empty] | False | [5 empty] | F101 | Hloubení zapažených rýh š do 2000 mm v hornině třídy těžitelnosti I skupiny 3 objem do 500 m3 | m3 | 371,411 | 2
[24 empty] | F02 | Hloubení šachet v hornině třídy těžitelnosti I skupiny 3 plocha výkopu do 4 m2 ručně | m3 | 19,8 | 2
| Stavba: | [22 empty] | F016 | Zřízení zátažného pažení a rozepření stěn rýh hl přes 2 do 4 m | m2 | 759,306 | 2
|  | REGENERACE PANELOVÉHO SÍDLIŠTĚ PRIEVIDZSKÁ - 7.ETAPA | [21 empty] | F07 | Vodorovné přemístění do 10000 m výkopku/sypaniny z horniny tř. 1 až 4 | m3 | 664,631 | 2
| Objekt: | [22 empty] | F011 | Lože pod potrubí otevřený výkop z kameniva drobného těženého 0 - 8 mm | m3 | 22,455 | 2
|  | SO 300 - Kanalizace dešťová | [21 empty] | F012 | Podkladní desky z betonu prostého tř. C 12/15 otevřený výkop | m3 | 10,557 | 2
[24 empty] | F013 | Obsypání potrubí strojně sypaninou bez prohození, uloženou do 3 m | m3 | 107,8 | 2
| KSO: |  |  |  |  | CC-CZ: | [17 empty] | F105 | Zásyp jam, šachet rýh nebo kolem objektů sypaninou se zhutněním | m3 | 523,819 | 3
| Místo: |  |  |  |  | Datum: | 22. 10. 2022 | [16 empty] | F3 | separační geotextilie | m2 | 96 | 2
[24 empty] | F4 | Ochranná geotextiliue |  | 192 | 2
| Zadavatel: |  |  |  |  | IČ: | 00303461 | [16 empty] | F5 | Osazení betonových pražců otevřený výkop pl do 25000 mm2 | ks | 105 | 2
|  | Město Šumperk |  |  |  | DIČ: | CZ00303461 | [16 empty] | F1 | potrubí z trub TZH DN 300 |  | 92 | 2
[24 empty] | F010 | Montáž potrubí z trub kameninových hrdlových DN 150 | m | 44 | 2
| Uchazeč: |  |  |  |  | IČ: | Vyplň údaj | [16 empty] | F2 | KT DN 200 | m | 27,5 | 2
|  | Vyplň údaj |  |  |  | DIČ: | Vyplň údaj
| Projektant: |  |  |  |  | IČ: | 25348817
|  | Ateliér DPK, s.r.o. |  |  |  | DIČ: | CZ25348817
| Zpracovatel: |  |  |  |  | IČ:
DIČ:
Poznámka:
| Cena bez DPH | [5 empty] | 0
|  |  | Základ daně |  |  | Sazba daně | Výše daně
| DPH | základní | 0 |  |  | 21% | 0
|  | snížená | 0 |  |  | 15% | 0
|  | zákl. přenesená | 0 |  |  | 21% | 0
|  | sníž. přenesená | 0 |  |  | 15% | 0
|  | nulová | 0 |  |  | 0% | 0
| Cena s DPH |  |  | v | CZK |  | 0
REKAPITULACE ČLENĚNÍ SOUPISU PRACÍ
Stavba:
REGENERACE PANELOVÉHO SÍDLIŠTĚ PRIEVIDZSKÁ - 7.ETAPA
Objekt:
SO 300 - Kanalizace dešťová
Místo: | [5 empty] | Datum: | 22. 10. 2022
Zadavatel: |  |  | Město Šumperk |  |  | Projektant: | Ateliér DPK, s.r.o.
Uchazeč: |  |  | Vyplň údaj |  |  | Zpracovatel:
Kód dílu - Popis | [6 empty] | Cena celkem [CZK]
Náklady stavby celkem | [6 empty] | 0 | [11 empty] | -1
| HSV - Práce a dodávky HSV | [5 empty] | 0
| 1 - Zemní práce | [5 empty] | 0
| 2 - Zakládání | [5 empty] | 0
| 3 - Svislé a kompletní konstrukce | [5 empty] | 0
| 4 - Vodorovné konstrukce | [5 empty] | 0
| 8 - Trubní vedení | [5 empty] | 0
| 998 - Přesun hmot | [5 empty] | 0
SOUPIS PRACÍ
Stavba:
REGENERACE PANELOVÉHO SÍDLIŠTĚ PRIEVIDZSKÁ - 7.ETAPA
Objekt:
SO 300 - Kanalizace dešťová
Místo: | [5 empty] | Datum: | 22. 10. 2022
Zadavatel: |  |  | Město Šumperk |  |  | Projektant: | Ateliér DPK, s.r.o.
Uchazeč: |  |  | Vyplň údaj |  |  | Zpracovatel:
PČ | Typ | Kód | Popis | MJ | Množství | J.cena [CZK] | Cena celkem [CZK] | Cenová soustava |  | DPH | J. Nh [h] | Nh celkem [h] | J. hmotnost [t] | Hmotnost celkem [t] | J. suť [t] | Suť Celkem [t]
Náklady soupisu celkem | [6 empty] | 0 |  |  |  |  | 0 |  | 1468.1366 |  | 0 |  | D | -1 | [15 empty] | 0
| D | HSV | Práce a dodávky HSV |  |  |  | 0 |  |  |  |  | 0 |  | 1468.1366 |  | 0 | 1 | D | 0 |  |  |  | ROZPOCET | [11 empty] | 0
| D | 1 | Zemní práce |  |  |  | 0 |  |  |  |  | 0 |  | 1219.0401 |  | 0 | 1 | D | 1 |  |  |  | ROZPOCET | [11 empty] | 0
1 | K | 115101201 | Čerpání vody na dopravní výšku do 10 m s uvažovaným průměrným přítokem do 500 l/min | hod | 250 |  | 0 | CS ÚRS 2022 02 |  | základní |  | 0 | 3.2634e-05 | 0.0081585 | 0 | 0 | 4 | K | 2 |  |  |  | ROZPOCET | [5 empty] | 0 | 0 | 0 | 0 | 0 | 1 | 0 | 4 | -720952285
| Online PSC |  | https://podminky.urs.cz/item/CS_URS_2022_02/115101201 | [14 empty] | Online PSC | 2
2 | K | 121151105 | Sejmutí ornice strojně při souvislé ploše do 100 m2, tl. vrstvy přes 250 do 300 mm | m2 | 84 |  | 0 | CS ÚRS 2022 02 |  | základní |  | 0 | 0 | 0 | 0 | 0 | 4 | K | 2 |  |  |  | ROZPOCET | [5 empty] | 0 | 0 | 0 | 0 | 0 | 1 | 0 | 4 | 1159273804
| Online PSC |  | https://podminky.urs.cz/item/CS_URS_2022_02/121151105 | [14 empty] | Online PSC | 2
| VV | F03 | 14,0*10,0 * 0,60 "% |  | 84 | [12 empty] | VV | 2 | 2 | True | 1 | ROZPOCET
3 | K | 131251204 | Hloubení zapažených jam a zářezů strojně s urovnáním dna do předepsaného profilu a spádu v hornině třídy těžitelnosti I skupiny 3 přes 100 do 500 m3 | m3 | 273.42 |  | 0 | CS ÚRS 2022 02 |  | základní |  | 0 | 0 | 0 | 0 | 0 | 4 | K | 2 |  |  |  | ROZPOCET | [5 empty] | 0 | 0 | 0 | 0 | 0 | 1 | 0 | 4 | 1573264907
| Online PSC |  | https://podminky.urs.cz/item/CS_URS_2022_02/131251204 | [14 empty] | Online PSC | 2
| VV |  | (14,0*(8,0+2*0,50))*(2,62-0,45) "retenčně vsakovací objekt |  | 273.42 | [12 empty] | VV | 2 | 2 | True | 0 | ROZPOCET
| VV | F102 | Součet |  | 273.42 | [12 empty] | VV | 2 | 4 | True | 1 | ROZPOCET
4 | K | 132254204 | Hloubení zapažených rýh šířky přes 800 do 2 000 mm strojně s urovnáním dna do předepsaného profilu a spádu v hornině třídy těžitelnosti I skupiny 3 přes 100 do 500 m3 | m3 | 371.411 |  | 0 | CS ÚRS 2022 02 |  | základní |  | 0 | 0 | 0 | 0 | 0 | 4 | K | 2 |  |  |  | ROZPOCET | [5 empty] | 0 | 0 | 0 | 0 | 0 | 1 | 0 | 4 | -2010852023
| Online PSC |  | https://podminky.urs.cz/item/CS_URS_2022_02/132254204 | [14 empty] | Online PSC | 2
| VV |  | (110,60 + 4,10-14,0)*1,20*(2,62-0,45) "kanalizační řad |  | 262.223 | [12 empty] | VV | 2 | 2 | True | 0 | ROZPOCET
| VV |  | (39,90+27,50)*1,20*(1,80-0,45) "přípojky UV |  | 109.188 | [12 empty] | VV | 2 | 2 | True | 0 | ROZPOCET
| VV | F101 | Součet |  | 371.411 | [12 empty] | VV | 2 | 4 | True | 1 | ROZPOCET
5 | K | 133212821 | Hloubení zapažených šachet ručně v horninách třídy těžitelnosti I skupiny 3, půdorysná plocha výkopu do 4 m2 | m3 | 19.8 |  | 0 | CS ÚRS 2022 02 |  | základní |  | 0 | 0 | 0 | 0 | 0 | 4 | K | 2 |  |  |  | ROZPOCET | [5 empty] | 0 | 0 | 0 | 0 | 0 | 1 | 0 | 4 | -244812028
| Online PSC |  | https://podminky.urs.cz/item/CS_URS_2022_02/133212821 | [14 empty] | Online PSC | 2
| VV | F02 | (3,20-0,45)*(1,20+2*0,60)*(1,80+2*0,60) "horská vpust |  | 19.8 | [12 empty] | VV | 2 | 2 | True | 1 | ROZPOCET
6 | K | 151201102 | Zřízení pažení a rozepření stěn rýh pro podzemní vedení zátažné, hloubky přes 2 do 4 m | m2 | 759.306 |  | 0 | CS ÚRS 2022 02 |  | základní |  | 0 | 0.0020112 | 1.5271 | 0 | 0 | 4 | K | 2 |  |  |  | ROZPOCET | [5 empty] | 0 | 0 | 0 | 0 | 0 | 1 | 0 | 4 | -596737344
| Online PSC |  | https://podminky.urs.cz/item/CS_URS_2022_02/151201102 | [14 empty] | Online PSC | 2
| VV |  | ((110,60 + 4,10-14,0)*(2,62-0,45)) * 2 "kanalizační řad |  | 437.038 | [12 empty] | VV | 2 | 2 | True | 0 | ROZPOCET
| VV |  | ((39,90+27,50)*(1,80-0,45))*2 "přípojky UV |  | 181.98 | [12 empty] | VV | 2 | 2 | True | 0 | ROZPOCET
| VV |  | (14,0+(8,0+2*0,60))*(2,62-0,45) * 2 "retenčně vsakovací objekt |  | 100.688 | [12 empty] | VV | 2 | 2 | True | 0 | ROZPOCET
| VV |  | (1,20+2*0,60)*(1,80+2*0,60)*(3,20-0,45) * 2 "horská vpust |  | 39.6 | [12 empty] | VV | 2 | 2 | True | 0 | ROZPOCET
| VV | F016 | Součet |  | 759.306 | [12 empty] | VV | 2 | 4 | True | 1 | ROZPOCET
7 | K | 151201112 | Odstranění pažení a rozepření stěn rýh pro podzemní vedení s uložením materiálu na vzdálenost do 3 m od kraje výkopu zátažné, hloubky přes 2 do 4 m | m2 | 759.306 |  | 0 | CS ÚRS 2022 02 |  | základní |  | 0 | 0 | 0 | 0 | 0 | 4 | K | 2 |  |  |  | ROZPOCET | [5 empty] | 0 | 0 | 0 | 0 | 0 | 1 | 0 | 4 | -1086613754
| Online PSC |  | https://podminky.urs.cz/item/CS_URS_2022_02/151201112 | [14 empty] | Online PSC | 2
| VV |  | F016 |  | 759.306 | [12 empty] | VV | 2 | 2 | True | 1 | ROZPOCET
8 | K | 162251102 | Vodorovné přemístění výkopku nebo sypaniny po suchu na obvyklém dopravním prostředku, bez naložení výkopku, avšak se složením bez rozhrnutí z horniny třídy těžitelnosti I skupiny 1 až 3 na vzdálenost přes 20 do 50 m | m3 | 50.4 |  | 0 | CS ÚRS 2022 02 |  | základní |  | 0 | 0 | 0 | 0 | 0 | 4 | K | 2 |  |  |  | ROZPOCET | [5 empty] | 0 | 0 | 0 | 0 | 0 | 1 | 0 | 4 | -394538907
| Online PSC |  | https://podminky.urs.cz/item/CS_URS_2022_02/162251102 | [14 empty] | Online PSC | 2
| VV |  | F03*0,30 * 2 "tam a zpět |  | 50.4 | [12 empty] | VV | 2 | 2 | True | 1 | ROZPOCET
9 | K | 162751117 | Vodorovné přemístění výkopku nebo sypaniny po suchu na obvyklém dopravním prostředku, bez naložení výkopku, avšak se složením bez rozhrnutí z horniny třídy těžitelnosti I skupiny 1 až 3 na vzdálenost přes 9 000 do 10 000 m | m3 | 664.631 |  | 0 | CS ÚRS 2022 02 |  | základní |  | 0 | 0 | 0 | 0 | 0 | 4 | K | 2 |  |  |  | ROZPOCET | [5 empty] | 0 | 0 | 0 | 0 | 0 | 1 | 0 | 4 | -838283925
| Online PSC |  | https://podminky.urs.cz/item/CS_URS_2022_02/162751117 | [14 empty] | Online PSC | 2
| VV |  | F101 |  | 371.411 | [12 empty] | VV | 2 | 2 | True | 0 | ROZPOCET
| VV |  | F102 |  | 273.42 | [12 empty] | VV | 2 | 2 | True | 0 | ROZPOCET
| VV |  | F02 |  | 19.8 | [12 empty] | VV | 2 | 2 | True | 0 | ROZPOCET
| VV | F07 | Součet |  | 664.631 | [12 empty] | VV | 2 | 4 | True | 1 | ROZPOCET
10 | K | 162751119 | Vodorovné přemístění výkopku nebo sypaniny po suchu na obvyklém dopravním prostředku, bez naložení výkopku, avšak se složením bez rozhrnutí z horniny třídy těžitelnosti I skupiny 1 až 3 na vzdálenost Příplatek k ceně za každých dalších i započatých 1 000 m | m3 | 6646.31 |  | 0 | CS ÚRS 2022 02 |  | základní |  | 0 | 0 | 0 | 0 | 0 | 4 | K | 2 |  |  |  | ROZPOCET | [5 empty] | 0 | 0 | 0 | 0 | 0 | 1 | 0 | 4 | 1288857193
| Online PSC |  | https://podminky.urs.cz/item/CS_URS_2022_02/162751119 | [14 empty] | Online PSC | 2
| VV |  | F07*10 |  | 6646.31 | [12 empty] | VV | 2 | 2 | True | 1 | ROZPOCET
11 | K | 167151101 | Nakládání, skládání a překládání neulehlého výkopku nebo sypaniny strojně nakládání, množství do 100 m3, z horniny třídy těžitelnosti I, skupiny 1 až 3 | m3 | 25.2 |  | 0 | CS ÚRS 2022 02 |  | základní |  | 0 | 0 | 0 | 0 | 0 | 4 | K | 2 |  |  |  | ROZPOCET | [5 empty] | 0 | 0 | 0 | 0 | 0 | 1 | 0 | 4 | 1445850530
| Online PSC |  | https://podminky.urs.cz/item/CS_URS_2022_02/167151101 | [14 empty] | Online PSC | 2
| VV |  | F03*0,30 |  | 25.2 | [12 empty] | VV | 2 | 2 | True | 1 | ROZPOCET
12 | K | 171201201 | Uložení sypaniny na skládky | m3 | 664.631 |  | 0 |  |  | základní |  | 0 | 0 | 0 | 0 | 0 | 4 | K | 2 |  |  |  | ROZPOCET | [5 empty] | 0 | 0 | 0 | 0 | 0 | 1 | 0 | 4 | -869161527
| VV |  | F07 |  | 664.631 | [12 empty] | VV | 2 | 2 | True | 1 | ROZPOCET
13 | K | 171201231 | Poplatek za uložení stavebního odpadu na recyklační skládce (skládkovné) zeminy a kamení zatříděného do Katalogu odpadů pod kódem 17 05 04 | t | 1063.41 |  | 0 | CS ÚRS 2022 02 |  | základní |  | 0 | 0 | 0 | 0 | 0 | 4 | K | 2 |  |  |  | ROZPOCET | [5 empty] | 0 | 0 | 0 | 0 | 0 | 1 | 0 | 4 | -1434019407
| Online PSC |  | https://podminky.urs.cz/item/CS_URS_2022_02/171201231 | [14 empty] | Online PSC | 2
| VV |  | F07*1,600 |  | 1063.41 | [12 empty] | VV | 2 | 2 | True | 1 | ROZPOCET
14 | K | 174151101 | Zásyp sypaninou z jakékoliv horniny strojně s uložením výkopku ve vrstvách se zhutněním jam, šachet, rýh nebo kolem objektů v těchto vykopávkách | m3 | 460.459 |  | 0 | CS ÚRS 2022 02 |  | základní |  | 0 | 0 | 0 | 0 | 0 | 4 | K | 2 |  |  |  | ROZPOCET | [5 empty] | 0 | 0 | 0 | 0 | 0 | 1 | 0 | 4 | -1298413956
| Online PSC |  | https://podminky.urs.cz/item/CS_URS_2022_02/174151101 | [14 empty] | Online PSC | 2
| VV |  | F101 "rýha |  | 371.411 | [12 empty] | VV | 2 | 2 | True | 0 | ROZPOCET
| VV |  | F102 "jáma pro RN |  | 273.42 | [12 empty] | VV | 2 | 2 | True | 0 | ROZPOCET
| VV |  | F02 "HV |  | 19.8 | [12 empty] | VV | 2 | 2 | True | 0 | ROZPOCET
| VV |  | -F011 "lože |  | -22.455 | [12 empty] | VV | 2 | 2 | True | 0 | ROZPOCET
| VV |  | -F012 "podkladní betonové desky |  | -10.557 | [12 empty] | VV | 2 | 2 | True | 0 | ROZPOCET
| VV |  | -F013 "obsyp |  | -107.8 | [12 empty] | VV | 2 | 2 | True | 0 | ROZPOCET
| VV |  | -12,0*8,0*0,66 "RN |  | -63.36 | [12 empty] | VV | 2 | 2 | True | 0 | ROZPOCET
| VV | F015 | Součet |  | 460.459 | [12 empty] | VV | 2 | 4 | True | 1 | ROZPOCET
15 | M | 58343930 | kamenivo drcené hrubé frakce 16/32 | t | 942.874 |  | 0 | CS ÚRS 2022 02 |  | základní |  | 0 | 1 | 942.874 | 0 | 0 | 8 | M | 2 |  |  |  | ROZPOCET | [5 empty] | 0 | 0 | 0 | 0 | 0 | 1 | 0 | 4 | -1809225263
| VV |  | F105*1,800 |  | 942.874 | [12 empty] | VV | 2 | 2 | True | 1 | ROZPOCET
16 | K | 175151101 | Obsypání potrubí strojně sypaninou z vhodných třídy těžitelnosti I a II, skupiny 1 až 4 nebo materiálem připraveným podél výkopu ve vzdálenosti do 3 m od jeho kraje, pro jakoukoliv hloubku výkopu a míru zhutnění bez prohození sypaniny | m3 | 107.8 |  | 0 | CS ÚRS 2022 02 |  | základní |  | 0 | 0 | 0 | 0 | 0 | 4 | K | 2 |  |  |  | ROZPOCET | [5 empty] | 0 | 0 | 0 | 0 | 0 | 1 | 0 | 4 | 1491576052
| Online PSC |  | https://podminky.urs.cz/item/CS_URS_2022_02/175151101 | [14 empty] | Online PSC | 2
| VV |  | (110,60 + 4,10-14,0)*1,20*(0,36+0,30) "kanalizační řad |  | 79.754 | [12 empty] | VV | 2 | 2 | True | 0 | ROZPOCET
| VV |  | (39,90+27,50)*1,20*(0,20+0,30) "přípojky UV |  | 40.44 | [12 empty] | VV | 2 | 2 | True | 0 | ROZPOCET
| VV |  | -(PI*0,18*0,19*92) "DN 300 TZH |  | -9.885 | [12 empty] | VV | 2 | 2 | True | 0 | ROZPOCET
| VV |  | -(PI*0,17*0,17*1,60) "DN 300 PP |  | -0.145 | [12 empty] | VV | 2 | 2 | True | 0 | ROZPOCET
| VV |  | -(PI*0,09*0,09*((39,90+4,10))) "DN 150 KT |  | -1.12 | [12 empty] | VV | 2 | 2 | True | 0 | ROZPOCET
| VV |  | -(PI*0,12*0,12*27,50) "DN 200 KT |  | -1.244 | [12 empty] | VV | 2 | 2 | True | 0 | ROZPOCET
| VV | F013 | Součet |  | 107.8 | [12 empty] | VV | 2 | 4 | True | 1 | ROZPOCET
17 | M | 58337331 | štěrkopísek frakce 0/22 | t | 274.63 |  | 0 | CS ÚRS 2022 02 |  | základní |  | 0 | 1 | 274.63 | 0 | 0 | 8 | M | 2 |  |  |  | ROZPOCET | [5 empty] | 0 | 0 | 0 | 0 | 0 | 1 | 0 | 4 | 1246931556
18 | K | 180405114 | Založení trávníků ve vegetačních dlaždicích nebo prefabrikátech výsevem směsi substrátu a semene v rovině nebo na svahu do 1:5 | m2 | 84 |  | 0 | CS ÚRS 2022 02 |  | základní |  | 0 | 0 | 0 | 0 | 0 | 4 | K | 2 |  |  |  | ROZPOCET | [5 empty] | 0 | 0 | 0 | 0 | 0 | 1 | 0 | 4 | -1617143961
| Online PSC |  | https://podminky.urs.cz/item/CS_URS_2022_02/180405114 | [14 empty] | Online PSC | 2
| VV |  | F03 |  | 84 | [12 empty] | VV | 2 | 2 | True | 1 | ROZPOCET
19 | M | 00572420 | osivo směs travní parková okrasná | kg | 0.84 |  | 0 | CS ÚRS 2022 02 |  | základní |  | 0 | 0.001 | 0.00084 | 0 | 0 | 8 | M | 2 |  |  |  | ROZPOCET | [5 empty] | 0 | 0 | 0 | 0 | 0 | 1 | 0 | 4 | 316272042
| VV |  | 42*0,02 "Přepočtené koeficientem množství |  | 0.84 | [12 empty] | VV | 2 | 2 | True | 1 | ROZPOCET
20 | K | 181351005 | Rozprostření a urovnání ornice v rovině nebo ve svahu sklonu do 1:5 strojně při souvislé ploše do 100 m2, tl. vrstvy přes 250 do 300 mm | m2 | 84 |  | 0 | CS ÚRS 2022 02 |  | základní |  | 0 | 0 | 0 | 0 | 0 | 4 | K | 2 |  |  |  | ROZPOCET | [5 empty] | 0 | 0 | 0 | 0 | 0 | 1 | 0 | 4 | -1106094480
| Online PSC |  | https://podminky.urs.cz/item/CS_URS_2022_02/181351005 | [14 empty] | Online PSC | 2
| VV |  | F03 |  | 84 | [12 empty] | VV | 2 | 2 | True | 1 | ROZPOCET
| D | 2 | Zakládání |  |  |  | 0 |  |  |  |  | 0 |  | 0.099013 |  | 0 | 1 | D | 1 |  |  |  | ROZPOCET | [11 empty] | 0
21 | K | 213141111 | Zřízení vrstvy z geotextilie filtrační, separační, odvodňovací, ochranné, výztužné nebo protierozní v rovině nebo ve sklonu do 1:5, šířky do 3 m | m2 | 288 |  | 0 | CS ÚRS 2022 02 |  | základní |  | 0 | 9.9e-05 | 0.028512 | 0 | 0 | 4 | K | 2 |  |  |  | ROZPOCET | [5 empty] | 0 | 0 | 0 | 0 | 0 | 1 | 0 | 4 | -928162772
| Online PSC |  | https://podminky.urs.cz/item/CS_URS_2022_02/213141111 | [14 empty] | Online PSC | 2
| VV | F3 | 12,0*8,0 "separační geotextilie |  | 96 | [12 empty] | VV | 2 | 2 | True | 0 | ROZPOCET
| VV | F4 | 12,0*8,0 * 2 "ochranná geotextilie |  | 192 | [12 empty] | VV | 2 | 2 | True | 0 | ROZPOCET
| VV |  | Součet |  | 288 | [12 empty] | VV | 2 | 4 | True | 1 | ROZPOCET
22 | M | 69311080 | geotextilie netkaná separační, ochranná, filtrační, drenážní PES 200g/m2 | m2 | 113.712 |  | 0 | CS ÚRS 2022 02 |  | základní |  | 0 | 0.0002 | 0.022742 | 0 | 0 | 8 | M | 2 |  |  |  | ROZPOCET | [5 empty] | 0 | 0 | 0 | 0 | 0 | 1 | 0 | 4 | 1480455826
| VV |  | F3 |  | 96 | [12 empty] | VV | 2 | 2 | True | 0 | ROZPOCET
| VV |  | 96*1,1845 "Přepočtené koeficientem množství |  | 113.712 | [12 empty] | VV | 2 | 2 | True | 1 | ROZPOCET
23 | M | 69311143 | geotextilie netkaná separační, ochranná, filtrační, drenážní PP 210g/m2 | m2 | 227.424 |  | 0 | CS ÚRS 2022 02 |  | základní |  | 0 | 0.00021 | 0.047759 | 0 | 0 | 8 | M | 2 |  |  |  | ROZPOCET | [5 empty] | 0 | 0 | 0 | 0 | 0 | 1 | 0 | 4 | -1991525767
| VV |  | F4 |  | 192 | [12 empty] | VV | 2 | 2 | True | 0 | ROZPOCET
| VV |  | 192*1,1845 "Přepočtené koeficientem množství |  | 227.424 | [12 empty] | VV | 2 | 2 | True | 1 | ROZPOCET
| D | 3 | Svislé a kompletní konstrukce |  |  |  | 0 |  |  |  |  | 0 |  | 19.6553 |  | 0 | 1 | D | 1 |  |  |  | ROZPOCET | [11 empty] | 0
24 | K | 321311116 | Konstrukce vodních staveb z betonu přehrad, jezů a plavebních komor, spodní stavby vodních elektráren, jader přehrad, odběrných věží a výpustných zařízení, opěrných zdí, šachet, šachtic a ostatních konstrukcí prostého pro prostředí s mrazovými cykly tř. C 30/37 | m3 | 7.04 |  | 0 | CS ÚRS 2022 02 |  | základní |  | 0 | 2.792 | 19.6553 | 0 | 0 | 4 | K | 2 |  |  |  | ROZPOCET | [5 empty] | 0 | 0 | 0 | 0 | 0 | 1 | 0 | 4 | -146465720
| Online PSC |  | https://podminky.urs.cz/item/CS_URS_2022_02/321311116 | [14 empty] | Online PSC | 2
| VV |  | (2,05*2+3,50+2*0,60) * 0,80 "práh u HV |  | 7.04 | [12 empty] | VV | 2 | 2 | True | 1 | ROZPOCET
| D | 4 | Vodorovné konstrukce |  |  |  | 0 |  |  |  |  | 0 |  | 104.9596 |  | 0 | 1 | D | 1 |  |  |  | ROZPOCET | [11 empty] | 0
25 | K | 451572111 | Lože pod potrubí, stoky a drobné objekty v otevřeném výkopu z kameniva drobného těženého 0 až 4 mm | m3 | 22.455 |  | 0 | CS ÚRS 2022 02 |  | základní |  | 0 | 1.8908 | 42.4572 | 0 | 0 | 4 | K | 2 |  |  |  | ROZPOCET | [5 empty] | 0 | 0 | 0 | 0 | 0 | 1 | 0 | 4 | 896549278
| Online PSC |  | https://podminky.urs.cz/item/CS_URS_2022_02/451572111 | [14 empty] | Online PSC | 2
| VV |  | 5,90*1,20*0,10 "stoka D1, DN 250 |  | 0.708 | [12 empty] | VV | 2 | 2 | True | 0 | ROZPOCET
| VV |  | 1,60*1,20*0,10 "stoka D1, DN 300 |  | 0.192 | [12 empty] | VV | 2 | 2 | True | 0 | ROZPOCET
| VV |  | (39,90+4,10)*1,20*0,10 "přípojky DN 150 |  | 5.28 | [12 empty] | VV | 2 | 2 | True | 0 | ROZPOCET
| VV |  | 27,50*1,20*0,10 "přípojky DN 200 |  | 3.3 | [12 empty] | VV | 2 | 2 | True | 0 | ROZPOCET
| VV |  | 1,50*2,50*0,10 "HV |  | 0.375 | [12 empty] | VV | 2 | 2 | True | 0 | ROZPOCET
| VV |  | 14,0*9,0*0,10 "RN |  | 12.6 | [12 empty] | VV | 2 | 2 | True | 0 | ROZPOCET
| VV | F011 | Součet |  | 22.455 | [12 empty] | VV | 2 | 4 | True | 1 | ROZPOCET
26 | K | 452111111 | Osazení betonových dílců pražců pod potrubí v otevřeném výkopu, průřezové plochy do 25000 mm2 | kus | 105 |  | 0 | CS ÚRS 2022 02 |  | základní |  | 0 | 0.00165 | 0.17325 | 0 | 0 | 4 | K | 2 |  |  |  | ROZPOCET | [5 empty] | 0 | 0 | 0 | 0 | 0 | 1 | 0 | 4 | -1294057677
| Online PSC |  | https://podminky.urs.cz/item/CS_URS_2022_02/452111111 | [14 empty] | Online PSC | 2
| VV |  | 92,0/2,5*1,14 "TZH DN 300 |  | 41.952 | [12 empty] | VV | 2 | 2 | True | 0 | ROZPOCET
| VV |  | 44,0/1,0*1,14 "KT DN 150 |  | 50.16 | [12 empty] | VV | 2 | 2 | True | 0 | ROZPOCET
| VV |  | 27,5/2,50*1,18 "KT DN 200 |  | 12.98 | [12 empty] | VV | 2 | 2 | True | 0 | ROZPOCET
| VV |  | Mezisoučet |  | 105.092 | [12 empty] | VV | 2 | 3 | True | 0 | ROZPOCET
| VV | F5 | 105 |  | 105 | [12 empty] | VV | 2 | 2 | True | 1 | ROZPOCET
27 | M | 59217031 | obrubník betonový silniční 1000x150x250mm | m | 105 |  | 0 | CS ÚRS 2022 02 |  | základní |  | 0 | 0.08 | 8.4 | 0 | 0 | 8 | M | 2 |  |  |  | ROZPOCET | [5 empty] | 0 | 0 | 0 | 0 | 0 | 1 | 0 | 4 | -1091876352
| VV |  | F5 |  | 105 | [12 empty] | VV | 2 | 2 | True | 1 | ROZPOCET
28 | K | 452112111 | Osazení betonových prstenců nebo rámů v do 100 mm | kus | 5 |  | 0 |  |  | základní |  | 0 | 0.0066 | 0.033 | 0 | 0 | 4 | K | 2 |  |  |  | ROZPOCET | [5 empty] | 0 | 0 | 0 | 0 | 0 | 1 | 0 | 4 | 239344632
29 | M | 59224012 | prstenec šachtový vyrovnávací betonový 625x100x80mm | kus | 2 |  | 0 | CS ÚRS 2022 02 |  | základní |  | 0 | 0.041 | 0.082 | 0 | 0 | 8 | M | 2 |  |  |  | ROZPOCET | [5 empty] | 0 | 0 | 0 | 0 | 0 | 1 | 0 | 4 | -1143449885
30 | M | 59224013 | prstenec šachtový vyrovnávací betonový 625x100x100mm | kus | 3 |  | 0 | CS ÚRS 2022 02 |  | základní |  | 0 | 0.053 | 0.159 | 0 | 0 | 8 | M | 2 |  |  |  | ROZPOCET | [5 empty] | 0 | 0 | 0 | 0 | 0 | 1 | 0 | 4 | 2008665026
31 | K | 452112122 | Osazení betonových dílců prstenců nebo rámů pod poklopy a mříže, výšky přes 100 do 200 mm | kus | 1 |  | 0 | CS ÚRS 2022 02 |  | základní |  | 0 | 0.22394 | 0.22394 | 0 | 0 | 4 | K | 2 |  |  |  | ROZPOCET | [5 empty] | 0 | 0 | 0 | 0 | 0 | 1 | 0 | 4 | -1332470140
| Online PSC |  | https://podminky.urs.cz/item/CS_URS_2022_02/452112122 | [14 empty] | Online PSC | 2
32 | M | 59224188 | prstenec šachtový vyrovnávací betonový 625x120x120mm | kus | 1 |  | 0 | CS ÚRS 2022 02 |  | základní |  | 0 | 0.081 | 0.081 | 0 | 0 | 8 | M | 2 |  |  |  | ROZPOCET | [5 empty] | 0 | 0 | 0 | 0 | 0 | 1 | 0 | 4 | -622829908
33 | K | 452311131 | Podkladní a zajišťovací konstrukce z betonu prostého v otevřeném výkopu desky pod potrubí, stoky a drobné objekty z betonu tř. C 12/15 | m3 | 10.557 |  | 0 | CS ÚRS 2022 02 |  | základní |  | 0 | 2.301 | 24.2919 | 0 | 0 | 4 | K | 2 |  |  |  | ROZPOCET | [5 empty] | 0 | 0 | 0 | 0 | 0 | 1 | 0 | 4 | 338804101
| Online PSC |  | https://podminky.urs.cz/item/CS_URS_2022_02/452311131 | [14 empty] | Online PSC | 2
| VV |  | 92,0*1,20*0,08 "stoka D1, potrubí TZH DN 300 |  | 8.832 | [12 empty] | VV | 2 | 2 | True | 0 | ROZPOCET
| VV |  | 1,50*1,50*0,10 * 6 "ks - šachty |  | 1.35 | [12 empty] | VV | 2 | 2 | True | 0 | ROZPOCET
| VV |  | 1,50*2,50*0,10 "HV |  | 0.375 | [12 empty] | VV | 2 | 2 | True | 0 | ROZPOCET
| VV | F012 | Součet |  | 10.557 | [12 empty] | VV | 2 | 4 | True | 1 | ROZPOCET
34 | K | 452311161 | Podkladní a zajišťovací konstrukce z betonu prostého v otevřeném výkopu desky pod potrubí, stoky a drobné objekty z betonu tř. C 25/30 | m3 | 0.432 |  | 0 | CS ÚRS 2022 02 |  | základní |  | 0 | 2.5019 | 1.0808 | 0 | 0 | 4 | K | 2 |  |  |  | ROZPOCET | [5 empty] | 0 | 0 | 0 | 0 | 0 | 1 | 0 | 4 | 1179457029
| Online PSC |  | https://podminky.urs.cz/item/CS_URS_2022_02/452311161 | [14 empty] | Online PSC | 2
| VV |  | ((0,90*0,60)*2+(0,60*3,0))*0,15 |  | 0.432 | [12 empty] | VV | 2 | 2 | True | 1 | ROZPOCET
35 | K | 452312151 | Podkladní a zajišťovací konstrukce z betonu prostého v otevřeném výkopu sedlové lože pod potrubí z betonu tř. C 20/25 | m3 | 10.58 |  | 0 | CS ÚRS 2022 02 |  | základní |  | 0 | 2.5019 | 26.4698 | 0 | 0 | 4 | K | 2 |  |  |  | ROZPOCET | [5 empty] | 0 | 0 | 0 | 0 | 0 | 1 | 0 | 4 | -1360974518
| Online PSC |  | https://podminky.urs.cz/item/CS_URS_2022_02/452312151 | [14 empty] | Online PSC | 2
| VV |  | 92,0*0,115 "m3/bm DN 300 TZH |  | 10.58 | [12 empty] | VV | 2 | 2 | True | 1 | ROZPOCET
36 | K | 452351101 | Bednění podkladních a zajišťovacích konstrukcí v otevřeném výkopu desek nebo sedlových loží pod potrubí, stoky a drobné objekty | m2 | 55.2 |  | 0 | CS ÚRS 2022 02 |  | základní |  | 0 | 0.0063171 | 0.34871 | 0 | 0 | 4 | K | 2 |  |  |  | ROZPOCET | [5 empty] | 0 | 0 | 0 | 0 | 0 | 1 | 0 | 4 | -794501427
| Online PSC |  | https://podminky.urs.cz/item/CS_URS_2022_02/452351101 | [14 empty] | Online PSC | 2
| VV |  | 92,0*0,30 * 2 "TZH DN 300 |  | 55.2 | [12 empty] | VV | 2 | 2 | True | 1 | ROZPOCET
37 | K | 465513228 | Dlažba z lomového kamene lomařsky upraveného vodorovná nebo ve sklonu na cementovou maltu ze 400 kg cementu na m3 malty, s vyspárováním cementovou maltou MCs tl. 250 mm | m2 | 2.88 |  | 0 | CS ÚRS 2022 02 |  | základní |  | 0 | 0.40242 | 1.159 | 0 | 0 | 4 | K | 2 |  |  |  | ROZPOCET | [5 empty] | 0 | 0 | 0 | 0 | 0 | 1 | 0 | 4 | 195937617
| Online PSC |  | https://podminky.urs.cz/item/CS_URS_2022_02/465513228 | [14 empty] | Online PSC | 2
| VV |  | (0,90*0,60)*2+0,60*3,0 |  | 2.88 | [12 empty] | VV | 2 | 2 | True | 1 | ROZPOCET
| D | 8 | Trubní vedení |  |  |  | 0 |  |  |  |  | 0 |  | 124.3825 |  | 0 | 1 | D | 1 |  |  |  | ROZPOCET | [11 empty] | 0
38 | K | 817374111 | Montáž betonových útesů s hrdlem na potrubí betonovém a železobetonovém DN 300 | kus | 6 |  | 0 | CS ÚRS 2022 02 |  | základní |  | 0 | 0.29558 | 1.7735 | 0 | 0 | 4 | K | 2 |  |  |  | ROZPOCET | [5 empty] | 0 | 0 | 0 | 0 | 0 | 1 | 0 | 4 | 1240823995
| Online PSC |  | https://podminky.urs.cz/item/CS_URS_2022_02/817374111 | [14 empty] | Online PSC | 2
39 | K | 822372112 | Montáž potrubí z trub železobetonových hrdlových v otevřeném výkopu ve sklonu do 20 % s integrovaným pryžovým těsněním DN 300 | m | 92 |  | 0 | CS ÚRS 2022 02 |  | základní |  | 0 | 0.000166 | 0.015272 | 0 | 0 | 4 | K | 2 |  |  |  | ROZPOCET | [5 empty] | 0 | 0 | 0 | 0 | 0 | 1 | 0 | 4 | 1523974641
| Online PSC |  | https://podminky.urs.cz/item/CS_URS_2022_02/822372112 | [14 empty] | Online PSC | 2
| VV | F1 | 92 |  | 92 | [12 empty] | VV | 2 | 2 | True | 1 | ROZPOCET
40 | M | 59222020 | trouba ŽB hrdlová DN 300 | m | 92.92 |  | 0 | CS ÚRS 2022 02 |  | základní |  | 0 | 0.2144 | 19.922 | 0 | 0 | 8 | M | 2 |  |  |  | ROZPOCET | [5 empty] | 0 | 0 | 0 | 0 | 0 | 1 | 0 | 4 | -62651906
| VV |  | F1 |  | 92 | [12 empty] | VV | 2 | 2 | True | 0 | ROZPOCET
| VV |  | 92*1,01 "Přepočtené koeficientem množství |  | 92.92 | [12 empty] | VV | 2 | 2 | True | 1 | ROZPOCET
41 | K | 831312121 | Montáž potrubí z trub kameninových hrdlových s integrovaným těsněním v otevřeném výkopu ve sklonu do 20 % DN 150 | m | 44 |  | 0 | CS ÚRS 2022 02 |  | základní |  | 0 | 3.2e-05 | 0.001408 | 0 | 0 | 4 | K | 2 |  |  |  | ROZPOCET | [5 empty] | 0 | 0 | 0 | 0 | 0 | 1 | 0 | 4 | -690101580
| Online PSC |  | https://podminky.urs.cz/item/CS_URS_2022_02/831312121 | [14 empty] | Online PSC | 2
| VV |  | 39,90 "Přípojky |  | 39.9 | [12 empty] | VV | 2 | 2 | True | 0 | ROZPOCET
| VV |  | 4,10 "dešťová kanalizace |  | 4.1 | [12 empty] | VV | 2 | 2 | True | 0 | ROZPOCET
| VV | F010 | Součet |  | 44 | [12 empty] | VV | 2 | 4 | True | 1 | ROZPOCET
42 | M | 59710632 | trouba kameninová glazovaná DN 150 dl 1,00m spojovací systém F | m | 44.66 |  | 0 | CS ÚRS 2022 02 |  | základní |  | 0 | 0.024 | 1.0718 | 0 | 0 | 8 | M | 2 |  |  |  | ROZPOCET | [5 empty] | 0 | 0 | 0 | 0 | 0 | 1 | 0 | 4 | 1849678287
| VV |  | F010 |  | 44 | [12 empty] | VV | 2 | 2 | True | 0 | ROZPOCET
| VV |  | 44*1,015 "Přepočtené koeficientem množství |  | 44.66 | [12 empty] | VV | 2 | 2 | True | 1 | ROZPOCET
43 | K | 831352121 | Montáž potrubí z trub kameninových hrdlových s integrovaným těsněním v otevřeném výkopu ve sklonu do 20 % DN 200 | m | 27.5 |  | 0 | CS ÚRS 2022 02 |  | základní |  | 0 | 3.8e-05 | 0.001045 | 0 | 0 | 4 | K | 2 |  |  |  | ROZPOCET | [5 empty] | 0 | 0 | 0 | 0 | 0 | 1 | 0 | 4 | -1892165598
| Online PSC |  | https://podminky.urs.cz/item/CS_URS_2022_02/831352121 | [14 empty] | Online PSC | 2
| VV | F2 | 27,50 |  | 27.5 | [12 empty] | VV | 2 | 2 | True | 1 | ROZPOCET
44 | M | 59710704 | trouba kameninová glazovaná DN 200 dl 2,50m spojovací systém C Třída 240 | m | 27.913 |  | 0 | CS ÚRS 2022 02 |  | základní |  | 0 | 0.043 | 1.2003 | 0 | 0 | 8 | M | 2 |  |  |  | ROZPOCET | [5 empty] | 0 | 0 | 0 | 0 | 0 | 1 | 0 | 4 | -1833211620
| VV |  | 27,5*1,015 "Přepočtené koeficientem množství |  | 27.913 | [12 empty] | VV | 2 | 2 | True | 1 | ROZPOCET
45 | K | 837311221 | Montáž kameninových tvarovek na potrubí z trub kameninových v otevřeném výkopu s integrovaným těsněním odbočných DN 150 | kus | 18 |  | 0 | CS ÚRS 2022 02 |  | základní |  | 0 | 0.000129 | 0.002322 | 0 | 0 | 4 | K | 2 |  |  |  | ROZPOCET | [5 empty] | 0 | 0 | 0 | 0 | 0 | 1 | 0 | 4 | -381506754
| Online PSC |  | https://podminky.urs.cz/item/CS_URS_2022_02/837311221 | [14 empty] | Online PSC | 2
46 | M | 59710944 | koleno kameninové glazované DN 150 15° spojovací systém F | kus | 6.09 |  | 0 | CS ÚRS 2022 02 |  | základní |  | 0 | 0.01 | 0.0609 | 0 | 0 | 8 | M | 2 |  |  |  | ROZPOCET | [5 empty] | 0 | 0 | 0 | 0 | 0 | 1 | 0 | 4 | -1842415448
| VV |  | 6*1,015 "Přepočtené koeficientem množství |  | 6.09 | [12 empty] | VV | 2 | 2 | True | 1 | ROZPOCET
47 | M | 59710964 | koleno kameninové glazované DN 150 30° spojovací systém F | kus | 6.09 |  | 0 | CS ÚRS 2022 02 |  | základní |  | 0 | 0.01 | 0.0609 | 0 | 0 | 8 | M | 2 |  |  |  | ROZPOCET | [5 empty] | 0 | 0 | 0 | 0 | 0 | 1 | 0 | 4 | 1220491631
| VV |  | 6*1,015 "Přepočtené koeficientem množství |  | 6.09 | [12 empty] | VV | 2 | 2 | True | 1 | ROZPOCET
48 | M | 59710984 | koleno kameninové glazované DN 150 45° spojovací systém F | kus | 6.09 |  | 0 | CS ÚRS 2022 02 |  | základní |  | 0 | 0.01 | 0.0609 | 0 | 0 | 8 | M | 2 |  |  |  | ROZPOCET | [5 empty] | 0 | 0 | 0 | 0 | 0 | 1 | 0 | 4 | 1851024677
| VV |  | 6*1,015 "Přepočtené koeficientem množství |  | 6.09 | [12 empty] | VV | 2 | 2 | True | 1 | ROZPOCET
49 | K | 871360310 | Montáž kanalizačního potrubí z plastů z polypropylenu PP hladkého plnostěnného SN 10 DN 250 | m | 6.9 |  | 0 | CS ÚRS 2022 02 |  | základní |  | 0 | 1.6e-05 | 0.0001104 | 0 | 0 | 4 | K | 2 |  |  |  | ROZPOCET | [5 empty] | 0 | 0 | 0 | 0 | 0 | 1 | 0 | 4 | -561285315
| Online PSC |  | https://podminky.urs.cz/item/CS_URS_2022_02/871360310 | [14 empty] | Online PSC | 2
50 | M | 28617021 | trubka kanalizační PP plnostěnná třívrstvá DN 250x6000mm SN10 | m | 7.004 |  | 0 | CS ÚRS 2022 02 |  | základní |  | 0 | 0.00731 | 0.051199 | 0 | 0 | 8 | M | 2 |  |  |  | ROZPOCET | [5 empty] | 0 | 0 | 0 | 0 | 0 | 1 | 0 | 4 | 529111355
| VV |  | 6,9*1,015 "Přepočtené koeficientem množství |  | 7.004 | [12 empty] | VV | 2 | 2 | True | 1 | ROZPOCET
51 | K | 871370310 | Montáž kanalizačního potrubí z plastů z polypropylenu PP hladkého plnostěnného SN 10 DN 300 | m | 1.6 |  | 0 | CS ÚRS 2022 02 |  | základní |  | 0 | 1.8e-05 | 2.88e-05 | 0 | 0 | 4 | K | 2 |  |  |  | ROZPOCET | [5 empty] | 0 | 0 | 0 | 0 | 0 | 1 | 0 | 4 | -2069860649
| Online PSC |  | https://podminky.urs.cz/item/CS_URS_2022_02/871370310 | [14 empty] | Online PSC | 2
52 | M | 28617006 | trubka kanalizační PP plnostěnná třívrstvá DN 300x1000mm SN10 | m | 1.624 |  | 0 | CS ÚRS 2022 02 |  | základní |  | 0 | 0.0114 | 0.018514 | 0 | 0 | 8 | M | 2 |  |  |  | ROZPOCET | [5 empty] | 0 | 0 | 0 | 0 | 0 | 1 | 0 | 4 | -1525627409
| VV |  | 1,6*1,015 "Přepočtené koeficientem množství |  | 1.624 | [12 empty] | VV | 2 | 2 | True | 1 | ROZPOCET
53 | K | 892372111 | Tlakové zkoušky vodou zabezpečení konců potrubí při tlakových zkouškách DN do 300 | kus | 4 |  | 0 | CS ÚRS 2022 02 |  | základní |  | 0 | 0.45937 | 1.8375 | 0 | 0 | 4 | K | 2 |  |  |  | ROZPOCET | [5 empty] | 0 | 0 | 0 | 0 | 0 | 1 | 0 | 4 | -2147331028
| Online PSC |  | https://podminky.urs.cz/item/CS_URS_2022_02/892372111 | [14 empty] | Online PSC | 2
54 | K | 892381111 | Tlakové zkoušky vodou na potrubí DN 250, 300 nebo 350 | m | 163.5 |  | 0 | CS ÚRS 2022 02 |  | základní |  | 0 | 0 | 0 | 0 | 0 | 4 | K | 2 |  |  |  | ROZPOCET | [5 empty] | 0 | 0 | 0 | 0 | 0 | 1 | 0 | 4 | -1574360705
| Online PSC |  | https://podminky.urs.cz/item/CS_URS_2022_02/892381111 | [14 empty] | Online PSC | 2
| VV |  | F1 "DN 300 |  | 92 | [12 empty] | VV | 2 | 2 | True | 0 | ROZPOCET
| VV |  | F2 "DN 200 |  | 27.5 | [12 empty] | VV | 2 | 2 | True | 0 | ROZPOCET
| VV |  | F010 "DN 150 |  | 44 | [12 empty] | VV | 2 | 2 | True | 0 | ROZPOCET
| VV |  | Součet |  | 163.5 | [12 empty] | VV | 2 | 4 | True | 1 | ROZPOCET
55 | K | 894201131 | Ostatní konstrukce na trubním vedení z prostého betonu dno šachet tloušťky přes 200 mm z betonu bez zvýšených nároků na prostředí tř. C 30/37 | m3 | 0.648 |  | 0 | CS ÚRS 2022 02 |  | základní |  | 0 | 2.5019 | 1.6212 | 0 | 0 | 4 | K | 2 |  |  |  | ROZPOCET | [5 empty] | 0 | 0 | 0 | 0 | 0 | 1 | 0 | 4 | 656172913
| Online PSC |  | https://podminky.urs.cz/item/CS_URS_2022_02/894201131 | [14 empty] | Online PSC | 2
| VV |  | 1,20*1,80*0,30 "dno HV |  | 0.648 | [12 empty] | VV | 2 | 2 | True | 1 | ROZPOCET
56 | K | 894201231 | Ostatní konstrukce na trubním vedení z prostého betonu stěny šachet tloušťky přes 200 mm z betonu bez zvýšených nároků na prostředí tř. C 30/37 | m3 | 4.176 |  | 0 | CS ÚRS 2022 02 |  | základní |  | 0 | 2.5019 | 10.4478 | 0 | 0 | 4 | K | 2 |  |  |  | ROZPOCET | [5 empty] | 0 | 0 | 0 | 0 | 0 | 1 | 0 | 4 | 1363248562
| Online PSC |  | https://podminky.urs.cz/item/CS_URS_2022_02/894201231 | [14 empty] | Online PSC | 2
| VV |  | (1,20*1,80)*2,90 - (0,60*1,20)*2,90 |  | 4.176 | [12 empty] | VV | 2 | 2 | True | 1 | ROZPOCET
57 | K | 894411221 | Zřízení šachet kanalizačních z betonových dílců výšky vstupu do 1,50 m s obložením dna kameninou nebo kanalizačními cihlami, na potrubí DN přes 200 do 300 | kus | 6 |  | 0 | CS ÚRS 2022 02 |  | základní |  | 0 | 2.3557 | 14.1344 | 0 | 0 | 4 | K | 2 |  |  |  | ROZPOCET | [5 empty] | 0 | 0 | 0 | 0 | 0 | 1 | 0 | 4 | 165259323
| Online PSC |  | https://podminky.urs.cz/item/CS_URS_2022_02/894411221 | [14 empty] | Online PSC | 2
58 | M | PFB.1121104 | Konus TBR-Q.1 100-63/58/12 KPS | kus | 5 |  | 0 |  |  | základní |  | 0 | 0.585 | 2.925 | 0 | 0 | 8 | M | 2 |  |  |  | ROZPOCET | [5 empty] | 0 | 0 | 0 | 0 | 0 | 1 | 0 | 4 | -1070227398
| VV |  | 5 "Š |  | 5 | [12 empty] | VV | 2 | 2 | True | 0 | ROZPOCET
| VV |  | Součet |  | 5 | [12 empty] | VV | 2 | 4 | True | 1 | ROZPOCET
59 | M | 59224075.R | deska betonová zákrytová TZK-Q.1 100-63/17 | kus | 1 |  | 0 |  |  | základní |  | 0 | 0.521 | 0.521 | 0 | 0 | 8 | M | 2 |  |  |  | ROZPOCET | [5 empty] | 0 | 0 | 0 | 0 | 0 | 1 | 0 | 4 | 624251841
60 | M | 59224065.R | skruž betonová DN 1000x250, 100x25x12cm (TBS-Q.1 100/25) | kus | 5 |  | 0 |  |  | základní |  | 0 | 0.262 | 1.31 | 0 | 0 | 8 | M | 2 |  |  |  | ROZPOCET | [5 empty] | 0 | 0 | 0 | 0 | 0 | 1 | 0 | 4 | 538907528
| VV |  | 5 "Š |  | 5 | [12 empty] | VV | 2 | 2 | True | 0 | ROZPOCET
| VV |  | Součet |  | 5 | [12 empty] | VV | 2 | 4 | True | 1 | ROZPOCET
61 | M | 59224067.R | skruž betonová DN 1000x500, 100x50x12cm (TBS-Q.1 100/50) | kus | 2 |  | 0 |  |  | základní |  | 0 | 0.526 | 1.052 | 0 | 0 | 8 | M | 2 |  |  |  | ROZPOCET | [5 empty] | 0 | 0 | 0 | 0 | 0 | 1 | 0 | 4 | -115776127
62 | M | 59224162.R | skruž kanalizační s ocelovými stupadly 100x100x12cm (TBS-Q.1 100/100) | kus | 1 |  | 0 |  |  | základní |  | 0 | 1.013 | 1.013 | 0 | 0 | 8 | M | 2 |  |  |  | ROZPOCET | [5 empty] | 0 | 0 | 0 | 0 | 0 | 1 | 0 | 4 | 2135298930
63 | M | 59224338.R | dno kruhové betonové šachty kanalizační přímé TBZ-Q.1 100/800, výška do 800 mm | kus | 4 |  | 0 |  |  | základní |  | 0 | 1.87 | 7.48 | 0 | 0 | 8 | M | 2 |  |  |  | ROZPOCET | [5 empty] | 0 | 0 | 0 | 0 | 0 | 1 | 0 | 4 | 1560681188
64 | M | 59224339.R | dno kruhové betonové šachty kanalizační přímé TBZ-Q.1 100/1000, výška do 1000 mm | kus | 2 |  | 0 |  |  | základní |  | 0 | 2.1 | 4.2 | 0 | 0 | 8 | M | 2 |  |  |  | ROZPOCET | [5 empty] | 0 | 0 | 0 | 0 | 0 | 1 | 0 | 4 | -219057481
65 | M | 592243480.1 | těsnění elastometrové pro spojení šachetních dílů EMT DN 1200 | kus | 14 |  | 0 |  |  | základní |  | 0 | 0.002 | 0.028 | 0 | 0 | 8 | M | 2 |  |  |  | ROZPOCET | [5 empty] | 0 | 0 | 0 | 0 | 0 | 1 | 0 | 4 | -385825153
66 | K | 894812321 | Revizní a čistící šachta z polypropylenu PP pro hladké trouby DN 600 šachtové dno (DN šachty / DN trubního vedení) DN 600/250 průtočné | kus | 2 |  | 0 | CS ÚRS 2022 02 |  | základní |  | 0 | 0.10833 | 0.21665 | 0 | 0 | 4 | K | 2 |  |  |  | ROZPOCET | [5 empty] | 0 | 0 | 0 | 0 | 0 | 1 | 0 | 4 | 992428674
| Online PSC |  | https://podminky.urs.cz/item/CS_URS_2022_02/894812321 | [14 empty] | Online PSC | 2
67 | K | 894812333 | Revizní a čistící šachta z polypropylenu PP pro hladké trouby DN 600 roura šachtová korugovaná, světlé hloubky 3 000 mm | kus | 2 |  | 0 | CS ÚRS 2022 02 |  | základní |  | 0 | 0.036366 | 0.072732 | 0 | 0 | 4 | K | 2 |  |  |  | ROZPOCET | [5 empty] | 0 | 0 | 0 | 0 | 0 | 1 | 0 | 4 | -1366874746
| Online PSC |  | https://podminky.urs.cz/item/CS_URS_2022_02/894812333 | [14 empty] | Online PSC | 2
68 | K | 894812339 | Revizní a čistící šachta z polypropylenu PP pro hladké trouby DN 600 Příplatek k cenám 2331 - 2334 za uříznutí šachtové roury | kus | 2 |  | 0 | CS ÚRS 2022 02 |  | základní |  | 0 | 0 | 0 | 0 | 0 | 4 | K | 2 |  |  |  | ROZPOCET | [5 empty] | 0 | 0 | 0 | 0 | 0 | 1 | 0 | 4 | 48100718
| Online PSC |  | https://podminky.urs.cz/item/CS_URS_2022_02/894812339 | [14 empty] | Online PSC | 2
69 | K | 894812377 | Revizní a čistící šachta z polypropylenu PP pro hladké trouby DN 600 poklop (mříž) litinový pro třídu zatížení D400 s teleskopickým adaptérem | kus | 2 |  | 0 | CS ÚRS 2022 02 |  | základní |  | 0 | 0.21008 | 0.42016 | 0 | 0 | 4 | K | 2 |  |  |  | ROZPOCET | [5 empty] | 0 | 0 | 0 | 0 | 0 | 1 | 0 | 4 | -177500528
| Online PSC |  | https://podminky.urs.cz/item/CS_URS_2022_02/894812377 | [14 empty] | Online PSC | 2
70 | K | 895941343 | Osazení vpusti uliční z betonových dílců DN 500 dno vysoké s kalištěm | kus | 6 |  | 0 | CS ÚRS 2022 02 |  | základní |  | 0 | 0.12526 | 0.75155 | 0 | 0 | 4 | K | 2 |  |  |  | ROZPOCET | [5 empty] | 0 | 0 | 0 | 0 | 0 | 1 | 0 | 4 | 357827388
| Online PSC |  | https://podminky.urs.cz/item/CS_URS_2022_02/895941343 | [14 empty] | Online PSC | 2
71 | M | 59224470 | vpusť uliční DN 500 kaliště vysoké 500/525x65mm | kus | 6 |  | 0 | CS ÚRS 2022 02 |  | základní |  | 0 | 0.175 | 1.05 | 0 | 0 | 8 | M | 2 |  |  |  | ROZPOCET | [5 empty] | 0 | 0 | 0 | 0 | 0 | 1 | 0 | 4 | -1576621248
72 | K | 895941351 | Osazení vpusti uliční z betonových dílců DN 500 skruž horní pro čtvercovou vtokovou mříž | kus | 6 |  | 0 | CS ÚRS 2022 02 |  | základní |  | 0 | 0.030758 | 0.18455 | 0 | 0 | 4 | K | 2 |  |  |  | ROZPOCET | [5 empty] | 0 | 0 | 0 | 0 | 0 | 1 | 0 | 4 | 783901747
| Online PSC |  | https://podminky.urs.cz/item/CS_URS_2022_02/895941351 | [14 empty] | Online PSC | 2
73 | M | 59224460 | vpusť uliční DN 500 betonová 500x190x65mm čtvercový poklop | kus | 6 |  | 0 | CS ÚRS 2022 02 |  | základní |  | 0 | 0.07 | 0.42 | 0 | 0 | 8 | M | 2 |  |  |  | ROZPOCET | [5 empty] | 0 | 0 | 0 | 0 | 0 | 1 | 0 | 4 | 1944191093
74 | K | 895941361 | Osazení vpusti uliční z betonových dílců DN 500 skruž středová 290 mm | kus | 6 |  | 0 | CS ÚRS 2022 02 |  | základní |  | 0 | 0.030758 | 0.18455 | 0 | 0 | 4 | K | 2 |  |  |  | ROZPOCET | [5 empty] | 0 | 0 | 0 | 0 | 0 | 1 | 0 | 4 | 861438113
| Online PSC |  | https://podminky.urs.cz/item/CS_URS_2022_02/895941361 | [14 empty] | Online PSC | 2
75 | M | 59224461 | vpusť uliční DN 500 skruž průběžná nízká betonová 500/290x65mm | kus | 6 |  | 0 | CS ÚRS 2022 02 |  | základní |  | 0 | 0.076 | 0.456 | 0 | 0 | 8 | M | 2 |  |  |  | ROZPOCET | [5 empty] | 0 | 0 | 0 | 0 | 0 | 1 | 0 | 4 | -1787074430
76 | K | 895941362 | Osazení vpusti uliční z betonových dílců DN 500 skruž středová 590 mm | kus | 6 |  | 0 | CS ÚRS 2022 02 |  | základní |  | 0 | 0.030758 | 0.18455 | 0 | 0 | 4 | K | 2 |  |  |  | ROZPOCET | [5 empty] | 0 | 0 | 0 | 0 | 0 | 1 | 0 | 4 | 1283119556
| Online PSC |  | https://podminky.urs.cz/item/CS_URS_2022_02/895941362 | [14 empty] | Online PSC | 2
77 | M | 59224462 | vpusť uliční DN 500 skruž průběžná vysoká betonová 500/590x65mm | kus | 6 |  | 0 | CS ÚRS 2022 02 |  | základní |  | 0 | 0.155 | 0.93 | 0 | 0 | 8 | M | 2 |  |  |  | ROZPOCET | [5 empty] | 0 | 0 | 0 | 0 | 0 | 1 | 0 | 4 | 548212850
78 | K | 895941366 | Osazení vpusti uliční z betonových dílců DN 500 skruž průběžná s výtokem | kus | 6 |  | 0 | CS ÚRS 2022 02 |  | základní |  | 0 | 0.030758 | 0.18455 | 0 | 0 | 4 | K | 2 |  |  |  | ROZPOCET | [5 empty] | 0 | 0 | 0 | 0 | 0 | 1 | 0 | 4 | -742897084
| Online PSC |  | https://podminky.urs.cz/item/CS_URS_2022_02/895941366 | [14 empty] | Online PSC | 2
79 | M | 59224463 | vpusť uliční DN 500 skruž průběžná 500/590x65mm betonová s odtokem 150mm | kus | 6 |  | 0 | CS ÚRS 2022 02 |  | základní |  | 0 | 0.17 | 1.02 | 0 | 0 | 8 | M | 2 |  |  |  | ROZPOCET | [5 empty] | 0 | 0 | 0 | 0 | 0 | 1 | 0 | 4 | -603802520
80 | K | 899103112 | Osazení poklopů litinových a ocelových včetně rámů pro třídu zatížení B125, C250 | kus | 2 |  | 0 | CS ÚRS 2022 02 |  | základní |  | 0 | 0.21734 | 0.43468 | 0 | 0 | 4 | K | 2 |  |  |  | ROZPOCET | [5 empty] | 0 | 0 | 0 | 0 | 0 | 1 | 0 | 4 | 2076111681
| Online PSC |  | https://podminky.urs.cz/item/CS_URS_2022_02/899103112 | [14 empty] | Online PSC | 2
81 | M | 55242330 | mříž D 400 - konkávní 600x600 4-stranný rám | kus | 2 |  | 0 | CS ÚRS 2022 02 |  | základní |  | 0 | 0.0553 | 0.1106 | 0 | 0 | 8 | M | 2 |  |  |  | ROZPOCET | [5 empty] | 0 | 0 | 0 | 0 | 0 | 1 | 0 | 4 | 1236352890
82 | K | 899104112 | Osazení poklopů litinových a ocelových včetně rámů pro třídu zatížení D400, E600 | kus | 7 |  | 0 | CS ÚRS 2022 02 |  | základní |  | 0 | 0.21734 | 1.5214 | 0 | 0 | 4 | K | 2 |  |  |  | ROZPOCET | [5 empty] | 0 | 0 | 0 | 0 | 0 | 1 | 0 | 4 | -825287158
| Online PSC |  | https://podminky.urs.cz/item/CS_URS_2022_02/899104112 | [14 empty] | Online PSC | 2
83 | M | 63126039 | poklop šachtový s BEGU rámem a zámky kruhový, DN 600 D400 | kus | 5 |  | 0 | CS ÚRS 2022 02 |  | základní |  | 0 | 0.12 | 0.6 | 0 | 0 | 8 | M | 2 |  |  |  | ROZPOCET | [5 empty] | 0 | 0 | 0 | 0 | 0 | 1 | 0 | 4 | -2037648933
84 | K | 899204112 | Osazení mříží litinových včetně rámů a košů na bahno pro třídu zatížení D400, E600 | kus | 6 |  | 0 | CS ÚRS 2022 02 |  | základní |  | 0 | 0.21734 | 1.304 | 0 | 0 | 4 | K | 2 |  |  |  | ROZPOCET | [5 empty] | 0 | 0 | 0 | 0 | 0 | 1 | 0 | 4 | 1719712662
| Online PSC |  | https://podminky.urs.cz/item/CS_URS_2022_02/899204112 | [14 empty] | Online PSC | 2
85 | M | 28661938 | mříž litinová 600/40T, 420X620 D400 | kus | 6 |  | 0 | CS ÚRS 2022 02 |  | základní |  | 0 | 0.06 | 0.36 | 0 | 0 | 8 | M | 2 |  |  |  | ROZPOCET | [5 empty] | 0 | 0 | 0 | 0 | 0 | 1 | 0 | 4 | 806069397
86 | K | 899501221 | Stupadla do šachet a drobných objektů ocelová s PE povlakem vidlicová pro přímé zabudování do hmoždinek | kus | 9 |  | 0 | CS ÚRS 2022 02 |  | základní |  | 0 | 0.00136 | 0.01224 | 0 | 0 | 4 | K | 2 |  |  |  | ROZPOCET | [5 empty] | 0 | 0 | 0 | 0 | 0 | 1 | 0 | 4 | 32315045
| Online PSC |  | https://podminky.urs.cz/item/CS_URS_2022_02/899501221 | [14 empty] | Online PSC | 2
87 | K | 899623141 | Obetonování potrubí nebo zdiva stok betonem prostým v otevřeném výkopu, betonem tř. C 12/15 | m3 | 18.7 |  | 0 | CS ÚRS 2022 02 |  | základní |  | 0 | 2.301 | 43.0291 | 0 | 0 | 4 | K | 2 |  |  |  | ROZPOCET | [5 empty] | 0 | 0 | 0 | 0 | 0 | 1 | 0 | 4 | -709470784
| Online PSC |  | https://podminky.urs.cz/item/CS_URS_2022_02/899623141 | [14 empty] | Online PSC | 2
| VV |  | 44,0*(0,280-0,03) "m3/bm KT DN 150 |  | 11 | [12 empty] | VV | 2 | 2 | True | 0 | ROZPOCET
| VV |  | 27,50*(0,330-0,05) "m3/bm KT DN 200 |  | 7.7 | [12 empty] | VV | 2 | 2 | True | 0 | ROZPOCET
| VV |  | Součet |  | 18.7 | [12 empty] | VV | 2 | 4 | True | 1 | ROZPOCET
88 | K | 899643111 | Bednění pro obetonování potrubí v otevřeném výkopu | m2 | 31.125 |  | 0 | CS ÚRS 2022 02 |  | základní |  | 0 | 0.0040181 | 0.12506 | 0 | 0 | 4 | K | 2 |  |  |  | ROZPOCET | [5 empty] | 0 | 0 | 0 | 0 | 0 | 1 | 0 | 4 | -1499764002
| Online PSC |  | https://podminky.urs.cz/item/CS_URS_2022_02/899643111 | [14 empty] | Online PSC | 2
| VV |  | 44,0*0,20 * 2 "KT DN 150 |  | 17.6 | [12 empty] | VV | 2 | 2 | True | 0 | ROZPOCET
| VV |  | 27,050*0,25 * 2 "KT DN 200 |  | 13.525 | [12 empty] | VV | 2 | 2 | True | 0 | ROZPOCET
| VV |  | Součet |  | 31.125 | [12 empty] | VV | 2 | 4 | True | 1 | ROZPOCET
89 | K | PC335 | Retenčně vsakovací zařízení, RAUSIKKO Box 8.6 H (800/660/800 mm), vč. odvětrání, propojů, D+M | ks | 152 |  | 0 |  |  | základní |  | 0 | 0 | 0 | 0 | 0 | 4 | K | 2 |  |  |  | ROZPOCET | [5 empty] | 0 | 0 | 0 | 0 | 0 | 1 | 0 | 4 | 987278013
90 | K | PC554 | Hrdlo - průchodka pro napojení KT DN 150 na DN 300 - TZH | kpl | 6 |  | 0 |  |  | základní |  | 0 | 0 | 0 | 0 | 0 | 4 | K | 2 |  |  |  | ROZPOCET | [5 empty] | 0 | 0 | 0 | 0 | 0 | 1 | 0 | 4 | -1542912224
| D | 998 | Přesun hmot |  |  |  | 0 |  |  |  |  | 0 |  | 0 |  | 0 | 1 | D | 1 |  |  |  | ROZPOCET | [11 empty] | 0
91 | K | 998274101 | Přesun hmot pro trubní vedení hloubené z trub betonových nebo železobetonových pro vodovody nebo kanalizace v otevřeném výkopu dopravní vzdálenost do 15 m | t | 1299.075 |  | 0 | CS ÚRS 2022 02 |  | základní |  | 0 | 0 | 0 | 0 | 0 | 4 | K | 2 |  |  |  | ROZPOCET | [5 empty] | 0 | 0 | 0 | 0 | 0 | 1 | 0 | 4 | 499754792
| Online PSC |  | https://podminky.urs.cz/item/CS_URS_2022_02/998274101 | [14 empty] | Online PSC | 2

## SO 400.3 - Přeložka sdělo...
{e744db6f-8e40-4da2-a7bc-2158620c64d3}
2
| KRYCÍ LIST SOUPISU PRACÍ | [7 empty] | v --- níže se nacházejí doplnkové a pomocné údaje k sestavám --- v | [8 empty] | False
Stavba:
REGENERACE PANELOVÉHO SÍDLIŠTĚ PRIEVIDZSKÁ - 7.ETAPA
Objekt:
SO 400.3 - Přeložka sdělovacích kabelů UPC
| KSO: |  |  |  |  | CC-CZ:
| Místo: |  |  |  |  | Datum: | 22. 10. 2022
| Zadavatel: |  |  |  |  | IČ: | 00303461
|  | Město Šumperk |  |  |  | DIČ: | CZ00303461
| Uchazeč: |  |  |  |  | IČ: | Vyplň údaj
|  | Vyplň údaj |  |  |  | DIČ: | Vyplň údaj
| Projektant: |  |  |  |  | IČ: | 25348817
|  | Ateliér DPK, s.r.o. |  |  |  | DIČ: | CZ25348817
| Zpracovatel: |  |  |  |  | IČ:
DIČ:
Poznámka:
| Cena bez DPH | [5 empty] | 0
|  |  | Základ daně |  |  | Sazba daně | Výše daně
| DPH | základní | 0 |  |  | 21% | 0
|  | snížená | 0 |  |  | 15% | 0
|  | zákl. přenesená | 0 |  |  | 21% | 0
|  | sníž. přenesená | 0 |  |  | 15% | 0
|  | nulová | 0 |  |  | 0% | 0
| Cena s DPH |  |  | v | CZK |  | 0
REKAPITULACE ČLENĚNÍ SOUPISU PRACÍ
Stavba:
REGENERACE PANELOVÉHO SÍDLIŠTĚ PRIEVIDZSKÁ - 7.ETAPA
Objekt:
SO 400.3 - Přeložka sdělovacích kabelů UPC
Místo: | [5 empty] | Datum: | 22. 10. 2022
Zadavatel: |  |  | Město Šumperk |  |  | Projektant: | Ateliér DPK, s.r.o.
Uchazeč: |  |  | Vyplň údaj |  |  | Zpracovatel:
Kód dílu - Popis | [6 empty] | Cena celkem [CZK]
Náklady stavby celkem | [6 empty] | 0 | [11 empty] | -1
| HSV - Práce a dodávky HSV | [5 empty] | 0
| 1 - Zemní práce | [5 empty] | 0
| 8 - Trubní vedení | [5 empty] | 0
SOUPIS PRACÍ
Stavba:
REGENERACE PANELOVÉHO SÍDLIŠTĚ PRIEVIDZSKÁ - 7.ETAPA
Objekt:
SO 400.3 - Přeložka sdělovacích kabelů UPC
Místo: | [5 empty] | Datum: | 22. 10. 2022
Zadavatel: |  |  | Město Šumperk |  |  | Projektant: | Ateliér DPK, s.r.o.
Uchazeč: |  |  | Vyplň údaj |  |  | Zpracovatel:
PČ | Typ | Kód | Popis | MJ | Množství | J.cena [CZK] | Cena celkem [CZK] | Cenová soustava |  | DPH | J. Nh [h] | Nh celkem [h] | J. hmotnost [t] | Hmotnost celkem [t] | J. suť [t] | Suť Celkem [t]
Náklady soupisu celkem | [6 empty] | 0 |  |  |  |  | 0 |  | 67.7511 |  | 0 |  | D | -1 | [10 empty] | 0
| D | HSV | Práce a dodávky HSV |  |  |  | 0 |  |  |  |  | 0 |  | 67.7511 |  | 0 | 1 | D | 0 |  |  |  | ROZPOCET | [6 empty] | 0
| D | 1 | Zemní práce |  |  |  | 0 |  |  |  |  | 0 |  | 67.75 |  | 0 | 1 | D | 1 |  |  |  | ROZPOCET | [6 empty] | 0
1 | K | 132254104 | Hloubení zapažených rýh šířky do 800 mm strojně s urovnáním dna do předepsaného profilu a spádu v hornině třídy těžitelnosti I skupiny 3 přes 100 m3 | m3 | 32.25 |  | 0 | CS ÚRS 2022 02 |  | základní |  | 0 | 0 | 0 | 0 | 0 | 4 | K | 2 |  |  |  | ROZPOCET | 0 | 0 | 0 | 0 | 0 | 1 | 0 | 4 | -1115940765
| Online PSC |  | https://podminky.urs.cz/item/CS_URS_2022_02/132254104 | [14 empty] | Online PSC | 2
| VV |  | "hloubení rýh pro přeložku stáv. kabelů UPC" 21*1,0*0,75 |  | 15.75 | [12 empty] | VV | 2 | 2 | True | 0 | ROZPOCET
| VV |  | "hloubení rýh pro odstranění vedení UPC" 22*1,0*0,75 |  | 16.5 | [12 empty] | VV | 2 | 2 | True | 0 | ROZPOCET
| VV |  | Součet |  | 32.25 | [12 empty] | VV | 2 | 4 | True | 1 | ROZPOCET
2 | K | 162351103 | Vodorovné přemístění výkopku nebo sypaniny po suchu na obvyklém dopravním prostředku, bez naložení výkopku, avšak se složením bez rozhrnutí z horniny třídy těžitelnosti I skupiny 1 až 3 na vzdálenost přes 50 do 500 m | m3 | 32.25 |  | 0 | CS ÚRS 2022 02 |  | základní |  | 0 | 0 | 0 | 0 | 0 | 4 | K | 2 |  |  |  | ROZPOCET | 0 | 0 | 0 | 0 | 0 | 1 | 0 | 4 | -1635400910
| Online PSC |  | https://podminky.urs.cz/item/CS_URS_2022_02/162351103 | [14 empty] | Online PSC | 2
| VV |  | "přemístění přebytečné zeminy do násypu objektu SO 110 na mezideponii"32,25 |  | 32.25 | [12 empty] | VV | 2 | 2 | True | 0 | ROZPOCET
| VV |  | Součet |  | 32.25 | [12 empty] | VV | 2 | 4 | True | 1 | ROZPOCET
3 | K | 171251201 | Uložení sypaniny na skládky nebo meziskládky bez hutnění s upravením uložené sypaniny do předepsaného tvaru | m3 | 32.25 |  | 0 | CS ÚRS 2022 02 |  | základní |  | 0 | 0 | 0 | 0 | 0 | 4 | K | 2 |  |  |  | ROZPOCET | 0 | 0 | 0 | 0 | 0 | 1 | 0 | 4 | 623247422
| Online PSC |  | https://podminky.urs.cz/item/CS_URS_2022_02/171251201 | [14 empty] | Online PSC | 2
| P |  | Poznámka k položce: "přebytečná zemina na skládce" | [14 empty] | P | 2
4 | K | 174151101 | Zásyp sypaninou z jakékoliv horniny strojně s uložením výkopku ve vrstvách se zhutněním jam, šachet, rýh nebo kolem objektů v těchto vykopávkách | m3 | 24.375 |  | 0 | CS ÚRS 2022 02 |  | základní |  | 0 | 0 | 0 | 0 | 0 | 4 | K | 2 |  |  |  | ROZPOCET | 0 | 0 | 0 | 0 | 0 | 1 | 0 | 4 | 1252498445
| Online PSC |  | https://podminky.urs.cz/item/CS_URS_2022_02/174151101 | [14 empty] | Online PSC | 2
| VV |  | "zásyp rýhy po přeložku UPC" 21*1*0,75 |  | 15.75 | [12 empty] | VV | 2 | 2 | True | 0 | ROZPOCET
| VV |  | "zásyp rýhy po odstranění vedení UPC" 22*1*0,75 |  | 16.5 | [12 empty] | VV | 2 | 2 | True | 0 | ROZPOCET
| VV |  | "odpočet podsyp"-7,875 |  | -7.875 | [12 empty] | VV | 2 | 2 | True | 0 | ROZPOCET
| VV |  | Součet |  | 24.375 | [12 empty] | VV | 2 | 4 | True | 1 | ROZPOCET
5 | M | 58344197 | štěrkodrť frakce 0/63 | t | 48.75 |  | 0 | CS ÚRS 2022 02 |  | základní |  | 0 | 1 | 48.75 | 0 | 0 | 8 | M | 2 |  |  |  | ROZPOCET | 0 | 0 | 0 | 0 | 0 | 1 | 0 | 4 | 27414581
| VV |  | 24,375*2 'Přepočtené koeficientem množství |  | 48.75 | [12 empty] | VV | 2 | 2 | False | 1 | ROZPOCET
6 | K | 175151101 | Obsypání potrubí strojně sypaninou z vhodných třídy těžitelnosti I a II, skupiny 1 až 4 nebo materiálem připraveným podél výkopu ve vzdálenosti do 3 m od jeho kraje, pro jakoukoliv hloubku výkopu a míru zhutnění bez prohození sypaniny | m3 | 9.5 |  | 0 | CS ÚRS 2022 02 |  | základní |  | 0 | 0 | 0 | 0 | 0 | 4 | K | 2 |  |  |  | ROZPOCET | 0 | 0 | 0 | 0 | 0 | 1 | 0 | 4 | 594549820
| Online PSC |  | https://podminky.urs.cz/item/CS_URS_2022_02/175151101 | [14 empty] | Online PSC | 2
| VV |  | "štěrkopískový obsyp pro osazení vedení do nové polohy" 0,5*1*19 |  | 9.5 | [12 empty] | VV | 2 | 2 | True | 1 | ROZPOCET
7 | M | 58337310 | štěrkopísek frakce 0/4 | t | 19 |  | 0 | CS ÚRS 2022 02 |  | základní |  | 0 | 1 | 19 | 0 | 0 | 8 | M | 2 |  |  |  | ROZPOCET | 0 | 0 | 0 | 0 | 0 | 1 | 0 | 4 | 1420261334
| VV |  | 9,5*2 'Přepočtené koeficientem množství |  | 19 | [12 empty] | VV | 2 | 2 | False | 1 | ROZPOCET
| D | 8 | Trubní vedení |  |  |  | 0 |  |  |  |  | 0 |  | 0.00114 |  | 0 | 1 | D | 1 |  |  |  | ROZPOCET | [6 empty] | 0
8 | K | 899722111 | Krytí potrubí z plastů výstražnou fólií z PVC šířky 20 cm | m | 19 |  | 0 | CS ÚRS 2022 02 |  | základní |  | 0 | 6e-05 | 0.00114 | 0 | 0 | 4 | K | 2 |  |  |  | ROZPOCET | 0 | 0 | 0 | 0 | 0 | 1 | 0 | 4 | 1421438263
| Online PSC |  | https://podminky.urs.cz/item/CS_URS_2022_02/899722111 | [14 empty] | Online PSC | 2
9 | K | R | Odstranění odpojeného kabelu CETIN | m | 47 |  | 0 |  |  | základní |  | 0 | 0 | 0 | 0 | 0 | 4 | K | 2 |  |  |  | ROZPOCET | 0 | 0 | 0 | 0 | 0 | 1 | 0 | 4 | 714126535
| VV |  | "odstranění původního odpojeného vedení CETIN"30+17 |  | 47 | [12 empty] | VV | 2 | 2 | True | 0 | ROZPOCET
| VV |  | Součet |  | 47 | [12 empty] | VV | 2 | 4 | True | 1 | ROZPOCET

## SO 400.4 - Přeložka sdělo...
{2883964f-8268-4c02-bb09-cbc591efb355}
2
| KRYCÍ LIST SOUPISU PRACÍ | [7 empty] | v --- níže se nacházejí doplnkové a pomocné údaje k sestavám --- v | [8 empty] | False
Stavba:
REGENERACE PANELOVÉHO SÍDLIŠTĚ PRIEVIDZSKÁ - 7.ETAPA
Objekt:
SO 400.4 - Přeložka sdělovacích kabelu AQUA a..s.
| KSO: |  |  |  |  | CC-CZ:
| Místo: |  |  |  |  | Datum: | 22. 10. 2022
| Zadavatel: |  |  |  |  | IČ: | 00303461
|  | Město Šumperk |  |  |  | DIČ: | CZ00303461
| Uchazeč: |  |  |  |  | IČ: | Vyplň údaj
|  | Vyplň údaj |  |  |  | DIČ: | Vyplň údaj
| Projektant: |  |  |  |  | IČ: | 25348817
|  | Ateliér DPK, s.r.o. |  |  |  | DIČ: | CZ25348817
| Zpracovatel: |  |  |  |  | IČ:
DIČ:
Poznámka:
| Cena bez DPH | [5 empty] | 0
|  |  | Základ daně |  |  | Sazba daně | Výše daně
| DPH | základní | 0 |  |  | 21% | 0
|  | snížená | 0 |  |  | 15% | 0
|  | zákl. přenesená | 0 |  |  | 21% | 0
|  | sníž. přenesená | 0 |  |  | 15% | 0
|  | nulová | 0 |  |  | 0% | 0
| Cena s DPH |  |  | v | CZK |  | 0
REKAPITULACE ČLENĚNÍ SOUPISU PRACÍ
Stavba:
REGENERACE PANELOVÉHO SÍDLIŠTĚ PRIEVIDZSKÁ - 7.ETAPA
Objekt:
SO 400.4 - Přeložka sdělovacích kabelu AQUA a..s.
Místo: | [5 empty] | Datum: | 22. 10. 2022
Zadavatel: |  |  | Město Šumperk |  |  | Projektant: | Ateliér DPK, s.r.o.
Uchazeč: |  |  | Vyplň údaj |  |  | Zpracovatel:
Kód dílu - Popis | [6 empty] | Cena celkem [CZK]
Náklady stavby celkem | [6 empty] | 0 | [11 empty] | -1
| HSV - Práce a dodávky HSV | [5 empty] | 0
| 1 - Zemní práce | [5 empty] | 0
| M - Práce a dodávky M | [5 empty] | 0
| 46-M - Zemní práce při extr.mont.pracích | [5 empty] | 0
SOUPIS PRACÍ
Stavba:
REGENERACE PANELOVÉHO SÍDLIŠTĚ PRIEVIDZSKÁ - 7.ETAPA
Objekt:
SO 400.4 - Přeložka sdělovacích kabelu AQUA a..s.
Místo: | [5 empty] | Datum: | 22. 10. 2022
Zadavatel: |  |  | Město Šumperk |  |  | Projektant: | Ateliér DPK, s.r.o.
Uchazeč: |  |  | Vyplň údaj |  |  | Zpracovatel:
PČ | Typ | Kód | Popis | MJ | Množství | J.cena [CZK] | Cena celkem [CZK] | Cenová soustava |  | DPH | J. Nh [h] | Nh celkem [h] | J. hmotnost [t] | Hmotnost celkem [t] | J. suť [t] | Suť Celkem [t]
Náklady soupisu celkem | [6 empty] | 0 |  |  |  |  | 0 |  | 0.70338 |  | 0 |  | D | -1 | [10 empty] | 0
| D | HSV | Práce a dodávky HSV |  |  |  | 0 |  |  |  |  | 0 |  | 0.7011 |  | 0 | 1 | D | 0 |  |  |  | ROZPOCET | [6 empty] | 0
| D | 1 | Zemní práce |  |  |  | 0 |  |  |  |  | 0 |  | 0.7011 |  | 0 | 1 | D | 1 |  |  |  | ROZPOCET | [6 empty] | 0
1 | K | 119001421 | Dočasné zajištění podzemního potrubí nebo vedení ve výkopišti ve stavu i poloze, ve kterých byla na začátku zemních prací a to s podepřením, vzepřením nebo vyvěšením, případně s ochranným bedněním, se zřízením a odstraněním zajišťovací konstrukce, s opotřebením hmot kabelů a kabelových tratí z volně ložených kabelů a to do 3 kabelů | m | 19 |  | 0 | CS ÚRS 2022 02 |  | základní |  | 0 | 0.0369 | 0.7011 | 0 | 0 | 4 | K | 2 |  |  |  | ROZPOCET | 0 | 0 | 0 | 0 | 0 | 1 | 0 | 4 | -1777146989
| Online PSC |  | https://podminky.urs.cz/item/CS_URS_2022_02/119001421 | [14 empty] | Online PSC | 2
| VV |  | "zajištění a spuštění kabelové trasy o cca 1 m"19 |  | 19 | [12 empty] | VV | 2 | 2 | True | 0 | ROZPOCET
| VV |  | Součet |  | 19 | [12 empty] | VV | 2 | 4 | True | 1 | ROZPOCET
2 | K | 132212131 | Hloubení nezapažených rýh šířky do 800 mm ručně s urovnáním dna do předepsaného profilu a spádu v hornině třídy těžitelnosti I skupiny 3 soudržných | m3 | 38 |  | 0 | CS ÚRS 2022 02 |  | základní |  | 0 | 0 | 0 | 0 | 0 | 4 | K | 2 |  |  |  | ROZPOCET | 0 | 0 | 0 | 0 | 0 | 1 | 0 | 4 | 1926156405
| Online PSC |  | https://podminky.urs.cz/item/CS_URS_2022_02/132212131 | [14 empty] | Online PSC | 2
| VV |  | "výkop pro výškovou úpravu AQUA - odpojeno v rámci samostatné činnosti"19*2*1 |  | 38 | [12 empty] | VV | 2 | 2 | True | 0 | ROZPOCET
| VV |  | Součet |  | 38 | [12 empty] | VV | 2 | 4 | True | 1 | ROZPOCET
3 | K | 162351103 | Vodorovné přemístění výkopku nebo sypaniny po suchu na obvyklém dopravním prostředku, bez naložení výkopku, avšak se složením bez rozhrnutí z horniny třídy těžitelnosti I skupiny 1 až 3 na vzdálenost přes 50 do 500 m | m3 | 76 |  | 0 | CS ÚRS 2022 02 |  | základní |  | 0 | 0 | 0 | 0 | 0 | 4 | K | 2 |  |  |  | ROZPOCET | 0 | 0 | 0 | 0 | 0 | 1 | 0 | 4 | -603815392
| Online PSC |  | https://podminky.urs.cz/item/CS_URS_2022_02/162351103 | [14 empty] | Online PSC | 2
| VV |  | "zemina pro zpětný zásyp - přesun na mezideponii"38 |  | 38 | [12 empty] | VV | 2 | 2 | True | 0 | ROZPOCET
| VV |  | "zemina pro zpětný zásyp - přesun z mezideponii"38 |  | 38 | [12 empty] | VV | 2 | 2 | True | 0 | ROZPOCET
| VV |  | Součet |  | 76 | [12 empty] | VV | 2 | 4 | True | 1 | ROZPOCET
4 | K | 167151111 | Nakládání, skládání a překládání neulehlého výkopku nebo sypaniny strojně nakládání, množství přes 100 m3, z hornin třídy těžitelnosti I, skupiny 1 až 3 | m3 | 38 |  | 0 | CS ÚRS 2022 02 |  | základní |  | 0 | 0 | 0 | 0 | 0 | 4 | K | 2 |  |  |  | ROZPOCET | 0 | 0 | 0 | 0 | 0 | 1 | 0 | 4 | 1635075068
| Online PSC |  | https://podminky.urs.cz/item/CS_URS_2022_02/167151111 | [14 empty] | Online PSC | 2
| VV |  | "zemina pro zpětný zásyp - nákladání na mezideponii"38 |  | 38 | [12 empty] | VV | 2 | 2 | True | 0 | ROZPOCET
| VV |  | Součet |  | 38 | [12 empty] | VV | 2 | 4 | True | 1 | ROZPOCET
5 | K | 171251201 | Uložení sypaniny na skládky nebo meziskládky bez hutnění s upravením uložené sypaniny do předepsaného tvaru | m3 | 38 |  | 0 | CS ÚRS 2022 02 |  | základní |  | 0 | 0 | 0 | 0 | 0 | 4 | K | 2 |  |  |  | ROZPOCET | 0 | 0 | 0 | 0 | 0 | 1 | 0 | 4 | 221428008
| Online PSC |  | https://podminky.urs.cz/item/CS_URS_2022_02/171251201 | [14 empty] | Online PSC | 2
| VV |  | "zemina pro zpětný zásyp - uložení na mezideponii"38 |  | 38 | [12 empty] | VV | 2 | 2 | True | 0 | ROZPOCET
| VV |  | Součet |  | 38 | [12 empty] | VV | 2 | 4 | True | 1 | ROZPOCET
6 | K | 174151101 | Zásyp sypaninou z jakékoliv horniny strojně s uložením výkopku ve vrstvách se zhutněním jam, šachet, rýh nebo kolem objektů v těchto vykopávkách | m3 | 38 |  | 0 | CS ÚRS 2022 02 |  | základní |  | 0 | 0 | 0 | 0 | 0 | 4 | K | 2 |  |  |  | ROZPOCET | 0 | 0 | 0 | 0 | 0 | 1 | 0 | 4 | -1488127830
| Online PSC |  | https://podminky.urs.cz/item/CS_URS_2022_02/174151101 | [14 empty] | Online PSC | 2
| VV |  | "zásyp rýhy pro osazení vedení do nové výšky AQUA"19*2*1 |  | 38 | [12 empty] | VV | 2 | 2 | True | 0 | ROZPOCET
| VV |  | Součet |  | 38 | [12 empty] | VV | 2 | 4 | True | 1 | ROZPOCET
| D | M | Práce a dodávky M |  |  |  | 0 |  |  |  |  | 0 |  | 0.00228 |  | 0 | 3 | D | 0 |  |  |  | ROZPOCET | [6 empty] | 0
| D | 46-M | Zemní práce při extr.mont.pracích |  |  |  | 0 |  |  |  |  | 0 |  | 0.00228 |  | 0 | 3 | D | 1 |  |  |  | ROZPOCET | [6 empty] | 0
7 | K | 460661114 | Kabelové lože z písku včetně podsypu, zhutnění a urovnání povrchu pro kabely nn bez zakrytí, šířky přes 65 do 80 cm | m | 19 |  | 0 | CS ÚRS 2022 02 |  | základní |  | 0 | 0 | 0 | 0 | 0 | 64 | K | 2 |  |  |  | ROZPOCET | 0 | 0 | 0 | 0 | 0 | 1 | 0 | 64 | -1271341276
| Online PSC |  | https://podminky.urs.cz/item/CS_URS_2022_02/460661114 | [14 empty] | Online PSC | 2
8 | K | 460671114 | Výstražná fólie z PVC pro krytí kabelů včetně vyrovnání povrchu rýhy, rozvinutí a uložení fólie šířky do 40 cm | m | 19 |  | 0 | CS ÚRS 2022 02 |  | základní |  | 0 | 0.00012 | 0.00228 | 0 | 0 | 64 | K | 2 |  |  |  | ROZPOCET | 0 | 0 | 0 | 0 | 0 | 1 | 0 | 64 | 1435614386
| Online PSC |  | https://podminky.urs.cz/item/CS_URS_2022_02/460671114 | [14 empty] | Online PSC | 2

## SO 600 VO - Kryci list
Doplněné-Výkaz výměr - SO 600 Veřejné osvětlení -
Název stavby: |  | REGENERACE PANELOVÉHO SÍDLIŠTĚ PRIEVIDZSKÁ - 7.ETAPA |  | Objednatel: | Město Šumperk, zastoupený MěÚ Šumperk odborem RÚI, |  | IČO/DIČ:
Druh stavby: |  | SO 600 - Veřejné osvětlení |  | Projektant: |  |  | IČO/DIČ:
Lokalita: |  |  |  | Zhotovitel: | Grepl |  | IČO/DIČ:
Začátek výstavby: |  | 19.05.2021 |  | Konec výstavby: |  |  | Položek: | 55
JKSO: |  |  |  | Zpracoval: |  |  | Datum: | 19.05.2021
Rozpočtové náklady v Kč
A | Základní rozpočtové náklady |  | B | Doplňkové náklady |  | C | Náklady na umístění stavby (NUS)
HSV | Dodávky | 0 | Práce přesčas |  | 0 | Zařízení staveniště |  | 0
| Montáž | 0 | Bez pevné podl. |  | 0 | Mimostav. doprava |  | 0
PSV | Dodávky | 0 | Kulturní památka |  | 0 | Územní vlivy |  | 0
| Montáž | 0 |  |  |  | Provozní vlivy |  | 0
"M" | Dodávky | 0 |  |  |  | Ostatní |  | 0
| Montáž | 0 |  |  |  | NUS z rozpočtu |  | 0
Ostatní materiál |  | 0
Přesun hmot a sutí |  | 0
ZRN celkem |  | 0 | DN celkem |  | 0 | NUS celkem |  | 0
|  |  | DN celkem z obj. |  | 0 | NUS celkem z obj. |  | 0
[6 empty] | ORN celkem |  | 0
[6 empty] | ORN celkem z obj. |  | 0
0
Základ 0% |  | 0
Základ 15% |  | 0 | DPH 15% |  | 0 | Celkem bez DPH |  | 0
Základ 21% |  | 0 | DPH 21% |  | 0 | Celkem včetně DPH |  | 0
Projektant |  |  | Objednatel |  |  | Zhotovitel
Datum, razítko a podpis |  |  | Datum, razítko a podpis |  |  | Datum, razítko a podpis
Poznámka:

## SO 600 VO - rozpočet - součet
Stavební rozpočet - rekapitulace
Název stavby: |  | REGENERACE PANELOVÉHO SÍDLIŠTĚ PRIEVIDZSKÁ - 7.ETAPA | Doba výstavby: |  | Objednatel: | Město Šumperk, zastoupený MěÚ Šumperk odborem RÚI,
Druh stavby: |  | SO 600 - Veřejné osvětlení | Začátek výstavby: | 19.05.2021 | Projektant:
Lokalita: |  |  | Konec výstavby: |  | Zhotovitel: | Grepl
Zpracoval: |  |  | Zpracováno dne: | 19.05.2021 | Zpracováno dne: | 19.05.2021
Objekt | Kód | Zkrácený popis | Náklady (Kč) - dodávka | Náklady (Kč) - Montáž | Náklady (Kč) - celkem | Celková hmotnost (t)
0-M22 |  | Trubkování pro Smart City veřejné osvětlení | 0 | 0 | 0 | 5.6344 |  | 0
0-M22 | M22 | Montáže sdělovací a zabezpečovací techniky | 0 | 0 | 0 | 3.3324 |  | 0
0-M22 |  | Ostatní materiál | 0 | 0 | 0 | 2.302 |  | 0
0-M46 |  | Zemní práce pro trubkování pro Smart City VO | 0 | 0 | 0 | 0 | 0 | 0
0-M46 | M46 | Zemní práce při montážích | 0 | 0 | 0 | 0 | 0 | 0
M21 |  | Elektromontáže | 0 | 0 | 0 | 1.7161 | 0 | 0
M21 | 90 | Hodinové zúčtovací sazby (HZS) | 0 | 0 | 0 | 0 | 0 | 0
M21 | M21 | Elektromontáže | 0 | 0 | 0 | 0 | 0 | 0
M21 |  | Ostatní materiál | 0 | 0 | 0 | 1.7161 | 0 | 0
M46 |  | Zemní práce VO | 0 | 0 | 0 | 2.0886 |  | 0
M46 | M46 | Zemní práce při montážích | 0 | 0 | 0 | 2.0886 | 0 | 0
|  |  |  | Celkem: | 0 |  | 0
0
0
0
0
0
0

## SO 600 VO - rozpočet
Stavební rozpočet
Název stavby: |  |  | REGENERACE PANELOVÉHO SÍDLIŠTĚ PRIEVIDZSKÁ - 7.ETAPA | Doba výstavby: |  |  | Objednatel: | Město Šumperk, zastoupený MěÚ Šumperk odborem RÚI,
Druh stavby: |  |  | SO 600 - Veřejné osvětlení | Začátek výstavby: |  | 19.05.2021 | Projektant:
Lokalita: |  |  |  | Konec výstavby: |  |  | Zhotovitel: | Grepl
JKSO: |  |  |  | Zpracováno dne: |  | 19.05.2021 | Zpracoval:
Č | Objekt | Kód | Zkrácený popis | MJ | Množství | Cena/MJ | Náklady (Kč) |  |  | Hmotnost (t) |  | Cenová | [33 empty] | ISWORK | GROUPCODE
|  |  | Rozměry |  |  | (Kč) | Dodávka | Montáž | Celkem | Jednot. | Celkem | soustava | Přesuny | Typ skupiny | HSV mat | HSV prac | PSV mat | PSV prac | Mont mat | Mont prac | Ostatní mat. | [21 empty] | MAT | WORK | CELK
| 0-M22 |  | Trubkování pro Smart City veřejné osvětlení |  |  |  | 0 | 0 | 0 |  | 5.6344
| 0-M22 | M22 | Montáže sdělovací a zabezpečovací techniky |  |  |  | 0 | 0 | 0 |  | 3.3324 | [10 empty] | 0-M22 | [7 empty] | 0 | 0 | 0
1 | 0-M22 | 222085005R00 | Trubka HDPE do D40 v kabelové rýze | m | 762 | 0 | 0 | 0 | 0 | 0 | 0 | RTS II / 2022 | 0 |  | 0 | 0 | 0 | 0 | 0 | 0 | 0 | 0-M22 | 0 | 0 | 0 | 21 | 0 | 0 | 2 |  |  |  | 0 | 0 | 0 | M22_ | 0-M22_9_ | 0-M22_ | 0 | 0 | 0 | 0 | 0 | 0 | 0
2 | 0-M22 | 898011111RAA | Montáž komory | kus | 2 | 0 | 0 | 0 | 0 | 1.6662 | 3.3324 | RTS I / 2022 | 0 |  | 0 | 0 | 0 | 0 | 0 | 0 | 0 | 0-M22 | 0 | 0 | 0 | 21 | 0 | 0 | 2 |  |  |  | 0 | 0 | 0 | M22_ | 0-M22_9_ | 0-M22_ | 0 | 0 | 0 | 3.3324 | 0 | 0 | 0
3 | 0-M22 | 222085101R00 | Spojka trubky HDPE mechanická rozebíratelná | m | 6 | 0 | 0 | 0 | 0 | 0 | 0 | RTS II / 2022 | 0 |  | 0 | 0 | 0 | 0 | 0 | 0 | 0 | 0-M22 | 0 | 0 | 0 | 21 | 0 | 0 | 2 |  |  |  | 0 | 0 | 0 | M22_ | 0-M22_9_ | 0-M22_ | 0 | 0 | 0 | 0 | 0 | 0 | 0
4 | 0-M22 | 222085111R00 | Koncovka trubky HDPE | m | 4 | 0 | 0 | 0 | 0 | 0 | 0 | RTS II / 2022 | 0 |  | 0 | 0 | 0 | 0 | 0 | 0 | 0 | 0-M22 | 0 | 0 | 0 | 21 | 0 | 0 | 2 |  |  |  | 0 | 0 | 0 | M22_ | 0-M22_9_ | 0-M22_ | 0 | 0 | 0 | 0 | 0 | 0 | 0
5 | 0-M22 | 220110347R00 | Marker pro určení trasy kabelů HDPE | kus | 16 | 0 | 0 | 0 | 0 | 0 | 0 | RTS II / 2022 | 0 |  | 0 | 0 | 0 | 0 | 0 | 0 | 0 | 0-M22 | 0 | 0 | 0 | 21 | 0 | 0 | 2 |  |  |  | 0 | 0 | 0 | M22_ | 0-M22_9_ | 0-M22_ | 0 | 0 | 0 | 0 | 0 | 0 | 0
6 | 0-M22 | 222086051R00 | Mikrotrubička HDPE v kabelové rýze | m | 1523 | 0 | 0 | 0 | 0 | 0 | 0 | RTS II / 2022 | 0 |  | 0 | 0 | 0 | 0 | 0 | 0 | 0 | 0-M22 | 0 | 0 | 0 | 21 | 0 | 0 | 2 |  |  |  | 0 | 0 | 0 | M22_ | 0-M22_9_ | 0-M22_ | 0 | 0 | 0 | 0 | 0 | 0 | 0
| 0-M22 |  | Ostatní materiál |  |  |  | 0 | 0 | 0 |  | 2.302 | [10 empty] | 0-M22 | [7 empty] | 0 | 0 | 0
7 | 0-M22 | R345-R | HDPE zelená 40/33 | m | 762 | 0 | 0 | 0 | 0 | 0.001 | 0.762 | VL | 0 |  | 0 | 0 | 0 | 0 | 0 | 0 | 0 | 0-M22 | 0 | 0 | 0 | 21 | 0 | 0 | 0 |  |  |  | 0 | 0 | 0 | Z99999_ | 0-M22_Z_ | 0-M22_ | 0 | 0 | 0 | 0.762 | 0 | 0 | 0
8 | 0-M22 | R345-2 | Spojka trubky HDPE mechanická rozebíratelná | kus | 6 | 0 | 0 | 0 | 0 | 0.001 | 0.006 | VL | 0 |  | 0 | 0 | 0 | 0 | 0 | 0 | 0 | 0-M22 | 0 | 0 | 0 | 21 | 0 | 0 | 0 |  |  |  | 0 | 0 | 0 | Z99999_ | 0-M22_Z_ | 0-M22_ | 0 | 0 | 0 | 0.006 | 0 | 0 | 0
9 | 0-M22 | R345-3 | Koncovka trubky HDPE | kus | 2 | 0 | 0 | 0 | 0 | 0.001 | 0.002 | VL | 0 |  | 0 | 0 | 0 | 0 | 0 | 0 | 0 | 0-M22 | 0 | 0 | 0 | 21 | 0 | 0 | 0 |  |  |  | 0 | 0 | 0 | Z99999_ | 0-M22_Z_ | 0-M22_ | 0 | 0 | 0 | 0.002 | 0 | 0 | 0
10 | 0-M22 | R345-4 | Marker pro určení trasy kabelů HDPE | m | 7 | 0 | 0 | 0 | 0 | 0.001 | 0.007 | VL | 0 |  | 0 | 0 | 0 | 0 | 0 | 0 | 0 | 0-M22 | 0 | 0 | 0 | 21 | 0 | 0 | 0 |  |  |  | 0 | 0 | 0 | Z99999_ | 0-M22_Z_ | 0-M22_ | 0 | 0 | 0 | 0.007 | 0 | 0 | 0
11 | 0-M22 | R345-5 | Mikrotrubička zelená D12/8 | kus | 1523 | 0 | 0 | 0 | 0 | 0.001 | 1.523 | VL | 0 |  | 0 | 0 | 0 | 0 | 0 | 0 | 0 | 0-M22 | 0 | 0 | 0 | 21 | 0 | 0 | 0 |  |  |  | 0 | 0 | 0 | Z99999_ | 0-M22_Z_ | 0-M22_ | 0 | 0 | 0 | 1.523 | 0 | 0 | 0
12 | 0-M22 | R345-5 | komory Integrál 2436 - rozměry 800x1095xx1060, pozinkované dno | kus | 2 | 0 | 0 | 0 | 0 | 0.001 | 0.002 | VL | 0 |  | 0 | 0 | 0 | 0 | 0 | 0 | 0 | 0-M22 | 0 | 0 | 0 | 21 | 0 | 0 | 0 |  |  |  | 0 | 0 | 0 | Z99999_ | 0-M22_Z_ | 0-M22_ | 0 | 0 | 0 | 0.002 | 0 | 0 | 0
| 0-M46 |  | Zemní práce pro trubkování pro Smart City VO |  |  |  | 0 | 0 | 0 |  | 0
| 0-M46 | M46 | Zemní práce při montážích |  |  |  | 0 | 0 | 0 |  | 0 | [10 empty] | 0-M46 | [7 empty] | 0 | 0 | 0
13 | 0-M46 | 133201101R00 | Hloubení šachet v hor.3 do 100 m3 | m3 | 5 | 0 | 0 | 0 | 0 | 0 | 0 | RTS II / 2022 | 0 |  | 0 | 0 | 0 | 0 | 0 | 0 | 0 | 0-M46 | 0 | 0 | 0 | 21 | 0 | 0 | 1 |  |  |  | 0 | 0 | 0 | M46_ | 0-M46_9_ | 0-M46_ | 0 | 0 | 0 | 0 | 0 | 0 | 0
| M21 |  | Elektromontáže |  |  |  | 0 | 0 | 0 |  | 1.7161
| M21 | 90 | Hodinové zúčtovací sazby (HZS) |  |  |  | 0 | 0 | 0 |  | 0 | [10 empty] | M21 | [7 empty] | 0 | 0 | 0
14 | M21 | 905 R00 | Hzs-revize provoz.souboru a st.obj. | h | 16 | 0 | 0 | 0 | 0 | 0 | 0 | RTS II / 2022 | 0 |  | 0 | 0 | 0 | 0 | 0 | 0 | 0 | M21 | 0 | 0 | 0 | 21 | 0 | 0 | 1 |  |  |  | 0 | 0 | 0 | 90_ | M21_9_ | M21_ | 0 | 0 | 0 | 0 | 0 | 0 | 0 |  | 90
15 | M21 | 900 R00 | HZS-HZS-vytýčení stavajících sítí | h | 8 | 0 | 0 | 0 | 0 | 0 | 0 | RTS II / 2022 | 0 |  | 0 | 0 | 0 | 0 | 0 | 0 | 0 | M21 | 0 | 0 | 0 | 21 | 0 | 0 | 1 |  |  |  | 0 | 0 | 0 | 90_ | M21_9_ | M21_ | 0 | 0 | 0 | 0 | 0 | 0 | 0 |  | 90
16 | M21 | 900 R45 | Hzs-geodetické zaměření | h | 8 | 0 | 0 | 0 | 0 | 0 | 0 | RTS II / 2022 | 0 |  | 0 | 0 | 0 | 0 | 0 | 0 | 0 | M21 | 0 | 0 | 0 | 21 | 0 | 0 | 1 |  |  |  | 0 | 0 | 0 | 90_ | M21_9_ | M21_ | 0 | 0 | 0 | 0 | 0 | 0 | 0 |  | 90
17 | M21 | 900 R45 | Hzs dokumentace skutečného stavu | h | 4 | 0 | 0 | 0 | 0 | 0 | 0 | RTS II / 2022 | 0 |  | 0 | 0 | 0 | 0 | 0 | 0 | 0 | M21 | 0 | 0 | 0 | 21 | 0 | 0 | 1 |  |  |  | 0 | 0 | 0 | 90_ | M21_9_ | M21_ | 0 | 0 | 0 | 0 | 0 | 0 | 0 |  | 90
| M21 | M21 | Elektromontáže |  |  |  | 0 | 0 | 0 |  | 0 | [10 empty] | M21 | [7 empty] | 0 | 0 | 0
18 | M21 | 210220022R00 | Vedení uzemňovací v zemi FeZn, D 8 - 10 mm | m | 425 | 0 | 0 | 0 | 0 | 0 | 0 | RTS II / 2022 | 0 |  | 0 | 0 | 0 | 0 | 0 | 0 | 0 | M21 | 0 | 0 | 0 | 21 | 0 | 0 | 2 |  |  |  | 0 | 0 | 0 | M21_ | M21_9_ | M21_ | 0 | 0 | 0 | 0 | 0 | 0 | 0
19 | M21 | 210220302R00 | Svorka hromosvodová nad 2 šrouby /ST, SJ, SR, atd/ | kus | 60 | 0 | 0 | 0 | 0 | 0 | 0 | RTS II / 2022 | 0 |  | 0 | 0 | 0 | 0 | 0 | 0 | 0 | M21 | 0 | 0 | 0 | 21 | 0 | 0 | 2 |  |  |  | 0 | 0 | 0 | M21_ | M21_9_ | M21_ | 0 | 0 | 0 | 0 | 0 | 0 | 0
20 | M21 | 210950201R00IM | Příplatek na zatahování kabelů váhy do 0,75 kg | m | 489 | 0 | 0 | 0 | 0 | 0 | 0 | RTS II / 2022 | 0 |  | 0 | 0 | 0 | 0 | 0 | 0 | 0 | M21 | 0 | 0 | 0 | 21 | 0 | 0 | 2 |  |  |  | 0 | 0 | 0 | M21_ | M21_9_ | M21_ | 0 | 0 | 0 | 0 | 0 | 0 | 0
21 | M21 | 210100258R00 | Ukončení celoplast. kabelů zákl./pás.do 5x4 mm2 | kus | 36 | 0 | 0 | 0 | 0 | 0 | 0 | RTS II / 2022 | 0 |  | 0 | 0 | 0 | 0 | 0 | 0 | 0 | M21 | 0 | 0 | 0 | 21 | 0 | 0 | 2 |  |  |  | 0 | 0 | 0 | M21_ | M21_9_ | M21_ | 0 | 0 | 0 | 0 | 0 | 0 | 0
22 | M21 | 210100252R00 | Ukončení celoplast. kabelů zákl./pás.do 4x25 mm2 | kus | 32 | 0 | 0 | 0 | 0 | 0 | 0 | RTS II / 2022 | 0 |  | 0 | 0 | 0 | 0 | 0 | 0 | 0 | M21 | 0 | 0 | 0 | 21 | 0 | 0 | 2 |  |  |  | 0 | 0 | 0 | M21_ | M21_9_ | M21_ | 0 | 0 | 0 | 0 | 0 | 0 | 0
23 | M21 | 210810055R00 | Kabel CYKY-m 750 V 5 x 1,5 mm2 pevně uložený | m | 108 | 0 | 0 | 0 | 0 | 0 | 0 | RTS II / 2022 | 0 |  | 0 | 0 | 0 | 0 | 0 | 0 | 0 | M21 | 0 | 0 | 0 | 21 | 0 | 0 | 2 |  |  |  | 0 | 0 | 0 | M21_ | M21_9_ | M21_ | 0 | 0 | 0 | 0 | 0 | 0 | 0
24 | M21 | 210810014R00 | Kabel CYKY-m 750 V 4 žíly,16-25 mm2, volně uložený | m | 489 | 0 | 0 | 0 | 0 | 0 | 0 | RTS II / 2022 | 0 |  | 0 | 0 | 0 | 0 | 0 | 0 | 0 | M21 | 0 | 0 | 0 | 21 | 0 | 0 | 2 |  |  |  | 0 | 0 | 0 | M21_ | M21_9_ | M21_ | 0 | 0 | 0 | 0 | 0 | 0 | 0
25 | M21 | 210204201R00 | Elektrovýzbroj stožáru | kus | 16 | 0 | 0 | 0 | 0 | 0 | 0 | RTS II / 2022 | 0 |  | 0 | 0 | 0 | 0 | 0 | 0 | 0 | M21 | 0 | 0 | 0 | 21 | 0 | 0 | 2 |  |  |  | 0 | 0 | 0 | M21_ | M21_9_ | M21_ | 0 | 0 | 0 | 0 | 0 | 0 | 0
26 | M21 | 210204002R00IM | Stožár osvětlovací sadový - ocelový-demontáž | kus | 10 | 0 | 0 | 0 | 0 | 0 | 0 | RTS II / 2022 | 0 |  | 0 | 0 | 0 | 0 | 0 | 0 | 0 | M21 | 0 | 0 | 0 | 21 | 0 | 0 | 2 |  |  |  | 0 | 0 | 0 | M21_ | M21_9_ | M21_ | 0 | 0 | 0 | 0 | 0 | 0 | 0
27 | M21 | 210204002R00 | Stožár osvětlovací sadový - ocelový | kus | 16 | 0 | 0 | 0 | 0 | 0 | 0 | RTS II / 2022 | 0 |  | 0 | 0 | 0 | 0 | 0 | 0 | 0 | M21 | 0 | 0 | 0 | 21 | 0 | 0 | 2 |  |  |  | 0 | 0 | 0 | M21_ | M21_9_ | M21_ | 0 | 0 | 0 | 0 | 0 | 0 | 0
28 | M21 | 210204104RS2 | Výložník ocelový 1ramenný nad 35 kg | kus | 2 | 0 | 0 | 0 | 0 | 0 | 0 | RTS II / 2022 | 0 |  | 0 | 0 | 0 | 0 | 0 | 0 | 0 | M21 | 0 | 0 | 0 | 21 | 0 | 0 | 2 |  |  |  | 0 | 0 | 0 | M21_ | M21_9_ | M21_ | 0 | 0 | 0 | 0 | 0 | 0 | 0
29 | M21 | 210202115R00 | Svítidlo veřejného osvětlení parkové demontáž | kus | 10 | 0 | 0 | 0 | 0 | 0 | 0 | RTS II / 2022 | 0 |  | 0 | 0 | 0 | 0 | 0 | 0 | 0 | M21 | 0 | 0 | 0 | 21 | 0 | 0 | 2 |  |  |  | 0 | 0 | 0 | M21_ | M21_9_ | M21_ | 0 | 0 | 0 | 0 | 0 | 0 | 0
30 | M21 | 210202111R00 | Svítidlo veřejného osvětlení led | kus | 18 | 0 | 0 | 0 | 0 | 0 | 0 | RTS II / 2022 | 0 |  | 0 | 0 | 0 | 0 | 0 | 0 | 0 | M21 | 0 | 0 | 0 | 21 | 0 | 0 | 2 |  |  |  | 0 | 0 | 0 | M21_ | M21_9_ | M21_ | 0 | 0 | 0 | 0 | 0 | 0 | 0
31 | M21 | 210100252R00 | Ukončení celoplast. kabelů zákl./pás.do 4x25 mm2 demontáž | kus | 20 | 0 | 0 | 0 | 0 | 0 | 0 | RTS II / 2022 | 0 |  | 0 | 0 | 0 | 0 | 0 | 0 | 0 | M21 | 0 | 0 | 0 | 21 | 0 | 0 | 2 |  |  |  | 0 | 0 | 0 | M21_ | M21_9_ | M21_ | 0 | 0 | 0 | 0 | 0 | 0 | 0
32 | M21 | 210810014R00IM | Kabel volně uložený - demontáž | m | 242 | 0 | 0 | 0 | 0 | 0 | 0 | RTS II / 2022 | 0 |  | 0 | 0 | 0 | 0 | 0 | 0 | 0 | M21 | 0 | 0 | 0 | 21 | 0 | 0 | 2 |  |  |  | 0 | 0 | 0 | M21_ | M21_9_ | M21_ | 0 | 0 | 0 | 0 | 0 | 0 | 0
| M21 |  | Ostatní materiál |  |  |  | 0 | 0 | 0 |  | 1.7161 | [10 empty] | M21 | [7 empty] | 0 | 0 | 0
33 | M21 | 34111090 | Kabel silový s Cu jádrem 750 V CYKY 5 x 1,5 mm2 | m | 108 | 0 | 0 | 0 | 0 | 0.00021 | 0.02268 | RTS I / 2022 | 0 |  | 0 | 0 | 0 | 0 | 0 | 0 | 0 | M21 | 0 | 0 | 0 | 21 | 0 | 0 | 0 |  |  |  | 0 | 0 | 0 | Z99999_ | M21_Z_ | M21_ | 0 | 0 | 0 | 0.02268 | 0 | 0 | 0
34 | M21 | 34111080 | Kabel silový s Cu jádrem 750 V CYKY 4 x 16 mm2 | m | 489 | 0 | 0 | 0 | 0 | 0.00089 | 0.43521 | RTS II / 2022 | 0 |  | 0 | 0 | 0 | 0 | 0 | 0 | 0 | M21 | 0 | 0 | 0 | 21 | 0 | 0 | 0 |  |  |  | 0 | 0 | 0 | Z99999_ | M21_Z_ | M21_ | 0 | 0 | 0 | 0.43521 | 0 | 0 | 0
35 | M21 | 15615235 | Drát tažený pozinkovaný 11 343 D 10,00 mm | kg | 264 | 0 | 0 | 0 | 0 | 0.001 | 0.264 | RTS II / 2022 | 0 |  | 0 | 0 | 0 | 0 | 0 | 0 | 0 | M21 | 0 | 0 | 0 | 21 | 0 | 0 | 0 |  |  |  | 0 | 0 | 0 | Z99999_ | M21_Z_ | M21_ | 0 | 0 | 0 | 0.264 | 0 | 0 | 0
36 | M21 | 35441895 | Svorka připojovací SP kovových částí d 6-12 mm | kus | 18 | 0 | 0 | 0 | 0 | 0.00013 | 0.00234 | RTS II / 2022 | 0 |  | 0 | 0 | 0 | 0 | 0 | 0 | 0 | M21 | 0 | 0 | 0 | 21 | 0 | 0 | 0 |  |  |  | 0 | 0 | 0 | Z99999_ | M21_Z_ | M21_ | 0 | 0 | 0 | 0.00234 | 0 | 0 | 0
37 | M21 | 35441996 | Svorka SR 3a | kus | 42 | 0 | 0 | 0 | 0 | 0.0003 | 0.0126 | RTS II / 2022 | 0 |  | 0 | 0 | 0 | 0 | 0 | 0 | 0 | M21 | 0 | 0 | 0 | 21 | 0 | 0 | 0 |  |  |  | 0 | 0 | 0 | Z99999_ | M21_Z_ | M21_ | 0 | 0 | 0 | 0.0126 | 0 | 0 | 0
38 | M21 | 3457114702 | Trubka kabelová chránička KOPOFLEX KF 09063 | m | 394 | 0 | 0 | 0 | 0 | 0.00031 | 0.12214 | RTS II / 2022 | 0 |  | 0 | 0 | 0 | 0 | 0 | 0 | 0 | M21 | 0 | 0 | 0 | 21 | 0 | 0 | 0 |  |  |  | 0 | 0 | 0 | Z99999_ | M21_Z_ | M21_ | 0 | 0 | 0 | 0.12214 | 0 | 0 | 0
39 | M21 | 3457114700 | Trubka kabelová chránička KOPOFLEX KF 09040 | m | 32 | 0 | 0 | 0 | 0 | 0.00019 | 0.00608 | RTS II / 2022 | 0 |  | 0 | 0 | 0 | 0 | 0 | 0 | 0 | M21 | 0 | 0 | 0 | 21 | 0 | 0 | 0 |  |  |  | 0 | 0 | 0 | Z99999_ | M21_Z_ | M21_ | 0 | 0 | 0 | 0.00608 | 0 | 0 | 0
40 | M21 | 3457114705 | Trubka kabelová chránička KOPOFLEX KF 09110 | m | 12 | 0 | 0 | 0 | 0 | 0.00069 | 0.00828 | RTS II / 2022 | 0 |  | 0 | 0 | 0 | 0 | 0 | 0 | 0 | M21 | 0 | 0 | 0 | 21 | 0 | 0 | 0 |  |  |  | 0 | 0 | 0 | Z99999_ | M21_Z_ | M21_ | 0 | 0 | 0 | 0.00828 | 0 | 0 | 0
41 | M21 | 31672186.A | Stožár stupňovitý 159-102-60 5metru nad zemí | kus | 14 | 0 | 0 | 0 | 0 | 0.052 | 0.728 | RTS II / 2022 | 0 |  | 0 | 0 | 0 | 0 | 0 | 0 | 0 | M21 | 0 | 0 | 0 | 21 | 0 | 0 | 0 |  |  |  | 0 | 0 | 0 | Z99999_ | M21_Z_ | M21_ | 0 | 0 | 0 | 0.728 | 0 | 0 | 0
42 | M21 | 31672186.A | Stožár stupňovitý 159-102-76- 5metru nad zemí | kus | 2 | 0 | 0 | 0 | 0 | 0.052 | 0.104 | RTS II / 2022 | 0 |  | 0 | 0 | 0 | 0 | 0 | 0 | 0 | M21 | 0 | 0 | 0 | 21 | 0 | 0 | 0 |  |  |  | 0 | 0 | 0 | Z99999_ | M21_Z_ | M21_ | 0 | 0 | 0 | 0.104 | 0 | 0 | 0
43 | M21 | 316-vyložník | AK VÝLOŽNÍK SK 2/76 - 300/180 SADOVÝ, LOMENÝ ŽÁR ZINEK | kus | 2 | 0 | 0 | 0 | 0 | 0.0034 | 0.0068 | RTS II / 2022 | 0 |  | 0 | 0 | 0 | 0 | 0 | 0 | 0 | M21 | 0 | 0 | 0 | 21 | 0 | 0 | 0 |  |  |  | 0 | 0 | 0 | Z99999_ | M21_Z_ | M21_ | 0 | 0 | 0 | 0.0068 | 0 | 0 | 0
44 | M21 | 31678615.A | Svorkovnice stožárová EKM-1271-1D2-4X16 1xE27 | kus | 14 | 0 | 0 | 0 | 0 | 0.00025 | 0.0035 | RTS II / 2022 | 0 |  | 0 | 0 | 0 | 0 | 0 | 0 | 0 | M21 | 0 | 0 | 0 | 21 | 0 | 0 | 0 |  |  |  | 0 | 0 | 0 | Z99999_ | M21_Z_ | M21_ | 0 | 0 | 0 | 0.0035 | 0 | 0 | 0
45 | M21 | 31678615.A | Svorkovnice stožárová EKM-1261-2D2-4X16-2CG-C3, 2xE27 | kus | 2 | 0 | 0 | 0 | 0 | 0.00025 | 0.0005 | RTS II / 2022 | 0 |  | 0 | 0 | 0 | 0 | 0 | 0 | 0 | M21 | 0 | 0 | 0 | 21 | 0 | 0 | 0 |  |  |  | 0 | 0 | 0 | Z99999_ | M21_Z_ | M21_ | 0 | 0 | 0 | 0.0005 | 0 | 0 | 0
46 | M21 | 348141074IM | Led svítidlo pouliční - stejný typ jako v lokalitě dle výpočtu osvětlení | kus | 18 | 0 | 0 | 0 | 0 | 0 | 0 | RTS I / 2021 | 0 |  | 0 | 0 | 0 | 0 | 0 | 0 | 0 | M21 | 0 | 0 | 0 | 21 | 0 | 0 | 0 |  |  |  | 0 | 0 | 0 | Z99999_ | M21_Z_ | M21_ | 0 | 0 | 0 | 0 | 0 | 0 | 0
| M46 |  | Zemní práce VO |  |  |  | 0 | 0 | 0 |  | 2.0886
| M46 | M46 | Zemní práce při montážích |  |  |  | 0 | 0 | 0 |  | 2.0886 | [10 empty] | M46 | [7 empty] | 0 | 0 | 0
47 | M46 | 460010011RT2 | Vytýčení trasy nn vedení v přehled.terénu, v obci | km | 0.617 | 0 | 0 | 0 | 0 | 0 | 0 | RTS II / 2022 | 0 |  | 0 | 0 | 0 | 0 | 0 | 0 | 0 | M46 | 0 | 0 | 0 | 21 | 0 | 0 | 2 |  |  |  | 0 | 0 | 0 | M46_ | M46_9_ | M46_ | 0 | 0 | 0 | 0 | 0 | 0 | 0
48 | M46 | 460100001RT1IMIM | Pouzdrový základ 250x800 mm mimo osu trasy-demontáž | kus | 10 | 0 | 0 | 0 | 0 | 0 | 0 | RTS I / 2021 | 0 |  | 0 | 0 | 0 | 0 | 0 | 0 | 0 | M46 | 0 | 0 | 0 | 21 | 0 | 0 | 2 |  |  |  | 0 | 0 | 0 | M46_ | M46_9_ | M46_ | 0 | 0 | 0 | 0 | 0 | 0 | 0
49 | M46 | 460200163RT2 | Výkop kabelové rýhy 35/80 cm hor.3 | m | 617 | 0 | 0 | 0 | 0 | 0 | 0 | RTS II / 2022 | 0 |  | 0 | 0 | 0 | 0 | 0 | 0 | 0 | M46 | 0 | 0 | 0 | 21 | 0 | 0 | 2 |  |  |  | 0 | 0 | 0 | M46_ | M46_9_ | M46_ | 0 | 0 | 0 | 0 | 0 | 0 | 0
50 | M46 | 460100001RT1 | Pouzdrový základ 250x800 mm mimo osu trasy | kus | 16 | 0 | 0 | 0 | 0 | 0.13054 | 2.0886 | RTS II / 2022 | 0 |  | 0 | 0 | 0 | 0 | 0 | 0 | 0 | M46 | 0 | 0 | 0 | 21 | 0 | 0 | 2 |  |  |  | 0 | 0 | 0 | M46_ | M46_9_ | M46_ | 0 | 0 | 0 | 2.0886 | 0 | 0 | 0
51 | M46 | 460520039R00IMIM | osazení chrániček do výkopu včetně dopravy | m | 438 | 0 | 0 | 0 | 0 | 0 | 0 | RTS I / 2021 | 0 |  | 0 | 0 | 0 | 0 | 0 | 0 | 0 | M46 | 0 | 0 | 0 | 21 | 0 | 0 | 2 |  |  |  | 0 | 0 | 0 | M46_ | M46_9_ | M46_ | 0 | 0 | 0 | 0 | 0 | 0 | 0
52 | M46 | 460570163R00 | Zához rýhy 35/80 cm, hornina třídy 3, se zhutněním | m | 617 | 0 | 0 | 0 | 0 | 0 | 0 | RTS II / 2022 | 0 |  | 0 | 0 | 0 | 0 | 0 | 0 | 0 | M46 | 0 | 0 | 0 | 21 | 0 | 0 | 2 |  |  |  | 0 | 0 | 0 | M46_ | M46_9_ | M46_ | 0 | 0 | 0 | 0 | 0 | 0 | 0
53 | M46 | 460600001RT8IMIM | Naložení a odvoz zeminy | m3 | 26.25 | 0 | 0 | 0 | 0 | 0 | 0 | RTS I / 2021 | 0 |  | 0 | 0 | 0 | 0 | 0 | 0 | 0 | M46 | 0 | 0 | 0 | 21 | 0 | 0 | 2 |  |  |  | 0 | 0 | 0 | M46_ | M46_9_ | M46_ | 0 | 0 | 0 | 0 | 0 | 0 | 0
54 | M46 | 460620013RT1 | Provizorní úprava terénu v přírodní hornině 3 | m2 | 617 | 0 | 0 | 0 | 0 | 0 | 0 | RTS II / 2022 | 0 |  | 0 | 0 | 0 | 0 | 0 | 0 | 0 | M46 | 0 | 0 | 0 | 21 | 0 | 0 | 2 |  |  |  | 0 | 0 | 0 | M46_ | M46_9_ | M46_ | 0 | 0 | 0 | 0 | 0 | 0 | 0
55 | M46 | 46001VDIMIM | Poplatek za skladku | m3 | 26.25 | 0 | 0 | 0 | 0 | 0 | 0 | RTS I / 2021 | 0 |  | 0 | 0 | 0 | 0 | 0 | 0 | 0 | M46 | 0 | 0 | 0 | 21 | 0 | 0 | 2 |  |  |  | 0 | 0 | 0 | M46_ | M46_9_ | M46_ | 0 | 0 | 0 | 0 | 0 | 0 | 0
[7 empty] | Celkem: |  | 0
Poznámka:

## SO 800 - Sadové úpravy
Rozpočet
RTS CÚ 2022/II
Stavba : |  | Regenerace panelového sídliště Prievidzská - 7.etapa
Objekt : |  | SO 800 Sadové úpravy
REKAPITULACE
| Název |  |  |  | HSV | Montáž
823-1 | Plochy a úpravy území |  |  |  | 0
99 | Staveništní přesun hmot |  |  |  | 0
| CELKEM bez DPH |  |  |  | 0 | 0
| DPH 21% |  |  |  | 0
| CELKEM - Sadové úpravy s DPH |  |  |  |  | 0
P.č. | Číslo položky | Název položky | MJ | množství | cena / MJ | celkem (Kč) | hmot.(t)
Díl: | 823-1 | Plochy a úpravy území | [5 empty] | 1
1 | 111201101R00 | Odstr křovin nad 1m s odstr.kořenů | m2 | 659 |  | 0
viz technická zpráva kap.4.6.
|  | 659 |  | 659
2 | 112101101R00 | Kácení stromů listnatých o průměru kmene 10-30 cm (nařezání kmene na 4m) | kus | 17 |  | 0
ařezání na 4m)
|  | 17 |  | 17
3 | 112101102R00 | Kácení stromů listnatých o průměru kmene 30-50 cm (nařezání kmene na 4m) | kus | 24 |  | 0
viz technická zpráva kap.4.6.
|  | 24 |  | 24
4 | 112101103R00 | Kácení stromů listnatých o průměru kmene 50-70 cm (nařezání kmene na 4m) | kus | 1 |  | 0
viz technická zpráva kap.4.6.
|  | 1 |  | 1
5 | 111202213R00 | Odfrézování pařezu, dřevina tvrdá, hl.20, D 30 cm | ks | 17 |  | 0
viz technická zpráva kap.4.6.
|  | 17 |  | 17
6 | 111202215R00 | Odfrézování pařezu, dřevina tvrdá, hl.20, D 50 cm | ks | 24 |  | 0
viz technická zpráva kap.4.6.
|  | 24 |  | 24
7 | 111202217R00 | Odfrézování pařezu, dřevina tvrdá, hl.20, D 70 cm | ks | 1 |  | 0
viz technická zpráva kap.4.6.
|  | 1 |  | 1
8 | 111251111R00 | Drcení ořezaných větví průměru do 10 cm | m3 | 29.81 |  | 0
(včetně naložení, odvozu a složení do 1 km)
|  | "keře" 359*3*0,005 |  | 5.385
|  | "mladé stromky" 300*8*0,01 |  | 24
|  | '"větve stromů průměru kmene do 30cm" 17*0,025 |  | 0.425
9 | 111251115R00 | Drcení ořezaných větví průměru do 15 cm | m3 | 2.4 |  | 0
(včetně naložení, odvozu a složení do 1 km)
|  | '"větve stromů průměru kmene do 50cm" 24*0,1 |  | 2.4
10 | 111251119R00 | Drcení ořezaných větví průměru do 19 cm | m3 | 0.2 |  | 0
(včetně naložení, odvozu a složení do 1 km)
|  | '"větve stromů průměru kmene do 70cm" 1*0,2 |  | 0.2
11 | 162201411R00 | Vod.přemístění kmenů listnatých, D 30 cm do 1000 m | ks | 17 |  | 0
viz technická zpráva kap.4.6.
|  | 17 |  | 17
12 | 162201412R00 | Vod.přemístění kmenů listnatých, D 50 cm do 1000 m | ks | 24 |  | 0
viz technická zpráva kap.4.6.
|  | 24 |  | 24
13 | 162201413R00 | Vod.přemístění kmenů listnatých, D 70 cm do 1000 m | ks | 1 |  | 0
viz technická zpráva kap.4.6.
|  | 1 |  | 1
14 | SML.CENA | Nakládání výkopku z hor.1-4 v množství nad 100 m3 včetně nákupu zeminy | m3 | 201 |  | 0
|  | viz kap.2.2 v tech.zprávě |  | 201
15 | 167101102R00 | Nakládání výkopku z hor.1-4 v množství nad 100 m3 | m3 | 148.5 |  | 0
|  | viz kap.2.2 v tech.zprávě |  | 148.5
16 | 162401101R00 | Vodorovné přemístění výkopku z hor.1-4 do 500m | m3 | 148.5 |  | 0
|  | viz kap.2.2 v tech.zprávě |  | 148.5
17 | 162501102R00 | Vodorovné přemístění výkopku z hor.1-4 do 3000m | m3 | 201 |  | 0
|  | viz kap.2.2 v tech.zprávě |  | 201
18 | 183402111R00 | Rozrušení půdy do 15cm v rovině/svahu 1:5 | m2 | 1157 |  | 0
|  | keře |  | 67
|  | trávník |  | 1090
19 | 183402112R00 | Rozrušení půdy do 15cm ve svahu 1:2 | m2 | 653 |  | 0
|  | keře |  | 393
|  | traviny |  | 60
|  | trávník |  | 200
20 | 181301112R00 | Rozprostření ornice, rovina, tl. 15 cm, nad 500m2 | m2 | 1090 |  | 0
|  | trávník |  | 1090
21 | 181301122R00 | Rozprostření ornice, ve svahu, tl. 15 cm, do 500m2 | m2 | 200 |  | 0
|  | trávník |  | 200
22 | 181301105R00 | Rozprostření ornice, v rovině, tl. do 30 cm, do 500m2 | m2 | 67 |  | 0
|  | keře |  | 67 |  | 0
23 | 181301125R00 | Rozprostření ornice, ve svahu , tl. do 30 cm, do 500m2 | m2 | 453 |  | 0
|  | keře |  | 393 |  | 0
|  | traviny |  | 60
24 | 183403153R00 | Obdělání půdy hrabáním v rovině | m2 | 1157 |  | 0 |  | 2 | 1 | 1 | 1 | 1 | #REF! | 0 | 0 | 0 | 0 | 0
|  | keře |  | 67 |  | 0
|  | trávník |  | 1090 |  | 0
25 | 183403253R00 | Obdělání půdy hrabáním ve svahu 1:2 | m2 | 1165 |  | 0
|  | keře |  | 905 |  | 0
|  | traviny |  | 60
|  | trávník |  | 200 |  | 0
26 | 183403114R00 | Obdělání půdy kultivátorováním v rovině | m2 | 1157 |  | 0
|  | keře |  | 67 |  | 0
|  | trávník |  | 1090
27 | 183403115R00 | Obdělání půdy kultivátorováním ve svahu | m2 | 1165 |  | 0
|  | keře |  | 905 |  | 0
|  | traviny |  | 60
|  | trávník |  | 200
27 | SML.CENA | Chemické odplevelení před založením kultury postřikem vč.postřiku | m2 | 4764 |  | 0
|  | keře 1032*2 |  | 2064
|  | traviny 60*2 |  | 120
|  | trávník 1290*2 |  | 2580
28 | 180402111R00 | Založení trávníku parkového výsevem v rovině | m2 | 1090 |  | 0
|  | trávník |  | 1090
29 | 180402112R00 | Založení trávníku parkového výsevem ve svahu 1:2 | m2 | 200 |  | 0
|  | trávník |  | 200
30 | 183101111R00 | Hloub. jamek bez výměny půdy do 0,01 m3, svah 1:5 | kus | 174 |  | 0 |  | 2 | 1 | 1 | 1 | 1 | #REF! | 0 | 0 | 0 | 0 | 0
|  | viz kap.2.3 v tz- tabulka rostlin - keře |  | 174 |  | 0
31 | 183102131R00 | Hloub. jamek bez výměny půdy do 0,01 m3, svah 1:2 | kus | 2136 |  | 0
|  | viz kap.2.3 v tz- tabulka rostlin - keře |  | 2106 |  | 0
|  | viz kap.2.3 v tz- tabulka rostlin - traviny |  | 30
32 | 183101215R00 | Hloub. jamek s výměnou 50% půdy do 0,4m3 v rovině, sv.1:5 | kus | 38 |  | 0
|  | viz kap.2.4 v tz- tabulka rostlin - stromy |  | 38 |  | 0
33 | 183102215R00 | Hloub. jamek s výměnou 50% půdy do 0,4m3 ve svahu 1:2 | kus | 5 |  | 0
|  | viz kap.2.4 v tz- tabulka rostlin - stromy |  | 5 |  | 0
34 | 184102111R00 | Výsadba dřevin s balem D do 20 cm, v rovině | kus | 174 |  | 0 |  | 2 | 1 | 1 | 1 | 1 | #REF! | 0 | 0 | 0 | 0 | 0
|  | viz kap.2.4 v tz- tabulka rostlin - keře |  | 174
35 | 184102121R00 | Výsadba dřevin s balem D do 20 cm, svah 1:2 | kus | 2106 |  | 0
|  | viz kap.2.4 v tz- tabulka rostlin - keře |  | 2106
36 | 184102114R00 | Výsadba dřevin s balem D do 50 cm, v rovině | kus | 38 |  | 0
|  | viz kap.2.4 v tz- tabulka rostlin - stromy |  | 38
37 | 184102124R00 | Výsadba dřevin s balem D do 50 cm, svah 1:2 | kus | 5 |  | 0
|  | viz kap.2.4 v tz- tabulka rostlin - stromy |  | 5 |  | 0
38 | 183204112R00 | Výsadba trvalek | kus | 30 |  | 0
|  | viz kap.2.4 v tz- tabulka rostlin - traviny |  | 30
39 | SML.CENA | Provedení ochranného nátěru kmene včetně nátěru 2*0,5m2/1strom | m2 | 43 |  | 0 |  | 2 | 1 | 1 | 1 | 1 | #REF! | 0 | 0 | 0 | 0 | 0
|  | viz kap.2.4 v tz - stromy list. 43*0,5*2 |  | 43
40 | 184202112R00 | Osazení 3 kůlů k dřevině s uvázáním, dl. kůlů do 3 m | kus | 43 |  | 0
|  | viz kap.2.4 v tz - stromy list. |  | 43
41 | 184921093R00 | Mulčování rostlin borkou tl. do 0,1 m rovina | m2 | 91.32 |  | 0 |  | 2 | 1 | 1 | 1 | 1 | #REF! | 0 | 0 | 0 | 0 | 1e-05
|  | keře |  | 67
|  | stromy v trávníku - 38*0,64m2 |  | 24.32
42 | 184921094R00 | Mulčování rostlin borkou tl. do 0,1 m , svah 1:2 | m2 | 965 |  | 0
|  | keře |  | 965
43 | SML.CENA | Rozprostření geotextílie svah 1:2 | m2 | 60 |  | 0
|  | pod štěrk |  | 60
44 | SML.CENA | Mulčování rostlin štěrkem tl. do 0,1 m svah 1:2 | m2 | 60 |  | 0
|  | traviny |  | 60
45 | 185802113R00 | Hnojení umělým hnojivem na široko v rovině | t | 0.0218 |  | 0 |  | 2 | 1 | 1 | 1 | 1 | #REF! | 0 | 0 | 0 | 0 | 1e-05
|  | viz kap.2.5 v tz park.trávník …1090*20g/m2 |  | 0.0218 |  | 0
46 | 185802123R00 | Hnojení umělým hnojivem na široko svah 1:2 | t | 0.004 |  | 0
|  | viz kap.2.5 v tz park.trávník …200*20g/m2 |  | 0.004 |  | 0
47 | 185802114R00 | Hnojení umělým hnojivem s rozdělením k jednotlivým rostlinám v rovině | t | 0.00364 |  | 0 |  | 2 | 1 | 1 | 1 | 1 | #REF! | 0 | 0 | 0 | 0 | 0
|  | viz kap.2.4 v tz-stromy 38*5ks tablet (a10g) |  | 0.0019 |  | 0
|  | viz kap.2.4 v tz-keře 174*1ks tablet (a10g) |  | 0.00174 |  | 0
48 | 185802124R00 | Hnojení umělým hnojivem s rozdělením k jednotlivým rostlinám svah 1:2 | t | 0.02161 |  | 0
|  | viz kap.2.4 v tz-stromy 5*5ks tablet (a10g) |  | 0.00025 |  | 0
|  | viz kap.2.4 v tz-keře 2106*1ks tablet (a10g) |  | 0.02106 |  | 0
|  | viz kap.2.4 v tz-traviny 30*1ks tablet (a10g) |  | 0.0003
49 | 185851111R00 | Dovoz vody pro zálivku rostlin do 6 km | m3 | 14.9 |  | 0
|  | viz kap.2.4 v tz-list.stromy 43*80l |  | 3.44
|  | viz kap.2.4 v tz-keře 2280*5l |  | 11.4
|  | viz kap.2.4 v tz-traviny 30*2l |  | 0.06
DODÁVKA
|  | počty rostlin viz kap.2.3 v technické zprávě |  |  |  | 0
50 | 001 | javor mléč - Acer platanoides "Deborah" ZB obv.kmene 14-16 cm | kus | 3 |  | 0 | 0.24
51 | 002 | muchovník stromovitý - Amelanchier arborea "Robin Hill" | kus | 4 |  | 0 | 0.32
52 | 003 | bříza bílá - Betula pendula | kus | 4 |  | 0 | 0.32
53 | 004 | jeřáb muk - Sorbus aria | kus | 2 |  | 0 | 0.16
54 | 005 | jeřáb obecný - Sorbus aucuparia | kus | 15 |  | 0 | 1.2
55 | 006 | jeřáb prostřední - Sorbus intermedia | kus | 15 |  | 0 | 1.2
56 | 007 | dřišťál Julianův - Berberis julianae | kus | 400 |  | 0 | 0.4
57 | 008 | skalník Dammerův - Cotoneaster dammeri "Coral Beauty" | kus | 250 |  | 0 | 0.25
58 | 009 | pustoryl - Philadelphus "Belle Etoile" | kus | 400 |  | 0 | 0.4
59 | 010 | mochna křovitá - Potentilla fruticosa "Abbotswood" | kus | 80 |  | 0 | 0.08
60 | 011 | mochna křovitá - Potentilla fruticosa "Lovely Pink" | kus | 80 |  | 0 | 0.08
61 | 012 | hlohyně šarlatová - Pyracantha coccinea " Soleil d Or" | kus | 400 |  | 0 | 0.4
62 | 013 | pámelník Chenaultův - Symphoricarpos x chenaultií "Hancock" | kus | 670 |  | 0 | 0.67
63 | 014 | ozdobnice - Miscanthus chinensis "Graziella" | kus | 15 |  | 0 | 0.015
64 | 015 | opadavec - Sporobolus heterolepis | kus | 15 |  | 0 | 0.015
65 | SML.CENA | Směs travní parková | kg | 38.7 |  | 0 | 0.0387
|  | viz kap.2.5 v tz -1290m2*0,03kg |  | 38.7
66 | 08211320 | Voda pitná - vodné | m3 | 14.9 |  | 0 |  | 2 | 3 | 1 | 2612 | 1 | #REF! | 0 | 0 | 0 | 0 | 0.004
|  | viz pol.54 v rozpočtu |  | 14.9
67 | SML.CENA | Tyč jehličnatá prům. 6-8 cm odkorněná, 3m | kus | 129 |  | 0 | 0.903
|  | viz kap.2.4 v tz -43 stromy*3 |  | 129
68 | SML.CENA | Dřevěné příčky | kus | 129 |  | 0 | 0.0258
|  | viz kap.2.4 v tz -43 stromy*3 |  | 129
69 | SML.CENA | Úvazek pružný | m | 64.5 |  | 0 | 0.0129
|  | 43 stromů*1,5m |  | 64.5
70 | SML.CENA | Substrát zahradnický (800kg/m3) | m3 | 10.75 |  | 0 | 8.6 | 2 | 3 | 1 | 8211320 | 1 | 0 | 0 | 0 | 0 | 0 | 0
|  | výměna půdy v jamkách u list.stromů 43*0,25m3 |  | 10.75
71 | SML.CENA | Kůra mulčovací (500kg/m3) | m3 | 103.712 |  | 0 | 51.856 | 2 | 3 | 1 | 10001 | 1 | #REF! | 0 | 0 | 0 | 0 | 0
|  | keře 1032*0,1 |  | 103.2
|  | stromy v trávníku - 8*0,64m2*0,1 |  | 0.512
72 | SML.CENA | Štěrk fr.63-125mm (1800kg/m3) | m3 | 6 |  | 0 | 10.8
|  | viz položka č.49 v rozpočtu - traviny 60m2*0,1m |  | 6
73 | SML.CENA | Geotextílie 150g/m2 | m2 | 60 |  | 0 | 0.009
|  | viz položka č. 48 |  | 60
74 | SML.CENA | Tablet.hnojivo 10 g | kus | 2525 |  | 0 | 0.02525 | 2 | 3 | 1 | 10002 | 1 | #REF! | 0 | 0 | 0 | 0 | 0
|  | viz kap.2.4 v tz-stromy 43*5ks tablet (a10g) |  | 215
|  | viz kap.2.4 v tz-keře 2280*1ks tablet (a10g) |  | 2280
|  | viz kap.2.4 v tz-traviny 30*1ks tablet (a10g) |  | 30
75 | SML.CENA | Hnojivo NPK(dusík, fosfor,draslík) | kg | 25.8 |  | 0 | 0.0258
|  | viz kap.2.5 v tz …trávník 1290*20g/m2 |  | 25.8 |  | 0
78.0464
| Celkem za | 823-1 Plochy a úpravy území |  |  |  | 0
Díl: | 99 | Staveništní přesun hmot
76 | 998231311R00 | Přesun hmot pro sadovnické a krajin. úpravy do 5km | t | 78.0464 |  | 0
| Celkem za | 99 Staveništní přesun hmot |  |  |  | 0

## SO 800-Sadové úpravy-nasl.pece
Rozpočet
RTS CÚ 2022/II
Stavba : |  | Regenerace panelového sídliště Prievidzská - 7.etapa
Objekt : |  | SO 800 Sadové úpravy-následná péče
REKAPITULACE
| Název |  |  |  | HSV | Montáž
99 | Staveništní přesun hmot |  |  |  | 0
100 | Následná péče o výsadby 3 roky |  |  |  | 0
| CELKEM bez DPH |  |  |  | 0 | 0
| DPH 21% |  |  |  | 0
| CELKEM - Sadové úpravy s DPH |  |  |  |  | 0
P.č. | Číslo položky | Název položky | MJ | množství | cena / MJ | celkem (Kč) | hmot.(t)
Díl: | 99 | Staveništní přesun hmot
1 | 998231311R00 | Přesun hmot pro sadovnické a krajin. úpravy do 5km | t | 26.4324 |  | 0
| Celkem za | 99 Staveništní přesun hmot |  |  |  | 0
Díl: | 100 | Následná péče o výsadby 3 roky | [5 empty] | 1 | 1 | 1 | 0
viz kap.2.6 v tz
2 | 184806111R00 | Ŕez stromů průklestem koruny prům do 2m (list.stromy) | ks | 129 |  | 0
|  | 43ks*3let |  | 129
3 | 185804214R00 | Vypletí dřevin ve skupinách v rovině | m2 | 402 |  | 0
|  | keře:67m2*2*3roky |  | 402
4 | 185804234R00 | Vypletí dřevin ve skupinách svah 1:2 | m2 | 5790 |  | 0
|  | keře:965m2*2*3roky |  | 5790
5 | 185804213R00 | Vypletí dřevin solitérních v rovině | m2 | 145.92 |  | 0
|  | stromy v trávníku (38 ks*0,64m2)*2*3roky |  | 145.92
6 | 185804233R00 | Vypletí dřevin solitérních svah 1:2 | m2 | 90 |  | 0
|  | traviny (30 ks*0,5m2)*2*3roky |  | 90
7 | 185804312R00 | Zalití vodou plochy jednotlivě přes 20m2 | m3 | 357.6 |  | 0
|  | viz kap.2.4 v tz-list.stromy 43*80l*8*3roky |  | 82.56
|  | viz kap.2.4 v tz-keře 2280*5l*8*3roky |  | 273.6
|  | viz kap.2.4 v tz-traviny 30*2l*8*3roky |  | 1.44
8 | 185851111R00 | Dovoz vody pro zálivku rostlin do 6 km | m3 | 357.6 |  | 0
|  | viz. pol.č.7 v rozpočtu |  | 357.6
9 | 185802113R00 | Hnojení umělým hnojivem na široko v rovině | t | 0.00134 |  | 0
|  | keře 67m2*0,02 kg*1 rok |  | 0.00134
10 | 185802123R00 | Hnojení umělým hnojivem na široko svah 1:2 | t | 0.0193 |  | 0
|  | keře 965m2*0,02 kg*1 rok |  | 0.0193 |  | 0
11 | 185802114R00 | Hnojení umělým hnojivem s rozdělením k jednotlivým rostlinám v rovině | t | 0.00304 |  | 0
|  | stromy list.…38*0,08kg*1rok |  | 0.00304
12 | 185802124R00 | Hnojení umělým hnojivem s rozdělením k jednotlivým rostlinám svah 1:2 | t | 0.0007 |  | 0
|  | stromy list.…5*0,08kg*1rok |  | 0.0004
|  | traviny.…30*0,01kg*1rok |  | 0.0003
13 | SML.CENA | hnojivo NPK(dusík, fosfor,draslík) | kg | 24.38 |  | 0 | 0.02438
|  | viz. pol.č.90-93 v rozpočtu |  | 24.38 |  | 0
14 | SML.CENA | Odstranění kotvení stromů | ks | 43 |  | 0
|  | 43 stromů |  | 43
15 | 184921093R00 | Mulčování rostlin borkou tl. do 0,1 m rovina | m2 | 91.32 |  | 0
|  | keře |  | 67
|  | stromy v trávníku - 38*0,64m2 |  | 24.32
16 | 184921094R00 | Mulčování rostlin borkou tl. do 0,1 m , svah 1:2 | m2 | 965 |  | 0
|  | keře |  | 965
17 | SML.CENA | Kůra mulčovací (500kg/m3) | m3 | 52.816 |  | 0 | 26.408
|  | mulčovací kůra na ploše 1056,32m2*0,05m |  | 52.816 |  | 0
18 | 185804252R00 | Odstranění odkvetlých částí trvalek ( v předjaří) | m2 | 90 |  | 0
|  | traviny 30*3roky |  | 90
19 | SML.CENA | Svazování travin (před zimou) | ks | 90 |  | 0
|  | traviny 30*3roky |  | 90
20 | SML.CENA | Odstranění kmenových obrostů | ks | 129 |  | 0
|  | 43ks*1*3roky |  | 129
| Celkem za | 100 Následná péče o výsadby 3 roky |  |  |  | 0

## SO 900, 901 - Podzemní ko...
{1722d25b-44a0-406a-8920-72d9e03e397d}
2
| KRYCÍ LIST SOUPISU PRACÍ | [7 empty] | v --- níže se nacházejí doplnkové a pomocné údaje k sestavám --- v | [8 empty] | False
Stavba:
REGENERACE PANELOVÉHO SÍDLIŠTĚ PRIEVIDZSKÁ - 7.ETAPA
Objekt:
SO 900, 901 - Podzemní kontejnery, hrací prvky
| KSO: |  |  |  |  | CC-CZ:
| Místo: |  |  |  |  | Datum: | 22. 10. 2022
| Zadavatel: |  |  |  |  | IČ: | 00303461
|  | Město Šumperk |  |  |  | DIČ: | CZ00303461
| Uchazeč: |  |  |  |  | IČ: | Vyplň údaj
|  | Vyplň údaj |  |  |  | DIČ: | Vyplň údaj
| Projektant: |  |  |  |  | IČ: | 25348817
|  | Ateliér DPK, s.r.o. |  |  |  | DIČ: | CZ25348817
| Zpracovatel: |  |  |  |  | IČ:
DIČ:
Poznámka:
| Cena bez DPH | [5 empty] | 0
|  |  | Základ daně |  |  | Sazba daně | Výše daně
| DPH | základní | 0 |  |  | 21% | 0
|  | snížená | 0 |  |  | 15% | 0
|  | zákl. přenesená | 0 |  |  | 21% | 0
|  | sníž. přenesená | 0 |  |  | 15% | 0
|  | nulová | 0 |  |  | 0% | 0
| Cena s DPH |  |  | v | CZK |  | 0
REKAPITULACE ČLENĚNÍ SOUPISU PRACÍ
Stavba:
REGENERACE PANELOVÉHO SÍDLIŠTĚ PRIEVIDZSKÁ - 7.ETAPA
Objekt:
SO 900, 901 - Podzemní kontejnery, hrací prvky
Místo: | [5 empty] | Datum: | 22. 10. 2022
Zadavatel: |  |  | Město Šumperk |  |  | Projektant: | Ateliér DPK, s.r.o.
Uchazeč: |  |  | Vyplň údaj |  |  | Zpracovatel:
Kód dílu - Popis | [6 empty] | Cena celkem [CZK]
Náklady stavby celkem | [6 empty] | 0 | [11 empty] | -1
| HSV - Práce a dodávky HSV | [5 empty] | 0
| 1 - Zemní práce | [5 empty] | 0
| 9 - Ostatní konstrukce a práce, bourání | [5 empty] | 0
SOUPIS PRACÍ
Stavba:
REGENERACE PANELOVÉHO SÍDLIŠTĚ PRIEVIDZSKÁ - 7.ETAPA
Objekt:
SO 900, 901 - Podzemní kontejnery, hrací prvky
Místo: | [5 empty] | Datum: | 22. 10. 2022
Zadavatel: |  |  | Město Šumperk |  |  | Projektant: | Ateliér DPK, s.r.o.
Uchazeč: |  |  | Vyplň údaj |  |  | Zpracovatel:
PČ | Typ | Kód | Popis | MJ | Množství | J.cena [CZK] | Cena celkem [CZK] | Cenová soustava |  | DPH | J. Nh [h] | Nh celkem [h] | J. hmotnost [t] | Hmotnost celkem [t] | J. suť [t] | Suť Celkem [t]
Náklady soupisu celkem | [6 empty] | 0 |  |  |  |  | 0 |  | 62 |  | 0 |  | D | -1 | [10 empty] | 0
| D | HSV | Práce a dodávky HSV |  |  |  | 0 |  |  |  |  | 0 |  | 62 |  | 0 | 1 | D | 0 |  |  |  | ROZPOCET | [6 empty] | 0
| D | 1 | Zemní práce |  |  |  | 0 |  |  |  |  | 0 |  | 62 |  | 0 | 1 | D | 1 |  |  |  | ROZPOCET | [6 empty] | 0
1 | K | 115101201R | Čerpání vody ze stavební jámy | kpl | 1 |  | 0 |  |  | základní |  | 0 | 3e-05 | 3e-05 | 0 | 0 | 4 | K | 2 |  |  |  | ROZPOCET | 0 | 0 | 0 | 0 | 0 | 1 | 0 | 4 | -776832789
2 | K | 131251103 | Hloubení nezapažených jam a zářezů strojně s urovnáním dna do předepsaného profilu a spádu v hornině třídy těžitelnosti I skupiny 3 přes 50 do 100 m3 | m3 | 94 |  | 0 | CS ÚRS 2022 02 |  | základní |  | 0 | 0 | 0 | 0 | 0 | 4 | K | 2 |  |  |  | ROZPOCET | 0 | 0 | 0 | 0 | 0 | 1 | 0 | 4 | 659811891
| Online PSC |  | https://podminky.urs.cz/item/CS_URS_2022_02/131251103 | [14 empty] | Online PSC | 2
3 | K | 162351103 | Vodorovné přemístění výkopku nebo sypaniny po suchu na obvyklém dopravním prostředku, bez naložení výkopku, avšak se složením bez rozhrnutí z horniny třídy těžitelnosti I skupiny 1 až 3 na vzdálenost přes 50 do 500 m | m3 | 119 |  | 0 | CS ÚRS 2022 02 |  | základní |  | 0 | 0 | 0 | 0 | 0 | 4 | K | 2 |  |  |  | ROZPOCET | 0 | 0 | 0 | 0 | 0 | 1 | 0 | 4 | -2103882447
| Online PSC |  | https://podminky.urs.cz/item/CS_URS_2022_02/162351103 | [14 empty] | Online PSC | 2
| VV |  | "zemina pro zpětný zásyp na mezideponii"25 |  | 25 | [12 empty] | VV | 2 | 2 | True | 0 | ROZPOCET
| VV |  | "zemina pro zpětný zásyp z mezideponie"25 |  | 25 | [12 empty] | VV | 2 | 2 | True | 0 | ROZPOCET
| VV |  | "zemina pro násyp objektu SO 110 na mezideponii"69 |  | 69 | [12 empty] | VV | 2 | 2 | True | 0 | ROZPOCET
| VV |  | Součet |  | 119 | [12 empty] | VV | 2 | 4 | True | 1 | ROZPOCET
4 | K | 167151101 | Nakládání, skládání a překládání neulehlého výkopku nebo sypaniny strojně nakládání, množství do 100 m3, z horniny třídy těžitelnosti I, skupiny 1 až 3 | m3 | 25 |  | 0 | CS ÚRS 2022 02 |  | základní |  | 0 | 0 | 0 | 0 | 0 | 4 | K | 2 |  |  |  | ROZPOCET | 0 | 0 | 0 | 0 | 0 | 1 | 0 | 4 | -1517667091
| Online PSC |  | https://podminky.urs.cz/item/CS_URS_2022_02/167151101 | [14 empty] | Online PSC | 2
| VV |  | "zemina pro zpětný zásyp na mezideponii"25 |  | 25 | [12 empty] | VV | 2 | 2 | True | 0 | ROZPOCET
| VV |  | Součet |  | 25 | [12 empty] | VV | 2 | 4 | True | 1 | ROZPOCET
5 | K | 171251201 | Uložení sypaniny na skládky nebo meziskládky bez hutnění s upravením uložené sypaniny do předepsaného tvaru | m3 | 94 |  | 0 | CS ÚRS 2022 02 |  | základní |  | 0 | 0 | 0 | 0 | 0 | 4 | K | 2 |  |  |  | ROZPOCET | 0 | 0 | 0 | 0 | 0 | 1 | 0 | 4 | 560721027
| Online PSC |  | https://podminky.urs.cz/item/CS_URS_2022_02/171251201 | [14 empty] | Online PSC | 2
| VV |  | "zemina pro zpětný zásyp na mezideponii"25 |  | 25 | [12 empty] | VV | 2 | 2 | True | 0 | ROZPOCET
| VV |  | "zemina pro násyp objektu SO 110 na mezideponii"69 |  | 69 | [12 empty] | VV | 2 | 2 | True | 0 | ROZPOCET
| VV |  | Součet |  | 94 | [12 empty] | VV | 2 | 4 | True | 1 | ROZPOCET
6 | K | 174151101 | Zásyp sypaninou z jakékoliv horniny strojně s uložením výkopku ve vrstvách se zhutněním jam, šachet, rýh nebo kolem objektů v těchto vykopávkách | m3 | 25 |  | 0 | CS ÚRS 2022 02 |  | základní |  | 0 | 0 | 0 | 0 | 0 | 4 | K | 2 |  |  |  | ROZPOCET | 0 | 0 | 0 | 0 | 0 | 1 | 0 | 4 | -36255068
| Online PSC |  | https://podminky.urs.cz/item/CS_URS_2022_02/174151101 | [14 empty] | Online PSC | 2
| VV |  | 19+6 |  | 25 | [12 empty] | VV | 2 | 2 | True | 0 | ROZPOCET
| VV |  | Součet |  | 25 | [12 empty] | VV | 2 | 4 | True | 1 | ROZPOCET
7 | M | 58344197 | štěrkodrť frakce 0/63 | t | 62 |  | 0 | CS ÚRS 2022 02 |  | základní |  | 0 | 1 | 62 | 0 | 0 | 8 | M | 2 |  |  |  | ROZPOCET | 0 | 0 | 0 | 0 | 0 | 1 | 0 | 4 | 1132747253
| VV |  | 31*2 'Přepočtené koeficientem množství |  | 62 | [12 empty] | VV | 2 | 2 | False | 1 | ROZPOCET
| D | 9 | Ostatní konstrukce a práce, bourání |  |  |  | 0 |  |  |  |  | 0 |  | 0 |  | 0 | 1 | D | 1 |  |  |  | ROZPOCET | [6 empty] | 0
8 | K | R01 | ODSTRANĚNÍ PÍSKOVIŠTĚ | kpl | 1 |  | 0 |  |  | základní |  | 0 | 0 | 0 | 0 | 0 | 512 | K | 2 |  |  |  | ROZPOCET | 0 | 0 | 0 | 0 | 0 | 1 | 0 | 512 | 126191242
9 | K | R02 | KOLOTOČ NA SEZENÍ - DODÁVKA A MONTÁŽ | ks | 1 |  | 0 |  |  | základní |  | 0 | 0 | 0 | 0 | 0 | 512 | K | 2 |  |  |  | ROZPOCET | 0 | 0 | 0 | 0 | 0 | 1 | 0 | 512 | -1526082103
| P |  | Poznámka k položce: Kolotoč na sezení - půrměr 1,45 m | [14 empty] | P | 2
10 | K | R03 | HERNÍ SESTAVA PRO SKLUZAVKU - DODÁVKA A MONTÁŽ | ks | 1 |  | 0 |  |  | základní |  | 0 | 0 | 0 | 0 | 0 | 512 | K | 2 |  |  |  | ROZPOCET | 0 | 0 | 0 | 0 | 0 | 1 | 0 | 512 | 862319355
| P |  | Poznámka k položce: Herní sestava se skluzavkou, celokovová (hnědá), v. p. 1 m | [14 empty] | P | 2
11 | K | R04 | PÍSKOVIŠTĚ S ROHOVÝMI SEDÁKY - DODÁVKA A MONTÁŽ | ks | 1 |  | 0 |  |  | základní |  | 0 | 0 | 0 | 0 | 0 | 512 | K | 2 |  |  |  | ROZPOCET | 0 | 0 | 0 | 0 | 0 | 1 | 0 | 512 | -1956029340
| P |  | Poznámka k položce: Pískoviště s rohovými sedáky, celokovové (hnědé), rozměr: 1,5 x 1,5 m | [14 empty] | P | 2
12 | K | R05 | HOUPADLO NA PRUŽINĚ - DODÁVKA A MONTÁŽ | ks | 1 |  | 0 |  |  | základní |  | 0 | 0 | 0 | 0 | 0 | 512 | K | 2 |  |  |  | ROZPOCET | 0 | 0 | 0 | 0 | 0 | 1 | 0 | 512 | 1960132419
| P |  | Poznámka k položce: Houpadlo na pružině dvoumístné, Beruška (červené) | [14 empty] | P | 2
13 | K | R06 | PODZEMNÍ KONTEJNER OBJEM 3,0 M3 - DODÁVKA A MONTÁŽ | ks | 1 |  | 0 |  |  | základní |  | 0 | 0 | 0 | 0 | 0 | 512 | K | 2 |  |  |  | ROZPOCET | 0 | 0 | 0 | 0 | 0 | 1 | 0 | 512 | 781234402
| P |  | Poznámka k položce: Podzemní kontejner vč. dopravy na místo uložení - objem 3,0 m3 | [14 empty] | P | 2
14 | K | R07 | PODZEMNÍ KONTEJNER OBJEM 5,0 M3 - DODÁVKA A MONTÁŽ | ks | 4 |  | 0 |  |  | základní |  | 0 | 0 | 0 | 0 | 0 | 512 | K | 2 |  |  |  | ROZPOCET | 0 | 0 | 0 | 0 | 0 | 1 | 0 | 512 | -1594763683
| P |  | Poznámka k položce: Podzemní kontejner vč. dopravy na místo uložení - objem 5,0 m3 | [14 empty] | P | 2
15 | K | R08 | PŘÍPLATEK ZA PŘEPÁŽKU PRO KONTEJNERY NA SKLO | ks | 1 |  | 0 |  |  | základní |  | 0 | 0 | 0 | 0 | 0 | 512 | K | 2 |  |  |  | ROZPOCET | 0 | 0 | 0 | 0 | 0 | 1 | 0 | 512 | -1805371545
| P |  | Poznámka k položce: Příplatek za přepážku pro kontejner na sklo | [14 empty] | P | 2
16 | K | R09 | PŘESUN STÁVAJÍCÍ LAVIČKY | ks | 2 |  | 0 |  |  | základní |  | 0 | 0 | 0 | 0 | 0 | 512 | K | 2 |  |  |  | ROZPOCET | 0 | 0 | 0 | 0 | 0 | 1 | 0 | 512 | -1508049197
17 | K | R10 | ODSTRANĚNÍ PROVOZNÍHO ŘÁDU (1xCEDULE) | ks | 1 |  | 0 |  |  | základní |  | 0 | 0 | 0 | 0 | 0 | 512 | K | 2 |  |  |  | ROZPOCET | 0 | 0 | 0 | 0 | 0 | 1 | 0 | 512 | 962179925
18 | K | R11 | DEMONTÁŽ HERNÍCH PRVKŮ S PŘEDÁNÍM DO SKLADU INVESTORA | kpl | 1 |  | 0 |  |  | základní |  | 0 | 0 | 0 | 0 | 0 | 512 | K | 2 |  |  |  | ROZPOCET | 0 | 0 | 0 | 0 | 0 | 1 | 0 | 512 | -1461591210
| P |  | Poznámka k položce: HOUPAČKA - 1 ks HOUPAČKA SE SKLUZAVKOU - 1 ks KOLOTOČ - 1 ks ZVÍŘE NA PÉRU - 2 ks | [14 empty] | P | 2
19 | K | R12 | PŘESUN KONTEJNÉRŮ DO SKLADU INVESTORA | kpl | 12 |  | 0 |  |  | základní |  | 0 | 0 | 0 | 0 | 0 | 512 | K | 2 |  |  |  | ROZPOCET | 0 | 0 | 0 | 0 | 0 | 1 | 0 | 512 | -1438408141

## Seznam figur
SEZNAM FIGUR
Kód: | 012022010
Stavba: | REGENERACE PANELOVÉHO SÍDLIŠTĚ PRIEVIDZSKÁ - 7.ETAPA
Datum: | 22. 10. 2022
Kód | Popis | MJ | Výměra
SO 300 | Kanalizace dešťová
F010 | Montáž potrubí z trub kameninových hrdlových DN 150 | m | 44
| 39,90 "Přípojky |  | 39.9
| 4,10 "dešťová kanalizace |  | 4.1
F010 | Součet |  | 44
Použití figury:
831312121 | Montáž potrubí z trub kameninových hrdlových s integrovaným těsněním výkop sklon do 20 % DN 150 | m | 44
892381111 | Tlaková zkouška vodou potrubí DN 250, DN 300 nebo 350 | m | 163.5
59710632 | trouba kameninová glazovaná DN 150 dl 1,00m spojovací systém F | m | 44.66
F011 | Lože pod potrubí otevřený výkop z kameniva drobného těženého 0 - 8 mm | m3 | 22.455
| 5,90*1,20*0,10 "stoka D1, DN 250 |  | 0.708
| 1,60*1,20*0,10 "stoka D1, DN 300 |  | 0.192
| (39,90+4,10)*1,20*0,10 "přípojky DN 150 |  | 5.28
| 27,50*1,20*0,10 "přípojky DN 200 |  | 3.3
| 1,50*2,50*0,10 "HV |  | 0.375
| 14,0*9,0*0,10 "RN |  | 12.6
F011 | Součet |  | 22.455
Použití figury:
451572111 | Lože pod potrubí otevřený výkop z kameniva drobného těženého | m3 | 22.455
174151101 | Zásyp jam, šachet rýh nebo kolem objektů sypaninou se zhutněním | m3 | 460.459
F012 | Podkladní desky z betonu prostého tř. C 12/15 otevřený výkop | m3 | 10.557
| 92,0*1,20*0,08 "stoka D1, potrubí TZH DN 300 |  | 8.832
| 1,50*1,50*0,10 * 6 "ks - šachty |  | 1.35
| 1,50*2,50*0,10 "HV |  | 0.375
F012 | Součet |  | 10.557
Použití figury:
452311131 | Podkladní desky z betonu prostého tř. C 12/15 otevřený výkop | m3 | 10.557
174151101 | Zásyp jam, šachet rýh nebo kolem objektů sypaninou se zhutněním | m3 | 460.459
F013 | Obsypání potrubí strojně sypaninou bez prohození, uloženou do 3 m | m3 | 107.8
| (110,60 + 4,10-14,0)*1,20*(0,36+0,30) "kanalizační řad |  | 79.754
| (39,90+27,50)*1,20*(0,20+0,30) "přípojky UV |  | 40.44
| -(PI*0,18*0,19*92) "DN 300 TZH |  | -9.885
| -(PI*0,17*0,17*1,60) "DN 300 PP |  | -0.145
| -(PI*0,09*0,09*((39,90+4,10))) "DN 150 KT |  | -1.12
| -(PI*0,12*0,12*27,50) "DN 200 KT |  | -1.244
F013 | Součet |  | 107.8
Použití figury:
175151101 | Obsypání potrubí strojně sypaninou bez prohození, uloženou do 3 m | m3 | 107.8
174151101 | Zásyp jam, šachet rýh nebo kolem objektů sypaninou se zhutněním | m3 | 460.459
F015 | F015 |  | 460.459
| F101 "rýha |  | 371.411
| F102 "jáma pro RN |  | 273.42
| F02 "HV |  | 19.8
| -F011 "lože |  | -22.455
| -F012 "podkladní betonové desky |  | -10.557
| -F013 "obsyp |  | -107.8
| -12,0*8,0*0,66 "RN |  | -63.36
F015 | Součet |  | 460.459
F016 | Zřízení zátažného pažení a rozepření stěn rýh hl přes 2 do 4 m | m2 | 759.306
| ((110,60 + 4,10-14,0)*(2,62-0,45)) * 2 "kanalizační řad |  | 437.038
| ((39,90+27,50)*(1,80-0,45))*2 "přípojky UV |  | 181.98
| (14,0+(8,0+2*0,60))*(2,62-0,45) * 2 "retenčně vsakovací objekt |  | 100.688
| (1,20+2*0,60)*(1,80+2*0,60)*(3,20-0,45) * 2 "horská vpust |  | 39.6
F016 | Součet |  | 759.306
Použití figury:
151201102 | Zřízení zátažného pažení a rozepření stěn rýh hl přes 2 do 4 m | m2 | 759.306
151201112 | Odstranění zátažného pažení a rozepření stěn rýh hl přes 2 do 4 m | m2 | 759.306
F02 | Hloubení šachet v hornině třídy těžitelnosti I skupiny 3 plocha výkopu do 4 m2 ručně | m3 | 19.8
F02 | (3,20-0,45)*(1,20+2*0,60)*(1,80+2*0,60) "horská vpust |  | 19.8
Použití figury:
133212821 | Hloubení zapažených šachet v hornině třídy těžitelnosti I skupiny 3 plocha výkopu do 4 m2 ručně | m3 | 19.8
162751117 | Vodorovné přemístění přes 9 000 do 10000 m výkopku/sypaniny z horniny třídy těžitelnosti I skupiny 1 až 3 | m3 | 664.631
174151101 | Zásyp jam, šachet rýh nebo kolem objektů sypaninou se zhutněním | m3 | 460.459
F03 | Sejmutí ornice plochy do 100 m2 tl vrstvy přes 250 do 300 mm strojně | m2 | 84
F03 | 14,0*10,0 * 0,60 "% |  | 84
Použití figury:
121151105 | Sejmutí ornice plochy do 100 m2 tl vrstvy přes 250 do 300 mm strojně | m2 | 84
162251102 | Vodorovné přemístění přes 20 do 50 m výkopku/sypaniny z horniny třídy těžitelnosti I skupiny 1 až 3 | m3 | 50.4
167151101 | Nakládání výkopku z hornin třídy těžitelnosti I skupiny 1 až 3 do 100 m3 | m3 | 25.2
180405114 | Založení trávníku ve vegetačních prefabrikátech výsevem směsi substrátu a semene v rovině a ve svahu do 1:5 | m2 | 84
181351005 | Rozprostření ornice tl vrstvy přes 250 do 300 mm pl do 100 m2 v rovině nebo ve svahu do 1:5 strojně | m2 | 84
F07 | Vodorovné přemístění do 10000 m výkopku/sypaniny z horniny tř. 1 až 4 | m3 | 664.631
| F101 |  | 371.411
| F102 |  | 273.42
| F02 |  | 19.8
F07 | Součet |  | 664.631
Použití figury:
162751117 | Vodorovné přemístění přes 9 000 do 10000 m výkopku/sypaniny z horniny třídy těžitelnosti I skupiny 1 až 3 | m3 | 664.631
162751119 | Příplatek k vodorovnému přemístění výkopku/sypaniny z horniny třídy těžitelnosti I skupiny 1 až 3 ZKD 1000 m přes 10000 m | m3 | 6646.31
171201201 | Uložení sypaniny na skládky | m3 | 664.631
171201231 | Poplatek za uložení zeminy a kamení na recyklační skládce (skládkovné) kód odpadu 17 05 04 | t | 1063.41
F1 | potrubí z trub TZH DN 300 |  | 92
F1 | 92 |  | 92
Použití figury:
822372112 | Montáž potrubí z trub TZH s integrovaným pryžovým těsněním otevřený výkop sklon do 20 % DN 300 | m | 92
892381111 | Tlaková zkouška vodou potrubí DN 250, DN 300 nebo 350 | m | 163.5
59222020 | trouba ŽB hrdlová DN 300 | m | 92.92
F101 | Hloubení zapažených rýh š do 2000 mm v hornině třídy těžitelnosti I skupiny 3 objem do 500 m3 | m3 | 371.411
| (110,60 + 4,10-14,0)*1,20*(2,62-0,45) "kanalizační řad |  | 262.223
| (39,90+27,50)*1,20*(1,80-0,45) "přípojky UV |  | 109.188
F101 | Součet |  | 371.411
Použití figury:
132254204 | Hloubení zapažených rýh š do 2000 mm v hornině třídy těžitelnosti I skupiny 3 objem do 500 m3 | m3 | 371.411
162751117 | Vodorovné přemístění přes 9 000 do 10000 m výkopku/sypaniny z horniny třídy těžitelnosti I skupiny 1 až 3 | m3 | 664.631
174151101 | Zásyp jam, šachet rýh nebo kolem objektů sypaninou se zhutněním | m3 | 460.459
F102 | Hloubení jam zapažených v hornině třídy těžitelnosti I skupiny 3 objem do 500 m3 strojně | m3 | 273.42
| (14,0*(8,0+2*0,50))*(2,62-0,45) "retenčně vsakovací objekt |  | 273.42
F102 | Součet |  | 273.42
Použití figury:
131251204 | Hloubení jam zapažených v hornině třídy těžitelnosti I skupiny 3 objem do 500 m3 strojně | m3 | 273.42
162751117 | Vodorovné přemístění přes 9 000 do 10000 m výkopku/sypaniny z horniny třídy těžitelnosti I skupiny 1 až 3 | m3 | 664.631
174151101 | Zásyp jam, šachet rýh nebo kolem objektů sypaninou se zhutněním | m3 | 460.459
F105 | Zásyp jam, šachet rýh nebo kolem objektů sypaninou se zhutněním | m3 | 523.819
Použití figury:
58343930 | kamenivo drcené hrubé frakce 16/32 | t | 942.874
F2 | KT DN 200 | m | 27.5
F2 | 27,50 |  | 27.5
Použití figury:
831352121 | Montáž potrubí z trub kameninových hrdlových s integrovaným těsněním výkop sklon do 20 % DN 200 | m | 27.5
892381111 | Tlaková zkouška vodou potrubí DN 250, DN 300 nebo 350 | m | 163.5
F3 | separační geotextilie | m2 | 96
F3 | 12,0*8,0 "separační geotextilie |  | 96
Použití figury:
213141111 | Zřízení vrstvy z geotextilie v rovině nebo ve sklonu do 1:5 š do 3 m | m2 | 288
69311080 | geotextilie netkaná separační, ochranná, filtrační, drenážní PES 200g/m2 | m2 | 113.712
F4 | Ochranná geotextiliue |  | 192
F4 | 12,0*8,0 * 2 "ochranná geotextilie |  | 192
Použití figury:
213141111 | Zřízení vrstvy z geotextilie v rovině nebo ve sklonu do 1:5 š do 3 m | m2 | 288
69311143 | geotextilie netkaná separační, ochranná, filtrační, drenážní PP 210g/m2 | m2 | 227.424
F5 | Osazení betonových pražců otevřený výkop pl do 25000 mm2 | ks | 105
F5 | 105 |  | 105
Použití figury:
452111111 | Osazení betonových pražců otevřený výkop pl do 25000 mm2 | kus | 105
59217031 | obrubník betonový silniční 1000x150x250mm | m | 105

## Pokyny pro vyplnění
Struktura údajů, formát souboru a metodika pro zpracování
Struktura
Soubor je složen ze záložky Rekapitulace stavby a záložek s názvem soupisu prací pro jednotlivé objekty ve formátu XLSX. Každá ze záložek přitom obsahuje
ještě samostatné sestavy vymezené orámovaním a nadpisem sestavy.
Rekapitulace stavby obsahuje sestavu Rekapitulace stavby a Rekapitulace objektů stavby a soupisů prací.
V sestavě Rekapitulace stavby jsou uvedeny informace identifikující předmět veřejné zakázky na stavební práce, KSO, CC-CZ, CZ-CPV, CZ-CPA a rekapitulaci
celkové nabídkové ceny uchazeče.
Termínem "uchazeč" (resp. zhotovitel) se myslí "účastník zadávacího řízení" ve smyslu zákona o zadávání veřejných zakázek.
V sestavě Rekapitulace objektů stavby a soupisů prací je uvedena rekapitulace stavebních objektů, inženýrských objektů, provozních souborů,
vedlejších a ostatních nákladů a ostatních nákladů s rekapitulací nabídkové ceny za jednotlivé soupisy prací. Na základě údaje Typ je možné
identifikovat, zda se jedná o objekt nebo soupis prací pro daný objekt:
|  | STA | Stavební objekt pozemní
|  | ING | Stavební objekt inženýrský
|  | PRO | Provozní soubor
|  | VON | Vedlejší a ostatní náklady
|  | OST | Ostatní
|  | Soupis | Soupis prací pro daný typ objektu
Soupis prací pro jednotlivé objekty obsahuje sestavy Krycí list soupisu prací, Rekapitulace členění soupisu prací, Soupis prací. Za soupis prací může být považován
i objekt stavby v případě, že neobsahuje podřízenou zakázku.
Krycí list soupisu obsahuje rekapitulaci informací o předmětu veřejné zakázky ze sestavy Rekapitulace stavby, informaci o zařazení objektu do KSO,
CC-CZ, CZ-CPV, CZ-CPA a rekapitulaci celkové nabídkové ceny uchazeče za aktuální soupis prací.
Rekapitulace členění soupisu prací obsahuje rekapitulaci soupisu prací ve všech úrovních členění soupisu tak, jak byla tato členění použita (např.
stavební díly, funkční díly, případně jiné členění) s rekapitulací nabídkové ceny.
Soupis prací obsahuje položky veškerých stavebních nebo montážních prací, dodávek materiálů a služeb nezbytných pro zhotovení stavebního objektu,
inženýrského objektu, provozního souboru, vedlejších a ostatních nákladů.
Pro položky soupisu prací se zobrazují následující informace:
|  | PČ |  | Pořadové číslo položky v aktuálním soupisu
|  | TYP |  | Typ položky: K - konstrukce, M - materiál, PP - plný popis, PSC - poznámka k souboru cen, P - poznámka k položce, VV - výkaz výměr
|  | Kód |  | Kód položky
|  | Popis |  | Zkrácený popis položky
|  | MJ |  | Měrná jednotka položky
|  | Množství |  | Množství v měrné jednotce
|  | J.cena |  | Jednotková cena položky. Zadaní může obsahovat namísto J.ceny sloupce J.materiál a J.montáž, jejichž součet definuje
J.cenu položky.
|  | Cena celkem |  | Celková cena položky daná jako součin množství a j.ceny
|  | Cenová soustava |  | Příslušnost položky do cenové soustavy
Ke každé položce soupisu prací se na samostatných řádcích může zobrazovat:
Plný popis položky
Poznámka k souboru cen a poznámka zadavatele
Výkaz výměr
Pokud je k řádku výkazu výměr evidovaný údaj ve sloupci Kód, jedná se o definovaný odkaz, na který se může odvolávat výkaz výměr z jiné položky.
Metodika pro zpracování
Jednotlivé sestavy jsou v souboru provázány. Editovatelné pole jsou zvýrazněny žlutým podbarvením, ostatní pole neslouží k editaci a nesmí být jakkoliv
modifikovány.
Uchazeč je pro podání nabídky povinen vyplnit žlutě podbarvená pole:
Pole Uchazeč v sestavě Rekapitulace stavby - zde uchazeč vyplní svůj název (název subjektu)
Pole IČ a DIČ v sestavě Rekapitulace stavby - zde uchazeč vyplní svoje IČ a DIČ
Datum v sestavě Rekapitulace stavby - zde uchazeč vyplní datum vytvoření nabídky
J.cena = jednotková cena v sestavě Soupis prací o maximálním počtu desetinných míst uvedených v poli
- pokud sestavy soupisů prací obsahují pole J.cena, měla by být všechna tato pole vyplněna nenulovými
Poznámka - nepovinný údaj pro položku soupisu
V případě, že sestavy soupisů prací neobsahují pole J.cena, potom ve všech soupisech prací obsahují pole:
- J.materiál - jednotková cena materiálu
- J.montáž - jednotková cena montáže
Uchazeč v tomto případě by měl vyplnit všechna pole J.materiál a pole J.montáž nenulovými kladnými číslicemi. V případech, kdy položka
neobsahuje žádný materiál je přípustné, aby pole J.materiál bylo vyplněno nulou. V případech, kdy položka neobsahuje žádnou montáž je přípustné,
aby pole J.montáž bylo vyplněno nulou. Obě pole - J.materiál, J.Montáž u jedné položky by však neměly být vyplněny nulou.
Rekapitulace stavby
Název |  |  | Povinný |  | Popis | Typ | Max. počet
atributu |  |  | (A/N) |  |  |  | znaků
Kód |  |  | A |  | Kód stavby | String | 20
Stavba |  |  | A |  | Název stavby | String | 120
Místo |  |  | N |  | Místo stavby | String | 50
Datum |  |  | A |  | Datum vykonaného exportu | Date
KSO |  |  | N |  | Klasifikace stavebního objektu | String | 15
CC-CZ |  |  | N |  | Klasifikace stavbeních děl | String | 15
CZ-CPV |  |  | N |  | Společný slovník pro veřejné zakázky | String | 20
CZ-CPA |  |  | N |  | Klasifikace produkce podle činností | String | 20
Zadavatel |  |  | N |  | Zadavatel zadaní | String | 50
IČ |  |  | N |  | IČ zadavatele zadaní | String | 20
DIČ |  |  | N |  | DIČ zadavatele zadaní | String | 20
Uchazeč |  |  | N |  | Uchazeč veřejné zakázky | String | 50
Projektant |  |  | N |  | Projektant | String | 50
Poznámka |  |  | N |  | Poznámka k zadání | String | 255
Sazba DPH |  |  | A |  | Rekapitulace sazeb DPH u položek soupisů | eGSazbaDph
Základna DPH |  |  | A |  | Základna DPH určena součtem celkové ceny z položek soupisů | Double
Hodnota DPH |  |  | A |  | Hodnota DPH | Double
Cena bez DPH |  |  | A |  | Celková cena bez DPH za celou stavbu. Sčítává se ze všech listů. | Double
Cena s DPH |  |  | A |  | Celková cena s DPH za celou stavbu | Double
Rekapitulace objektů stavby a soupisů prací
Název |  |  | Povinný |  | Popis | Typ | Max. počet
atributu |  |  | (A/N) |  |  |  | znaků
Kód |  |  | A |  | Přebírá se z Rekapitulace stavby | String | 20
Stavba |  |  | A |  | Přebírá se z Rekapitulace stavby | String | 120
Místo |  |  | N |  | Přebírá se z Rekapitulace stavby | String | 50
Datum |  |  | A |  | Přebírá se z Rekapitulace stavby | Date
Zadavatel |  |  | N |  | Přebírá se z Rekapitulace stavby | String | 50
Projektant |  |  | N |  | Přebírá se z Rekapitulace stavby | String | 50
Uchazeč |  |  | N |  | Přebírá se z Rekapitulace stavby | String | 50
Kód |  |  | A |  | Kód objektu | String | 20
Objektu, Soupis prací |  |  | A |  | Název objektu | String | 120
Cena bez DPH |  |  | A |  | Cena bez DPH za daný objekt | Double
Cena s DPH |  |  | A |  | Cena spolu s DPH za daný objekt | Double
Typ |  |  | A |  | Typ zakázky | eGTypZakazky
Krycí list soupisu
Název |  |  | Povinný |  | Popis | Typ | Max. počet
atributu |  |  | (A/N) |  |  |  | znaků
Stavba |  |  | A |  | Přebírá se z Rekapitulace stavby | String | 120
Objekt |  |  | A |  | Kód a název objektu | String | 20 + 120
Soupis |  |  | A |  | Kód a název soupisu | String | 20 + 120
KSO |  |  | N |  | Klasifikace stavebního objektu | String | 15
CC-CZ |  |  | N |  | Klasifikace stavbeních děl | String | 15
CZ-CPV |  |  | N |  | Společný slovník pro veřejné zakázky | String | 20
CZ-CPA |  |  | N |  | Klasifikace produkce podle činností | String | 20
Místo |  |  | N |  | Přebírá se z Rekapitulace stavby | String | 50
Zadavatel |  |  | N |  | Přebírá se z Rekapitulace stavby | String | 50
Uchazeč |  |  | N |  | Přebírá se z Rekapitulace stavby | String | 50
Projektant |  |  | N |  | Přebírá se z Rekapitulace stavby | String | 50
Poznámka |  |  | N |  | Poznámka k soupisu prací | String | 255
Sazba DPH |  |  | A |  | Rekapitulace sazeb DPH na položkách aktuálního soupisu | eGSazbaDph
Základna DPH |  |  | A |  | Základna DPH určena součtem celkové ceny z položek aktuálního soupisu | Double
Hodnota DPH |  |  | A |  | Hodnota DPH | Double
Cena bez DPH |  |  | A |  | Cena bez DPH za daný soupis | Double
Cena s DPH |  |  | A |  | Cena s DPH za daný soupis | Double
Rekapitulace členění soupisu prací
Název |  |  | Povinný |  | Popis | Typ | Max. počet
atributu |  |  | (A/N) |  |  |  | znaků
Stavba |  |  | A |  | Přebírá se z Rekapitulace stavby | String | 120
Objekt |  |  | A |  | Kód a název objektu, přebírá se z Krycího listu soupisu | String | 20 + 120
Soupis |  |  | A |  | Kód a název objektu, přebírá se z Krycího listu soupisu | String | 20 + 120
Místo |  |  | N |  | Přebírá se z Rekapitulace stavby | String | 50
Datum |  |  | A |  | Přebírá se z Rekapitulace stavby | Date
Zadavatel |  |  | N |  | Přebírá se z Rekapitulace stavby | String | 50
Projektant |  |  | N |  | Přebírá se z Rekapitulace stavby | String | 50
Uchazeč |  |  | N |  | Přebírá se z Rekapitulace stavby | String | 50
Kód dílu - Popis |  |  | A |  | Kód a název dílu ze soupisu | String | 20 + 100
Cena celkem |  |  | A |  | Cena celkem za díl ze soupisu | Double
Soupis prací
Název |  |  | Povinný |  | Popis | Typ | Max. počet
atributu |  |  | (A/N) |  |  |  | znaků
Stavba |  |  | A |  | Přebírá se z Rekapitulace stavby | String | 120
Objekt |  |  | A |  | Kód a název objektu | String | 20 + 120
Soupis |  |  | A |  | Přebírá se z Krycího listu soupisu | String | 20 + 120
Místo |  |  | N |  | Přebírá se z Krycího listu soupisu | String | 50
Datum |  |  | A |  | Přebírá se z Krycího listu soupisu | Date
Zadavatel |  |  | N |  | Přebírá se z Krycího listu soupisu | String | 50
Projektant |  |  | N |  | Přebírá se z Krycího listu soupisu | String | 50
Uchazeč |  |  | N |  | Přebírá se z Krycího listu soupisu | String | 50
PČ |  |  | A |  | Pořadové číslo položky soupisu | Long
Typ |  |  | A |  | Typ položky soupisu | eGTypPolozky | 1
Kód |  |  | A |  | Kód položky ze soupisu | String | 20
Popis |  |  | A |  | Popis položky ze soupisu | String | 255
MJ |  |  | A |  | Měrná jednotka položky | String | 10
Množství |  |  | A |  | Množství položky soupisu | Double
J.Cena |  |  | A |  | Jednotková cena položky | Double
Cena celkem |  |  | A |  | Cena celkem vyčíslena jako J.Cena * Množství | Double
Cenová soustava |  |  | N |  | Zařazení položky do cenové soustavy | String | 50
p |  |  | N |  | Poznámka položky ze soupisu | Memo
psc |  |  | N |  | Poznámka k souboru cen ze soupisu | Memo
pp |  |  | N |  | Plný popis položky ze soupisu | Memo
vv |  |  | N |  | Výkaz výměr (figura, výraz, výměra) ze soupisu | Text,Text,Double | 20, 150
DPH |  |  | A |  | Sazba DPH pro položku | eGSazbaDPH
Hmotnost |  |  | A |  | Hmotnost položky ze soupisu | Double
Suť |  |  | A |  | Suť položky ze soupisu | Double
Nh |  |  | N |  | Normohodiny položky ze soupisu | Double
Datová věta
Typ věty |  |  | Hodnota |  | Význam
eGSazbaDPH |  |  | základní |  | Základní sazba DPH
|  |  | snížená |  | Snížená sazba DPH
|  |  | nulová |  | Nulová sazba DPH
|  |  | zákl. přenesená |  | Základní sazba DPH přenesená
|  |  | sníž. přenesená |  | Snížená sazba DPH přenesená
eGTypZakazky |  |  | STA |  | Stavební objekt
|  |  | PRO |  | Provozní soubor
|  |  | ING |  | Inženýrský objekt
|  |  | VON |  | Vedlejší a ostatní náklady
|  |  | OST |  | Ostatní náklady
eGTypPolozky |  |  | 1 |  | Položka typu HSV
|  |  | 2 |  | Položka typu PSV
|  |  | 3 |  | Položka typu M
|  |  | 4 |  | Položka typu OST