## Rekapitulace stavby
Export Komplet | [25 empty] | VZ | 2.0 | [5 empty] | False | False | {eb9ad805-3249-4dea-80b5-96e502aa2278}
[18 empty] | >> skryté sloupce << | [13 empty] | 0,01 | 21
[32 empty] | 0,01 | 15
|  | REKAPITULACE STAVBY | [16 empty] | v --- níže se nacházejí doplnkové a pomocné údaje k sestavám --- v | [11 empty] | Návod na vyplnění | 0,001
|  | Kód: |  |  |  |  | Sk22061C | [23 empty] | Měnit lze pouze buňky se žlutým podbarvením! 1) v Rekapitulaci stavby vyplňte údaje o Uchazeči (přenesou se do ostatních sestav i v jiných listech) 2) na vybraných listech vyplňte v sestavě Soupis prací ceny u položek | 0,01
|  | Stavba: |  |  |  |  | Oprava hlavního rozvodu ÚT a TV při tepelném zdroji K3 Anglická na trase Anglická – Myslivecká – Zahradní | [24 empty] | 0,01
|  | KSO: | [11 empty] | CC-CZ: | [17 empty] | 0,01
|  | Místo: |  |  |  |  | Šumperk | [6 empty] | Datum: |  | 2023-02-10 | [15 empty] | 0,01
0,01
|  | Zadavatel: | [11 empty] | IČ: |  | 65138163 | [15 empty] | 0,01
|  |  | Podniky města Šumperka a.s. | [10 empty] | DIČ: |  | CZ65138163 | [15 empty] | 0,01
0,01
|  | Uchazeč: | [11 empty] | IČ: |  | Vyplň údaj | [15 empty] | 0,01
|  |  | Vyplň údaj | [10 empty] | DIČ: |  | Vyplň údaj | [15 empty] | 0,01
False
|  | Projektant: | [11 empty] | IČ: | [17 empty] | False
|  |  | Jiří Lorenc | [10 empty] | DIČ: | [17 empty] | True
0,01
|  | Zpracovatel: | [11 empty] | IČ: | [17 empty] | 0,01
|  |  | Martin Škrabal | [10 empty] | DIČ: | [17 empty] | False
Poznámka:
Soupis prací je sestaven s využitím Cenové soustavy ÚRS. Položky, které pochází z této cenové soustavy, jsou ve sloupci 'Cenová soustava' označeny popisem 'CS ÚRS' a úrovní příslušného kalendářního pololetí. Veškeré další informace vymezující popis a podmínky použití těchto položek z Cenové soustavy, které nejsou uvedeny přímo v soupisu prací, jsou neomezeně dálkově k dispozici na webu podminky.urs.cz.
|  | Cena bez DPH | [11 empty] | 0
[8 empty] | Sazba daně |  | Základ daně |  |  |  | Výše daně
|  | DPH |  | základní |  |  |  | 21% |  | 0 |  |  |  | 0
|  |  |  | snížená |  |  |  | 15% |  | 0 |  |  |  | 0
|  |  |  | zákl. přenesená |  |  |  | 21% |  | 0 |  |  |  | 0
|  |  |  | sníž. přenesená |  |  |  | 15% |  | 0 |  |  |  | 0
|  |  |  | nulová |  |  |  | 0% |  | 0 |  |  |  | 0
|  | Cena s DPH | [6 empty] | v |  | CZK |  |  | 0
REKAPITULACE OBJEKTŮ STAVBY A SOUPISŮ PRACÍ
| Kód: | [6 empty] | Sk22061C
| Stavba: | [6 empty] | Oprava hlavního rozvodu ÚT a TV při tepelném zdroji K3 Anglická na trase Anglická – Myslivecká – Zahradní
| Místo: | [6 empty] | Šumperk |  |  |  |  | Datum: |  | 2023-02-10
| Zadavatel: | [6 empty] | Podniky města Šumperka a.s. |  |  |  |  | Projektant: |  | Jiří Lorenc |  |  |  | Informatívní údaje z listů zakázek
| Uchazeč: | [11 empty] | Zpracovatel: |  | Martin Škrabal
| Kód |  |  |  | Popis | [6 empty] | Cena bez DPH [CZK] |  |  |  | Cena s DPH [CZK] | Typ |  | z toho Ostat. náklady [CZK] | DPH [CZK] | Normohodiny [h] | DPH základní [CZK] | DPH snížená [CZK] | DPH základní přenesená [CZK] | DPH snížená přenesená [CZK] | Základna DPH základní | Základna DPH snížená | Základna DPH zákl. přenesená | Základna DPH sníž. přenesená | Základna DPH nulová
| Náklady stavby celkem | [10 empty] | 0 |  |  |  | 0 |  |  | 0 | 0 | 0 | 0 | 0 | 0 | 0 | 0 | 0 | 0 | 0 | 0 |  | D | 0 |  | IMPORT | {eb9ad805-3249-4dea-80b5-96e502aa2278} | {00000000-0000-0000-0000-000000000000}
/ |  | Sk22061C |  |  |  | Oprava hlavního rozvodu ÚT a TV při tepelném zdroji K3 Anglická na trase Anglická – Myslivecká – Zahradní | [5 empty] | 0 |  |  |  | 0 | STA |  | 0 | 0 | 0 | 0 | 0 | 0 | 0 | 0 | 0 | 0 | 0 | 0 |  |  | 1 | ###NOINSERT### | IMPORT | {eb9ad805-3249-4dea-80b5-96e502aa2278} | {00000000-0000-0000-0000-000000000000}

## Sk22061C - Rekonstrukce s...
[9 empty] | >> skryté sloupce << | [9 empty] | {eb9ad805-3249-4dea-80b5-96e502aa2278} | [5 empty] | asfalt | 16,61 | 2
[19 empty] | 2 | [5 empty] | beton | 21,054 | 2
| KRYCÍ LIST SOUPISU PRACÍ | [8 empty] | v --- níže se nacházejí doplnkové a pomocné údaje k sestavám --- v | [8 empty] | False | [5 empty] | kamenivo | 44,59 | 2
[25 empty] | přebytek | 400,32 | 2
| Stavba: | [23 empty] | rýhy | 98,712 | 2
|  | Oprava hlavního rozvodu ÚT a TV při tepelném zdroji K3 Anglická na trase Anglická – Myslivecká – Zahradní | [22 empty] | zásyp | 65,448 | 2
[25 empty] | rýhy2 | 906,28 | 2
| KSO: |  |  |  |  | CC-CZ: | [18 empty] | zásyp2 | 505,96 | 2
| Místo: |  | Šumperk |  |  | Datum: | 2023-02-10
| Zadavatel: |  |  |  |  | IČ: | 65138163
|  | Podniky města Šumperka a.s. |  |  |  | DIČ: | CZ65138163
| Uchazeč: |  |  |  |  | IČ: | Vyplň údaj
|  | Vyplň údaj |  |  |  | DIČ: | Vyplň údaj
| Projektant: |  |  |  |  | IČ:
|  | Jiří Lorenc |  |  |  | DIČ:
| Zpracovatel: |  |  |  |  | IČ:
|  | Martin Škrabal |  |  |  | DIČ:
Poznámka:
Soupis prací je sestaven s využitím Cenové soustavy ÚRS. Položky, které pochází z této cenové soustavy, jsou ve sloupci 'Cenová soustava' označeny popisem 'CS ÚRS' a úrovní příslušného kalendářního pololetí. Veškeré další informace vymezující popis a podmínky použití těchto položek z Cenové soustavy, které nejsou uvedeny přímo v soupisu prací, jsou neomezeně dálkově k dispozici na webu podminky.urs.cz.
| Cena bez DPH | [5 empty] | 0
|  |  | Základ daně |  |  | Sazba daně | Výše daně
| DPH | základní | 0 |  |  | 21% | 0
|  | snížená | 0 |  |  | 15% | 0
|  | zákl. přenesená | 0 |  |  | 21% | 0
|  | sníž. přenesená | 0 |  |  | 15% | 0
|  | nulová | 0 |  |  | 0% | 0
| Cena s DPH |  |  | v | CZK |  | 0
REKAPITULACE ČLENĚNÍ SOUPISU PRACÍ
Stavba:
Oprava hlavního rozvodu ÚT a TV při tepelném zdroji K3 Anglická na trase Anglická – Myslivecká – Zahradní
Místo: |  |  | Šumperk |  |  | Datum: | 2023-02-10
Zadavatel: |  |  | Podniky města Šumperka a.s. |  |  | Projektant: | Jiří Lorenc
Uchazeč: |  |  | Vyplň údaj |  |  | Zpracovatel: | Martin Škrabal
Kód dílu - Popis | [6 empty] | Cena celkem [CZK]
Náklady stavby celkem | [6 empty] | 0 | [12 empty] | -1
| HSV - Práce a dodávky HSV | [5 empty] | 0
| 1 - Zemní práce | [5 empty] | 0
| 3 - Svislé a kompletní konstrukce | [5 empty] | 0
| 4 - Vodorovné konstrukce | [5 empty] | 0
| 5 - Komunikace pozemní | [5 empty] | 0
| 6 - Úpravy povrchů, podlahy a osazování výplní | [5 empty] | 0
| 8 - Trubní vedení | [5 empty] | 0
| 9 - Ostatní konstrukce a práce, bourání | [5 empty] | 0
| 997 - Přesun sutě | [5 empty] | 0
| 998 - Přesun hmot | [5 empty] | 0
| PSV - Práce a dodávky PSV | [5 empty] | 0
| 711 - Izolace proti vodě, vlhkosti a plynům | [5 empty] | 0
| 784 - Dokončovací práce - malby a tapety | [5 empty] | 0
| VRN - Vedlejší rozpočtové náklady | [5 empty] | 0
| VRN1 - Průzkumné, geodetické a projektové práce | [5 empty] | 0
| VRN3 - Zařízení staveniště | [5 empty] | 0
| VRN4 - Inženýrská činnost | [5 empty] | 0
SOUPIS PRACÍ
Stavba:
Oprava hlavního rozvodu ÚT a TV při tepelném zdroji K3 Anglická na trase Anglická – Myslivecká – Zahradní
Místo: |  |  | Šumperk |  |  | Datum: | 2023-02-10
Zadavatel: |  |  | Podniky města Šumperka a.s. |  |  | Projektant: | Jiří Lorenc
Uchazeč: |  |  | Vyplň údaj |  |  | Zpracovatel: | Martin Škrabal
PČ | Typ | Kód | Popis | MJ | Množství | J.cena [CZK] | Cena celkem [CZK] | Cenová soustava |  |  | DPH | J. Nh [h] | Nh celkem [h] | J. hmotnost [t] | Hmotnost celkem [t] | J. suť [t] | Suť Celkem [t]
Náklady soupisu celkem | [6 empty] | 0 | [5 empty] | 0 |  | 751.0098 |  | 84.6539 |  | D | -1 | [13 empty] | 0
| D | HSV | Práce a dodávky HSV |  |  |  | 0 | [5 empty] | 0 |  | 750.9318 |  | 84.6539 | 1 | D | 0 |  |  |  | ROZPOCET | [9 empty] | 0
| D | 1 | Zemní práce |  |  |  | 0 | [5 empty] | 0 |  | 712.5083 |  | 81.86 | 1 | D | 1 |  |  |  | ROZPOCET | [9 empty] | 0
1 | K | 113106343 | Rozebrání dlažeb při překopech komunikací pro pěší ze zámkové dlažby strojně pl do 15 m2 | m2 | 55.5 |  | 0 | CS ÚRS 2022 02 |  |  | základní |  | 0 | 0 | 0 | 0.26 | 14.43 | 4 | K | 2 |  |  |  | ROZPOCET |  |  |  | 0 | 0 | 0 | 0 | 0 | 1 | 0 | 4 | 1901869252
| Online PSC |  | https://podminky.urs.cz/item/CS_URS_2022_02/113106343 | [15 empty] | Online PSC | 2
| VV |  | "chodník" (7+18,5)*2+2*2,25 |  | 55.5 | [13 empty] | VV | 2 | 2 | True | 0 | ROZPOCET
| VV |  | Mezisoučet |  | 55.5 | [13 empty] | VV | 2 | 3 | True | 0 | ROZPOCET
| VV |  | Součet |  | 55.5 | [13 empty] | VV | 2 | 4 | True | 1 | ROZPOCET
2 | K | 113107522 | Odstranění podkladu z kameniva drceného tl přes 100 do 200 mm při překopech strojně pl přes 15 m2 | m2 | 131 |  | 0 | CS ÚRS 2022 02 |  |  | základní |  | 0 | 0 | 0 | 0.29 | 37.99 | 4 | K | 2 |  |  |  | ROZPOCET |  |  |  | 0 | 0 | 0 | 0 | 0 | 1 | 0 | 4 | 1328963743
| Online PSC |  | https://podminky.urs.cz/item/CS_URS_2022_02/113107522 | [15 empty] | Online PSC | 2
| VV |  | "chodník" (7+18,5)*2+2*2,25 |  | 55.5 | [13 empty] | VV | 2 | 2 | True | 0 | ROZPOCET
| VV |  | "asfaltová komunikace" 6*2,5 |  | 15 | [13 empty] | VV | 2 | 2 | True | 0 | ROZPOCET
| VV |  | "živičný chodník" (1+1)*2,25+(28)*2 |  | 60.5 | [13 empty] | VV | 2 | 2 | True | 0 | ROZPOCET
| VV |  | Mezisoučet |  | 131 | [13 empty] | VV | 2 | 3 | True | 0 | ROZPOCET
| VV |  | Součet |  | 131 | [13 empty] | VV | 2 | 4 | True | 1 | ROZPOCET
3 | K | 113107523 | Odstranění podkladu z kameniva drceného tl přes 200 do 300 mm při překopech strojně pl přes 15 m2 | m2 | 15 |  | 0 | CS ÚRS 2022 02 |  |  | základní |  | 0 | 0 | 0 | 0.44 | 6.6 | 4 | K | 2 |  |  |  | ROZPOCET |  |  |  | 0 | 0 | 0 | 0 | 0 | 1 | 0 | 4 | -583254849
| Online PSC |  | https://podminky.urs.cz/item/CS_URS_2022_02/113107523 | [15 empty] | Online PSC | 2
| VV |  | "asfaltová komunikace" 6*2,5 |  | 15 | [13 empty] | VV | 2 | 2 | True | 0 | ROZPOCET
| VV |  | Mezisoučet |  | 15 | [13 empty] | VV | 2 | 3 | True | 0 | ROZPOCET
| VV |  | Součet |  | 15 | [13 empty] | VV | 2 | 4 | True | 1 | ROZPOCET
4 | K | 113107542 | Odstranění podkladu živičných tl přes 50 do 100 mm při překopech strojně pl přes 15 m2 | m2 | 75.5 |  | 0 | CS ÚRS 2022 02 |  |  | základní |  | 0 | 0 | 0 | 0.22 | 16.61 | 4 | K | 2 |  |  |  | ROZPOCET |  |  |  | 0 | 0 | 0 | 0 | 0 | 1 | 0 | 4 | -147599161
| Online PSC |  | https://podminky.urs.cz/item/CS_URS_2022_02/113107542 | [15 empty] | Online PSC | 2
| VV |  | "asfaltová komunikace" 6*2,5 |  | 15 | [13 empty] | VV | 2 | 2 | True | 0 | ROZPOCET
| VV |  | "živičný chodník" (1+1)*2,25+(28)*2 |  | 60.5 | [13 empty] | VV | 2 | 2 | True | 0 | ROZPOCET
| VV |  | Mezisoučet |  | 75.5 | [13 empty] | VV | 2 | 3 | True | 0 | ROZPOCET
| VV |  | Součet |  | 75.5 | [13 empty] | VV | 2 | 4 | True | 1 | ROZPOCET
5 | K | 113202111 | Vytrhání obrub krajníků obrubníků stojatých | m | 6 |  | 0 | CS ÚRS 2022 02 |  |  | základní |  | 0 | 0 | 0 | 0.205 | 1.23 | 4 | K | 2 |  |  |  | ROZPOCET |  |  |  | 0 | 0 | 0 | 0 | 0 | 1 | 0 | 4 | -334666674
| Online PSC |  | https://podminky.urs.cz/item/CS_URS_2022_02/113202111 | [15 empty] | Online PSC | 2
| VV |  | 3*2 |  | 6 | [13 empty] | VV | 2 | 2 | True | 0 | ROZPOCET
| VV |  | Mezisoučet |  | 6 | [13 empty] | VV | 2 | 3 | True | 0 | ROZPOCET
| VV |  | Součet |  | 6 | [13 empty] | VV | 2 | 4 | True | 1 | ROZPOCET
6 | K | 113204111 | Vytrhání obrub záhonových | m | 125 |  | 0 | CS ÚRS 2022 02 |  |  | základní |  | 0 | 0 | 0 | 0.04 | 5 | 4 | K | 2 |  |  |  | ROZPOCET |  |  |  | 0 | 0 | 0 | 0 | 0 | 1 | 0 | 4 | 1165399518
| Online PSC |  | https://podminky.urs.cz/item/CS_URS_2022_02/113204111 | [15 empty] | Online PSC | 2
| VV |  | 3*2*3 |  | 18 | [13 empty] | VV | 2 | 2 | True | 0 | ROZPOCET
| VV |  | 7*2 |  | 14 | [13 empty] | VV | 2 | 2 | True | 0 | ROZPOCET
| VV |  | 18,5*2 |  | 37 | [13 empty] | VV | 2 | 2 | True | 0 | ROZPOCET
| VV |  | 28*2 |  | 56 | [13 empty] | VV | 2 | 2 | True | 0 | ROZPOCET
| VV |  | Mezisoučet |  | 125 | [13 empty] | VV | 2 | 3 | True | 0 | ROZPOCET
| VV |  | Součet |  | 125 | [13 empty] | VV | 2 | 4 | True | 1 | ROZPOCET
7 | K | 121151213 | Sejmutí lesní půdy strojně při souvislé ploše přes 100 do 500 m2, tl. vrstvy přes 150 do 200 mm | m2 | 317.8 |  | 0 | CS ÚRS 2022 02 |  |  | základní |  | 0 | 0 | 0 | 0 | 0 | 4 | K | 2 |  |  |  | ROZPOCET |  |  |  | 0 | 0 | 0 | 0 | 0 | 1 | 0 | 4 | -625923413
| Online PSC |  | https://podminky.urs.cz/item/CS_URS_2022_02/121151213 | [15 empty] | Online PSC | 2
| VV |  | "trávník" (27,3+14,6+117)*2 |  | 317.8 | [13 empty] | VV | 2 | 2 | True | 0 | ROZPOCET
| VV |  | Mezisoučet |  | 317.8 | [13 empty] | VV | 2 | 3 | True | 0 | ROZPOCET
| VV |  | Součet |  | 317.8 | [13 empty] | VV | 2 | 4 | True | 1 | ROZPOCET
8 | K | 132254205 | Hloubení zapažených rýh šířky přes 800 do 2 000 mm strojně s urovnáním dna do předepsaného profilu a spádu v hornině třídy těžitelnosti I skupiny 3 přes 500 do 1 000 m3 | m3 | 906.28 |  | 0 | CS ÚRS 2022 02 |  |  | základní |  | 0 | 0 | 0 | 0 | 0 | 4 | K | 2 |  |  |  | ROZPOCET |  |  |  | 0 | 0 | 0 | 0 | 0 | 1 | 0 | 4 | 1203704125
| Online PSC |  | https://podminky.urs.cz/item/CS_URS_2022_02/132254205 | [15 empty] | Online PSC | 2
| VV |  | "chodník" (7+18,5+2)*2*1,9 |  | 104.5 | [13 empty] | VV | 2 | 2 | True | 0 | ROZPOCET
| VV |  | "asfaltová komunikace" 6*2*1,7 |  | 20.4 | [13 empty] | VV | 2 | 2 | True | 0 | ROZPOCET
| VV |  | "živičný chodník" (1+1+28)*2*1,9 |  | 114 | [13 empty] | VV | 2 | 2 | True | 0 | ROZPOCET
| VV |  | "trávník" (27,3+14,6+117)*2*2,1 |  | 667.38 | [13 empty] | VV | 2 | 2 | True | 0 | ROZPOCET
| VV |  | Mezisoučet |  | 906.28 | [13 empty] | VV | 2 | 3 | True | 0 | ROZPOCET
| VV | rýhy2 | Součet |  | 906.28 | [13 empty] | VV | 2 | 4 | True | 1 | ROZPOCET
9 | K | 139001101 | Příplatek k cenám hloubených vykopávek za ztížení vykopávky v blízkosti podzemního vedení nebo výbušnin pro jakoukoliv třídu horniny | m3 | 226.57 |  | 0 | CS ÚRS 2022 02 |  |  | základní |  | 0 | 0 | 0 | 0 | 0 | 4 | K | 2 |  |  |  | ROZPOCET |  |  |  | 0 | 0 | 0 | 0 | 0 | 1 | 0 | 4 | 412119149
| Online PSC |  | https://podminky.urs.cz/item/CS_URS_2022_02/139001101 | [15 empty] | Online PSC | 2
| VV |  | rýhy2*0,25 |  | 226.57 | [13 empty] | VV | 2 | 2 | True | 0 | ROZPOCET
| VV |  | Mezisoučet |  | 226.57 | [13 empty] | VV | 2 | 3 | True | 0 | ROZPOCET
| VV |  | Součet |  | 226.57 | [13 empty] | VV | 2 | 4 | True | 1 | ROZPOCET
10 | K | 151101101 | Zřízení příložného pažení a rozepření stěn rýh hl do 2 m | m2 | 978.56 |  | 0 | CS ÚRS 2022 02 |  |  | základní |  | 0 | 0.00084 | 0.82199 | 0 | 0 | 4 | K | 2 |  |  |  | ROZPOCET |  |  |  | 0 | 0 | 0 | 0 | 0 | 1 | 0 | 4 | 1102689599
| Online PSC |  | https://podminky.urs.cz/item/CS_URS_2022_02/151101101 | [15 empty] | Online PSC | 2
| VV |  | "chodník" (7+18,5+2)*2*2,2 |  | 121 | [13 empty] | VV | 2 | 2 | True | 0 | ROZPOCET
| VV |  | "asfaltová komunikace" 6*2*2,2 |  | 26.4 | [13 empty] | VV | 2 | 2 | True | 0 | ROZPOCET
| VV |  | "živičný chodník" (1+1+28)*2*2,2 |  | 132 | [13 empty] | VV | 2 | 2 | True | 0 | ROZPOCET
| VV |  | "trávník" (27,3+14,6+117)*2*2,2 |  | 699.16 | [13 empty] | VV | 2 | 2 | True | 0 | ROZPOCET
| VV |  | Mezisoučet |  | 978.56 | [13 empty] | VV | 2 | 3 | True | 0 | ROZPOCET
| VV |  | Součet |  | 978.56 | [13 empty] | VV | 2 | 4 | True | 1 | ROZPOCET
11 | K | 151101111 | Odstranění příložného pažení a rozepření stěn rýh hl do 2 m | m2 | 978.56 |  | 0 | CS ÚRS 2022 02 |  |  | základní |  | 0 | 0 | 0 | 0 | 0 | 4 | K | 2 |  |  |  | ROZPOCET |  |  |  | 0 | 0 | 0 | 0 | 0 | 1 | 0 | 4 | 1466952833
| Online PSC |  | https://podminky.urs.cz/item/CS_URS_2022_02/151101111 | [15 empty] | Online PSC | 2
12 | K | 162751117 | Vodorovné přemístění přes 9 000 do 10000 m výkopku/sypaniny z horniny třídy těžitelnosti I skupiny 1 až 3 | m3 | 400.32 |  | 0 | CS ÚRS 2022 02 |  |  | základní |  | 0 | 0 | 0 | 0 | 0 | 4 | K | 2 |  |  |  | ROZPOCET |  |  |  | 0 | 0 | 0 | 0 | 0 | 1 | 0 | 4 | 1092777077
| Online PSC |  | https://podminky.urs.cz/item/CS_URS_2022_02/162751117 | [15 empty] | Online PSC | 2
| VV |  | přebytek |  | 400.32 | [13 empty] | VV | 2 | 2 | True | 0 | ROZPOCET
| VV |  | Mezisoučet |  | 400.32 | [13 empty] | VV | 2 | 3 | True | 0 | ROZPOCET
| VV |  | Součet |  | 400.32 | [13 empty] | VV | 2 | 4 | True | 1 | ROZPOCET
13 | K | 162751119 | Příplatek k vodorovnému přemístění výkopku/sypaniny z horniny třídy těžitelnosti I skupiny 1 až 3 ZKD 1000 m přes 10000 m | m3 | 4003.2 |  | 0 | CS ÚRS 2022 02 |  |  | základní |  | 0 | 0 | 0 | 0 | 0 | 4 | K | 2 |  |  |  | ROZPOCET |  |  |  | 0 | 0 | 0 | 0 | 0 | 1 | 0 | 4 | 1713040867
| Online PSC |  | https://podminky.urs.cz/item/CS_URS_2022_02/162751119 | [15 empty] | Online PSC | 2
| VV |  | přebytek*10 |  | 4003.2 | [13 empty] | VV | 2 | 2 | True | 0 | ROZPOCET
| VV |  | Mezisoučet |  | 4003.2 | [13 empty] | VV | 2 | 3 | True | 0 | ROZPOCET
| VV |  | Součet |  | 4003.2 | [13 empty] | VV | 2 | 4 | True | 1 | ROZPOCET
14 | K | 167151101 | Nakládání výkopku z hornin třídy těžitelnosti I skupiny 1 až 3 do 100 m3 | m3 | 400.32 |  | 0 | CS ÚRS 2022 02 |  |  | základní |  | 0 | 0 | 0 | 0 | 0 | 4 | K | 2 |  |  |  | ROZPOCET |  |  |  | 0 | 0 | 0 | 0 | 0 | 1 | 0 | 4 | 2138561591
| Online PSC |  | https://podminky.urs.cz/item/CS_URS_2022_02/167151101 | [15 empty] | Online PSC | 2
| VV |  | rýhy2-zásyp2 |  | 400.32 | [13 empty] | VV | 2 | 2 | True | 0 | ROZPOCET
| VV |  | Mezisoučet |  | 400.32 | [13 empty] | VV | 2 | 3 | True | 0 | ROZPOCET
| VV | přebytek | Součet |  | 400.32 | [13 empty] | VV | 2 | 4 | True | 1 | ROZPOCET
15 | K | 171201231 | Poplatek za uložení zeminy a kamení na recyklační skládce (skládkovné) kód odpadu 17 05 04 | t | 740.592 |  | 0 | CS ÚRS 2022 02 |  |  | základní |  | 0 | 0 | 0 | 0 | 0 | 4 | K | 2 |  |  |  | ROZPOCET |  |  |  | 0 | 0 | 0 | 0 | 0 | 1 | 0 | 4 | -188168031
| Online PSC |  | https://podminky.urs.cz/item/CS_URS_2022_02/171201231 | [15 empty] | Online PSC | 2
| VV |  | přebytek*1,85 |  | 740.592 | [13 empty] | VV | 2 | 2 | True | 0 | ROZPOCET
| VV |  | Mezisoučet |  | 740.592 | [13 empty] | VV | 2 | 3 | True | 0 | ROZPOCET
| VV |  | Součet |  | 740.592 | [13 empty] | VV | 2 | 4 | True | 1 | ROZPOCET
16 | K | 171251201 | Uložení sypaniny na skládky nebo meziskládky | m3 | 400.32 |  | 0 | CS ÚRS 2022 02 |  |  | základní |  | 0 | 0 | 0 | 0 | 0 | 4 | K | 2 |  |  |  | ROZPOCET |  |  |  | 0 | 0 | 0 | 0 | 0 | 1 | 0 | 4 | 2130493745
| Online PSC |  | https://podminky.urs.cz/item/CS_URS_2022_02/171251201 | [15 empty] | Online PSC | 2
| VV |  | přebytek |  | 400.32 | [13 empty] | VV | 2 | 2 | True | 0 | ROZPOCET
| VV |  | Mezisoučet |  | 400.32 | [13 empty] | VV | 2 | 3 | True | 0 | ROZPOCET
| VV |  | Součet |  | 400.32 | [13 empty] | VV | 2 | 4 | True | 1 | ROZPOCET
17 | K | 174151101 | Zásyp jam, šachet rýh nebo kolem objektů sypaninou se zhutněním | m3 | 505.96 |  | 0 | CS ÚRS 2022 02 |  |  | základní |  | 0 | 0 | 0 | 0 | 0 | 4 | K | 2 |  |  |  | ROZPOCET |  |  |  | 0 | 0 | 0 | 0 | 0 | 1 | 0 | 4 | 363998946
| Online PSC |  | https://podminky.urs.cz/item/CS_URS_2022_02/174151101 | [15 empty] | Online PSC | 2
| VV |  | "chodník" (7+18,5+2)*2*(1,9-0,1-0,8) |  | 55 | [13 empty] | VV | 2 | 2 | True | 0 | ROZPOCET
| VV |  | "asfaltová komunikace" 6*2*(1,7-0,1-0,8) |  | 9.6 | [13 empty] | VV | 2 | 2 | True | 0 | ROZPOCET
| VV |  | "živičný chodník" (1+1+28)*2*(1,9-0,1-0,8) |  | 60 | [13 empty] | VV | 2 | 2 | True | 0 | ROZPOCET
| VV |  | "trávník" (27,3+14,6+117)*2*(2,1-0,1-0,8) |  | 381.36 | [13 empty] | VV | 2 | 2 | True | 0 | ROZPOCET
| VV |  | Mezisoučet |  | 505.96 | [13 empty] | VV | 2 | 3 | True | 0 | ROZPOCET
| VV | zásyp2 | Součet |  | 505.96 | [13 empty] | VV | 2 | 4 | True | 1 | ROZPOCET
18 | K | 175151101 | Obsypání potrubí strojně sypaninou bez prohození, uloženou do 3 m | m3 | 355.84 |  | 0 | CS ÚRS 2022 02 |  |  | základní |  | 0 | 0 | 0 | 0 | 0 | 4 | K | 2 |  |  |  | ROZPOCET |  |  |  | 0 | 0 | 0 | 0 | 0 | 1 | 0 | 4 | -1700627206
| Online PSC |  | https://podminky.urs.cz/item/CS_URS_2022_02/175151101 | [15 empty] | Online PSC | 2
| VV |  | "chodník" (7+18,5+2)*2*0,8 |  | 44 | [13 empty] | VV | 2 | 2 | True | 0 | ROZPOCET
| VV |  | "asfaltová komunikace" 6*2*0,8 |  | 9.6 | [13 empty] | VV | 2 | 2 | True | 0 | ROZPOCET
| VV |  | "živičný chodník" (1+1+28)*2*0,8 |  | 48 | [13 empty] | VV | 2 | 2 | True | 0 | ROZPOCET
| VV |  | "trávník" (27,3+14,6+117)*2*0,8 |  | 254.24 | [13 empty] | VV | 2 | 2 | True | 0 | ROZPOCET
| VV |  | Mezisoučet |  | 355.84 | [13 empty] | VV | 2 | 3 | True | 0 | ROZPOCET
| VV |  | Součet |  | 355.84 | [13 empty] | VV | 2 | 4 | True | 1 | ROZPOCET
19 | M | 58331351 | kamenivo těžené drobné frakce 0/4 | t | 711.68 |  | 0 | CS ÚRS 2022 02 |  |  | základní |  | 0 | 1 | 711.68 | 0 | 0 | 8 | M | 2 |  |  |  | ROZPOCET |  |  |  | 0 | 0 | 0 | 0 | 0 | 1 | 0 | 4 | -402177784
| VV |  | 355,84*2 'Přepočtené koeficientem množství |  | 711.68 | [13 empty] | VV | 2 | 2 | False | 1 | ROZPOCET
20 | K | 181411131 | Založení parkového trávníku výsevem pl do 1000 m2 v rovině a ve svahu do 1:5 | m2 | 317.8 |  | 0 | CS ÚRS 2022 02 |  |  | základní |  | 0 | 0 | 0 | 0 | 0 | 4 | K | 2 |  |  |  | ROZPOCET |  |  |  | 0 | 0 | 0 | 0 | 0 | 1 | 0 | 4 | -300832568
| Online PSC |  | https://podminky.urs.cz/item/CS_URS_2022_02/181411131 | [15 empty] | Online PSC | 2
| VV |  | "trávník" (27,3+14,6+117)*2 |  | 317.8 | [13 empty] | VV | 2 | 2 | True | 0 | ROZPOCET
| VV |  | Mezisoučet |  | 317.8 | [13 empty] | VV | 2 | 3 | True | 0 | ROZPOCET
| VV |  | Součet |  | 317.8 | [13 empty] | VV | 2 | 4 | True | 1 | ROZPOCET
21 | M | 00572410 | osivo směs travní parková | kg | 6.356 |  | 0 | CS ÚRS 2022 02 |  |  | základní |  | 0 | 0.001 | 0.006356 | 0 | 0 | 8 | M | 2 |  |  |  | ROZPOCET |  |  |  | 0 | 0 | 0 | 0 | 0 | 1 | 0 | 4 | 1001569874
| VV |  | 317,8*0,02 'Přepočtené koeficientem množství |  | 6.356 | [13 empty] | VV | 2 | 2 | False | 1 | ROZPOCET
22 | K | 181951111 | Úprava pláně v hornině třídy těžitelnosti I skupiny 1 až 3 bez zhutnění strojně | m2 | 131 |  | 0 | CS ÚRS 2022 02 |  |  | základní |  | 0 | 0 | 0 | 0 | 0 | 4 | K | 2 |  |  |  | ROZPOCET |  |  |  | 0 | 0 | 0 | 0 | 0 | 1 | 0 | 4 | -1068057510
| Online PSC |  | https://podminky.urs.cz/item/CS_URS_2022_02/181951111 | [15 empty] | Online PSC | 2
| VV |  | "chodník" (7+18,5)*2+2*2,25 |  | 55.5 | [13 empty] | VV | 2 | 2 | True | 0 | ROZPOCET
| VV |  | "asfaltová komunikace" 6*2,5 |  | 15 | [13 empty] | VV | 2 | 2 | True | 0 | ROZPOCET
| VV |  | "živičný chodník" (1+1)*2,25+(28)*2 |  | 60.5 | [13 empty] | VV | 2 | 2 | True | 0 | ROZPOCET
| VV |  | Mezisoučet |  | 131 | [13 empty] | VV | 2 | 3 | True | 0 | ROZPOCET
| VV |  | Součet |  | 131 | [13 empty] | VV | 2 | 4 | True | 1 | ROZPOCET
23 | K | 181951112 | Úprava pláně v hornině třídy těžitelnosti I skupiny 1 až 3 se zhutněním strojně | m2 | 317.8 |  | 0 | CS ÚRS 2022 02 |  |  | základní |  | 0 | 0 | 0 | 0 | 0 | 4 | K | 2 |  |  |  | ROZPOCET |  |  |  | 0 | 0 | 0 | 0 | 0 | 1 | 0 | 4 | 303074732
| Online PSC |  | https://podminky.urs.cz/item/CS_URS_2022_02/181951112 | [15 empty] | Online PSC | 2
| VV |  | "trávník" (27,3+14,6+117)*2 |  | 317.8 | [13 empty] | VV | 2 | 2 | True | 0 | ROZPOCET
| VV |  | Mezisoučet |  | 317.8 | [13 empty] | VV | 2 | 3 | True | 0 | ROZPOCET
| VV |  | Součet |  | 317.8 | [13 empty] | VV | 2 | 4 | True | 1 | ROZPOCET
24 | K | 182351023 | Rozprostření ornice pl do 100 m2 ve svahu přes 1:5 tl vrstvy do 200 mm strojně | m2 | 317.8 |  | 0 | CS ÚRS 2022 02 |  |  | základní |  | 0 | 0 | 0 | 0 | 0 | 4 | K | 2 |  |  |  | ROZPOCET |  |  |  | 0 | 0 | 0 | 0 | 0 | 1 | 0 | 4 | -798836576
| Online PSC |  | https://podminky.urs.cz/item/CS_URS_2022_02/182351023 | [15 empty] | Online PSC | 2
| VV |  | "trávník" (27,3+14,6+117)*2 |  | 317.8 | [13 empty] | VV | 2 | 2 | True | 0 | ROZPOCET
| VV |  | Mezisoučet |  | 317.8 | [13 empty] | VV | 2 | 3 | True | 0 | ROZPOCET
| VV |  | Součet |  | 317.8 | [13 empty] | VV | 2 | 4 | True | 1 | ROZPOCET
| D | 3 | Svislé a kompletní konstrukce |  |  |  | 0 | [5 empty] | 0 |  | 2.5019 |  | 0 | 1 | D | 1 |  |  |  | ROZPOCET | [9 empty] | 0
25 | K | 312311961 | Výplňová zeď z betonu prostého tř. C 25/30 | m3 | 1 |  | 0 | CS ÚRS 2022 02 |  |  | základní |  | 0 | 2.5019 | 2.5019 | 0 | 0 | 4 | K | 2 |  |  |  | ROZPOCET |  |  |  | 0 | 0 | 0 | 0 | 0 | 1 | 0 | 4 | 948391162
| Online PSC |  | https://podminky.urs.cz/item/CS_URS_2022_02/312311961 | [15 empty] | Online PSC | 2
| VV |  | 1 |  | 1 | [13 empty] | VV | 2 | 2 | True | 0 | ROZPOCET
| VV |  | Mezisoučet |  | 1 | [13 empty] | VV | 2 | 3 | True | 0 | ROZPOCET
| VV |  | Součet |  | 1 | [13 empty] | VV | 2 | 4 | True | 1 | ROZPOCET
| D | 4 | Vodorovné konstrukce |  |  |  | 0 | [5 empty] | 0 |  | 0 |  | 0 | 1 | D | 1 |  |  |  | ROZPOCET | [9 empty] | 0
26 | K | 451572111 | Lože pod potrubí otevřený výkop z kameniva drobného těženého | m3 | 44.48 |  | 0 | CS ÚRS 2022 02 |  |  | základní |  | 0 | 0 | 0 | 0 | 0 | 4 | K | 2 |  |  |  | ROZPOCET |  |  |  | 0 | 0 | 0 | 0 | 0 | 1 | 0 | 4 | -1207684751
| Online PSC |  | https://podminky.urs.cz/item/CS_URS_2022_02/451572111 | [15 empty] | Online PSC | 2
| VV |  | "chodník" (7+18,5+2)*2*0,1 |  | 5.5 | [13 empty] | VV | 2 | 2 | True | 0 | ROZPOCET
| VV |  | "asfaltová komunikace" 6*2*0,1 |  | 1.2 | [13 empty] | VV | 2 | 2 | True | 0 | ROZPOCET
| VV |  | "živičný chodník" (1+1+28)*2*0,1 |  | 6 | [13 empty] | VV | 2 | 2 | True | 0 | ROZPOCET
| VV |  | "trávník" (27,3+14,6+117)*2*0,1 |  | 31.78 | [13 empty] | VV | 2 | 2 | True | 0 | ROZPOCET
| VV |  | Mezisoučet |  | 44.48 | [13 empty] | VV | 2 | 3 | True | 0 | ROZPOCET
| VV |  | Součet |  | 44.48 | [13 empty] | VV | 2 | 4 | True | 1 | ROZPOCET
| D | 5 | Komunikace pozemní |  |  |  | 0 | [5 empty] | 0 |  | 11.4114 |  | 0 | 1 | D | 1 |  |  |  | ROZPOCET | [9 empty] | 0
27 | K | 564750101 | Podklad z kameniva hrubého drceného vel. 16-32 mm plochy do 100 m2 tl 150 mm | m2 | 30 |  | 0 | CS ÚRS 2022 02 |  |  | základní |  | 0 | 0 | 0 | 0 | 0 | 4 | K | 2 |  |  |  | ROZPOCET |  |  |  | 0 | 0 | 0 | 0 | 0 | 1 | 0 | 4 | -1236121891
| Online PSC |  | https://podminky.urs.cz/item/CS_URS_2022_02/564750101 | [15 empty] | Online PSC | 2
| VV |  | "asfaltová komunikace" 6*2,5*2 |  | 30 | [13 empty] | VV | 2 | 2 | True | 0 | ROZPOCET
| VV |  | Mezisoučet |  | 30 | [13 empty] | VV | 2 | 3 | True | 0 | ROZPOCET
| VV |  | Součet |  | 30 | [13 empty] | VV | 2 | 4 | True | 1 | ROZPOCET
28 | K | 564841012 | Podklad ze štěrkodrtě ŠD plochy do 100 m2 tl 130 mm | m2 | 30 |  | 0 | CS ÚRS 2022 02 |  |  | základní |  | 0 | 0 | 0 | 0 | 0 | 4 | K | 2 |  |  |  | ROZPOCET |  |  |  | 0 | 0 | 0 | 0 | 0 | 1 | 0 | 4 | -1060374536
| Online PSC |  | https://podminky.urs.cz/item/CS_URS_2022_02/564841012 | [15 empty] | Online PSC | 2
| VV |  | "asfaltová komunikace" 6*2,5*2 |  | 30 | [13 empty] | VV | 2 | 2 | True | 0 | ROZPOCET
| VV |  | Mezisoučet |  | 30 | [13 empty] | VV | 2 | 3 | True | 0 | ROZPOCET
| VV |  | Součet |  | 30 | [13 empty] | VV | 2 | 4 | True | 1 | ROZPOCET
29 | K | 564861011 | Podklad ze štěrkodrtě ŠD plochy do 100 m2 tl 200 mm | m2 | 116 |  | 0 | CS ÚRS 2022 02 |  |  | základní |  | 0 | 0 | 0 | 0 | 0 | 4 | K | 2 |  |  |  | ROZPOCET |  |  |  | 0 | 0 | 0 | 0 | 0 | 1 | 0 | 4 | 124783435
| Online PSC |  | https://podminky.urs.cz/item/CS_URS_2022_02/564861011 | [15 empty] | Online PSC | 2
| VV |  | "chodník" (7+18,5)*2+2*2,25 |  | 55.5 | [13 empty] | VV | 2 | 2 | True | 0 | ROZPOCET
| VV |  | "živičný chodník" (1+1)*2,25+(28)*2 |  | 60.5 | [13 empty] | VV | 2 | 2 | True | 0 | ROZPOCET
| VV |  | Mezisoučet |  | 116 | [13 empty] | VV | 2 | 3 | True | 0 | ROZPOCET
| VV |  | Součet |  | 116 | [13 empty] | VV | 2 | 4 | True | 1 | ROZPOCET
30 | K | 564910411 | Podklad nebo podsyp z asfaltového recyklátu s rozprostřením a zhutněním plochy jednotlivě do 100 m2, po zhutnění tl. 50 mm | m2 | 60.5 |  | 0 | CS ÚRS 2022 02 |  |  | základní |  | 0 | 0 | 0 | 0 | 0 | 4 | K | 2 |  |  |  | ROZPOCET |  |  |  | 0 | 0 | 0 | 0 | 0 | 1 | 0 | 4 | 1923745550
| Online PSC |  | https://podminky.urs.cz/item/CS_URS_2022_02/564910411 | [15 empty] | Online PSC | 2
| VV |  | "živičný chodník" (1+1)*2,25+(28)*2 |  | 60.5 | [13 empty] | VV | 2 | 2 | True | 0 | ROZPOCET
| VV |  | Mezisoučet |  | 60.5 | [13 empty] | VV | 2 | 3 | True | 0 | ROZPOCET
| VV |  | Součet |  | 60.5 | [13 empty] | VV | 2 | 4 | True | 1 | ROZPOCET
31 | K | 565125111 | Asfaltový beton vrstva podkladní ACP 16 (obalované kamenivo OKS) tl 40 mm š do 3 m | m2 | 30 |  | 0 | CS ÚRS 2022 02 |  |  | základní |  | 0 | 0 | 0 | 0 | 0 | 4 | K | 2 |  |  |  | ROZPOCET |  |  |  | 0 | 0 | 0 | 0 | 0 | 1 | 0 | 4 | 1008294569
| Online PSC |  | https://podminky.urs.cz/item/CS_URS_2022_02/565125111 | [15 empty] | Online PSC | 2
| VV |  | "asfaltová komunikace" 6*2,5*2 |  | 30 | [13 empty] | VV | 2 | 2 | True | 0 | ROZPOCET
| VV |  | Mezisoučet |  | 30 | [13 empty] | VV | 2 | 3 | True | 0 | ROZPOCET
| VV |  | Součet |  | 30 | [13 empty] | VV | 2 | 4 | True | 1 | ROZPOCET
32 | K | 573111112 | Postřik živičný infiltrační s posypem z asfaltu množství 1 kg/m2 | m2 | 90.5 |  | 0 | CS ÚRS 2022 02 |  |  | základní |  | 0 | 0 | 0 | 0 | 0 | 4 | K | 2 |  |  |  | ROZPOCET |  |  |  | 0 | 0 | 0 | 0 | 0 | 1 | 0 | 4 | -95734821
| Online PSC |  | https://podminky.urs.cz/item/CS_URS_2022_02/573111112 | [15 empty] | Online PSC | 2
| VV |  | "asfaltová komunikace" 6*2,5*2 |  | 30 | [13 empty] | VV | 2 | 2 | True | 0 | ROZPOCET
| VV |  | "živičný chodník" (1+1)*2,25+(28)*2 |  | 60.5 | [13 empty] | VV | 2 | 2 | True | 0 | ROZPOCET
| VV |  | Mezisoučet |  | 90.5 | [13 empty] | VV | 2 | 3 | True | 0 | ROZPOCET
| VV |  | Součet |  | 90.5 | [13 empty] | VV | 2 | 4 | True | 1 | ROZPOCET
33 | K | 573231108 | Postřik živičný spojovací ze silniční emulze v množství 0,50 kg/m2 | m2 | 30 |  | 0 | CS ÚRS 2022 02 |  |  | základní |  | 0 | 0 | 0 | 0 | 0 | 4 | K | 2 |  |  |  | ROZPOCET |  |  |  | 0 | 0 | 0 | 0 | 0 | 1 | 0 | 4 | -1961762999
| Online PSC |  | https://podminky.urs.cz/item/CS_URS_2022_02/573231108 | [15 empty] | Online PSC | 2
| VV |  | "asfaltová komunikace" 6*2,5*2 |  | 30 | [13 empty] | VV | 2 | 2 | True | 0 | ROZPOCET
| VV |  | Mezisoučet |  | 30 | [13 empty] | VV | 2 | 3 | True | 0 | ROZPOCET
| VV |  | Součet |  | 30 | [13 empty] | VV | 2 | 4 | True | 1 | ROZPOCET
34 | K | 577133111 | Asfaltový beton vrstva obrusná ACO 8 (ABJ) s rozprostřením a se zhutněním z nemodifikovaného asfaltu v pruhu šířky do 3 m, po zhutnění tl. 40 mm | m2 | 60.5 |  | 0 | CS ÚRS 2022 02 |  |  | základní |  | 0 | 0 | 0 | 0 | 0 | 4 | K | 2 |  |  |  | ROZPOCET |  |  |  | 0 | 0 | 0 | 0 | 0 | 1 | 0 | 4 | 1331812657
| Online PSC |  | https://podminky.urs.cz/item/CS_URS_2022_02/577133111 | [15 empty] | Online PSC | 2
| VV |  | "živičný chodník" (1+1)*2,25+(28)*2 |  | 60.5 | [13 empty] | VV | 2 | 2 | True | 0 | ROZPOCET
| VV |  | Mezisoučet |  | 60.5 | [13 empty] | VV | 2 | 3 | True | 0 | ROZPOCET
| VV |  | Součet |  | 60.5 | [13 empty] | VV | 2 | 4 | True | 1 | ROZPOCET
35 | K | 577134211 | Asfaltový beton vrstva obrusná ACO 11 (ABS) tř. II tl 40 mm š do 3 m z nemodifikovaného asfaltu | m2 | 30 |  | 0 | CS ÚRS 2022 02 |  |  | základní |  | 0 | 0 | 0 | 0 | 0 | 4 | K | 2 |  |  |  | ROZPOCET |  |  |  | 0 | 0 | 0 | 0 | 0 | 1 | 0 | 4 | -289937225
| Online PSC |  | https://podminky.urs.cz/item/CS_URS_2022_02/577134211 | [15 empty] | Online PSC | 2
| VV |  | "asfaltová komunikace" 6*2,5*2 |  | 30 | [13 empty] | VV | 2 | 2 | True | 0 | ROZPOCET
| VV |  | Mezisoučet |  | 30 | [13 empty] | VV | 2 | 3 | True | 0 | ROZPOCET
| VV |  | Součet |  | 30 | [13 empty] | VV | 2 | 4 | True | 1 | ROZPOCET
36 | K | 596211110 | Kladení zámkové dlažby komunikací pro pěší ručně tl 60 mm skupiny A pl do 50 m2 | m2 | 55.5 |  | 0 | CS ÚRS 2022 02 |  |  | základní |  | 0 | 0.08922 | 4.9517 | 0 | 0 | 4 | K | 2 |  |  |  | ROZPOCET |  |  |  | 0 | 0 | 0 | 0 | 0 | 1 | 0 | 4 | 1707339967
| Online PSC |  | https://podminky.urs.cz/item/CS_URS_2022_02/596211110 | [15 empty] | Online PSC | 2
| VV |  | "chodník" (7+18,5)*2+2*2,25 |  | 55.5 | [13 empty] | VV | 2 | 2 | True | 0 | ROZPOCET
| VV |  | Mezisoučet |  | 55.5 | [13 empty] | VV | 2 | 3 | True | 0 | ROZPOCET
| VV |  | Součet |  | 55.5 | [13 empty] | VV | 2 | 4 | True | 1 | ROZPOCET
37 | M | 59245015 | dlažba zámková tvaru I 200x165x60mm přírodní | m2 | 11.433 |  | 0 | CS ÚRS 2022 02 |  |  | základní |  | 0 | 0.113 | 1.2919 | 0 | 0 | 8 | M | 2 |  |  |  | ROZPOCET |  |  |  | 0 | 0 | 0 | 0 | 0 | 1 | 0 | 4 | 1529439479
| VV |  | "chodník" 55,5*0,2 |  | 11.1 | [13 empty] | VV | 2 | 2 | True | 0 | ROZPOCET
| VV |  | Mezisoučet |  | 11.1 | [13 empty] | VV | 2 | 3 | True | 0 | ROZPOCET
| VV |  | Součet |  | 11.1 | [13 empty] | VV | 2 | 4 | True | 1 | ROZPOCET
| VV |  | 11,1*1,03 'Přepočtené koeficientem množství |  | 11.433 | [13 empty] | VV | 2 | 2 | False | 1 | ROZPOCET
38 | M | 59245015x | dlažba zámková tvaru I 200x165x60mm přírodní - stávající - paletování, manipulace | m2 | 45.732 |  | 0 |  |  |  | základní |  | 0 | 0.113 | 5.1677 | 0 | 0 | 8 | M | 2 |  |  |  | ROZPOCET |  |  |  | 0 | 0 | 0 | 0 | 0 | 1 | 0 | 4 | 194618696
| VV |  | "chodník" 55,5*0,8 |  | 44.4 | [13 empty] | VV | 2 | 2 | True | 0 | ROZPOCET
| VV |  | Mezisoučet |  | 44.4 | [13 empty] | VV | 2 | 3 | True | 0 | ROZPOCET
| VV |  | Součet |  | 44.4 | [13 empty] | VV | 2 | 4 | True | 1 | ROZPOCET
| VV |  | 44,4*1,03 'Přepočtené koeficientem množství |  | 45.732 | [13 empty] | VV | 2 | 2 | False | 1 | ROZPOCET
| D | 6 | Úpravy povrchů, podlahy a osazování výplní |  |  |  | 0 | [5 empty] | 0 |  | 0.9696 |  | 0 | 1 | D | 1 |  |  |  | ROZPOCET | [9 empty] | 0
39 | K | 612325419 | Oprava vápenocementové omítky vnitřních ploch hladké, tloušťky do 20 mm, s celoplošným přeštukováním, tloušťky štuku 3 mm stěn, v rozsahu opravované plochy přes 30 do 50% | m2 | 32 |  | 0 | CS ÚRS 2022 02 |  |  | základní |  | 0 | 0.0303 | 0.9696 | 0 | 0 | 4 | K | 2 |  |  |  | ROZPOCET |  |  |  | 0 | 0 | 0 | 0 | 0 | 1 | 0 | 4 | 1094279261
| Online PSC |  | https://podminky.urs.cz/item/CS_URS_2022_02/612325419 | [15 empty] | Online PSC | 2
| VV |  | 4*8 |  | 32 | [13 empty] | VV | 2 | 2 | True | 0 | ROZPOCET
| VV |  | Mezisoučet |  | 32 | [13 empty] | VV | 2 | 3 | True | 0 | ROZPOCET
| VV |  | Součet |  | 32 | [13 empty] | VV | 2 | 4 | True | 1 | ROZPOCET
| D | 8 | Trubní vedení |  |  |  | 0 | [5 empty] | 0 |  | 0.17796 |  | 2.4 | 1 | D | 1 |  |  |  | ROZPOCET | [9 empty] | 0
40 | K | 286001813R | trubka předizolovaná single, plastová; termoplasticky zesílená médiová trubka (TRSP) se síťkou z aramidového vlákna; DN = 40,0 mm; vnější průměr nosné trubky 50,0 mm; tloušťka stěny vnitřní trubky 3,6 mm; vnější průměr plášť. trub. 111,0 mm; teplota média max 95 °C; tlak média max 1,0 MPa; s kyslíkovou bariérou; Barva kyslíkové bariéry žlutá; součinitel tepelné vodivosti 0,1442 W/mK; součinitel tepelné vodivosti izolace 0,0210 W/mK; ztráta 8,65 W/m; tepelná ztráta za podmínek 80/60 °C; 10 °C zemina; lambda zem 1,0 W/mK; překrytí 800mm; materiál izolace PUR; materiál pláště paralelně zvlněné LLD-PE; certifikovaná class A dle ofi ZG200-2 | m | 134 |  | 0 |  |  |  | základní |  | 0 | 0 | 0 | 0 | 0 | 4 | K | 2 |  |  |  | ROZPOCET |  |  |  | 0 | 0 | 0 | 0 | 0 | 1 | 0 | 4 | 949713256
41 | K | 286001814R | trubka předizolovaná single, plastová; termoplasticky zesílená médiová trubka (TRSP) se síťkou z aramidového vlákna; DN = 50,0 mm; vnější průměr nosné trubky 63,0 mm; tloušťka stěny vnitřní trubky 4,0 mm; vnější průměr plášť. trub. 126,0 mm; teplota média max 95 °C; tlak média max 1,0 MPa; s kyslíkovou bariérou; Barva kyslíkové bariéry žlutá; součinitel tepelné vodivosti 0,1577 W/mK; součinitel tepelné vodivosti izolace 0,0210 W/mK; ztráta 9,46 W/m; tepelná ztráta za podmínek 80/60 °C; 10 °C zemina; lambda zem 1,0 W/mK; překrytí 800mm; materiál izolace PUR; materiál pláště paralelně zvlněné LLD-PE; certifikovaná class A dle ofi ZG200-2 | m | 206 |  | 0 |  |  |  | základní |  | 0 | 0 | 0 | 0 | 0 | 4 | K | 2 |  |  |  | ROZPOCET |  |  |  | 0 | 0 | 0 | 0 | 0 | 1 | 0 | 4 | 2011950078
42 | K | 286001815R | trubka předizolovaná single, plastová; termoplasticky zesílená médiová trubka (TRSP) se síťkou z aramidového vlákna; DN = 75,0 mm; vnější průměr nosné trubky 90,0 mm; tloušťka stěny vnitřní trubky 6,0 mm; vnější průměr plášť. trub. 162,0 mm; teplota média max 95 °C; tlak média max 1,0 MPa; s kyslíkovou bariérou; Barva kyslíkové bariéry žlutá; součinitel tepelné vodivosti 0,1813 W/mK; součinitel tepelné vodivosti izolace 0,0210 W/mK; ztráta 10,88 W/m; tepelná ztráta za podmínek 80/60 °C; 10 °C zemina; lambda zem 1,0 W/mK; překrytí 800mm; materiál izolace PUR; materiál pláště paralelně zvlněné LLD-PE; certifikovaná class A dle ofi ZG200-2 | m | 106 |  | 0 |  |  |  | základní |  | 0 | 0 | 0 | 0 | 0 | 4 | K | 2 |  |  |  | ROZPOCET |  |  |  | 0 | 0 | 0 | 0 | 0 | 1 | 0 | 4 | 1922225717
43 | K | 286001816R | trubka předizolovaná single, plastová; termoplasticky zesílená médiová trubka (TRSP) se síťkou z aramidového vlákna; DN = 90,0 mm; vnější průměr nosné trubky 110,0 mm; tloušťka stěny vnitřní trubky 6,5 mm; vnější průměr plášť. trub. 162,0 mm; teplota média max 95 °C; tlak média max 1,0 MPa; s kyslíkovou bariérou; Barva kyslíkové bariéry žlutá; součinitel tepelné vodivosti 0,2432 W/mK; součinitel tepelné vodivosti izolace 0,0210 W/mK; ztráta 14,59 W/m; tepelná ztráta za podmínek 80/60 °C; 10 °C zemina; lambda zem 1,0 W/mK; překrytí 800mm; materiál izolace PUR; materiál pláště paralelně zvlněné LLD-PE; certifikovaná class A dle ofi ZG200-2 | m | 34 |  | 0 |  |  |  | základní |  | 0 | 0 | 0 | 0 | 0 | 4 | K | 2 |  |  |  | ROZPOCET |  |  |  | 0 | 0 | 0 | 0 | 0 | 1 | 0 | 4 | -1858924026
44 | K | 28601a | přechod mat. nerez; d50 x 3,2 mm; závit vnější 1 1/2"; spoj lisovaný pro termoplasticky zesílenou médiovou trubku (TRSP); s násuvnou a polymerní objímkou; použití pro: vodu, topení | ks | 5 |  | 0 |  |  |  | základní |  | 0 | 0 | 0 | 0 | 0 | 4 | K | 2 |  |  |  | ROZPOCET |  |  |  | 0 | 0 | 0 | 0 | 0 | 1 | 0 | 4 | 935998537
45 | K | 28601b | přechod mat. nerez; d63 x 3,2 mm; závit vnější 2"; spoj lisovaný pro termoplasticky zesílenou médiovou trubku (TRSP); s násuvnou a polymerní objímkou; použití pro: vodu, topení | ks | 8 |  | 0 |  |  |  | základní |  | 0 | 0 | 0 | 0 | 0 | 4 | K | 2 |  |  |  | ROZPOCET |  |  |  | 0 | 0 | 0 | 0 | 0 | 1 | 0 | 4 | 1566223353
46 | K | 28601c | přechod mat. nerez; d90 x 3,2 mm; závit vnější 3"; spoj lisovaný pro termoplasticky zesílenou médiovou trubku (TRSP); s násuvnou a polymerní objímkou; použití pro: vodu, topení | ks | 4 |  | 0 |  |  |  | základní |  | 0 | 0 | 0 | 0 | 0 | 4 | K | 2 |  |  |  | ROZPOCET |  |  |  | 0 | 0 | 0 | 0 | 0 | 1 | 0 | 4 | 1481144227
47 | K | 28601d | přechod mat. nerez; d110 x 3,6 mm; závit vnější 4"; spoj lisovaný pro termoplasticky zesílenou médiovou trubku (TRSP); s násuvnou a polymerní objímkou; použití pro: vodu, topení | ks | 1 |  | 0 |  |  |  | základní |  | 0 | 0 | 0 | 0 | 0 | 4 | K | 2 |  |  |  | ROZPOCET |  |  |  | 0 | 0 | 0 | 0 | 0 | 1 | 0 | 4 | -486066939
48 | K | 28602a | manžeta ukončovací PEX-C; vel. 25-50 mm; DA 76-126 mm | ks | 5 |  | 0 |  |  |  | základní |  | 0 | 0 | 0 | 0 | 0 | 4 | K | 2 |  |  |  | ROZPOCET |  |  |  | 0 | 0 | 0 | 0 | 0 | 1 | 0 | 4 | 1562770274
49 | K | 28602b | manžeta ukončovací PEX-C; vel. 63-75 mm; DA 126-142 mm | ks | 8 |  | 0 |  |  |  | základní |  | 0 | 0 | 0 | 0 | 0 | 4 | K | 2 |  |  |  | ROZPOCET |  |  |  | 0 | 0 | 0 | 0 | 0 | 1 | 0 | 4 | 650881641
50 | K | 28602c | manžeta ukončovací PEX-C; vel. 75-90 mm; DA 162-182 mm | ks | 4 |  | 0 |  |  |  | základní |  | 0 | 0 | 0 | 0 | 0 | 4 | K | 2 |  |  |  | ROZPOCET |  |  |  | 0 | 0 | 0 | 0 | 0 | 1 | 0 | 4 | 274291713
51 | K | 28602d | manžeta ukončovací PEX-C; vel. 110 mm; DA 162-225 mm | ks | 1 |  | 0 |  |  |  | základní |  | 0 | 0 | 0 | 0 | 0 | 4 | K | 2 |  |  |  | ROZPOCET |  |  |  | 0 | 0 | 0 | 0 | 0 | 1 | 0 | 4 | -1293247709
52 | K | 28603a | Předizolovaný nerezový T-kus d110/d63/d110 DA180/DA126/DA180 | ks | 1 |  | 0 |  |  |  | základní |  | 0 | 0 | 0 | 0 | 0 | 4 | K | 2 |  |  |  | ROZPOCET |  |  |  | 0 | 0 | 0 | 0 | 0 | 1 | 0 | 4 | 1351119535
53 | K | 28603b | pouzdro tvarovkové plast; redukované; vnější pr. 182,0 mm; D2 = 162,0 mm; tlak 10 bar; max. teplota použití do 115 °C; pro podélné spojení předizolvaného PE-Xa potrubí | ks | 2 |  | 0 |  |  |  | základní |  | 0 | 0 | 0 | 0 | 0 | 4 | K | 2 |  |  |  | ROZPOCET |  |  |  | 0 | 0 | 0 | 0 | 0 | 1 | 0 | 4 | 650304035
54 | K | 28603c | pouzdro tvarovkové plast; přímé doizolování; vnější pr. 126,0 mm; tlak 10 bar; max. teplota použití do 115 °C; pro podélné spojení potrubí | ks | 1 |  | 0 |  |  |  | základní |  | 0 | 0 | 0 | 0 | 0 | 4 | K | 2 |  |  |  | ROZPOCET |  |  |  | 0 | 0 | 0 | 0 | 0 | 1 | 0 | 4 | 1405806543
55 | K | 28603d | Předizolovaný nerezový T-kus d90/d50/d90 DA162/DA110/DA162 | ks | 1 |  | 0 |  |  |  | základní |  | 0 | 0 | 0 | 0 | 0 | 4 | K | 2 |  |  |  | ROZPOCET |  |  |  | 0 | 0 | 0 | 0 | 0 | 1 | 0 | 4 | 1795739547
56 | K | 28603e | pouzdro tvarovkové plast; přímé doizolování; vnější pr. 162,0 mm; tlak 10 bar; max. teplota použití do 115 °C; pro podélné spojení potrubí | ks | 2 |  | 0 |  |  |  | základní |  | 0 | 0 | 0 | 0 | 0 | 4 | K | 2 |  |  |  | ROZPOCET |  |  |  | 0 | 0 | 0 | 0 | 0 | 1 | 0 | 4 | 168850407
57 | K | 28603f | pouzdro tvarovkové plast; přímé doizolování; vnější pr. 111,0 mm; tlak 10 bar; max. teplota použití do 115 °C; pro podélné spojení potrubí | ks | 1 |  | 0 |  |  |  | základní |  | 0 | 0 | 0 | 0 | 0 | 4 | K | 2 |  |  |  | ROZPOCET |  |  |  | 0 | 0 | 0 | 0 | 0 | 1 | 0 | 4 | -577096256
58 | K | 28604a | Předizolovaný nerezový T-kus d110/d63/d90 DA180/DA126/DA180 | ks | 1 |  | 0 |  |  |  | základní |  | 0 | 0 | 0 | 0 | 0 | 4 | K | 2 |  |  |  | ROZPOCET |  |  |  | 0 | 0 | 0 | 0 | 0 | 1 | 0 | 4 | 1571514183
59 | K | 28604b | pouzdro tvarovkové plast; redukované; vnější pr. 182,0 mm; D2 = 162,0 mm; tlak 10 bar; max. teplota použití do 115 °C; pro podélné spojení předizolvaného PE-Xa potrubí | ks | 2 |  | 0 |  |  |  | základní |  | 0 | 0 | 0 | 0 | 0 | 4 | K | 2 |  |  |  | ROZPOCET |  |  |  | 0 | 0 | 0 | 0 | 0 | 1 | 0 | 4 | 717350197
60 | K | 28604c | pouzdro tvarovkové plast; přímé doizolování; vnější pr. 126,0 mm; tlak 10 bar; max. teplota použití do 115 °C; pro podélné spojení potrubí | ks | 1 |  | 0 |  |  |  | základní |  | 0 | 0 | 0 | 0 | 0 | 4 | K | 2 |  |  |  | ROZPOCET |  |  |  | 0 | 0 | 0 | 0 | 0 | 1 | 0 | 4 | 722874245
61 | K | 28604d | Předizolovaný nerezový T-kus d90/d50/d63 DA162/DA110/DA162 | ks | 1 |  | 0 |  |  |  | základní |  | 0 | 0 | 0 | 0 | 0 | 4 | K | 2 |  |  |  | ROZPOCET |  |  |  | 0 | 0 | 0 | 0 | 0 | 1 | 0 | 4 | 892222404
62 | K | 28604e | pouzdro tvarovkové plast; přímé doizolování; vnější pr. 162,0 mm; tlak 10 bar; max. teplota použití do 115 °C; pro podélné spojení potrubí | ks | 1 |  | 0 |  |  |  | základní |  | 0 | 0 | 0 | 0 | 0 | 4 | K | 2 |  |  |  | ROZPOCET |  |  |  | 0 | 0 | 0 | 0 | 0 | 1 | 0 | 4 | -593447056
63 | K | 28604f | pouzdro tvarovkové plast; přímé doizolování; vnější pr. 111,0 mm; tlak 10 bar; max. teplota použití do 115 °C; pro podélné spojení potrubí | ks | 1 |  | 0 |  |  |  | základní |  | 0 | 0 | 0 | 0 | 0 | 4 | K | 2 |  |  |  | ROZPOCET |  |  |  | 0 | 0 | 0 | 0 | 0 | 1 | 0 | 4 | -1463070622
64 | K | 28604g | pouzdro tvarovkové plast; redukované; vnější pr. 162,0 mm; D2 = 126,0 mm; tlak 10 bar; max. teplota použití do 115 °C; pro podélné spojení předizolvaného PE-Xa potrubí | ks | 1 |  | 0 |  |  |  | základní |  | 0 | 0 | 0 | 0 | 0 | 4 | K | 2 |  |  |  | ROZPOCET |  |  |  | 0 | 0 | 0 | 0 | 0 | 1 | 0 | 4 | -1431365660
65 | K | 28606a | Šoupě uzavírací DN 40 PN 10, včetně protipříruby a napojení | ks | 5 |  | 0 |  |  |  | základní |  | 0 | 0 | 0 | 0 | 0 | 4 | K | 2 |  |  |  | ROZPOCET |  |  |  | 0 | 0 | 0 | 0 | 0 | 1 | 0 | 4 | -1241159598
66 | K | 28606b | Šoupě uzavírací DN 50 PN 10, včetně protipříruby a napojení | ks | 8 |  | 0 |  |  |  | základní |  | 0 | 0 | 0 | 0 | 0 | 4 | K | 2 |  |  |  | ROZPOCET |  |  |  | 0 | 0 | 0 | 0 | 0 | 1 | 0 | 4 | -777147976
67 | K | 28606c | Šoupě uzavírací DN 80 PN 10 včetně protipříruby a napojení | ks | 4 |  | 0 |  |  |  | základní |  | 0 | 0 | 0 | 0 | 0 | 4 | K | 2 |  |  |  | ROZPOCET |  |  |  | 0 | 0 | 0 | 0 | 0 | 1 | 0 | 4 | 1366352867
68 | K | 28606d | Šoupě uzavírací DN 100 PN 10 včetně protipříruby a napojení | ks | 1 |  | 0 |  |  |  | základní |  | 0 | 0 | 0 | 0 | 0 | 4 | K | 2 |  |  |  | ROZPOCET |  |  |  | 0 | 0 | 0 | 0 | 0 | 1 | 0 | 4 | -1159633121
69 | K | 28607 | Úprava vedení v objektu a napojení rozvodů na stávající systém | kpl | 9 |  | 0 |  |  |  | základní |  | 0 | 0 | 0 | 0 | 0 | 4 | K | 2 |  |  |  | ROZPOCET |  |  |  | 0 | 0 | 0 | 0 | 0 | 1 | 0 | 4 | -1627428056
70 | K | 871275811 | Bourání stávajícího potrubí z PVC nebo polypropylenu PP v otevřeném výkopu DN do 150 | m | 480 |  | 0 | CS ÚRS 2022 02 |  |  | základní |  | 0 | 0 | 0 | 0.005 | 2.4 | 4 | K | 2 |  |  |  | ROZPOCET |  |  |  | 0 | 0 | 0 | 0 | 0 | 1 | 0 | 4 | -565095945
| Online PSC |  | https://podminky.urs.cz/item/CS_URS_2022_02/871275811 | [15 empty] | Online PSC | 2
71 | K | 899914111 | Montáž ocelové chráničky D 159 x 10 mm | m | 10.1 |  | 0 | CS ÚRS 2022 02 |  |  | základní |  | 0 | 0.00047 | 0.004747 | 0 | 0 | 4 | K | 2 |  |  |  | ROZPOCET |  |  |  | 0 | 0 | 0 | 0 | 0 | 1 | 0 | 4 | 2128380061
| Online PSC |  | https://podminky.urs.cz/item/CS_URS_2022_02/899914111 | [15 empty] | Online PSC | 2
| VV |  | "objekt" 8*0,6*2 |  | 9.6 | [13 empty] | VV | 2 | 2 | True | 0 | ROZPOCET
| VV |  | "šachta" 2*0,25 |  | 0.5 | [13 empty] | VV | 2 | 2 | True | 0 | ROZPOCET
| VV |  | Mezisoučet |  | 10.1 | [13 empty] | VV | 2 | 3 | True | 0 | ROZPOCET
| VV |  | Součet |  | 10.1 | [13 empty] | VV | 2 | 4 | True | 1 | ROZPOCET
72 | M | 14011098 | trubka ocelová bezešvá hladká jakost 11 353 159x4,5mm | m | 10.1 |  | 0 | CS ÚRS 2022 02 |  |  | základní |  | 0 | 0.01715 | 0.17322 | 0 | 0 | 8 | M | 2 |  |  |  | ROZPOCET |  |  |  | 0 | 0 | 0 | 0 | 0 | 1 | 0 | 4 | 1679888802
| D | 9 | Ostatní konstrukce a práce, bourání |  |  |  | 0 | [5 empty] | 0 |  | 23.3627 |  | 0.3939 | 1 | D | 1 |  |  |  | ROZPOCET | [9 empty] | 0
73 | K | 916131213 | Osazení silničního obrubníku betonového stojatého s boční opěrou do lože z betonu prostého | m | 6 |  | 0 | CS ÚRS 2022 02 |  |  | základní |  | 0 | 0.1554 | 0.9324 | 0 | 0 | 4 | K | 2 |  |  |  | ROZPOCET |  |  |  | 0 | 0 | 0 | 0 | 0 | 1 | 0 | 4 | -733153094
| Online PSC |  | https://podminky.urs.cz/item/CS_URS_2022_02/916131213 | [15 empty] | Online PSC | 2
| VV |  | 3*2 |  | 6 | [13 empty] | VV | 2 | 2 | True | 0 | ROZPOCET
| VV |  | Mezisoučet |  | 6 | [13 empty] | VV | 2 | 3 | True | 0 | ROZPOCET
| VV |  | Součet |  | 6 | [13 empty] | VV | 2 | 4 | True | 1 | ROZPOCET
74 | M | 59217031 | obrubník betonový silniční 1000x150x250mm | m | 6.12 |  | 0 | CS ÚRS 2022 02 |  |  | základní |  | 0 | 0.08 | 0.4896 | 0 | 0 | 8 | M | 2 |  |  |  | ROZPOCET |  |  |  | 0 | 0 | 0 | 0 | 0 | 1 | 0 | 4 | 297622383
| VV |  | 6*1,02 'Přepočtené koeficientem množství |  | 6.12 | [13 empty] | VV | 2 | 2 | False | 1 | ROZPOCET
75 | K | 916231213 | Osazení chodníkového obrubníku betonového stojatého s boční opěrou do lože z betonu prostého | m | 125 |  | 0 | CS ÚRS 2022 02 |  |  | základní |  | 0 | 0.1295 | 16.1875 | 0 | 0 | 4 | K | 2 |  |  |  | ROZPOCET |  |  |  | 0 | 0 | 0 | 0 | 0 | 1 | 0 | 4 | 1506458077
| Online PSC |  | https://podminky.urs.cz/item/CS_URS_2022_02/916231213 | [15 empty] | Online PSC | 2
| VV |  | 3*2*3 |  | 18 | [13 empty] | VV | 2 | 2 | True | 0 | ROZPOCET
| VV |  | 7*2 |  | 14 | [13 empty] | VV | 2 | 2 | True | 0 | ROZPOCET
| VV |  | 18,5*2 |  | 37 | [13 empty] | VV | 2 | 2 | True | 0 | ROZPOCET
| VV |  | 28*2 |  | 56 | [13 empty] | VV | 2 | 2 | True | 0 | ROZPOCET
| VV |  | Mezisoučet |  | 125 | [13 empty] | VV | 2 | 3 | True | 0 | ROZPOCET
| VV |  | Součet |  | 125 | [13 empty] | VV | 2 | 4 | True | 1 | ROZPOCET
76 | M | 59217016 | obrubník betonový chodníkový 1000x80x250mm | m | 127.5 |  | 0 | CS ÚRS 2022 02 |  |  | základní |  | 0 | 0.045 | 5.7375 | 0 | 0 | 8 | M | 2 |  |  |  | ROZPOCET |  |  |  | 0 | 0 | 0 | 0 | 0 | 1 | 0 | 4 | 2115494140
| VV |  | 125*1,02 'Přepočtené koeficientem množství |  | 127.5 | [13 empty] | VV | 2 | 2 | False | 1 | ROZPOCET
77 | K | 919121111 | Těsnění spár zálivkou za studena pro komůrky š 10 mm hl 20 mm s těsnicím profilem | m | 14 |  | 0 | CS ÚRS 2022 02 |  |  | základní |  | 0 | 6e-05 | 0.00084 | 0 | 0 | 4 | K | 2 |  |  |  | ROZPOCET |  |  |  | 0 | 0 | 0 | 0 | 0 | 1 | 0 | 4 | 1131163283
| Online PSC |  | https://podminky.urs.cz/item/CS_URS_2022_02/919121111 | [15 empty] | Online PSC | 2
| VV |  | "asfaltová komunikace" 2,5*2 |  | 5 | [13 empty] | VV | 2 | 2 | True | 0 | ROZPOCET
| VV |  | "živičný chodník" 4*2,25 |  | 9 | [13 empty] | VV | 2 | 2 | True | 0 | ROZPOCET
| VV |  | Mezisoučet |  | 14 | [13 empty] | VV | 2 | 3 | True | 0 | ROZPOCET
| VV |  | Součet |  | 14 | [13 empty] | VV | 2 | 4 | True | 1 | ROZPOCET
78 | K | 919735112 | Řezání stávajícího živičného krytu hl přes 50 do 100 mm | m | 14 |  | 0 | CS ÚRS 2022 02 |  |  | základní |  | 0 | 0 | 0 | 0 | 0 | 4 | K | 2 |  |  |  | ROZPOCET |  |  |  | 0 | 0 | 0 | 0 | 0 | 1 | 0 | 4 | 14621591
| Online PSC |  | https://podminky.urs.cz/item/CS_URS_2022_02/919735112 | [15 empty] | Online PSC | 2
| VV |  | "asfaltová komunikace" 2,5*2 |  | 5 | [13 empty] | VV | 2 | 2 | True | 0 | ROZPOCET
| VV |  | "živičný chodník" 4*2,25 |  | 9 | [13 empty] | VV | 2 | 2 | True | 0 | ROZPOCET
| VV |  | Mezisoučet |  | 14 | [13 empty] | VV | 2 | 3 | True | 0 | ROZPOCET
| VV |  | Součet |  | 14 | [13 empty] | VV | 2 | 4 | True | 1 | ROZPOCET
79 | K | 977151123 | Jádrové vrty diamantovými korunkami do stavebních materiálů D přes 130 do 150 mm | m | 10.1 |  | 0 | CS ÚRS 2022 02 |  |  | základní |  | 0 | 0.00147 | 0.014847 | 0.039 | 0.3939 | 4 | K | 2 |  |  |  | ROZPOCET |  |  |  | 0 | 0 | 0 | 0 | 0 | 1 | 0 | 4 | 886761535
| Online PSC |  | https://podminky.urs.cz/item/CS_URS_2022_02/977151123 | [15 empty] | Online PSC | 2
| VV |  | "objekt" 8*0,6*2 |  | 9.6 | [13 empty] | VV | 2 | 2 | True | 0 | ROZPOCET
| VV |  | "šachta" 2*0,25 |  | 0.5 | [13 empty] | VV | 2 | 2 | True | 0 | ROZPOCET
| VV |  | Mezisoučet |  | 10.1 | [13 empty] | VV | 2 | 3 | True | 0 | ROZPOCET
| VV |  | Součet |  | 10.1 | [13 empty] | VV | 2 | 4 | True | 1 | ROZPOCET
80 | K | 979051121 | Očištění zámkových dlaždic se spárováním z kameniva těženého při překopech inženýrských sítí | m2 | 55.5 |  | 0 | CS ÚRS 2022 02 |  |  | základní |  | 0 | 0 | 0 | 0 | 0 | 4 | K | 2 |  |  |  | ROZPOCET |  |  |  | 0 | 0 | 0 | 0 | 0 | 1 | 0 | 4 | 2039755516
| Online PSC |  | https://podminky.urs.cz/item/CS_URS_2022_02/979051121 | [15 empty] | Online PSC | 2
| VV |  | "chodník" (7+18,5)*2+2*2,25 |  | 55.5 | [13 empty] | VV | 2 | 2 | True | 0 | ROZPOCET
| VV |  | Mezisoučet |  | 55.5 | [13 empty] | VV | 2 | 3 | True | 0 | ROZPOCET
| VV |  | Součet |  | 55.5 | [13 empty] | VV | 2 | 4 | True | 1 | ROZPOCET
| D | 997 | Přesun sutě |  |  |  | 0 | [5 empty] | 0 |  | 0 |  | 0 | 1 | D | 1 |  |  |  | ROZPOCET | [9 empty] | 0
81 | K | 997013813 | Poplatek za uložení stavebního odpadu na skládce (skládkovné) z plastických hmot zatříděného do Katalogu odpadů pod kódem 17 02 03 | t | 2.4 |  | 0 | CS ÚRS 2022 02 |  |  | základní |  | 0 | 0 | 0 | 0 | 0 | 4 | K | 2 |  |  |  | ROZPOCET |  |  |  | 0 | 0 | 0 | 0 | 0 | 1 | 0 | 4 | -793872881
| Online PSC |  | https://podminky.urs.cz/item/CS_URS_2022_02/997013813 | [15 empty] | Online PSC | 2
82 | K | 997221551 | Vodorovná doprava suti bez naložení, ale se složením a s hrubým urovnáním ze sypkých materiálů, na vzdálenost do 1 km | t | 44.59 |  | 0 | CS ÚRS 2022 02 |  |  | základní |  | 0 | 0 | 0 | 0 | 0 | 4 | K | 2 |  |  |  | ROZPOCET |  |  |  | 0 | 0 | 0 | 0 | 0 | 1 | 0 | 4 | 1266942604
| Online PSC |  | https://podminky.urs.cz/item/CS_URS_2022_02/997221551 | [15 empty] | Online PSC | 2
| VV |  | kamenivo |  | 44.59 | [13 empty] | VV | 2 | 2 | True | 0 | ROZPOCET
| VV |  | Mezisoučet |  | 44.59 | [13 empty] | VV | 2 | 3 | True | 0 | ROZPOCET
| VV |  | Součet |  | 44.59 | [13 empty] | VV | 2 | 4 | True | 1 | ROZPOCET
83 | K | 997221559 | Vodorovná doprava suti bez naložení, ale se složením a s hrubým urovnáním Příplatek k ceně za každý další i započatý 1 km přes 1 km | t | 847.21 |  | 0 | CS ÚRS 2022 02 |  |  | základní |  | 0 | 0 | 0 | 0 | 0 | 4 | K | 2 |  |  |  | ROZPOCET |  |  |  | 0 | 0 | 0 | 0 | 0 | 1 | 0 | 4 | 1665289820
| Online PSC |  | https://podminky.urs.cz/item/CS_URS_2022_02/997221559 | [15 empty] | Online PSC | 2
| VV |  | kamenivo*19 |  | 847.21 | [13 empty] | VV | 2 | 2 | True | 0 | ROZPOCET
| VV |  | Mezisoučet |  | 847.21 | [13 empty] | VV | 2 | 3 | True | 0 | ROZPOCET
| VV |  | Součet |  | 847.21 | [13 empty] | VV | 2 | 4 | True | 1 | ROZPOCET
84 | K | 997221561 | Vodorovná doprava suti bez naložení, ale se složením a s hrubým urovnáním z kusových materiálů, na vzdálenost do 1 km | t | 37.664 |  | 0 | CS ÚRS 2022 02 |  |  | základní |  | 0 | 0 | 0 | 0 | 0 | 4 | K | 2 |  |  |  | ROZPOCET |  |  |  | 0 | 0 | 0 | 0 | 0 | 1 | 0 | 4 | -931049645
| Online PSC |  | https://podminky.urs.cz/item/CS_URS_2022_02/997221561 | [15 empty] | Online PSC | 2
| VV |  | asfalt |  | 16.61 | [13 empty] | VV | 2 | 2 | True | 0 | ROZPOCET
| VV |  | beton |  | 21.054 | [13 empty] | VV | 2 | 2 | True | 0 | ROZPOCET
| VV |  | Mezisoučet |  | 37.664 | [13 empty] | VV | 2 | 3 | True | 0 | ROZPOCET
| VV |  | Součet |  | 37.664 | [13 empty] | VV | 2 | 4 | True | 1 | ROZPOCET
85 | K | 997221569 | Vodorovná doprava suti bez naložení, ale se složením a s hrubým urovnáním Příplatek k ceně za každý další i započatý 1 km přes 1 km | t | 715.616 |  | 0 | CS ÚRS 2022 02 |  |  | základní |  | 0 | 0 | 0 | 0 | 0 | 4 | K | 2 |  |  |  | ROZPOCET |  |  |  | 0 | 0 | 0 | 0 | 0 | 1 | 0 | 4 | -990342072
| Online PSC |  | https://podminky.urs.cz/item/CS_URS_2022_02/997221569 | [15 empty] | Online PSC | 2
| VV |  | asfalt*19 |  | 315.59 | [13 empty] | VV | 2 | 2 | True | 0 | ROZPOCET
| VV |  | beton*19 |  | 400.026 | [13 empty] | VV | 2 | 2 | True | 0 | ROZPOCET
| VV |  | Mezisoučet |  | 715.616 | [13 empty] | VV | 2 | 3 | True | 0 | ROZPOCET
| VV |  | Součet |  | 715.616 | [13 empty] | VV | 2 | 4 | True | 1 | ROZPOCET
86 | K | 997221571 | Vodorovná doprava vybouraných hmot bez naložení, ale se složením a s hrubým urovnáním na vzdálenost do 1 km | t | 2.4 |  | 0 | CS ÚRS 2022 02 |  |  | základní |  | 0 | 0 | 0 | 0 | 0 | 4 | K | 2 |  |  |  | ROZPOCET |  |  |  | 0 | 0 | 0 | 0 | 0 | 1 | 0 | 4 | 151864132
| Online PSC |  | https://podminky.urs.cz/item/CS_URS_2022_02/997221571 | [15 empty] | Online PSC | 2
87 | K | 997221579 | Vodorovná doprava vybouraných hmot bez naložení, ale se složením a s hrubým urovnáním na vzdálenost Příplatek k ceně za každý další i započatý 1 km přes 1 km | t | 45.6 |  | 0 | CS ÚRS 2022 02 |  |  | základní |  | 0 | 0 | 0 | 0 | 0 | 4 | K | 2 |  |  |  | ROZPOCET |  |  |  | 0 | 0 | 0 | 0 | 0 | 1 | 0 | 4 | 1500399705
| Online PSC |  | https://podminky.urs.cz/item/CS_URS_2022_02/997221579 | [15 empty] | Online PSC | 2
| VV |  | 2,4*19 |  | 45.6 | [13 empty] | VV | 2 | 2 | True | 0 | ROZPOCET
| VV |  | Mezisoučet |  | 45.6 | [13 empty] | VV | 2 | 3 | True | 0 | ROZPOCET
| VV |  | Součet |  | 45.6 | [13 empty] | VV | 2 | 4 | True | 1 | ROZPOCET
88 | K | 997221611 | Nakládání na dopravní prostředky pro vodorovnou dopravu suti | t | 82.254 |  | 0 | CS ÚRS 2022 02 |  |  | základní |  | 0 | 0 | 0 | 0 | 0 | 4 | K | 2 |  |  |  | ROZPOCET |  |  |  | 0 | 0 | 0 | 0 | 0 | 1 | 0 | 4 | 1222036149
| Online PSC |  | https://podminky.urs.cz/item/CS_URS_2022_02/997221611 | [15 empty] | Online PSC | 2
| VV |  | kamenivo |  | 44.59 | [13 empty] | VV | 2 | 2 | True | 0 | ROZPOCET
| VV |  | beton |  | 21.054 | [13 empty] | VV | 2 | 2 | True | 0 | ROZPOCET
| VV |  | asfalt |  | 16.61 | [13 empty] | VV | 2 | 2 | True | 0 | ROZPOCET
| VV |  | Mezisoučet |  | 82.254 | [13 empty] | VV | 2 | 3 | True | 0 | ROZPOCET
| VV |  | Součet |  | 82.254 | [13 empty] | VV | 2 | 4 | True | 1 | ROZPOCET
89 | K | 997221612 | Nakládání na dopravní prostředky pro vodorovnou dopravu vybouraných hmot | t | 2.4 |  | 0 | CS ÚRS 2022 02 |  |  | základní |  | 0 | 0 | 0 | 0 | 0 | 4 | K | 2 |  |  |  | ROZPOCET |  |  |  | 0 | 0 | 0 | 0 | 0 | 1 | 0 | 4 | 1907274932
| Online PSC |  | https://podminky.urs.cz/item/CS_URS_2022_02/997221612 | [15 empty] | Online PSC | 2
| VV |  | 2,4 |  | 2.4 | [13 empty] | VV | 2 | 2 | True | 0 | ROZPOCET
| VV |  | Mezisoučet |  | 2.4 | [13 empty] | VV | 2 | 3 | True | 0 | ROZPOCET
| VV |  | Součet |  | 2.4 | [13 empty] | VV | 2 | 4 | True | 1 | ROZPOCET
90 | K | 997221861 | Poplatek za uložení stavebního odpadu na recyklační skládce (skládkovné) z prostého betonu zatříděného do Katalogu odpadů pod kódem 17 01 01 | t | 21.054 |  | 0 | CS ÚRS 2022 02 |  |  | základní |  | 0 | 0 | 0 | 0 | 0 | 4 | K | 2 |  |  |  | ROZPOCET |  |  |  | 0 | 0 | 0 | 0 | 0 | 1 | 0 | 4 | 624411949
| Online PSC |  | https://podminky.urs.cz/item/CS_URS_2022_02/997221861 | [15 empty] | Online PSC | 2
| VV |  | 21,054 |  | 21.054 | [13 empty] | VV | 2 | 2 | True | 0 | ROZPOCET
| VV |  | Mezisoučet |  | 21.054 | [13 empty] | VV | 2 | 3 | True | 0 | ROZPOCET
| VV | beton | Součet |  | 21.054 | [13 empty] | VV | 2 | 4 | True | 1 | ROZPOCET
91 | K | 997221873 | Poplatek za uložení stavebního odpadu na recyklační skládce (skládkovné) zeminy a kamení zatříděného do Katalogu odpadů pod kódem 17 05 04 | t | 44.59 |  | 0 | CS ÚRS 2022 02 |  |  | základní |  | 0 | 0 | 0 | 0 | 0 | 4 | K | 2 |  |  |  | ROZPOCET |  |  |  | 0 | 0 | 0 | 0 | 0 | 1 | 0 | 4 | 150246359
| Online PSC |  | https://podminky.urs.cz/item/CS_URS_2022_02/997221873 | [15 empty] | Online PSC | 2
| VV |  | 44,59 |  | 44.59 | [13 empty] | VV | 2 | 2 | True | 0 | ROZPOCET
| VV |  | Mezisoučet |  | 44.59 | [13 empty] | VV | 2 | 3 | True | 0 | ROZPOCET
| VV | kamenivo | Součet |  | 44.59 | [13 empty] | VV | 2 | 4 | True | 1 | ROZPOCET
92 | K | 997221875 | Poplatek za uložení stavebního odpadu na recyklační skládce (skládkovné) asfaltového bez obsahu dehtu zatříděného do Katalogu odpadů pod kódem 17 03 02 | t | 16.61 |  | 0 | CS ÚRS 2022 02 |  |  | základní |  | 0 | 0 | 0 | 0 | 0 | 4 | K | 2 |  |  |  | ROZPOCET |  |  |  | 0 | 0 | 0 | 0 | 0 | 1 | 0 | 4 | 1403861453
| Online PSC |  | https://podminky.urs.cz/item/CS_URS_2022_02/997221875 | [15 empty] | Online PSC | 2
| VV |  | 16,61 |  | 16.61 | [13 empty] | VV | 2 | 2 | True | 0 | ROZPOCET
| VV |  | Mezisoučet |  | 16.61 | [13 empty] | VV | 2 | 3 | True | 0 | ROZPOCET
| VV | asfalt | Součet |  | 16.61 | [13 empty] | VV | 2 | 4 | True | 1 | ROZPOCET
| D | 998 | Přesun hmot |  |  |  | 0 | [5 empty] | 0 |  | 0 |  | 0 | 1 | D | 1 |  |  |  | ROZPOCET | [9 empty] | 0
93 | K | 998276101 | Přesun hmot pro trubní vedení hloubené z trub z plastických hmot nebo sklolaminátových pro vodovody nebo kanalizace v otevřeném výkopu dopravní vzdálenost do 15 m | t | 750.932 |  | 0 | CS ÚRS 2022 02 |  |  | základní |  | 0 | 0 | 0 | 0 | 0 | 4 | K | 2 |  |  |  | ROZPOCET |  |  |  | 0 | 0 | 0 | 0 | 0 | 1 | 0 | 4 | -897960649
| Online PSC |  | https://podminky.urs.cz/item/CS_URS_2022_02/998276101 | [15 empty] | Online PSC | 2
| D | PSV | Práce a dodávky PSV |  |  |  | 0 | [5 empty] | 0 |  | 0.077994 |  | 0 | 2 | D | 0 |  |  |  | ROZPOCET | [9 empty] | 0
| D | 711 | Izolace proti vodě, vlhkosti a plynům |  |  |  | 0 | [5 empty] | 0 |  | 0.062314 |  | 0 | 2 | D | 1 |  |  |  | ROZPOCET | [9 empty] | 0
94 | K | 711112001 | Provedení izolace proti zemní vlhkosti svislé za studena nátěrem penetračním | m2 | 7.2 |  | 0 | CS ÚRS 2022 02 |  |  | základní |  | 0 | 0 | 0 | 0 | 0 | 16 | K | 2 |  |  |  | ROZPOCET |  |  |  | 0 | 0 | 0 | 0 | 0 | 1 | 0 | 16 | 924521046
| Online PSC |  | https://podminky.urs.cz/item/CS_URS_2022_02/711112001 | [15 empty] | Online PSC | 2
| VV |  | 1,8*0,5*8 |  | 7.2 | [13 empty] | VV | 2 | 2 | True | 0 | ROZPOCET
| VV |  | Mezisoučet |  | 7.2 | [13 empty] | VV | 2 | 3 | True | 0 | ROZPOCET
| VV |  | Součet |  | 7.2 | [13 empty] | VV | 2 | 4 | True | 1 | ROZPOCET
95 | M | 11163150 | lak penetrační asfaltový | t | 0.002 |  | 0 | CS ÚRS 2022 02 |  |  | základní |  | 0 | 1 | 0.002 | 0 | 0 | 32 | M | 2 |  |  |  | ROZPOCET |  |  |  | 0 | 0 | 0 | 0 | 0 | 1 | 0 | 16 | 23275139
| VV |  | 7,2*0,00034 'Přepočtené koeficientem množství |  | 0.002 | [13 empty] | VV | 2 | 2 | False | 1 | ROZPOCET
96 | K | 711142559 | Provedení izolace proti zemní vlhkosti pásy přitavením svislé NAIP | m2 | 7.2 |  | 0 | CS ÚRS 2022 02 |  |  | základní |  | 0 | 0.0004 | 0.00288 | 0 | 0 | 16 | K | 2 |  |  |  | ROZPOCET |  |  |  | 0 | 0 | 0 | 0 | 0 | 1 | 0 | 16 | -24357391
| Online PSC |  | https://podminky.urs.cz/item/CS_URS_2022_02/711142559 | [15 empty] | Online PSC | 2
97 | M | 62855007 | pás asfaltový natavitelný modifikovaný SBS tl 4,5mm s vložkou z polyesterové vyztužené rohože a hrubozrnným břidličným posypem na horním povrchu | m2 | 8.791 |  | 0 | CS ÚRS 2022 02 |  |  | základní |  | 0 | 0.00553 | 0.048614 | 0 | 0 | 32 | M | 2 |  |  |  | ROZPOCET |  |  |  | 0 | 0 | 0 | 0 | 0 | 1 | 0 | 16 | 250229205
| VV |  | 7,2*1,221 'Přepočtené koeficientem množství |  | 8.791 | [13 empty] | VV | 2 | 2 | False | 1 | ROZPOCET
98 | K | 711767278 | Izolace proti vodě opracování trubních prostupů folie s dotmelením na přírubu D do 200 mm | kus | 18 |  | 0 | CS ÚRS 2022 02 |  |  | základní |  | 0 | 0.00026 | 0.00468 | 0 | 0 | 16 | K | 2 |  |  |  | ROZPOCET |  |  |  | 0 | 0 | 0 | 0 | 0 | 1 | 0 | 16 | -45295110
| Online PSC |  | https://podminky.urs.cz/item/CS_URS_2022_02/711767278 | [15 empty] | Online PSC | 2
| VV |  | 9*2 |  | 18 | [13 empty] | VV | 2 | 2 | True | 0 | ROZPOCET
| VV |  | Mezisoučet |  | 18 | [13 empty] | VV | 2 | 3 | True | 0 | ROZPOCET
| VV |  | Součet |  | 18 | [13 empty] | VV | 2 | 4 | True | 1 | ROZPOCET
99 | M | 28342013 | manžeta těsnící pro prostupy hydroizolací z PVC uzavřená kruhová vnitřní průměr 90-114 | kus | 18 |  | 0 | CS ÚRS 2022 02 |  |  | základní |  | 0 | 0.00023 | 0.00414 | 0 | 0 | 32 | M | 2 |  |  |  | ROZPOCET |  |  |  | 0 | 0 | 0 | 0 | 0 | 1 | 0 | 16 | 1410374911
100 | K | 998711201 | Přesun hmot pro izolace proti vodě, vlhkosti a plynům stanovený procentní sazbou (%) z ceny vodorovná dopravní vzdálenost do 50 m v objektech výšky do 6 m | % |  |  | 0 | CS ÚRS 2022 02 |  |  | základní |  | 0 | 0 | 0 | 0 | 0 | 16 | K | 2 |  |  |  | ROZPOCET |  |  |  | 0 | 0 | 0 | 0 | 0 | 1 | 0 | 16 | 399321282
| Online PSC |  | https://podminky.urs.cz/item/CS_URS_2022_02/998711201 | [15 empty] | Online PSC | 2
| D | 784 | Dokončovací práce - malby a tapety |  |  |  | 0 | [5 empty] | 0 |  | 0.01568 |  | 0 | 2 | D | 1 |  |  |  | ROZPOCET | [9 empty] | 0
101 | K | 784111001 | Oprášení (ometení) podkladu v místnostech výšky do 3,80 m | m2 | 32 |  | 0 | CS ÚRS 2022 02 |  |  | základní |  | 0 | 0 | 0 | 0 | 0 | 16 | K | 2 |  |  |  | ROZPOCET |  |  |  | 0 | 0 | 0 | 0 | 0 | 1 | 0 | 16 | -1431051748
| Online PSC |  | https://podminky.urs.cz/item/CS_URS_2022_02/784111001 | [15 empty] | Online PSC | 2
102 | K | 784181101 | Penetrace podkladu jednonásobná základní akrylátová bezbarvá v místnostech výšky do 3,80 m | m2 | 32 |  | 0 | CS ÚRS 2022 02 |  |  | základní |  | 0 | 0.0002 | 0.0064 | 0 | 0 | 16 | K | 2 |  |  |  | ROZPOCET |  |  |  | 0 | 0 | 0 | 0 | 0 | 1 | 0 | 16 | 1010192013
| Online PSC |  | https://podminky.urs.cz/item/CS_URS_2022_02/784181101 | [15 empty] | Online PSC | 2
103 | K | 784221101 | Malby z malířských směsí otěruvzdorných za sucha dvojnásobné, bílé za sucha otěruvzdorné dobře v místnostech výšky do 3,80 m | m2 | 32 |  | 0 | CS ÚRS 2022 02 |  |  | základní |  | 0 | 0.00029 | 0.00928 | 0 | 0 | 16 | K | 2 |  |  |  | ROZPOCET |  |  |  | 0 | 0 | 0 | 0 | 0 | 1 | 0 | 16 | -1385706986
| Online PSC |  | https://podminky.urs.cz/item/CS_URS_2022_02/784221101 | [15 empty] | Online PSC | 2
| D | VRN | Vedlejší rozpočtové náklady |  |  |  | 0 | [5 empty] | 0 |  | 0 |  | 0 | 5 | D | 0 |  |  |  | ROZPOCET | [9 empty] | 0
| D | VRN1 | Průzkumné, geodetické a projektové práce |  |  |  | 0 | [5 empty] | 0 |  | 0 |  | 0 | 5 | D | 1 |  |  |  | ROZPOCET | [9 empty] | 0
104 | K | 012103000x | Geodetické práce před výstavbou | soubor | 1 |  | 0 |  |  |  | základní |  | 0 | 0 | 0 | 0 | 0 | 1024 | K | 2 |  |  |  | ROZPOCET |  |  |  | 0 | 0 | 0 | 0 | 0 | 1 | 0 | 1024 | -712723474
105 | K | 012203000 | Geodetické práce při provádění stavby | soubor | 1 |  | 0 | CS ÚRS 2022 01 |  |  | základní |  | 0 | 0 | 0 | 0 | 0 | 1024 | K | 2 |  |  |  | ROZPOCET |  |  |  | 0 | 0 | 0 | 0 | 0 | 1 | 0 | 1024 | 102338309
| Online PSC |  | https://podminky.urs.cz/item/CS_URS_2022_01/012203000 | [15 empty] | Online PSC | 2
106 | K | 012303000 | Geodetické práce po výstavbě | soubor | 1 |  | 0 | CS ÚRS 2022 01 |  |  | základní |  | 0 | 0 | 0 | 0 | 0 | 1024 | K | 2 |  |  |  | ROZPOCET |  |  |  | 0 | 0 | 0 | 0 | 0 | 1 | 0 | 1024 | 1207322624
| Online PSC |  | https://podminky.urs.cz/item/CS_URS_2022_01/012303000 | [15 empty] | Online PSC | 2
107 | K | 012403000 | Kartografické práce | soubor | 1 |  | 0 | CS ÚRS 2022 01 |  |  | základní |  | 0 | 0 | 0 | 0 | 0 | 1024 | K | 2 |  |  |  | ROZPOCET |  |  |  | 0 | 0 | 0 | 0 | 0 | 1 | 0 | 1024 | -29196875
| Online PSC |  | https://podminky.urs.cz/item/CS_URS_2022_01/012403000 | [15 empty] | Online PSC | 2
108 | K | 013254000 | Dokumentace skutečného provedení stavby | soubor | 1 |  | 0 | CS ÚRS 2022 01 |  |  | základní |  | 0 | 0 | 0 | 0 | 0 | 1024 | K | 2 |  |  |  | ROZPOCET |  |  |  | 0 | 0 | 0 | 0 | 0 | 1 | 0 | 1024 | 1454153768
| Online PSC |  | https://podminky.urs.cz/item/CS_URS_2022_01/013254000 | [15 empty] | Online PSC | 2
| D | VRN3 | Zařízení staveniště |  |  |  | 0 | [5 empty] | 0 |  | 0 |  | 0 | 5 | D | 1 |  |  |  | ROZPOCET | [9 empty] | 0
109 | K | 030001000 | Zařízení staveniště | soubor | 1 |  | 0 | CS ÚRS 2022 01 |  |  | základní |  | 0 | 0 | 0 | 0 | 0 | 1024 | K | 2 |  |  |  | ROZPOCET |  |  |  | 0 | 0 | 0 | 0 | 0 | 1 | 0 | 1024 | 417358859
| Online PSC |  | https://podminky.urs.cz/item/CS_URS_2022_01/030001000 | [15 empty] | Online PSC | 2
110 | K | 034303000 | Dopravní značení na staveništi | soubor | 1 |  | 0 | CS ÚRS 2022 01 |  |  | základní |  | 0 | 0 | 0 | 0 | 0 | 1024 | K | 2 |  |  |  | ROZPOCET |  |  |  | 0 | 0 | 0 | 0 | 0 | 1 | 0 | 1024 | 657808496
| Online PSC |  | https://podminky.urs.cz/item/CS_URS_2022_01/034303000 | [15 empty] | Online PSC | 2
| D | VRN4 | Inženýrská činnost |  |  |  | 0 | [5 empty] | 0 |  | 0 |  | 0 | 5 | D | 1 |  |  |  | ROZPOCET | [9 empty] | 0
111 | K | 041403000 | Koordinátor BOZP na staveništi | soubor | 1 |  | 0 | CS ÚRS 2022 01 |  |  | základní |  | 0 | 0 | 0 | 0 | 0 | 1024 | K | 2 |  |  |  | ROZPOCET |  |  |  | 0 | 0 | 0 | 0 | 0 | 1 | 0 | 1024 | 478271985
| Online PSC |  | https://podminky.urs.cz/item/CS_URS_2022_01/041403000 | [15 empty] | Online PSC | 2
112 | K | 045203000 | Kompletační činnost | soubor | 1 |  | 0 | CS ÚRS 2022 01 |  |  | základní |  | 0 | 0 | 0 | 0 | 0 | 1024 | K | 2 |  |  |  | ROZPOCET |  |  |  | 0 | 0 | 0 | 0 | 0 | 1 | 0 | 1024 | 178032040
| Online PSC |  | https://podminky.urs.cz/item/CS_URS_2022_01/045203000 | [15 empty] | Online PSC | 2
113 | K | 045303000 | Koordinační činnost | soubor | 1 |  | 0 | CS ÚRS 2022 01 |  |  | základní |  | 0 | 0 | 0 | 0 | 0 | 1024 | K | 2 |  |  |  | ROZPOCET |  |  |  | 0 | 0 | 0 | 0 | 0 | 1 | 0 | 1024 | -452698838
| Online PSC |  | https://podminky.urs.cz/item/CS_URS_2022_01/045303000 | [15 empty] | Online PSC | 2

## Seznam figur
SEZNAM FIGUR
Kód: | Sk22061C
Stavba: | Oprava hlavního rozvodu ÚT a TV při tepelném zdroji K3 Anglická na trase Anglická – Myslivecká – Zahradní
Datum: | 2023-02-10
Kód | Popis | MJ | Výměra
Sk22061C | Oprava hlavního rozvodu ÚT a TV při tepelném zdroji K3 Anglická na trase Anglická – Myslivecká – Zahradní
asfalt |  |  | 16.61
| 16,61 |  | 16.61
asfalt | Součet |  | 16.61
Použití figury:
997221875 | Poplatek za uložení stavebního odpadu na recyklační skládce (skládkovné) asfaltového bez obsahu dehtu zatříděného do Katalogu odpadů pod kódem 17 03 02 | t | 16.61
997221561 | Vodorovná doprava suti z kusových materiálů do 1 km | t | 37.664
997221569 | Příplatek ZKD 1 km u vodorovné dopravy suti z kusových materiálů | t | 715.616
997221611 | Nakládání suti na dopravní prostředky pro vodorovnou dopravu | t | 82.254
beton |  |  | 21.054
| 21,054 |  | 21.054
beton | Součet |  | 21.054
Použití figury:
997221861 | Poplatek za uložení stavebního odpadu na recyklační skládce (skládkovné) z prostého betonu pod kódem 17 01 01 | t | 21.054
997221561 | Vodorovná doprava suti z kusových materiálů do 1 km | t | 37.664
997221569 | Příplatek ZKD 1 km u vodorovné dopravy suti z kusových materiálů | t | 715.616
997221611 | Nakládání suti na dopravní prostředky pro vodorovnou dopravu | t | 82.254
kamenivo |  |  | 44.59
| 44,59 |  | 44.59
kamenivo | Součet |  | 44.59
Použití figury:
997221873 | Poplatek za uložení stavebního odpadu na recyklační skládce (skládkovné) zeminy a kamení zatříděného do Katalogu odpadů pod kódem 17 05 04 | t | 44.59
997221551 | Vodorovná doprava suti ze sypkých materiálů do 1 km | t | 44.59
997221559 | Příplatek ZKD 1 km u vodorovné dopravy suti ze sypkých materiálů | t | 847.21
997221611 | Nakládání suti na dopravní prostředky pro vodorovnou dopravu | t | 82.254
přebytek |  |  | 400.32
| rýhy2-zásyp2 |  | 400.32
přebytek | Součet |  | 400.32
Použití figury:
167151101 | Nakládání výkopku z hornin třídy těžitelnosti I skupiny 1 až 3 do 100 m3 | m3 | 400.32
162751117 | Vodorovné přemístění přes 9 000 do 10000 m výkopku/sypaniny z horniny třídy těžitelnosti I skupiny 1 až 3 | m3 | 400.32
162751119 | Příplatek k vodorovnému přemístění výkopku/sypaniny z horniny třídy těžitelnosti I skupiny 1 až 3 ZKD 1000 m přes 10000 m | m3 | 4003.2
171201231 | Poplatek za uložení zeminy a kamení na recyklační skládce (skládkovné) kód odpadu 17 05 04 | t | 740.592
171251201 | Uložení sypaniny na skládky nebo meziskládky | m3 | 400.32
rýhy |  |  | 98.712
rýhy2 |  |  | 906.28
| "chodník" (7+18,5+2)*2*1,9 |  | 104.5
| "asfaltová komunikace" 6*2*1,7 |  | 20.4
| "živičný chodník" (1+1+28)*2*1,9 |  | 114
| "trávník" (27,3+14,6+117)*2*2,1 |  | 667.38
rýhy2 | Součet |  | 906.28
Použití figury:
132254205 | Hloubení zapažených rýh š do 2000 mm v hornině třídy těžitelnosti I skupiny 3 objem do 1000 m3 | m3 | 906.28
139001101 | Příplatek za ztížení vykopávky v blízkosti podzemního vedení | m3 | 226.57
167151101 | Nakládání výkopku z hornin třídy těžitelnosti I skupiny 1 až 3 do 100 m3 | m3 | 400.32
zásyp |  |  | 65.448
zásyp2 |  |  | 505.96
| "chodník" (7+18,5+2)*2*(1,9-0,1-0,8) |  | 55
| "asfaltová komunikace" 6*2*(1,7-0,1-0,8) |  | 9.6
| "živičný chodník" (1+1+28)*2*(1,9-0,1-0,8) |  | 60
| "trávník" (27,3+14,6+117)*2*(2,1-0,1-0,8) |  | 381.36
zásyp2 | Součet |  | 505.96
Použití figury:
174151101 | Zásyp jam, šachet rýh nebo kolem objektů sypaninou se zhutněním | m3 | 505.96
167151101 | Nakládání výkopku z hornin třídy těžitelnosti I skupiny 1 až 3 do 100 m3 | m3 | 400.32

## Pokyny pro vyplnění
Struktura údajů, formát souboru a metodika pro zpracování
Struktura
Soubor je složen ze záložky Rekapitulace stavby a záložek s názvem soupisu prací pro jednotlivé objekty ve formátu XLSX. Každá ze záložek přitom obsahuje
ještě samostatné sestavy vymezené orámovaním a nadpisem sestavy.
Rekapitulace stavby obsahuje sestavu Rekapitulace stavby a Rekapitulace objektů stavby a soupisů prací.
V sestavě Rekapitulace stavby jsou uvedeny informace identifikující předmět veřejné zakázky na stavební práce, KSO, CC-CZ, CZ-CPV, CZ-CPA a rekapitulaci
celkové nabídkové ceny uchazeče.
Termínem "uchazeč" (resp. zhotovitel) se myslí "účastník zadávacího řízení" ve smyslu zákona o zadávání veřejných zakázek.
V sestavě Rekapitulace objektů stavby a soupisů prací je uvedena rekapitulace stavebních objektů, inženýrských objektů, provozních souborů,
vedlejších a ostatních nákladů a ostatních nákladů s rekapitulací nabídkové ceny za jednotlivé soupisy prací. Na základě údaje Typ je možné
identifikovat, zda se jedná o objekt nebo soupis prací pro daný objekt:
|  | STA | Stavební objekt pozemní
|  | ING | Stavební objekt inženýrský
|  | PRO | Provozní soubor
|  | VON | Vedlejší a ostatní náklady
|  | OST | Ostatní
|  | Soupis | Soupis prací pro daný typ objektu
Soupis prací pro jednotlivé objekty obsahuje sestavy Krycí list soupisu prací, Rekapitulace členění soupisu prací, Soupis prací. Za soupis prací může být považován
i objekt stavby v případě, že neobsahuje podřízenou zakázku.
Krycí list soupisu obsahuje rekapitulaci informací o předmětu veřejné zakázky ze sestavy Rekapitulace stavby, informaci o zařazení objektu do KSO,
CC-CZ, CZ-CPV, CZ-CPA a rekapitulaci celkové nabídkové ceny uchazeče za aktuální soupis prací.
Rekapitulace členění soupisu prací obsahuje rekapitulaci soupisu prací ve všech úrovních členění soupisu tak, jak byla tato členění použita (např.
stavební díly, funkční díly, případně jiné členění) s rekapitulací nabídkové ceny.
Soupis prací obsahuje položky veškerých stavebních nebo montážních prací, dodávek materiálů a služeb nezbytných pro zhotovení stavebního objektu,
inženýrského objektu, provozního souboru, vedlejších a ostatních nákladů.
Pro položky soupisu prací se zobrazují následující informace:
|  | PČ |  | Pořadové číslo položky v aktuálním soupisu
|  | TYP |  | Typ položky: K - konstrukce, M - materiál, PP - plný popis, PSC - poznámka k souboru cen, P - poznámka k položce, VV - výkaz výměr
|  | Kód |  | Kód položky
|  | Popis |  | Zkrácený popis položky
|  | MJ |  | Měrná jednotka položky
|  | Množství |  | Množství v měrné jednotce
|  | J.cena |  | Jednotková cena položky. Zadaní může obsahovat namísto J.ceny sloupce J.materiál a J.montáž, jejichž součet definuje
J.cenu položky.
|  | Cena celkem |  | Celková cena položky daná jako součin množství a j.ceny
|  | Cenová soustava |  | Příslušnost položky do cenové soustavy
Ke každé položce soupisu prací se na samostatných řádcích může zobrazovat:
Plný popis položky
Poznámka k souboru cen a poznámka zadavatele
Výkaz výměr
Pokud je k řádku výkazu výměr evidovaný údaj ve sloupci Kód, jedná se o definovaný odkaz, na který se může odvolávat výkaz výměr z jiné položky.
Metodika pro zpracování
Jednotlivé sestavy jsou v souboru provázány. Editovatelné pole jsou zvýrazněny žlutým podbarvením, ostatní pole neslouží k editaci a nesmí být jakkoliv
modifikovány.
Uchazeč je pro podání nabídky povinen vyplnit žlutě podbarvená pole:
Pole Uchazeč v sestavě Rekapitulace stavby - zde uchazeč vyplní svůj název (název subjektu)
Pole IČ a DIČ v sestavě Rekapitulace stavby - zde uchazeč vyplní svoje IČ a DIČ
Datum v sestavě Rekapitulace stavby - zde uchazeč vyplní datum vytvoření nabídky
J.cena = jednotková cena v sestavě Soupis prací o maximálním počtu desetinných míst uvedených v poli
- pokud sestavy soupisů prací obsahují pole J.cena, měla by být všechna tato pole vyplněna nenulovými
Poznámka - nepovinný údaj pro položku soupisu
V případě, že sestavy soupisů prací neobsahují pole J.cena, potom ve všech soupisech prací obsahují pole:
- J.materiál - jednotková cena materiálu
- J.montáž - jednotková cena montáže
Uchazeč v tomto případě by měl vyplnit všechna pole J.materiál a pole J.montáž nenulovými kladnými číslicemi. V případech, kdy položka
neobsahuje žádný materiál je přípustné, aby pole J.materiál bylo vyplněno nulou. V případech, kdy položka neobsahuje žádnou montáž je přípustné,
aby pole J.montáž bylo vyplněno nulou. Obě pole - J.materiál, J.Montáž u jedné položky by však neměly být vyplněny nulou.
Rekapitulace stavby
Název |  |  | Povinný |  | Popis | Typ | Max. počet
atributu |  |  | (A/N) |  |  |  | znaků
Kód |  |  | A |  | Kód stavby | String | 20
Stavba |  |  | A |  | Název stavby | String | 120
Místo |  |  | N |  | Místo stavby | String | 50
Datum |  |  | A |  | Datum vykonaného exportu | Date
KSO |  |  | N |  | Klasifikace stavebního objektu | String | 15
CC-CZ |  |  | N |  | Klasifikace stavbeních děl | String | 15
CZ-CPV |  |  | N |  | Společný slovník pro veřejné zakázky | String | 20
CZ-CPA |  |  | N |  | Klasifikace produkce podle činností | String | 20
Zadavatel |  |  | N |  | Zadavatel zadaní | String | 50
IČ |  |  | N |  | IČ zadavatele zadaní | String | 20
DIČ |  |  | N |  | DIČ zadavatele zadaní | String | 20
Uchazeč |  |  | N |  | Uchazeč veřejné zakázky | String | 50
Projektant |  |  | N |  | Projektant | String | 50
Poznámka |  |  | N |  | Poznámka k zadání | String | 255
Sazba DPH |  |  | A |  | Rekapitulace sazeb DPH u položek soupisů | eGSazbaDph
Základna DPH |  |  | A |  | Základna DPH určena součtem celkové ceny z položek soupisů | Double
Hodnota DPH |  |  | A |  | Hodnota DPH | Double
Cena bez DPH |  |  | A |  | Celková cena bez DPH za celou stavbu. Sčítává se ze všech listů. | Double
Cena s DPH |  |  | A |  | Celková cena s DPH za celou stavbu | Double
Rekapitulace objektů stavby a soupisů prací
Název |  |  | Povinný |  | Popis | Typ | Max. počet
atributu |  |  | (A/N) |  |  |  | znaků
Kód |  |  | A |  | Přebírá se z Rekapitulace stavby | String | 20
Stavba |  |  | A |  | Přebírá se z Rekapitulace stavby | String | 120
Místo |  |  | N |  | Přebírá se z Rekapitulace stavby | String | 50
Datum |  |  | A |  | Přebírá se z Rekapitulace stavby | Date
Zadavatel |  |  | N |  | Přebírá se z Rekapitulace stavby | String | 50
Projektant |  |  | N |  | Přebírá se z Rekapitulace stavby | String | 50
Uchazeč |  |  | N |  | Přebírá se z Rekapitulace stavby | String | 50
Kód |  |  | A |  | Kód objektu | String | 20
Objektu, Soupis prací |  |  | A |  | Název objektu | String | 120
Cena bez DPH |  |  | A |  | Cena bez DPH za daný objekt | Double
Cena s DPH |  |  | A |  | Cena spolu s DPH za daný objekt | Double
Typ |  |  | A |  | Typ zakázky | eGTypZakazky
Krycí list soupisu
Název |  |  | Povinný |  | Popis | Typ | Max. počet
atributu |  |  | (A/N) |  |  |  | znaků
Stavba |  |  | A |  | Přebírá se z Rekapitulace stavby | String | 120
Objekt |  |  | A |  | Kód a název objektu | String | 20 + 120
Soupis |  |  | A |  | Kód a název soupisu | String | 20 + 120
KSO |  |  | N |  | Klasifikace stavebního objektu | String | 15
CC-CZ |  |  | N |  | Klasifikace stavbeních děl | String | 15
CZ-CPV |  |  | N |  | Společný slovník pro veřejné zakázky | String | 20
CZ-CPA |  |  | N |  | Klasifikace produkce podle činností | String | 20
Místo |  |  | N |  | Přebírá se z Rekapitulace stavby | String | 50
Zadavatel |  |  | N |  | Přebírá se z Rekapitulace stavby | String | 50
Uchazeč |  |  | N |  | Přebírá se z Rekapitulace stavby | String | 50
Projektant |  |  | N |  | Přebírá se z Rekapitulace stavby | String | 50
Poznámka |  |  | N |  | Poznámka k soupisu prací | String | 255
Sazba DPH |  |  | A |  | Rekapitulace sazeb DPH na položkách aktuálního soupisu | eGSazbaDph
Základna DPH |  |  | A |  | Základna DPH určena součtem celkové ceny z položek aktuálního soupisu | Double
Hodnota DPH |  |  | A |  | Hodnota DPH | Double
Cena bez DPH |  |  | A |  | Cena bez DPH za daný soupis | Double
Cena s DPH |  |  | A |  | Cena s DPH za daný soupis | Double
Rekapitulace členění soupisu prací
Název |  |  | Povinný |  | Popis | Typ | Max. počet
atributu |  |  | (A/N) |  |  |  | znaků
Stavba |  |  | A |  | Přebírá se z Rekapitulace stavby | String | 120
Objekt |  |  | A |  | Kód a název objektu, přebírá se z Krycího listu soupisu | String | 20 + 120
Soupis |  |  | A |  | Kód a název objektu, přebírá se z Krycího listu soupisu | String | 20 + 120
Místo |  |  | N |  | Přebírá se z Rekapitulace stavby | String | 50
Datum |  |  | A |  | Přebírá se z Rekapitulace stavby | Date
Zadavatel |  |  | N |  | Přebírá se z Rekapitulace stavby | String | 50
Projektant |  |  | N |  | Přebírá se z Rekapitulace stavby | String | 50
Uchazeč |  |  | N |  | Přebírá se z Rekapitulace stavby | String | 50
Kód dílu - Popis |  |  | A |  | Kód a název dílu ze soupisu | String | 20 + 100
Cena celkem |  |  | A |  | Cena celkem za díl ze soupisu | Double
Soupis prací
Název |  |  | Povinný |  | Popis | Typ | Max. počet
atributu |  |  | (A/N) |  |  |  | znaků
Stavba |  |  | A |  | Přebírá se z Rekapitulace stavby | String | 120
Objekt |  |  | A |  | Kód a název objektu | String | 20 + 120
Soupis |  |  | A |  | Přebírá se z Krycího listu soupisu | String | 20 + 120
Místo |  |  | N |  | Přebírá se z Krycího listu soupisu | String | 50
Datum |  |  | A |  | Přebírá se z Krycího listu soupisu | Date
Zadavatel |  |  | N |  | Přebírá se z Krycího listu soupisu | String | 50
Projektant |  |  | N |  | Přebírá se z Krycího listu soupisu | String | 50
Uchazeč |  |  | N |  | Přebírá se z Krycího listu soupisu | String | 50
PČ |  |  | A |  | Pořadové číslo položky soupisu | Long
Typ |  |  | A |  | Typ položky soupisu | eGTypPolozky | 1
Kód |  |  | A |  | Kód položky ze soupisu | String | 20
Popis |  |  | A |  | Popis položky ze soupisu | String | 255
MJ |  |  | A |  | Měrná jednotka položky | String | 10
Množství |  |  | A |  | Množství položky soupisu | Double
J.Cena |  |  | A |  | Jednotková cena položky | Double
Cena celkem |  |  | A |  | Cena celkem vyčíslena jako J.Cena * Množství | Double
Cenová soustava |  |  | N |  | Zařazení položky do cenové soustavy | String | 50
p |  |  | N |  | Poznámka položky ze soupisu | Memo
psc |  |  | N |  | Poznámka k souboru cen ze soupisu | Memo
pp |  |  | N |  | Plný popis položky ze soupisu | Memo
vv |  |  | N |  | Výkaz výměr (figura, výraz, výměra) ze soupisu | Text,Text,Double | 20, 150
DPH |  |  | A |  | Sazba DPH pro položku | eGSazbaDPH
Hmotnost |  |  | A |  | Hmotnost položky ze soupisu | Double
Suť |  |  | A |  | Suť položky ze soupisu | Double
Nh |  |  | N |  | Normohodiny položky ze soupisu | Double
Datová věta
Typ věty |  |  | Hodnota |  | Význam
eGSazbaDPH |  |  | základní |  | Základní sazba DPH
|  |  | snížená |  | Snížená sazba DPH
|  |  | nulová |  | Nulová sazba DPH
|  |  | zákl. přenesená |  | Základní sazba DPH přenesená
|  |  | sníž. přenesená |  | Snížená sazba DPH přenesená
eGTypZakazky |  |  | STA |  | Stavební objekt
|  |  | PRO |  | Provozní soubor
|  |  | ING |  | Inženýrský objekt
|  |  | VON |  | Vedlejší a ostatní náklady
|  |  | OST |  | Ostatní náklady
eGTypPolozky |  |  | 1 |  | Položka typu HSV
|  |  | 2 |  | Položka typu PSV
|  |  | 3 |  | Položka typu M
|  |  | 4 |  | Položka typu OST