## Pokyny pro vyplnění
Pokyny pro vyplnění
Ve všech listech tohoto souboru můžete měnit pouze buňky s modrým pozadím. Jedná se o tyto údaje : - údaje o firmě - jednotkové ceny položek zadané na maximálně dvě desetinná místa

## Stavba
#RTSROZP# | Položkový rozpočet stavby
| Stavba: |  | 23686 | Sanace vlhkého zdiva - Dominikánský klášter a klášterní kostel Zvěstování Panny Marie v Šumperku
| Objekt: |  | SO 01 | Dominikánský klášter
1768 | Rozpočet: |  | SO 01 - 3 | Dominikánský klášter - sanace - část III.
| Objednatel: |  | Městský úřad Šumperk |  |  |  | IČO: | 00303461
|  |  | náměstí Míru 364/1 |  |  |  | DIČ: | CZ00303461
787 01 Šumperk
| Projektant: | [5 empty] | IČO:
DIČ:
| Zhotovitel: | [5 empty] | IČO:
DIČ:
Vypracoval:
| Rozpis ceny | [6 empty] | Celkem
HSV | HSV | [6 empty] | 0
PSV | PSV | [6 empty] | 0
MON | MON | [6 empty] | 0
VN | Vedlejší náklady | [6 empty] | 0
ON | Ostatní náklady | [6 empty] | 0
| Celkem | [6 empty] | 0
Rekapitulace daní
0 | Základ pro sníženou DPH |  |  | 15 | % | 0 |  |  | CZK
0 | Snížená DPH |  |  | 15 | % | 0 |  |  | CZK
0 | Základ pro základní DPH |  |  | 21 | % | 0 |  |  | CZK
0 | Základní DPH |  |  | 21 | % | 0 |  |  | CZK
0 | Zaokrouhlení |  |  |  |  | 0 |  |  | CZK
| Cena celkem bez DPH |  |  |  |  | 0 |  |  | CZK
0 | Cena celkem s DPH |  |  |  |  | 0 |  |  | CZK
|  | v |  |  | dne
|  |  | Za zhotovitele |  |  |  | Za objednatele
Rekapitulace dílčích částí
#CASTI>> | Číslo | Název |  |  | Základ pro sníženou DPH | Základ pro základní DPH | DPH celkem | Cena celkem | %
1 | Stavba |  |  |  | 0 | 0 | 0 | 0
2 | SO 01 | Dominikánský klášter |  |  | 0 | 0 | 0 | 0
3 | SO 01 - 3 | Dominikánský klášter - sanace - část III. |  |  | 0 | 0 | 0 | 0
| Celkem za stavbu |  |  |  | 0 | 0 | 0 | 0 | 0
Rekapitulace dílů
| Číslo | Název |  |  | Typ dílu |  |  | Celkem | %
| 6 | Úpravy povrchu, podlahy |  |  | HSV |  |  | 0
| 91 | Doplňující práce na komunikaci |  |  | HSV |  |  | 0
| 96 | Bourání konstrukcí |  |  | HSV |  |  | 0
| 784 | Malby |  |  | PSV |  |  | 0
| M21 | Elektromontáže |  |  | MON |  |  | 0
| D96 | Přesuny suti a vybouraných hmot |  |  | PSU |  |  | 0
| VN | Vedlejší náklady |  |  | VN |  |  | 0
| ON | Ostatní náklady |  |  | ON |  |  | 0
| Cena celkem | [6 empty] | 0 | 0
Note on D11: Název
Note on I11: IČO
Note on D12: Ulice
Note on I12: DIČ
Note on D13: PSČ
Note on E13: Místo

## VzorPolozky (hidden)
Položkový rozpočet
S:
O:
R:

## SO 01 SO 01 - 3 Pol
Položkový rozpočet | [26 empty] | #TypZaznamu#
S: | 23686 | Sanace vlhkého zdiva - Dominikánský klášter a klášterní kostel Zvěstování Panny Marie v Šumperku | [24 empty] | STA
O: | SO 01 | Dominikánský klášter | [21 empty] | STA |  |  | OBJ
R: | SO 01 - 3 | Dominikánský klášter - sanace - část III. | [24 empty] | ROZ
P.č. | Číslo položky | Název položky | MJ | Množství | Cena / MJ | Celkem | Dodávka | Dodávka celk. | Montáž | Montáž celk. | DPH | Cena s DPH | Hmotnost / MJ | Hmotnost celk.(t) | Dem. hmotnost / MJ | Dem. hmotnost celk.(t) | Ceník | Cen. soustava / platnost | Cenová úroveň | Nhod / MJ | Nhod celk. | Dodavatel | Typ položky
Díl: | 6 | Úpravy povrchu, podlahy |  |  |  | 0 |  | 0 |  | 0 |  | 0 |  | 58.09 |  | 0 |  |  |  |  | 905.38 | [5 empty] | DIL
1 | 601015103R00 | Postřik stěn vápenný trass ručně | m2 | 496.805 |  | 0 |  | 0 |  | 0 | 21 | 0 | 0.0099 | 4.92 | 0 | 0 |  | RTS 22/ II | RTS 22/ II | 0.136 | 67.57 |  | Práce |  |  |  | POL1_
|  | západní fasáda : 40,4*1,50 |  | 60.6 | [22 empty] | VV | 0
|  | jižní fasáda : 49,6*1,50 |  | 74.4 | [22 empty] | VV | 0
|  | východní fasáda : 29,7*1,50 |  | 44.55 | [22 empty] | VV | 0
|  | Mezisoučet |  | 179.55 | [22 empty] | VV | 1
|  | omítky nádvoří : 27,7*2,00 |  | 55.4 | [22 empty] | VV | 0
|  | omítky nádvoří : 44,9*1,00 |  | 44.9 | [22 empty] | VV | 0
|  | Mezisoučet |  | 100.3 | [22 empty] | VV | 1
|  | m.č. S05 : 18,1*3,80 |  | 68.78 | [22 empty] | VV | 0
|  | m.č. S06 : 29,0*3,80 |  | 110.2 | [22 empty] | VV | 0
|  | 6,4*3,50 |  | 22.4 | [22 empty] | VV | 0
|  | 4,7*0,70 |  | 3.29 | [22 empty] | VV | 0
|  | 5,85*2,10 |  | 12.285 | [22 empty] | VV | 0
|  | Mezisoučet |  | 216.955 | [22 empty] | VV | 1
2 | 602015103R00 | Podhoz stěn vápenný trass ručně | m2 | 496.805 |  | 0 |  | 0 |  | 0 | 21 | 0 | 0.00945 | 4.69 | 0 | 0 |  | RTS 22/ II | RTS 22/ II | 0.081 | 40.24 |  | Práce |  |  |  | POL1_
|  | Odkaz na mn. položky pořadí 1 : 496,80500 |  | 496.805 | [22 empty] | VV | 5
3 | 602015122R00 | Přílpatek k omítce trass ručně, tl. 1,0 cm | m2 | 496.805 |  | 0 |  | 0 |  | 0 | 21 | 0 | 0.0189 | 9.39 | 0 | 0 |  | RTS 22/ II | RTS 22/ II | 0.36 | 178.85 |  | Práce |  |  |  | POL1_
|  | Odkaz na mn. položky pořadí 1 : 496,80500 |  | 496.805 | [22 empty] | VV | 5
4 | 602015122RT7 | Omítka stěn jádrová trass ručně tloušťka vrstvy 30 mm | m2 | 496.805 |  | 0 |  | 0 |  | 0 | 21 | 0 | 0.0567 | 28.17 | 0 | 0 |  | RTS 22/ II | RTS 22/ II | 0.6 | 298.08 |  | Práce |  |  |  | POL1_
|  | Odkaz na mn. položky pořadí 1 : 496,80500 |  | 496.805 | [22 empty] | VV | 5
5 | 602015173R00 | Štuk vnější i vnitřní štuk trass, ručně, tl.3 mm | m2 | 496.805 |  | 0 |  | 0 |  | 0 | 21 | 0 | 0.00441 | 2.19 | 0 | 0 |  | RTS 22/ II | RTS 22/ II | 0.285 | 141.59 |  | Práce |  |  |  | POL1_
|  | Odkaz na mn. položky pořadí 1 : 496,80500 |  | 496.805 | [22 empty] | VV | 5
6 | 610411129R00 | Nástřik protisolným roztokem | m2 | 496.805 |  | 0 |  | 0 |  | 0 | 21 | 0 | 0.0005 | 0.25 | 0 | 0 |  | RTS 22/ II | RTS 22/ II | 0.045 | 22.36 |  | Práce |  |  |  | POL1_
|  | první vrstva | [24 empty] | POP
|  | Odkaz na mn. položky pořadí 1 : 496,80500 |  | 496.805 | [22 empty] | VV | 5
7 | 610411129R00 | Nástřik protisolným roztokem | m2 | 496.805 |  | 0 |  | 0 |  | 0 | 21 | 0 | 0.0005 | 0.25 | 0 | 0 |  | RTS 22/ II | RTS 22/ II | 0.045 | 22.36 |  | Práce |  |  |  | POL1_
|  | druhá vrstva | [24 empty] | POP
|  | Odkaz na mn. položky pořadí 6 : 496,80500 |  | 496.805 | [22 empty] | VV | 5
8 | R - 61243 | Odsolení zdiva vápennou omítkovou úpravou | m2 | 21 |  | 0 |  | 0 |  | 0 | 21 | 0 | 0 | 0 | 0 | 0 |  | Vlastní | Indiv | 0 | 0 |  | Práce |  |  |  | POL1_
|  | Omítka odsolovací nanášená ručně, jednovrstvá tl. 20-30mm, zatřená, hubená vápenná omítka v poměru 1:3:8 (vápno: nastavený přírod. Materiál:písek), zpětné očištění zdiva | [24 empty] | POP |  | Omítka odsolovací nanášená ručně, jednovrstvá tl. 20-30mm, zatřená, hubená vápenná omítka v poměru 1:3:8 (vápno: nastavený přírod. Materiál:písek), zpětné očištění zdiva
|  | jižní fasáda : 14*1,0*1,50 |  | 21 | [22 empty] | VV | 0
9 | San. odsol.2 | Snížení salinity zdiva propařováním | m2 | 279.85 |  | 0 |  | 0 |  | 0 | 21 | 0 | 0.0294 | 8.23 | 0 | 0 |  | Vlastní | Indiv | 0.48 | 134.33 |  | Práce |  |  |  | POL1_
|  | západní fasáda : 40,4*1,50 |  | 60.6 | [22 empty] | VV | 0
|  | jižní fasáda : 49,6*1,50 |  | 74.4 | [22 empty] | VV | 0
|  | východní fasáda : 29,7*1,50 |  | 44.55 | [22 empty] | VV | 0
|  | Mezisoučet |  | 179.55 | [22 empty] | VV | 1
[27 empty] | VV | 0
|  | omítky nádvoří : 27,7*2,00 |  | 55.4 | [22 empty] | VV | 0
|  | omítky nádvoří : 44,9*1,00 |  | 44.9 | [22 empty] | VV | 0
|  | Mezisoučet |  | 100.3 | [22 empty] | VV | 1
Díl: | 91 | Doplňující práce na komunikaci |  |  |  | 0 |  | 0 |  | 0 |  | 0 |  | 0 |  | 0 |  |  |  |  | 73 | [5 empty] | DIL
10 | 900 RT1 | HZS - překotvení instalací v zóně sanace bude útováno dle skutečností | hod | 20 |  | 0 |  | 0 |  | 0 | 21 | 0 | 0 | 0 | 0 | 0 |  | RTS 22/ II | RTS 22/ II | 1 | 20 |  | Práce |  |  |  | POL1_
11 | 905 R01 | HZS - revize a kontrola rozvodů vniřních instalací a elektrorozvodů před před povrchovými úpravami Revize | hod | 53 |  | 0 |  | 0 |  | 0 | 21 | 0 | 0 | 0 | 0 | 0 |  | RTS 22/ II | RTS 22/ II | 1 | 53 |  | Práce |  |  |  | POL1_
Díl: | 96 | Bourání konstrukcí |  |  |  | 0 |  | 0 |  | 0 |  | 0 |  | 0 |  | 22.6 |  |  |  |  | 497.23 | [5 empty] | DIL
12 | 216904391R00 | Příplatek za ruční dočištění ocelovými kartáči | m2 | 279.85 |  | 0 |  | 0 |  | 0 | 21 | 0 | 0 | 0 | 0 | 0 |  | RTS 22/ II | RTS 22/ II | 0.526 | 147.2 |  | Práce |  |  |  | POL1_
|  | Odkaz na mn. položky pořadí 13 : 279,85000 |  | 279.85 | [22 empty] | VV | 5
13 | 289902111R00 | Otlučení nebo odsekání omítek stěn | m2 | 279.85 |  | 0 |  | 0 |  | 0 | 21 | 0 | 0 | 0 | 0.063 | 17.63 |  | RTS 22/ II | RTS 22/ II | 1.006 | 281.53 |  | Práce |  |  |  | POL1_
|  | Včetně: | [24 empty] | POP
|  | - otlučení staré malty ze zdiva a vyčištění spár, | [24 empty] | POP
|  | - odstranění zbytků malty z líce zdiva ocelovým kartáčem, | [24 empty] | POP
|  | - shrabání a smetení otlučené suti. | [24 empty] | POP
|  | západní fasáda : 40,4*1,50 |  | 60.6 | [22 empty] | VV | 0
|  | jižní fasáda : 49,6*1,50 |  | 74.4 | [22 empty] | VV | 0
|  | východní fasáda : 29,7*1,50 |  | 44.55 | [22 empty] | VV | 0
|  | Mezisoučet |  | 179.55 | [22 empty] | VV | 1
[27 empty] | VV | 0
|  | omítky nádvoří : 27,7*2,00 |  | 55.4 | [22 empty] | VV | 0
|  | omítky nádvoří : 44,9*1,00 |  | 44.9 | [22 empty] | VV | 0
|  | Mezisoučet |  | 100.3 | [22 empty] | VV | 1
14 | 978011191R00 | Otlučení omítek vnitřních vápenných - odsolovacích | m2 | 21 |  | 0 |  | 0 |  | 0 | 21 | 0 | 0 | 0 | 0.05 | 1.05 |  | RTS 22/ II | RTS 22/ II | 0.33 | 6.93 |  | Práce |  |  |  | POL1_
|  | jižní fasáda : 14*1,0*1,50 |  | 21 | [22 empty] | VV | 0
15 | 978023411R00 | Vysekání a úprava spár zdiva cihelného mimo komín. | m2 | 279.85 |  | 0 |  | 0 |  | 0 | 21 | 0 | 0 | 0 | 0.014 | 3.92 |  | RTS 22/ II | RTS 22/ II | 0.22 | 61.57 |  | Práce |  |  |  | POL1_
|  | Odkaz na mn. položky pořadí 13 : 279,85000 |  | 279.85 | [22 empty] | VV | 5
Díl: | 784 | Malby |  |  |  | 0 |  | 0 |  | 0 |  | 0 |  | 0.7 |  | 0 |  |  |  |  | 219.09 | [5 empty] | DIL
16 | 622412312RT1 | Nátěr stěn vnitřní, slož.1-2 , minerální silikát na hladký povrch | m2 | 455.6055 |  | 0 |  | 0 |  | 0 | 21 | 0 | 0.00053 | 0.24 | 0 | 0 |  | RTS 22/ II | RTS 22/ II | 0.21 | 95.68 |  | Práce |  |  |  | POL1_
|  | včetně penetrace podkladu | [24 empty] | POP
|  | m.č. S05 : 18,1*3,80 |  | 68.78 | [22 empty] | VV | 0
|  | m.č. S06 : 29,0*3,80 |  | 110.2 | [22 empty] | VV | 0
|  | 6,4*3,50 |  | 22.4 | [22 empty] | VV | 0
|  | 4,7*0,70 |  | 3.29 | [22 empty] | VV | 0
|  | 5,85*2,10 |  | 12.285 | [22 empty] | VV | 0
|  | Mezisoučet |  | 216.955 | [22 empty] | VV | 1
|  | + 10% rozsahu vnitřních omítek : 216,955*1,1 |  | 238.6505 | [22 empty] | VV | 0
17 | 622412312RT2 | Nátěr stěn vnějších, slož.1-2 , minerální silikát na hrubý povrch | m2 | 587.685 |  | 0 |  | 0 |  | 0 | 21 | 0 | 0.00079 | 0.46 | 0 | 0 |  | RTS 22/ II | RTS 22/ II | 0.21 | 123.41 |  | Práce |  |  |  | POL1_
|  | včetně penetrace podkladu | [24 empty] | POP
|  | západní fasáda : 40,4*1,50 |  | 60.6 | [22 empty] | VV | 0
|  | jižní fasáda : 49,6*1,50 |  | 74.4 | [22 empty] | VV | 0
|  | východní fasáda : 29,7*1,50 |  | 44.55 | [22 empty] | VV | 0
|  | Mezisoučet |  | 179.55 | [22 empty] | VV | 1
|  | omítky nádvoří : 27,7*2,00 |  | 55.4 | [22 empty] | VV | 0
|  | omítky nádvoří : 44,9*1,00 |  | 44.9 | [22 empty] | VV | 0
|  | Mezisoučet |  | 100.3 | [22 empty] | VV | 1
|  | + 10% rozsahu vnějších omítek : 279,85*1,1 |  | 307.835 | [22 empty] | VV | 0
Díl: | M21 | Elektromontáže |  |  |  | 0 |  | 0 |  | 0 |  | 0 |  | 0 |  | 0 |  |  |  |  | 721.05 | [5 empty] | DIL
18 | R - 2102 | Snížení relativní vlhkosti vnitřního prostředí (po odstranění omítek) kondenzačními odvlhčovači ,vč. obsluhy, montáže a demontáže | den | 180 |  | 0 |  | 0 |  | 0 | 21 | 0 | 0 | 0 | 0 | 0 |  | Vlastní | Indiv | 4.0058 | 721.05 |  | Práce |  |  |  | POL1_
|  | osazení kondenzačních (při teplotě > 15°C) popř. adsorpčních odvlhčovačů (při teplotě < 15°C) s výkonem každé jednotky pro cca 300 m3 odvlhčovaného prostoru, obsluha pro manipulaci, náklady na spotřebovanou el. energii při provozu, napojení do stávající sítě s měřením spotřeby | [24 empty] | POP |  | osazení kondenzačních (při teplotě > 15°C) popř. adsorpčních odvlhčovačů (při teplotě < 15°C) s výkonem každé jednotky pro cca 300 m3 odvlhčovaného prostoru, obsluha pro manipulaci, náklady na spotřebovanou el. energii při provozu, napojení do stávající sítě s měřením spotřeby
Díl: | D96 | Přesuny suti a vybouraných hmot |  |  |  | 0 |  | 0 |  | 0 |  | 0 |  | 0 |  | 0 |  |  |  |  | 36.01 | [5 empty] | DIL
19 | 979081111R00 | Odvoz suti a vybour. hmot na skládku do 1 km | t | 23.4239 |  | 0 |  | 0 |  | 0 | 21 | 0 | 0 | 0 | 0 | 0 |  | RTS 22/ II | RTS 22/ II | 0.49 | 11.48 |  | Práce |  |  |  | POL1_
|  | vnější omítky : 279,85*0,045*1,8 |  | 22.6679 | [22 empty] | VV | 0
|  | odsolovací omítky : 21,0*0,02*1,8 |  | 0.756 | [22 empty] | VV | 0
20 | 979081121R00 | Příplatek k odvozu za každý další 1 km | t | 351.3578 |  | 0 |  | 0 |  | 0 | 21 | 0 | 0 | 0 | 0 | 0 |  | RTS 22/ II | RTS 22/ II | 0 | 0 |  | Práce |  |  |  | POL1_
|  | skladka do 15 km | [24 empty] | POP
|  | vnější omítky : 279,85*0,045*1,8*15,0 |  | 340.0177 | [22 empty] | VV | 0
|  | odsolovací omítky : 21,0*0,02*1,8*15,0 |  | 11.34 | [22 empty] | VV | 0
21 | 979082111R00 | Vnitrostaveništní doprava suti do 10 m | t | 23.4239 |  | 0 |  | 0 |  | 0 | 21 | 0 | 0 | 0 | 0 | 0 |  | RTS 22/ II | RTS 22/ II | 0.942 | 22.07 |  | Práce |  |  |  | POL1_
|  | vnější omítky : 279,85*0,045*1,8 |  | 22.6679 | [22 empty] | VV | 0
|  | odsolovací omítky : 21,0*0,02*1,8 |  | 0.756 | [22 empty] | VV | 0
22 | 979082121R00 | Příplatek k vnitrost. dopravě suti za dalších 5 m | t | 23.4239 |  | 0 |  | 0 |  | 0 | 21 | 0 | 0 | 0 | 0 | 0 |  | RTS 22/ II | RTS 22/ II | 0.105 | 2.46 |  | Práce |  |  |  | POL1_
|  | vnější omítky : 279,85*0,045*1,8 |  | 22.6679 | [22 empty] | VV | 0
|  | odsolovací omítky : 21,0*0,02*1,8 |  | 0.756 | [22 empty] | VV | 0
23 | 979981104R00 | Kontejner, suť bez příměsí, odvoz a likvidace, 9 t | t | 23.4239 |  | 0 |  | 0 |  | 0 | 21 | 0 | 0 | 0 | 0 | 0 |  | RTS 22/ II | RTS 22/ II | 0 | 0 |  | Práce |  |  |  | POL1_
|  | vnější omítky : 279,85*0,045*1,8 |  | 22.6679 | [22 empty] | VV | 0
|  | odsolovací omítky : 21,0*0,02*1,8 |  | 0.756 | [22 empty] | VV | 0
24 | 979990107R00 | Poplatek za skládku suti - směs betonu,cihel,omítek | t | 23.4239 |  | 0 |  | 0 |  | 0 | 21 | 0 | 0 | 0 | 0 | 0 |  | RTS 22/ II | RTS 22/ II | 0 | 0 |  | Práce |  |  |  | POL1_
|  | vnější omítky : 279,85*0,045*1,8 |  | 22.6679 | [22 empty] | VV | 0
|  | odsolovací omítky : 21,0*0,02*1,8 |  | 0.756 | [22 empty] | VV | 0
Díl: | VN | Vedlejší náklady |  |  |  | 0 |  | 0 |  | 0 |  | 0 |  | 0 |  | 0 |  |  |  |  | 0 | [5 empty] | DIL
25 | 005121010R | Vybudování zařízení staveniště | % | 1.2 |  | 0 |  | 0 |  | 0 | 21 | 0 | 0 | 0 | 0 | 0 |  | RTS 22/ II | Indiv | 0 | 0 |  | VRN |  |  |  | POL99_2
26 | 005121020R | Provoz zařízení staveniště | % | 1.6 |  | 0 |  | 0 |  | 0 | 21 | 0 | 0 | 0 | 0 | 0 |  | RTS 22/ II | Indiv | 0 | 0 |  | VRN |  |  |  | POL99_2
27 | 005121030R | Odstranění zařízení staveniště | % | 0.6 |  | 0 |  | 0 |  | 0 | 21 | 0 | 0 | 0 | 0 | 0 |  | RTS 22/ II | Indiv | 0 | 0 |  | VRN |  |  |  | POL99_2
28 | 005124010R | Koordinační činnost | % | 2 |  | 0 |  | 0 |  | 0 | 21 | 0 | 0 | 0 | 0 | 0 |  | RTS 22/ II | Indiv | 0 | 0 |  | VRN |  |  |  | POL99_2
29 | 00524 R | Předání a převzetí díla | % | 0.6 |  | 0 |  | 0 |  | 0 | 21 | 0 | 0 | 0 | 0 | 0 |  | RTS 22/ II | Indiv | 0 | 0 |  | VRN |  |  |  | POL99_2
|  | Náklady zhotovitele, které vzniknou v souvislosti s povinnostmi zhotovitele při předání a převzetí díla. | [24 empty] | POP |  | Náklady zhotovitele, které vzniknou v souvislosti s povinnostmi zhotovitele při předání a převzetí díla.
30 | VN-1 | přesun stavební kapacit | % | 1.6 |  | 0 |  | 0 |  | 0 | 21 | 0 | 0 | 0 | 0 | 0 |  | Vlastní | Indiv | 0 | 0 |  | VRN |  |  |  | POL99_2
Díl: | ON | Ostatní náklady |  |  |  | 0 |  | 0 |  | 0 |  | 0 |  | 0 |  | 0 |  |  |  |  | 0 | [5 empty] | DIL
31 | 005121 R | Zařízení staveniště | % | 2.4 |  | 0 |  | 0 |  | 0 | 21 | 0 | 0 | 0 | 0 | 0 |  | RTS 22/ II | Indiv | 0 | 0 |  | VRN |  |  |  | POL99_2
|  | Veškeré náklady spojené s vybudováním, provozem a odstraněním zařízení staveniště. | [24 empty] | POP
32 | 005122 R | Provozní vlivy | % | 1 |  | 0 |  | 0 |  | 0 | 21 | 0 | 0 | 0 | 0 | 0 |  | RTS 22/ II | Indiv | 0 | 0 |  | VRN |  |  |  | POL99_2
33 | 005211020R | Ochrana stávaj. inženýrských sítí na staveništi | % | 1 |  | 0 |  | 0 |  | 0 | 21 | 0 | 0 | 0 | 0 | 0 |  | RTS 22/ II | Indiv | 0 | 0 |  | VRN |  |  |  | POL99_2
|  | Náklady na přezkoumání podkladů objednatele o stavu inženýrských sítí probíhajících staveništěm nebo dotčenými stavbou i mimo území staveniště, kontrola vytýčení jejich skutečné trasy a provedení ochranných opatření pro zabezpečení stávajících inženýrských sítí. | [24 empty] | POP |  | Náklady na přezkoumání podkladů objednatele o stavu inženýrských sítí probíhajících staveništěm nebo dotčenými stavbou i mimo území staveniště, kontrola vytýčení jejich skutečné trasy a provedení ochranných opatření pro zabezpečení stávajících inženýrských sítí.
34 | 005211080R | Bezpečnostní a hygienická opatření na staveništi | % | 1.9 |  | 0 |  | 0 |  | 0 | 21 | 0 | 0 | 0 | 0 | 0 |  | RTS 22/ II | Indiv | 0 | 0 |  | VRN |  |  |  | POL99_2
|  | Náklady na ochranu staveniště před vstupem nepovolaných osob, včetně příslušného značení, náklady na osvětlení staveniště, náklady na vypracování potřebné dokumentace pro provoz staveniště z hlediska požární ochrany (požární řád a poplachová směrnice) a z hlediska provozu staveniště (provozně dopravní řád). | [24 empty] | POP |  | Náklady na ochranu staveniště před vstupem nepovolaných osob, včetně příslušného značení, náklady na osvětlení staveniště, náklady na vypracování potřebné dokumentace pro provoz staveniště z hlediska požární ochrany (požární řád a poplachová směrnice) a z hlediska provozu staveniště (provozně dopravní řád).
35 | 005241010R | Dokumentace skutečného provedení | kompl | 160 |  | 0 |  | 0 |  | 0 | 21 | 0 | 0 | 0 | 0 | 0 |  | RTS 22/ II | RTS 17/I | 0 | 0 |  | VRN |  |  |  | POL99_8
[25 empty] | 15 | 21 | DPH
| Celkem |  |  |  |  | 0 | [18 empty] | 0 | 0 | SUM
Poznámky uchazeče k zadání
POPUZIV
END
Note on S6: Jedná se o informaci, zda se jedná o položku, která je do rozpočtu zadána z cenové soustavy RTS, nebo vlastní.
Note on T6: Jedná se o název CÚ, která je zadána u položky rozpočtu