## Pokyny pro vyplnění
Pokyny pro vyplnění
Ve všech listech tohoto souboru můžete měnit pouze buňky s modrým pozadím. Jedná se o tyto údaje : - údaje o firmě - jednotkové ceny položek zadané na maximálně dvě desetinná místa

## Stavba
#RTSROZP# | Položkový rozpočet stavby
| Stavba: |  | 23686 | Sanace vlhkého zdiva - Dominikánský klášter a klášterní kostel Zvěstování Panny Marie v Šumperku
| Objekt: |  | SO 02 | Klášterní kostel Zvěstování Panny Marie v Šumperku
1814 | Rozpočet: |  | SO 02 - 1b | Část I. - neuznatelné náklady
| Objednatel: |  | Městský úřad Šumperk |  |  |  | IČO: | 00303461
|  |  | náměstí Míru 364/1 |  |  |  | DIČ: | CZ00303461
787 01 Šumperk
| Projektant: | [5 empty] | IČO:
DIČ:
| Zhotovitel: | [5 empty] | IČO:
DIČ:
Vypracoval:
| Rozpis ceny | [6 empty] | Celkem
HSV | HSV | [6 empty] | 0
PSV | PSV | [6 empty] | 0
MON | MON | [6 empty] | 0
VN | Vedlejší náklady | [6 empty] | 0
ON | Ostatní náklady | [6 empty] | 0
| Celkem | [6 empty] | 0
Rekapitulace daní
0 | Základ pro sníženou DPH |  |  | 15 | % | 0 |  |  | CZK
0 | Snížená DPH |  |  | 15 | % | 0 |  |  | CZK
0 | Základ pro základní DPH |  |  | 21 | % | 0 |  |  | CZK
0 | Základní DPH |  |  | 21 | % | 0 |  |  | CZK
0 | Zaokrouhlení |  |  |  |  | 0 |  |  | CZK
| Cena celkem bez DPH |  |  |  |  | 0 |  |  | CZK
0 | Cena celkem s DPH |  |  |  |  | 0 |  |  | CZK
|  | v |  |  | dne
|  |  | Za zhotovitele |  |  |  | Za objednatele
Rekapitulace dílčích částí
#CASTI>> | Číslo | Název |  |  | Základ pro sníženou DPH | Základ pro základní DPH | DPH celkem | Cena celkem | %
1 | Stavba |  |  |  | 0 | 0 | 0 | 0
2 | SO 02 | Klášterní kostel Zvěstování Panny Marie v Šumperku |  |  | 0 | 0 | 0 | 0
3 | SO 02 - 1b | Část I. - neuznatelné náklady |  |  | 0 | 0 | 0 | 0
| Celkem za stavbu |  |  |  | 0 | 0 | 0 | 0 | 0
Rekapitulace dílů
| Číslo | Název |  |  | Typ dílu |  |  | Celkem | %
| 1 | Zemní práce |  |  | HSV |  |  | 0
| 2 | Základy a zvláštní zakládání |  |  | HSV |  |  | 0
| 4 | Vodorovné konstrukce |  |  | HSV |  |  | 0
| 5 | Komunikace |  |  | HSV |  |  | 0
| 8 | Trubní vedení |  |  | HSV |  |  | 0
| 91 | Doplňující práce |  |  | HSV |  |  | 0
| M21 | Elektromontáže |  |  | MON |  |  | 0
| D96 | Přesuny suti a vybouraných hmot |  |  | PSU |  |  | 0
| VN | Vedlejší náklady |  |  | VN |  |  | 0
| ON | Ostatní náklady |  |  | ON |  |  | 0
| Cena celkem | [6 empty] | 0 | 0
Note on D11: Název
Note on I11: IČO
Note on D12: Ulice
Note on I12: DIČ
Note on D13: PSČ
Note on E13: Místo

## VzorPolozky (hidden)
Položkový rozpočet
S:
O:
R:

## SO 02 SO 02 - 1b Pol
Položkový rozpočet | [26 empty] | #TypZaznamu#
S: | 23686 | Sanace vlhkého zdiva - Dominikánský klášter a klášterní kostel Zvěstování Panny Marie v Šumperku | [24 empty] | STA
O: | SO 02 | Klášterní kostel Zvěstování Panny Marie v Šumperku | [21 empty] | STA |  |  | OBJ
R: | SO 02 - 1b | Část I. - neuznatelné náklady | [24 empty] | ROZ
P.č. | Číslo položky | Název položky | MJ | Množství | Cena / MJ | Celkem | Dodávka | Dodávka celk. | Montáž | Montáž celk. | DPH | Cena s DPH | Hmotnost / MJ | Hmotnost celk.(t) | Dem. hmotnost / MJ | Dem. hmotnost celk.(t) | Ceník | Cen. soustava / platnost | Cenová úroveň | Nhod / MJ | Nhod celk. | Dodavatel | Typ položky
Díl: | 1 | Zemní práce |  |  |  | 0 |  | 0 |  | 0 |  | 0 |  | 44.42 |  | 0 |  |  |  |  | 64.17 | [5 empty] | DIL
1 | 161101101R00 | Svislé přemístění výkopku z hor.1-4 do 2,5 m | m3 | 59.92 |  | 0 |  | 0 |  | 0 | 21 | 0 | 0 | 0 | 0 | 0 |  | RTS 22/ II | RTS 22/ II | 0.345 | 20.67 |  | Práce |  |  |  | POL1_
|  | Hodnota z bývalého odkazu. : 59,92 |  | 59.92 | [22 empty] | VV | 0
2 | 162201102R00 | Vodorovné přemístění výkopku z hor.1-4 do 50 m | m3 | 59.92 |  | 0 |  | 0 |  | 0 | 21 | 0 | 0 | 0 | 0 | 0 |  | RTS 22/ II | RTS 22/ II | 0.074 | 4.43 |  | Práce |  |  |  | POL1_
|  | Odkaz na mn. položky pořadí 1 : 59,92000 |  | 59.92 | [22 empty] | VV | 5
3 | 167101101R00 | Nakládání výkopku z hor.1-4 v množství do 100 m3 | m3 | 59.92 |  | 0 |  | 0 |  | 0 | 21 | 0 | 0 | 0 | 0 | 0 |  | RTS 22/ II | RTS 22/ II | 0.652 | 39.07 |  | Práce |  |  |  | POL1_
|  | Hodnota z bývalého odkazu. : 59,92 |  | 59.92 | [22 empty] | VV | 0
4 | 199000002R00 | Poplatek za skládku - ostatní zemina | m3 | 51.36 |  | 0 |  | 0 |  | 0 | 21 | 0 | 0 | 0 | 0 | 0 |  | RTS 22/ II | RTS 22/ II | 0 | 0 |  | Práce |  |  |  | POL1_
|  | severní strana : 3,8*0,80*0,60 |  | 1.824 | [22 empty] | VV | 0
|  | 52,0*0,80*0,60 |  | 24.96 | [22 empty] | VV | 0
|  | Mezisoučet |  | 26.784 | [22 empty] | VV | 1
|  | východní strana : 43,9*0,80*0,60 |  | 21.072 | [22 empty] | VV | 0
|  | západní strana : 7,3*0,80*0,60 |  | 3.504 | [22 empty] | VV | 0
5 | 583418034R | Kamenivo drcené frakce 16/32 B Olomoucký kraj | t | 44.4211 |  | 0 |  | 0 |  | 0 | 21 | 0 | 1 | 44.42 | 0 | 0 | SPCM | RTS 21/ II | RTS 21/ II | 0 | 0 |  | Specifikace |  |  |  | POL3_
|  | severní strana : 52,0*0,80*0,60*1,6 |  | 39.936 | [22 empty] | VV | 0
|  | západní strana : 5,84*0,80*0,60*1,6 |  | 4.4851 | [22 empty] | VV | 0
Díl: | 2 | Základy a zvláštní zakládání |  |  |  | 0 |  | 0 |  | 0 |  | 0 |  | 16.27 |  | 0 |  |  |  |  | 29.28 | [5 empty] | DIL
6 | 212971110R00 | Opláštění trativodů z geotext., do sklonu 1:2,5 | m2 | 94.88 |  | 0 |  | 0 |  | 0 | 21 | 0 | 0.00018 | 0.02 | 0 | 0 |  | RTS 22/ II | RTS 22/ II | 0.075 | 7.12 |  | Práce |  |  |  | POL1_
7 | 721176222R00 | Potrubí KG svodné (ležaté) v zemi, D 110 x 3,2 mm | m | 10.5 |  | 0 |  | 0 |  | 0 | 21 | 0 | 0.0021 | 0.02 | 0 | 0 |  | RTS 22/ II | RTS 22/ II | 0.8 | 8.4 |  | Práce |  |  |  | POL1_
|  | Potrubí včetně tvarovek. Bez zednických výpomocí. | [24 empty] | POP
8 | 230011039R00 | Trubka drenážní, pevné dno, d 100 mm TRIKER, vč. kolen | m | 59.3 |  | 0 |  | 0 |  | 0 | 21 | 0 | 4e-05 | 0 | 0 | 0 |  | RTS 22/ II | RTS 22/ II | 0.232 | 13.76 |  | Práce |  |  |  | POL1_
|  | severní strana : 52,0 |  | 52 | [22 empty] | VV | 0
|  | západní strana : 7,3 |  | 7.3 | [22 empty] | VV | 0
9 | 219991111S00 | Položení plošného geodrénu pro odvod průsakových vod | m2 | 59.92 |  | 0 |  | 0 |  | 0 | 21 | 0 | 0 | 0 | 0 | 0 |  | Vlastní | Indiv | 0 | 0 |  | Práce |  |  |  | POL1_
|  | Srovnání terénu ve spádu, pokládka geodrénu s přesahem min. 100mm a svislým vytažením na stěnu do úrovně -20mm pod okapový chodník. Dodávka - třírozměrný textilní drén - Drenážní kompozit z prostrorového extrudovaného drenážního jádra na obou stranách opatřeného filtrační geotextílií, plošná hmotnost min. 600g/m2, tl. Min 5,9mm, odolnost min. v zeminách s pH 4-9. | [24 empty] | POP |  | Srovnání terénu ve spádu, pokládka geodrénu s přesahem min. 100mm a svislým vytažením na stěnu do úrovně -20mm pod okapový chodník. Dodávka - třírozměrný textilní drén - Drenážní kompozit z prostrorového extrudovaného drenážního jádra na obou stranách opatřeného filtrační geotextílií, plošná hmotnost min. 600g/m2, tl. Min 5,9mm, odolnost min. v zeminách s pH 4-9.
|  | východní strana : 43,9*1,0 |  | 43.9 | [22 empty] | VV | 0
|  | severní strana : 3,8*1,0 |  | 3.8 | [22 empty] | VV | 0
|  | 5,2*2,35 |  | 12.22 | [22 empty] | VV | 0
10 | 28697100R | Dno šachtové pro KG 315/100 mm přímý tok T1 PP | kus | 5 |  | 0 |  | 0 |  | 0 | 21 | 0 | 0.003 | 0.02 | 0 | 0 | SPCM | RTS 22/ II | Indiv | 0 | 0 |  | Specifikace |  |  |  | POL3_
11 | 286971400R | Roura šachtová korugovaná bez hrdla 315/2000 mm | kus | 5 |  | 0 |  | 0 |  | 0 | 21 | 0 | 0.00822 | 0.04 | 0 | 0 | SPCM | RTS 22/ II | Indiv | 0 | 0 |  | Specifikace |  |  |  | POL3_
12 | 55241700R | Poklop litina 315/1,5 t do šachtové roury Wavin | kus | 5 |  | 0 |  | 0 |  | 0 | 21 | 0 | 0.0085 | 0.04 | 0 | 0 | SPCM | RTS 22/ II | Indiv | 0 | 0 |  | Specifikace |  |  |  | POL3_
13 | 583426851R | Kamenivo drcené 16/32 Libodřice, STC | t | 16.1029 |  | 0 |  | 0 |  | 0 | 21 | 0 | 1 | 16.1 | 0 | 0 | SPCM | RTS 22/ II | Indiv | 0 | 0 |  | Specifikace |  |  |  | POL3_
14 | 69366198R | Geotextilie 300 g/m2 š. 200cm 100% PP | m2 | 109.112 |  | 0 |  | 0 |  | 0 | 21 | 0 | 0.0003 | 0.03 | 0 | 0 | SPCM | RTS 22/ II | Indiv | 0 | 0 |  | Specifikace |  |  |  | POL3_
Díl: | 4 | Vodorovné konstrukce |  |  |  | 0 |  | 0 |  | 0 |  | 0 |  | 8.9 |  | 0 |  |  |  |  | 5.16 | [5 empty] | DIL
15 | 452311141R00 | Desky podkladní pod potrubí z betonu C 16/20 | m3 | 3.558 |  | 0 |  | 0 |  | 0 | 21 | 0 | 2.5 | 8.9 | 0 | 0 |  | RTS 22/ II | RTS 22/ II | 1.449 | 5.16 |  | Práce |  |  |  | POL1_
Díl: | 5 | Komunikace |  |  |  | 0 |  | 0 |  | 0 |  | 0 |  | 11.77 |  | 0 |  |  |  |  | 167.05 | [5 empty] | DIL
16 | 114203102R00 | Rozebrání dlažeb z lom. kamene na sucho | m3 | 21.4 |  | 0 |  | 0 |  | 0 | 21 | 0 | 0 | 0 | 0 | 0 |  | RTS 22/ II | RTS 22/ II | 2.131 | 45.6 |  | Práce |  |  |  | POL1_
|  | severní strana : 3,8*1,00*0,20 |  | 0.76 | [22 empty] | VV | 0
|  | 52,0*1,00*0,20 |  | 10.4 | [22 empty] | VV | 0
|  | Mezisoučet |  | 11.16 | [22 empty] | VV | 1
|  | východní strana : 43,9*1,00*0,20 |  | 8.78 | [22 empty] | VV | 0
|  | západní strana : 7,3*1,00*0,20 |  | 1.46 | [22 empty] | VV | 0
17 | 591111111R00 | Kladení dlažby z lom. kamenne, lože z kamen.tl. 5 cm | m2 | 107 |  | 0 |  | 0 |  | 0 | 21 | 0 | 0.11 | 11.77 | 0 | 0 |  | RTS 22/ II | RTS 22/ II | 1.135 | 121.45 |  | Práce |  |  |  | POL1_
|  | severní strana : 3,8*1,00 |  | 3.8 | [22 empty] | VV | 0
|  | 52,0*1,00 |  | 52 | [22 empty] | VV | 0
|  | Mezisoučet |  | 55.8 | [22 empty] | VV | 1
|  | východní strana : 43,9*1,00 |  | 43.9 | [22 empty] | VV | 0
|  | západní strana : 7,3*1,00 |  | 7.3 | [22 empty] | VV | 0
Díl: | 8 | Trubní vedení |  |  |  | 0 |  | 0 |  | 0 |  | 0 |  | 0.02 |  | 0 |  |  |  |  | 12.07 | [5 empty] | DIL
18 | 871318111R00 | Kladení drenážního potrubí z plastických hmot | m | 59.3 |  | 0 |  | 0 |  | 0 | 21 | 0 | 0 | 0 | 0 | 0 |  | RTS 22/ II | RTS 22/ II | 0.05 | 2.97 |  | Práce |  |  |  | POL1_
19 | 894432111R00 | Osazení plastové šachty revizní prům.315 mm, Wavin | kus | 5 |  | 0 |  | 0 |  | 0 | 21 | 0 | 0 | 0 | 0 | 0 |  | RTS 22/ II | RTS 22/ II | 1.14 | 5.7 |  | Práce |  |  |  | POL1_
20 | 899101111R00 | Osazení poklopu s rámem do 50 kg | kus | 5 |  | 0 |  | 0 |  | 0 | 21 | 0 | 0.00468 | 0.02 | 0 | 0 |  | RTS 22/ II | RTS 15/ I | 0.68 | 3.4 |  | Práce |  |  |  | POL1_
21 | 212759010 | Napojení drenážního systému na stávající kanalizaci | ks | 1 |  | 0 |  | 0 |  | 0 | 21 | 0 | 0 | 0 | 0 | 0 |  | Vlastní | Indiv | 0 | 0 |  | Práce |  |  |  | POL1_
Díl: | 91 | Doplňující práce |  |  |  | 0 |  | 0 |  | 0 |  | 0 |  | 0 |  | 0 |  |  |  |  | 78 | [5 empty] | DIL
22 | 900 R01 | HZS - zakrývání soklové části fólií nebo geotextílií proti poškození zakrývání vnitřních povrchů, stavební dělník v tarifní třídě 4 | hod | 40 |  | 0 |  | 0 |  | 0 | 21 | 0 | 0 | 0 | 0 | 0 |  | RTS 22/ II | RTS 22/ II | 1 | 40 |  | Práce |  |  |  | POL1_
23 | 900 R02 | HZS - dodavatelská dokumentace pro obnovu vnitřního větracího kanálku, Revize + návrh obnovy | hod | 38 |  | 0 |  | 0 |  | 0 | 21 | 0 | 0 | 0 | 0 | 0 |  | RTS 22/ II | RTS 22/ II | 1 | 38 |  | Práce |  |  |  | POL1_
Díl: | M21 | Elektromontáže |  |  |  | 0 |  | 0 |  | 0 |  | 0 |  | 0 |  | 0 |  |  |  |  | 0 | [5 empty] | DIL
24 | R - EL. 1005 | Vybudování kontrolních bodů systému mírné drátové elektroosmózy | ks | 4 |  | 0 |  | 0 |  | 0 | 21 | 0 | 0 | 0 | 0 | 0 |  | Vlastní | Indiv | 0 | 0 |  | Práce |  |  |  | POL1_
|  | Zřízení vývodu katodového a anodového okruhu s vyvedením přes svorkovnici uloženou v podomítkové krabičce, vč. dodávky a usazení el. krabičky a souvisejících propojovacích vedení a těsněných spojů. | [24 empty] | POP |  | Zřízení vývodu katodového a anodového okruhu s vyvedením přes svorkovnici uloženou v podomítkové krabičce, vč. dodávky a usazení el. krabičky a souvisejících propojovacích vedení a těsněných spojů.
25 | R - EL. 1006 | Kontrolní bod pevné sítě měřičských bodů pro sledování vývoje a změn vlhkosti zdiva, při odvlhčování , systémem mírné (drátové) elektroosmózy | ks | 3 |  | 0 |  | 0 |  | 0 | 21 | 0 | 0 | 0 | 0 | 0 |  | Vlastní | Indiv | 0 | 0 |  | Práce |  |  |  | POL1_
|  | Cena za 1 pozici ve 3 výškových úrovních, součástí zhotovení je provedení zaměření výchozí vlhkosti se záznamem v protokolu. | [24 empty] | POP |  | Cena za 1 pozici ve 3 výškových úrovních, součástí zhotovení je provedení zaměření výchozí vlhkosti se záznamem v protokolu.
Díl: | D96 | Přesuny suti a vybouraných hmot |  |  |  | 0 |  | 0 |  | 0 |  | 0 |  | 0 |  | 0 |  |  |  |  | 6.36 | [5 empty] | DIL
26 | 979081111R00 | Odvoz suti a vybour. hmot na skládku do 1 km | t | 4.1407 |  | 0 |  | 0 |  | 0 | 21 | 0 | 0 | 0 | 0 | 0 |  | RTS 22/ II | RTS 22/ II | 0.49 | 2.03 |  | Práce |  |  |  | POL1_
|  | osekání v místě kladné pásové elektrody : 127,8*0,4*0,045*1,8 |  | 4.1407 | [22 empty] | VV | 0
27 | 979081121R00 | Příplatek k odvozu za každý další 1 km | t | 62.1108 |  | 0 |  | 0 |  | 0 | 21 | 0 | 0 | 0 | 0 | 0 |  | RTS 22/ II | RTS 22/ II | 0 | 0 |  | Práce |  |  |  | POL1_
|  | skladka do 15 km | [24 empty] | POP
|  | osekání v místě kladné pásové elektrody : 127,8*0,4*0,045*1,8*15,0 |  | 62.1108 | [22 empty] | VV | 0
28 | 979082111R00 | Vnitrostaveništní doprava suti do 10 m | t | 4.1407 |  | 0 |  | 0 |  | 0 | 21 | 0 | 0 | 0 | 0 | 0 |  | RTS 22/ II | RTS 22/ II | 0.942 | 3.9 |  | Práce |  |  |  | POL1_
|  | osekání v místě kladné pásové elektrody : 127,8*0,4*0,045*1,8 |  | 4.1407 | [22 empty] | VV | 0
29 | 979082121R00 | Příplatek k vnitrost. dopravě suti za dalších 5 m | t | 4.1407 |  | 0 |  | 0 |  | 0 | 21 | 0 | 0 | 0 | 0 | 0 |  | RTS 22/ II | RTS 22/ II | 0.105 | 0.43 |  | Práce |  |  |  | POL1_
|  | osekání v místě kladné pásové elektrody : 127,8*0,4*0,045*1,8 |  | 4.1407 | [22 empty] | VV | 0
30 | 979981104R00 | Kontejner, suť bez příměsí, odvoz a likvidace, 9 t | t | 4.1407 |  | 0 |  | 0 |  | 0 | 21 | 0 | 0 | 0 | 0 | 0 |  | RTS 22/ II | RTS 22/ II | 0 | 0 |  | Práce |  |  |  | POL1_
|  | osekání v místě kladné pásové elektrody : 127,8*0,4*0,045*1,8 |  | 4.1407 | [22 empty] | VV | 0
31 | 979990107R00 | Poplatek za skládku suti - směs betonu,cihel,omítek | t | 4.1407 |  | 0 |  | 0 |  | 0 | 21 | 0 | 0 | 0 | 0 | 0 |  | RTS 22/ II | RTS 22/ II | 0 | 0 |  | Práce |  |  |  | POL1_
|  | osekání v místě kladné pásové elektrody : 127,8*0,4*0,045*1,8 |  | 4.1407 | [22 empty] | VV | 0
Díl: | VN | Vedlejší náklady |  |  |  | 0 |  | 0 |  | 0 |  | 0 |  | 0 |  | 0 |  |  |  |  | 0 | [5 empty] | DIL
32 | 005121010R | Vybudování zařízení staveniště | % | 1.2 |  | 0 |  | 0 |  | 0 | 21 | 0 | 0 | 0 | 0 | 0 |  | RTS 22/ II | Indiv | 0 | 0 |  | VRN |  |  |  | POL99_8
|  | 1,2 % z celkové ceny (tj. uznatelné i neuznatelné náklady). | [24 empty] | POP
33 | 005121020R | Provoz zařízení staveniště | % | 1.6 |  | 0 |  | 0 |  | 0 | 21 | 0 | 0 | 0 | 0 | 0 |  | RTS 22/ II | Indiv | 0 | 0 |  | VRN |  |  |  | POL99_8
|  | 1,6 % z celkové ceny (tj. uznatelné i neuznatelné náklady). | [24 empty] | POP
34 | 005121030R | Odstranění zařízení staveniště | % | 0.6 |  | 0 |  | 0 |  | 0 | 21 | 0 | 0 | 0 | 0 | 0 |  | RTS 22/ II | Indiv | 0 | 0 |  | VRN |  |  |  | POL99_8
|  | 0,6 % z celkové ceny (tj. uznatelné i neuznatelné náklady). | [24 empty] | POP
35 | 005124010R | Koordinační činnost | % | 2 |  | 0 |  | 0 |  | 0 | 21 | 0 | 0 | 0 | 0 | 0 |  | RTS 22/ II | Indiv | 0 | 0 |  | VRN |  |  |  | POL99_8
|  | 2,0 % z celkové ceny (tj. uznatelné i neuznatelné náklady). | [24 empty] | POP
36 | 00524 R | Předání a převzetí díla | % | 0.6 |  | 0 |  | 0 |  | 0 | 21 | 0 | 0 | 0 | 0 | 0 |  | RTS 22/ II | Indiv | 0 | 0 |  | VRN |  |  |  | POL99_8
|  | 0,6 % z celkové ceny (tj. uznatelné i neuznatelné náklady). Náklady zhotovitele, které vzniknou v souvislosti s povinnostmi zhotovitele při předání a převzetí díla. | [24 empty] | POP |  | 0,6 % z celkové ceny (tj. uznatelné i neuznatelné náklady). Náklady zhotovitele, které vzniknou v souvislosti s povinnostmi zhotovitele při předání a převzetí díla.
37 | VN-1 | přesun stavební kapacit | % | 1.6 |  | 0 |  | 0 |  | 0 | 21 | 0 | 0 | 0 | 0 | 0 |  | Vlastní | Indiv | 0 | 0 |  | VRN |  |  |  | POL99_8
|  | 1,6 % z celkové ceny (tj. uznatelné i neuznatelné náklady). | [24 empty] | POP
Díl: | ON | Ostatní náklady |  |  |  | 0 |  | 0 |  | 0 |  | 0 |  | 0 |  | 0 |  |  |  |  | 0 | [5 empty] | DIL
38 | 005121 R | Zařízení staveniště | % | 2.4 |  | 0 |  | 0 |  | 0 | 21 | 0 | 0 | 0 | 0 | 0 |  | RTS 22/ II | Indiv | 0 | 0 |  | VRN |  |  |  | POL99_2
|  | Veškeré náklady spojené s vybudováním, provozem a odstraněním zařízení staveniště. | [24 empty] | POP
39 | 005122 R | Provozní vlivy | % | 1 |  | 0 |  | 0 |  | 0 | 21 | 0 | 0 | 0 | 0 | 0 |  | RTS 22/ II | Indiv | 0 | 0 |  | VRN |  |  |  | POL99_8
|  | 1,0 % z celkové ceny (tj. uznatelné i neuznatelné náklady). | [24 empty] | POP
40 | 005211020R | Ochrana stávaj. inženýrských sítí na staveništi | % | 1 |  | 0 |  | 0 |  | 0 | 21 | 0 | 0 | 0 | 0 | 0 |  | RTS 22/ II | Indiv | 0 | 0 |  | VRN |  |  |  | POL99_8
|  | 1,0 % z celkové ceny (tj. uznatelné i neuznatelné náklady). Náklady na přezkoumání podkladů objednatele o stavu inženýrských sítí probíhajících staveništěm nebo dotčenými stavbou i mimo území staveniště, kontrola vytýčení jejich skutečné trasy a provedení ochranných opatření pro zabezpečení stávajících inženýrských sítí. | [24 empty] | POP |  | 1,0 % z celkové ceny (tj. uznatelné i neuznatelné náklady). Náklady na přezkoumání podkladů objednatele o stavu inženýrských sítí probíhajících staveništěm nebo dotčenými stavbou i mimo území staveniště, kontrola vytýčení jejich skutečné trasy a provedení ochranných opatření pro zabezpečení stávajících inženýrských sítí.
41 | 005211080R | Bezpečnostní a hygienická opatření na staveništi | % | 1.9 |  | 0 |  | 0 |  | 0 | 21 | 0 | 0 | 0 | 0 | 0 |  | RTS 22/ II | Indiv | 0 | 0 |  | VRN |  |  |  | POL99_8
|  | 1,9 % z celkové ceny (tj. uznatelné i neuznatelné náklady). Náklady na ochranu staveniště před vstupem nepovolaných osob, včetně příslušného značení, náklady na osvětlení staveniště, náklady na vypracování potřebné dokumentace pro provoz staveniště z hlediska požární ochrany (požární řád a poplachová směrnice) a z hlediska provozu staveniště (provozně dopravní řád). | [24 empty] | POP |  | 1,9 % z celkové ceny (tj. uznatelné i neuznatelné náklady). Náklady na ochranu staveniště před vstupem nepovolaných osob, včetně příslušného značení, náklady na osvětlení staveniště, náklady na vypracování potřebné dokumentace pro provoz staveniště z hlediska požární ochrany (požární řád a poplachová směrnice) a z hlediska provozu staveniště (provozně dopravní řád).
[25 empty] | 15 | 21 | DPH
| Celkem |  |  |  |  | 0 | [18 empty] | 0 | 0 | SUM
Poznámky uchazeče k zadání
POPUZIV
END
Note on S6: Jedná se o informaci, zda se jedná o položku, která je do rozpočtu zadána z cenové soustavy RTS, nebo vlastní.
Note on T6: Jedná se o název CÚ, která je zadána u položky rozpočtu