## Pokyny pro vyplnění
Pokyny pro vyplnění
Ve všech listech tohoto souboru můžete měnit pouze buňky s modrým pozadím. Jedná se o tyto údaje : - údaje o firmě - jednotkové ceny položek zadané na maximálně dvě desetinná místa

## Stavba
#RTSROZP# | Položkový rozpočet stavby
| Stavba: |  | 23686 | Sanace vlhkého zdiva - Dominikánský klášter a klášterní kostel Zvěstování Panny Marie v Šumperku
| Objekt: |  | SO 01 | Dominikánský klášter
1809 | Rozpočet: |  | SO 01 - 1a | Část I. - uznatelné náklady
| Objednatel: |  | Městský úřad Šumperk |  |  |  | IČO: | 00303461
|  |  | náměstí Míru 364/1 |  |  |  | DIČ: | CZ00303461
787 01 Šumperk
| Projektant: | [5 empty] | IČO:
DIČ:
| Zhotovitel: | [5 empty] | IČO:
DIČ:
Vypracoval:
| Rozpis ceny | [6 empty] | Celkem
HSV | HSV | [6 empty] | 0
PSV | PSV | [6 empty] | 0
MON | MON | [6 empty] | 0
VN | Vedlejší náklady | [6 empty] | 0
ON | Ostatní náklady | [6 empty] | 0
| Celkem | [6 empty] | 0
Rekapitulace daní
0 | Základ pro sníženou DPH |  |  | 15 | % | 0 |  |  | CZK
0 | Snížená DPH |  |  | 15 | % | 0 |  |  | CZK
0 | Základ pro základní DPH |  |  | 21 | % | 0 |  |  | CZK
0 | Základní DPH |  |  | 21 | % | 0 |  |  | CZK
0 | Zaokrouhlení |  |  |  |  | 0 |  |  | CZK
| Cena celkem bez DPH |  |  |  |  | 0 |  |  | CZK
0 | Cena celkem s DPH |  |  |  |  | 0 |  |  | CZK
|  | v |  |  | dne
|  |  | Za zhotovitele |  |  |  | Za objednatele
Rekapitulace dílčích částí
#CASTI>> | Číslo | Název |  |  | Základ pro sníženou DPH | Základ pro základní DPH | DPH celkem | Cena celkem | %
1 | Stavba |  |  |  | 0 | 0 | 0 | 0
2 | SO 01 | Dominikánský klášter |  |  | 0 | 0 | 0 | 0
3 | SO 01 - 1a | Část I. - uznatelné náklady |  |  | 0 | 0 | 0 | 0
| Celkem za stavbu |  |  |  | 0 | 0 | 0 | 0 | 0
Rekapitulace dílů
| Číslo | Název |  |  | Typ dílu |  |  | Celkem | %
| 1 | Zemní práce |  |  | HSV |  |  | 0
| 96 | Bourání konstrukcí |  |  | HSV |  |  | 0
| S01 | Prorážení otvorů |  |  | HSV |  |  | 0
| M21 | Elektromontáže |  |  | MON |  |  | 0
| ON | Ostatní náklady |  |  | ON |  |  | 0
| Cena celkem | [6 empty] | 0 | 0
Note on D11: Název
Note on I11: IČO
Note on D12: Ulice
Note on I12: DIČ
Note on D13: PSČ
Note on E13: Místo

## VzorPolozky (hidden)
Položkový rozpočet
S:
O:
R:

## SO 01 SO 01 - 1a Pol
Položkový rozpočet | [26 empty] | #TypZaznamu#
S: | 23686 | Sanace vlhkého zdiva - Dominikánský klášter a klášterní kostel Zvěstování Panny Marie v Šumperku | [24 empty] | STA
O: | SO 01 | Dominikánský klášter | [21 empty] | STA |  |  | OBJ
R: | SO 01 - 1a | Část I. - uznatelné náklady | [24 empty] | ROZ
P.č. | Číslo položky | Název položky | MJ | Množství | Cena / MJ | Celkem | Dodávka | Dodávka celk. | Montáž | Montáž celk. | DPH | Cena s DPH | Hmotnost / MJ | Hmotnost celk.(t) | Dem. hmotnost / MJ | Dem. hmotnost celk.(t) | Ceník | Cen. soustava / platnost | Cenová úroveň | Nhod / MJ | Nhod celk. | Dodavatel | Typ položky
Díl: | 1 | Zemní práce |  |  |  | 0 |  | 0 |  | 0 |  | 0 |  | 159.44 |  | 0 |  |  |  |  | 4901.9 | [5 empty] | DIL
1 | 132201119R00 | Příplatek za lepivost - hloubení rýh 60 cm v hor.3 | m3 | 136.276 |  | 0 |  | 0 |  | 0 | 21 | 0 | 0 | 0 | 0 | 0 |  | RTS 22/ II | RTS 22/ II | 0.6468 | 88.14 |  | Práce |  |  |  | POL1_
|  | Odkaz na mn. položky pořadí 2 : 136,27600 |  | 136.276 | [22 empty] | VV | 5
2 | 139601102R00 | Výkop jam, rýh a šachet v hornině tř. 3 | m3 | 136.276 |  | 0 |  | 0 |  | 0 | 21 | 0 | 0 | 0 | 0 | 0 |  | RTS 22/ II | RTS 22/ II | 28.264 | 3851.7 |  | Práce |  |  |  | POL1_
|  | západní strana : 42,9*0,90*0,60 |  | 23.166 | [22 empty] | VV | 0
|  | 42,9*0,20*0,40 |  | 3.432 | [22 empty] | VV | 0
|  | jižní strana : 64,2*0,90*0,60 |  | 34.668 | [22 empty] | VV | 0
|  | 64,2*0,20*0,40 |  | 5.136 | [22 empty] | VV | 0
|  | východní strana : 40,1*0,90*0,60 |  | 21.654 | [22 empty] | VV | 0
|  | 40,1*0,20*0,40 |  | 3.208 | [22 empty] | VV | 0
|  | Mezisoučet |  | 91.264 | [22 empty] | VV | 1
|  | dvorní část : 72,6*0,90*0,60 |  | 39.204 | [22 empty] | VV | 0
|  | 72,6*0,20*0,40 |  | 5.808 | [22 empty] | VV | 0
3 | 175101101R00 | Obsyp objektů bez prohození sypaniny z hornin tř. 1 až 4 hutnění na 96%PS | m3 | 136.276 |  | 0 |  | 0 |  | 0 | 21 | 0 | 0 | 0 | 0 | 0 |  | RTS 22/ II | RTS 22/ II | 6.348 | 865.08 |  | Práce |  |  |  | POL1_
|  | Odkaz na mn. položky pořadí 2 : 136,27600 |  | 136.276 | [22 empty] | VV | 5
4 | 235681111R00 | Těsnění stěn ze zhutněné sypaniny,dodání jílu | m3 | 79.488 |  | 0 |  | 0 |  | 0 | 21 | 0 | 2.0058 | 159.44 | 0 | 0 |  | RTS 22/ II | RTS 22/ II | 1.22 | 96.98 |  | Práce |  |  |  | POL1_
|  | západní strana : 42,9*0,90*0,60 |  | 23.166 | [22 empty] | VV | 0
|  | jižní strana : 64,2*0,90*0,60 |  | 34.668 | [22 empty] | VV | 0
|  | východní strana : 40,1*0,90*0,60 |  | 21.654 | [22 empty] | VV | 0
Díl: | 96 | Bourání konstrukcí |  |  |  | 0 |  | 0 |  | 0 |  | 0 |  | 0 |  | 8.53 |  |  |  |  | 194.12 | [5 empty] | DIL
5 | 216904391R00 | Příplatek za ruční dočištění ocelovými kartáči | m2 | 110.8 |  | 0 |  | 0 |  | 0 | 21 | 0 | 0 | 0 | 0 | 0 |  | RTS 22/ II | RTS 22/ II | 0.526 | 58.28 |  | Práce |  |  |  | POL1_
|  | Odkaz na mn. položky pořadí 6 : 110,80000 |  | 110.8 | [22 empty] | VV | 5
6 | 289902111R00 | Otlučení nebo odsekání omítek stěn | m2 | 110.8 |  | 0 |  | 0 |  | 0 | 21 | 0 | 0 | 0 | 0.063 | 6.98 |  | RTS 22/ II | RTS 22/ II | 1.006 | 111.46 |  | Práce |  |  |  | POL1_
|  | Včetně: | [24 empty] | POP
|  | - otlučení staré malty ze zdiva a vyčištění spár, | [24 empty] | POP
|  | - odstranění zbytků malty z líce zdiva ocelovým kartáčem, | [24 empty] | POP
|  | - shrabání a smetení otlučené suti. | [24 empty] | POP
|  | osekání v místě kladné pásové elektrody : 277,0*0,4 |  | 110.8 | [22 empty] | VV | 0
7 | 978023411R00 | Vysekání a úprava spár zdiva cihelného mimo komín. | m2 | 110.8 |  | 0 |  | 0 |  | 0 | 21 | 0 | 0 | 0 | 0.014 | 1.55 |  | RTS 22/ II | RTS 22/ II | 0.22 | 24.38 |  | Práce |  |  |  | POL1_
|  | Odkaz na mn. položky pořadí 6 : 110,80000 |  | 110.8 | [22 empty] | VV | 5
Díl: | S01 | Prorážení otvorů |  |  |  | 0 |  | 0 |  | 0 |  | 0 |  | 0 |  | 0.18 |  |  |  |  | 208.08 | [5 empty] | DIL
8 | 970031018R00 | Vrtání jádrové do zdiva cihelného d 14-18 mm | m | 13.77 |  | 0 |  | 0 |  | 0 | 21 | 0 | 0 | 0 | 0.00046 | 0.01 |  | RTS 22/ II | RTS 22/ II | 2.25 | 30.98 |  | Práce |  |  |  | POL1_
|  | 1,2+1,2+1,2+1,3+1,5+1,5+1,2+0,79+0,83+0,3+0,15+1,0+1,6 |  | 13.77 | [22 empty] | VV | 0
9 | 970031035R00 | Vrtání jádrové do zdiva cihelného d 35-39 mm , pro katody systému elektroosmózy ( 1ks / 1,0bm ) | m | 77 |  | 0 |  | 0 |  | 0 | 21 | 0 | 0 | 0 | 0.00226 | 0.17 |  | RTS 22/ II | RTS 22/ II | 2.3 | 177.1 |  | Práce |  |  |  | POL1_
|  | Standardní provedení je hloubka 1,0m pro instalaci 1ks katody, hlubší vývrty viz. výkaz výměr | [24 empty] | POP
|  | Odkaz na mn. položky pořadí 12 : 77,00000 |  | 77 | [22 empty] | VV | 5
Díl: | M21 | Elektromontáže |  |  |  | 0 |  | 0 |  | 0 |  | 0 |  | 0 |  | 0 |  |  |  |  | 0 | [5 empty] | DIL
10 | R - EL. 1001 | D+M mírné drátové elektroosmózy - řídící jednotka systému elektroosmózy | ks | 3 |  | 0 |  | 0 |  | 0 | 21 | 0 | 0 | 0 | 0 | 0 |  | Vlastní | Indiv | 0 | 0 |  | Práce |  |  |  | POL1_
|  | Dodávka, montáž a uvedení do provozu řídící jednotky systému mírné drátové elektroosmózy. Výstupní hodnoty ŘJ - napětí max. 6V s účinnou efektivní hodnotou 2,8V, záznam údajů (průtok proudu v mA, počítadlo provozních hodin), napojení na síťový rozvod 230V/50Hz ( zřízení přívodního kabelu napájení není součástí dodávky ) | [24 empty] | POP |  | Dodávka, montáž a uvedení do provozu řídící jednotky systému mírné drátové elektroosmózy. Výstupní hodnoty ŘJ - napětí max. 6V s účinnou efektivní hodnotou 2,8V, záznam údajů (průtok proudu v mA, počítadlo provozních hodin), napojení na síťový rozvod 230V/50Hz ( zřízení přívodního kabelu napájení není součástí dodávky )
11 | R - EL. 1002 | D+M mírné drátové elektroosmózy - provedení kladné pásové elektrody ( ANODY ) | bm | 277 |  | 0 |  | 0 |  | 0 | 21 | 0 | 0 | 0 | 0 | 0 |  | Vlastní | Indiv | 0 | 0 |  | Práce |  |  |  | POL1_
|  | Síťová elektroda (anoda + pól) - pás ze skelných vláken potažených vodivým plastem vysoký 25-30cm, kontaktní vodič titan stříbro (3:4). Instalace na zdivo zbavené stávajících omítek vč. spárování, po předchozím podrovnáním maltou vápenné báze ( standard Knauf MV 1 ), krytí kontaktní maltou s vodivou příměsí. | [24 empty] | POP |  | Síťová elektroda (anoda + pól) - pás ze skelných vláken potažených vodivým plastem vysoký 25-30cm, kontaktní vodič titan stříbro (3:4). Instalace na zdivo zbavené stávajících omítek vč. spárování, po předchozím podrovnáním maltou vápenné báze ( standard Knauf MV 1 ), krytí kontaktní maltou s vodivou příměsí.
|  | 2,4+2,4+11,4+5,3+1,4+8,1+2,8+13,6+3,0+4,1+3,0+8,0+3,1+3,0+3,0+7,8+2,9+3,5+3,0+33,6+10,5+6,7+9,0+2,9+21,1+15,1+10,2+8,3+10,0+3,7+2,4+0,7+3,0+5,7+6,0+0,9+21,4+2,2+2,2+3,2+6,4 |  | 277 | [22 empty] | VV | 0
12 | R - EL. 1003 | D+M mírné drátové elektroosmózy - provedení záporné tyčové elektrody ( KATODY ) | ks | 77 |  | 0 |  | 0 |  | 0 | 21 | 0 | 0 | 0 | 0 | 0 |  | Vlastní | Indiv | 0 | 0 |  | Práce |  |  |  | POL1_
|  | Zemní elektroda (katoda -pól) - tyčové elektrody na bázi grafitu v délce 450-650mm průměru min 20mm, osová rozteč do 4,5m ( není li projektem stanoveno jinak ), provozované napětí 1,4V. Položka zahrnuje, instalaci katody do vývrtu a její zalití kontaktním lakem na bázi grafitu, vč. dodávky laku. Vývrt ( hl.1,0m/1ks ) není součástí položky a je oceněn v oddíle prorážení otvorů. | [24 empty] | POP |  | Zemní elektroda (katoda -pól) - tyčové elektrody na bázi grafitu v délce 450-650mm průměru min 20mm, osová rozteč do 4,5m ( není li projektem stanoveno jinak ), provozované napětí 1,4V. Položka zahrnuje, instalaci katody do vývrtu a její zalití kontaktním lakem na bázi grafitu, vč. dodávky laku. Vývrt ( hl.1,0m/1ks ) není součástí položky a je oceněn v oddíle prorážení otvorů.
|  | suterén : 49,0 |  | 49 | [22 empty] | VV | 0
|  | přízemí : 28,0 |  | 28 | [22 empty] | VV | 0
13 | R - EL. 1004 | D+M mírné drátové elektroosmózy - propojovací vedení systému | bm | 31.8 |  | 0 |  | 0 |  | 0 | 21 | 0 | 0 | 0 | 0 | 0 |  | Vlastní | Indiv | 0 | 0 |  | Práce |  |  |  | POL1_
|  | vč. dodávky systémových vodičů a těsněných spojů | [24 empty] | POP
|  | 1,2+1,3+1,2+1,4+1,2+1,3+1,3+1,5+1,6+0,8+1,2+0,9+1,2+3,3+1,0+1,1+1,0+1,0+2,5+1,9+1,1+0,8+0,8+0,2+1,0 |  | 31.8 | [22 empty] | VV | 0
Díl: | ON | Ostatní náklady |  |  |  | 0 |  | 0 |  | 0 |  | 0 |  | 0 |  | 0 |  |  |  |  | 0 | [5 empty] | DIL
14 | 005121 R | Zařízení staveniště | % | 2.4 |  | 0 |  | 0 |  | 0 | 21 | 0 | 0 | 0 | 0 | 0 |  | RTS 22/ II | Indiv | 0 | 0 |  | VRN |  |  |  | POL99_2
|  | Veškeré náklady spojené s vybudováním, provozem a odstraněním zařízení staveniště. | [24 empty] | POP
[25 empty] | 15 | 21 | DPH
| Celkem |  |  |  |  | 0 | [18 empty] | 0 | 0 | SUM
Poznámky uchazeče k zadání
POPUZIV
END
Note on S6: Jedná se o informaci, zda se jedná o položku, která je do rozpočtu zadána z cenové soustavy RTS, nebo vlastní.
Note on T6: Jedná se o název CÚ, která je zadána u položky rozpočtu