## Pokyny pro vyplnění
Pokyny pro vyplnění
Ve všech listech tohoto souboru můžete měnit pouze buňky s modrým pozadím. Jedná se o tyto údaje : - údaje o firmě - jednotkové ceny položek zadané na maximálně dvě desetinná místa

## Stavba
#RTSROZP# | Položkový rozpočet stavby
| Stavba: |  | 23686 | Sanace vlhkého zdiva - Dominikánský klášter a klášterní kostel Zvěstování Panny Marie v Šumperku
| Objekt: |  | SO 01 | Dominikánský klášter
1810 | Rozpočet: |  | SO 01 - 1b | Část I. - neuznatelné náklady
| Objednatel: |  | Městský úřad Šumperk |  |  |  | IČO: | 00303461
|  |  | náměstí Míru 364/1 |  |  |  | DIČ: | CZ00303461
787 01 Šumperk
| Projektant: | [5 empty] | IČO:
DIČ:
| Zhotovitel: | [5 empty] | IČO:
DIČ:
Vypracoval:
| Rozpis ceny | [6 empty] | Celkem
HSV | HSV | [6 empty] | 0
PSV | PSV | [6 empty] | 0
MON | MON | [6 empty] | 0
VN | Vedlejší náklady | [6 empty] | 0
ON | Ostatní náklady | [6 empty] | 0
| Celkem | [6 empty] | 0
Rekapitulace daní
0 | Základ pro sníženou DPH |  |  | 15 | % | 0 |  |  | CZK
0 | Snížená DPH |  |  | 15 | % | 0 |  |  | CZK
0 | Základ pro základní DPH |  |  | 21 | % | 0 |  |  | CZK
0 | Základní DPH |  |  | 21 | % | 0 |  |  | CZK
0 | Zaokrouhlení |  |  |  |  | 0 |  |  | CZK
| Cena celkem bez DPH |  |  |  |  | 0 |  |  | CZK
0 | Cena celkem s DPH |  |  |  |  | 0 |  |  | CZK
|  | v |  |  | dne
|  |  | Za zhotovitele |  |  |  | Za objednatele
Rekapitulace dílčích částí
#CASTI>> | Číslo | Název |  |  | Základ pro sníženou DPH | Základ pro základní DPH | DPH celkem | Cena celkem | %
1 | Stavba |  |  |  | 0 | 0 | 0 | 0
2 | SO 01 | Dominikánský klášter |  |  | 0 | 0 | 0 | 0
3 | SO 01 - 1b | Část I. - neuznatelné náklady |  |  | 0 | 0 | 0 | 0
| Celkem za stavbu |  |  |  | 0 | 0 | 0 | 0 | 0
Rekapitulace dílů
| Číslo | Název |  |  | Typ dílu |  |  | Celkem | %
| 1 | Zemní práce |  |  | HSV |  |  | 0
| 2 | Základy a zvláštní zakládání |  |  | HSV |  |  | 0
| 4 | Vodorovné konstrukce |  |  | HSV |  |  | 0
| 5 | Komunikace |  |  | HSV |  |  | 0
| 61 | Úpravy povrchů vnitřní |  |  | HSV |  |  | 0
| 8 | Trubní vedení |  |  | HSV |  |  | 0
| 91 | Doplňující práce na komunikaci |  |  | HSV |  |  | 0
| SA | Sanace |  |  | HSV |  |  | 0
| 711 | Izolace proti vodě |  |  | PSV |  |  | 0
| 721 | Vnitřní kanalizace |  |  | PSV |  |  | 0
| M21 | Elektromontáže |  |  | MON |  |  | 0
| D96 | Přesuny suti a vybouraných hmot |  |  | PSU |  |  | 0
| VN | Vedlejší náklady |  |  | VN |  |  | 0
| ON | Ostatní náklady |  |  | ON |  |  | 0
| Cena celkem | [6 empty] | 0 | 0
Note on D11: Název
Note on I11: IČO
Note on D12: Ulice
Note on I12: DIČ
Note on D13: PSČ
Note on E13: Místo

## VzorPolozky (hidden)
Položkový rozpočet
S:
O:
R:

## SO 01 SO 01 - 1b Pol
Položkový rozpočet | [26 empty] | #TypZaznamu#
S: | 23686 | Sanace vlhkého zdiva - Dominikánský klášter a klášterní kostel Zvěstování Panny Marie v Šumperku | [24 empty] | STA
O: | SO 01 | Dominikánský klášter | [21 empty] | STA |  |  | OBJ
R: | SO 01 - 1b | Část I. - neuznatelné náklady | [24 empty] | ROZ
P.č. | Číslo položky | Název položky | MJ | Množství | Cena / MJ | Celkem | Dodávka | Dodávka celk. | Montáž | Montáž celk. | DPH | Cena s DPH | Hmotnost / MJ | Hmotnost celk.(t) | Dem. hmotnost / MJ | Dem. hmotnost celk.(t) | Ceník | Cen. soustava / platnost | Cenová úroveň | Nhod / MJ | Nhod celk. | Dodavatel | Typ položky
Díl: | 1 | Zemní práce |  |  |  | 0 |  | 0 |  | 0 |  | 0 |  | 62.73 |  | 0 |  |  |  |  | 145.95 | [5 empty] | DIL
1 | 161101101R00 | Svislé přemístění výkopku z hor.1-4 do 2,5 m | m3 | 136.276 |  | 0 |  | 0 |  | 0 | 21 | 0 | 0 | 0 | 0 | 0 |  | RTS 22/ II | RTS 22/ II | 0.345 | 47.02 |  | Práce |  |  |  | POL1_
|  | Hodnota z bývalého odkazu. : 136,276 |  | 136.276 | [22 empty] | VV | 0
2 | 162201102R00 | Vodorovné přemístění výkopku z hor.1-4 do 50 m | m3 | 136.276 |  | 0 |  | 0 |  | 0 | 21 | 0 | 0 | 0 | 0 | 0 |  | RTS 22/ II | RTS 22/ II | 0.074 | 10.08 |  | Práce |  |  |  | POL1_
|  | Hodnota z bývalého odkazu. : 136,276 |  | 136.276 | [22 empty] | VV | 0
3 | 167101101R00 | Nakládání výkopku z hor.1-4 v množství do 100 m3 | m3 | 136.276 |  | 0 |  | 0 |  | 0 | 21 | 0 | 0 | 0 | 0 | 0 |  | RTS 22/ II | RTS 22/ II | 0.652 | 88.85 |  | Práce |  |  |  | POL1_
|  | Hodnota z bývalého odkazu. : 136,276 |  | 136.276 | [22 empty] | VV | 0
4 | 199000002R00 | Poplatek za skládku - ostatní zemina | m3 | 118.692 |  | 0 |  | 0 |  | 0 | 21 | 0 | 0 | 0 | 0 | 0 |  | RTS 22/ II | RTS 22/ II | 0 | 0 |  | Práce |  |  |  | POL1_
|  | západní strana : 42,9*0,90*0,60 |  | 23.166 | [22 empty] | VV | 0
|  | jižní strana : 64,2*0,90*0,60 |  | 34.668 | [22 empty] | VV | 0
|  | východní strana : 40,1*0,90*0,60 |  | 21.654 | [22 empty] | VV | 0
|  | Mezisoučet |  | 79.488 | [22 empty] | VV | 1
|  | dvorní část : 72,6*0,90*0,60 |  | 39.204 | [22 empty] | VV | 0
5 | 583418034R | Kamenivo drcené frakce 16/32 B | t | 62.7264 |  | 0 |  | 0 |  | 0 | 21 | 0 | 1 | 62.73 | 0 | 0 | SPCM | RTS 21/ II | RTS 21/ II | 0 | 0 |  | Specifikace |  |  |  | POL3_
|  | dvorní část : 72,6*0,90*0,60*1,6 |  | 62.7264 | [22 empty] | VV | 0
Díl: | 2 | Základy a zvláštní zakládání |  |  |  | 0 |  | 0 |  | 0 |  | 0 |  | 21.05 |  | 0 |  |  |  |  | 30.83 | [5 empty] | DIL
6 | 212971110R00 | Opláštění trativodů z geotext., do sklonu 1:2,5 | m2 | 116.16 |  | 0 |  | 0 |  | 0 | 21 | 0 | 0.00018 | 0.02 | 0 | 0 |  | RTS 22/ II | RTS 22/ II | 0.075 | 8.71 |  | Práce |  |  |  | POL1_
7 | 721176222R00 | Potrubí KG svodné (ležaté) v zemi, D 110 x 3,2 mm | m | 6.6 |  | 0 |  | 0 |  | 0 | 21 | 0 | 0.0021 | 0.01 | 0 | 0 |  | RTS 22/ II | RTS 22/ II | 0.8 | 5.28 |  | Práce |  |  |  | POL1_
|  | Potrubí včetně tvarovek. Bez zednických výpomocí. | [24 empty] | POP
|  | 3,0*2,20 |  | 6.6 | [22 empty] | VV | 0
8 | 230011039R00 | Trubka drenážní, pevné dno, d 100 mm TRIKER, vč. kolen | m | 72.6 |  | 0 |  | 0 |  | 0 | 21 | 0 | 4e-05 | 0 | 0 | 0 |  | RTS 22/ II | RTS 22/ II | 0.232 | 16.84 |  | Práce |  |  |  | POL1_
9 | 219991111S00 | Položení plošného geodrénu pro odvod průsakových vod | m2 | 439.6 |  | 0 |  | 0 |  | 0 | 21 | 0 | 0 | 0 | 0 | 0 |  | Vlastní | Indiv | 0 | 0 |  | Práce |  |  |  | POL1_
|  | Srovnání terénu ve spádu, pokládka geodrénu s přesahem min. 100mm a svislým vytažením na stěnu do úrovně -20mm pod okapový chodník. Dodávka - třírozměrný textilní drén - Drenážní kompozit z prostrorového extrudovaného drenážního jádra na obou stranách opatřeného filtrační geotextílií, plošná hmotnost min. 600g/m2, tl. Min 5,9mm, odolnost min. v zeminách s pH 4-9. | [24 empty] | POP |  | Srovnání terénu ve spádu, pokládka geodrénu s přesahem min. 100mm a svislým vytažením na stěnu do úrovně -20mm pod okapový chodník. Dodávka - třírozměrný textilní drén - Drenážní kompozit z prostrorového extrudovaného drenážního jádra na obou stranách opatřeného filtrační geotextílií, plošná hmotnost min. 600g/m2, tl. Min 5,9mm, odolnost min. v zeminách s pH 4-9.
|  | západní strana : 42,9*1,0 |  | 42.9 | [22 empty] | VV | 0
|  | 42,9*1,0 |  | 42.9 | [22 empty] | VV | 0
|  | jižní strana : 64,2*1,0 |  | 64.2 | [22 empty] | VV | 0
|  | 64,2*1,0 |  | 64.2 | [22 empty] | VV | 0
|  | východní strana : 40,1*1,0 |  | 40.1 | [22 empty] | VV | 0
|  | 40,1*1,0 |  | 40.1 | [22 empty] | VV | 0
|  | Mezisoučet |  | 294.4 | [22 empty] | VV | 1
|  | dvorní část : 72,6*1,0 |  | 72.6 | [22 empty] | VV | 0
|  | 72,6*1,0 |  | 72.6 | [22 empty] | VV | 0
10 | 28697100R | Dno šachtové pro KG 315/100 mm přímý tok T1 PP | kus | 4 |  | 0 |  | 0 |  | 0 | 21 | 0 | 0.003 | 0.01 | 0 | 0 | SPCM | RTS 22/ II | RTS 22/ II | 0 | 0 |  | Specifikace |  |  |  | POL3_
11 | 286971400R | Roura šachtová korugovaná bez hrdla 315/2000 mm | kus | 4 |  | 0 |  | 0 |  | 0 | 21 | 0 | 0.00822 | 0.03 | 0 | 0 | SPCM | RTS 22/ II | RTS 22/ II | 0 | 0 |  | Specifikace |  |  |  | POL3_
12 | 55241700R | Poklop litina 315/1,5 t do šachtové roury Wavin | kus | 4 |  | 0 |  | 0 |  | 0 | 21 | 0 | 0.0085 | 0.03 | 0 | 0 | SPCM | RTS 22/ II | RTS 22/ II | 0 | 0 |  | Specifikace |  |  |  | POL3_
13 | 583426851R | Kamenivo drcené 16/32 Libodřice, STC | t | 20.9088 |  | 0 |  | 0 |  | 0 | 21 | 0 | 1 | 20.91 | 0 | 0 | SPCM | RTS 22/ II | RTS 22/ II | 0 | 0 |  | Specifikace |  |  |  | POL3_
|  | 72,6*0,3*0,6*1,6 |  | 20.9088 | [22 empty] | VV | 0
14 | 69366198R | Geotextilie 300 g/m2 š. 200cm 100% PP | m2 | 133.584 |  | 0 |  | 0 |  | 0 | 21 | 0 | 0.0003 | 0.04 | 0 | 0 | SPCM | RTS 22/ II | RTS 22/ II | 0 | 0 |  | Specifikace |  |  |  | POL3_
Díl: | 4 | Vodorovné konstrukce |  |  |  | 0 |  | 0 |  | 0 |  | 0 |  | 10.89 |  | 0 |  |  |  |  | 6.31 | [5 empty] | DIL
15 | 452311141R00 | Desky podkladní pod potrubí z betonu C 16/20 | m3 | 4.356 |  | 0 |  | 0 |  | 0 | 21 | 0 | 2.5 | 10.89 | 0 | 0 |  | RTS 22/ II | RTS 22/ II | 1.449 | 6.31 |  | Práce |  |  |  | POL1_
Díl: | 5 | Komunikace |  |  |  | 0 |  | 0 |  | 0 |  | 0 |  | 7.2 |  | 14.14 |  |  |  |  | 75.51 | [5 empty] | DIL
16 | 113106121R00 | Rozebrání dlažeb z betonových dlaždic na sucho | m2 | 25.4 |  | 0 |  | 0 |  | 0 | 21 | 0 | 0 | 0 | 0.138 | 3.51 |  | RTS 22/ II | RTS 22/ II | 0.16 | 4.06 |  | Práce |  |  |  | POL1_
|  | 50,8*0,5 |  | 25.4 | [22 empty] | VV | 0
17 | 113106211R00 | Rozebrání dlažeb z velkých kostek v kam. těženém | m2 | 25.5 |  | 0 |  | 0 |  | 0 | 21 | 0 | 0 | 0 | 0.417 | 10.63 |  | RTS 22/ II | RTS 22/ II | 0.13 | 3.32 |  | Práce |  |  |  | POL1_
|  | 25,5*1,0 |  | 25.5 | [22 empty] | VV | 0
18 | 114203102R00 | Rozebrání dlažeb z lom. kamene na sucho | m3 | 5.98 |  | 0 |  | 0 |  | 0 | 21 | 0 | 0 | 0 | 0 | 0 |  | RTS 22/ II | RTS 22/ II | 2.131 | 12.74 |  | Práce |  |  |  | POL1_
|  | 29,9*1,0*0,2 |  | 5.98 | [22 empty] | VV | 0
19 | 591111111R00 | Kladení dlažby z lom. kamenne, velkých kostek, lože z kamen.tl. 5 cm | m2 | 31.48 |  | 0 |  | 0 |  | 0 | 21 | 0 | 0.11 | 3.46 | 0 | 0 |  | RTS 22/ II | RTS 22/ II | 1.135 | 35.73 |  | Práce |  |  |  | POL1_
|  | 25,5*1,0 |  | 25.5 | [22 empty] | VV | 0
|  | 29,9*1,0*0,2 |  | 5.98 | [22 empty] | VV | 0
20 | 597101114RT1 | Montáž odvodňovacího žlabu - polymerbeton E 600 včetně beton.lože C25/30, zatížení E 600, F 900 kN | m | 14.8 |  | 0 |  | 0 |  | 0 | 21 | 0 | 0.25207 | 3.73 | 0 | 0 |  | RTS 22/ II | RTS 22/ II | 0.6416 | 9.5 |  | Práce |  |  |  | POL1_
|  | západní fasáda : 14,8 |  | 14.8 | [22 empty] | VV | 0
21 | 632922913R00 | Kladení dlaždic 50 x 50 cm | m2 | 25.4 |  | 0 |  | 0 |  | 0 | 21 | 0 | 0.0002 | 0.01 | 0 | 0 |  | RTS 22/ II | RTS 22/ II | 0.4 | 10.16 |  | Práce |  |  |  | POL1_
|  | 50,8*0,5 |  | 25.4 | [22 empty] | VV | 0
Díl: | 61 | Úpravy povrchů vnitřní |  |  |  | 0 |  | 0 |  | 0 |  | 0 |  | 0 |  | 0 |  |  |  |  | 0 | [5 empty] | DIL
22 | R-01 | Desinfekce prostor proti plísním aktivním ozónem | m2 | 348.04 |  | 0 |  | 0 |  | 0 | 21 | 0 | 0 | 0 | 0 | 0 |  | Vlastní | Indiv | 0 | 0 |  | Práce |  |  |  | POL1_
|  | kompletní výměra suterénních prostor | [24 empty] | POP
|  | m.č. S01 : 19,90 |  | 19.9 | [22 empty] | VV | 0
|  | m.č. S02 : 7,21 |  | 7.21 | [22 empty] | VV | 0
|  | m.č. S03 : 8,23 |  | 8.23 | [22 empty] | VV | 0
|  | m.č. S04 : 11,94 |  | 11.94 | [22 empty] | VV | 0
|  | m.č. S05 : 19,59 |  | 19.59 | [22 empty] | VV | 0
|  | m.č. S06 : 37,59 |  | 37.59 | [22 empty] | VV | 0
|  | m.č. S07 : 166,52 |  | 166.52 | [22 empty] | VV | 0
|  | m.č. S08 : 26,79 |  | 26.79 | [22 empty] | VV | 0
|  | m.č. S09 : 32,29 |  | 32.29 | [22 empty] | VV | 0
|  | m.č. S10 : 17,98 |  | 17.98 | [22 empty] | VV | 0
Díl: | 8 | Trubní vedení |  |  |  | 0 |  | 0 |  | 0 |  | 0 |  | 0.02 |  | 0 |  |  |  |  | 10.91 | [5 empty] | DIL
23 | 871318111R00 | Kladení drenážního potrubí z plastických hmot | m | 72.6 |  | 0 |  | 0 |  | 0 | 21 | 0 | 0 | 0 | 0 | 0 |  | RTS 22/ II | RTS 22/ II | 0.05 | 3.63 |  | Práce |  |  |  | POL1_
24 | 894432111R00 | Osazení plastové šachty revizní prům.315 mm, Wavin | kus | 4 |  | 0 |  | 0 |  | 0 | 21 | 0 | 0 | 0 | 0 | 0 |  | RTS 22/ II | RTS 22/ II | 1.14 | 4.56 |  | Práce |  |  |  | POL1_
25 | 899101111R00 | Osazení poklopu s rámem do 50 kg | kus | 4 |  | 0 |  | 0 |  | 0 | 21 | 0 | 0.00468 | 0.02 | 0 | 0 |  | RTS 22/ II | RTS 22/ II | 0.68 | 2.72 |  | Práce |  |  |  | POL1_
26 | 212759010 | Napojení drenážního systému na stávající kanalizaci | ks | 3 |  | 0 |  | 0 |  | 0 | 21 | 0 | 0 | 0 | 0 | 0 |  | Vlastní | Indiv | 0 | 0 |  | Práce |  |  |  | POL1_
Díl: | 91 | Doplňující práce na komunikaci |  |  |  | 0 |  | 0 |  | 0 |  | 0 |  | 0 |  | 0 |  |  |  |  | 155.01 | [5 empty] | DIL
27 | 900 R01 | HZS - zakrývání soklové části fólií nebo geotextílií proti poškození zakrývání vnitřních povrchů, stavební dělník v tarifní třídě 4 | hod | 70 |  | 0 |  | 0 |  | 0 | 21 | 0 | 0 | 0 | 0 | 0 |  | RTS 22/ II | RTS 22/ II | 1 | 70 |  | Práce |  |  |  | POL1_
28 | 900 R02 | HZS - oprava dešťové kanalizace nádvoří, napojení gajgru na kanalizační šachtu bude účtováno dle skutečnosti | hod | 35 |  | 0 |  | 0 |  | 0 | 21 | 0 | 0 | 0 | 0 | 0 |  | RTS 22/ II | RTS 22/ II | 1 | 35 |  | Práce |  |  |  | POL1_
29 | 711132311R00 | Fólie oddělující soklovou část od zeminy, pás fólie cca 30 cm | m2 | 44.16 |  | 0 |  | 0 |  | 0 | 21 | 0 | 8e-05 | 0 | 0 | 0 |  | RTS 22/ II | RTS 22/ II | 0.34 | 15.01 |  | Práce |  |  |  | POL1_
|  | západní strana : 42,9*0,3 |  | 12.87 | [22 empty] | VV | 0
|  | jižní strana : 64,2*0,3 |  | 19.26 | [22 empty] | VV | 0
|  | východní strana : 40,1*0,3 |  | 12.03 | [22 empty] | VV | 0
30 | 900 RT1 | HZS - překotvení instalací v zóně sanace bude útováno dle skutečností | hod | 35 |  | 0 |  | 0 |  | 0 | 21 | 0 | 0 | 0 | 0 | 0 |  | RTS 22/ II | RTS 22/ II | 1 | 35 |  | Práce |  |  |  | POL1_
31 | 900 R02 | HZS - dodavatelská dokumentace pro obnovu vnějšího větracího kanálku, Revize + návrh obnovy | hod | 22 |  | 0 |  | 0 |  | 0 | 21 | 0 | 0 | 0 | 0 | 0 |  | RTS 22/ II | RTS 22/ II | 0 | 0 |  | R-položka |  |  |  | POL12_1
Díl: | SA | Sanace |  |  |  | 0 |  | 0 |  | 0 |  | 0 |  | 0.13 |  | 0 |  |  |  |  | 0 | [5 empty] | DIL
32 | 281606211.SA02T00 | Injektáž - vyčištění otvorů stlačeným vzduchem, d=16-18 mm | m2 | 101.4 |  | 0 |  | 0 |  | 0 | 21 | 0 | 0 | 0 | 0 | 0 |  | Vlastní | Indiv | 0 | 0 |  | Práce |  |  |  | POL1_
|  | Odkaz na mn. položky pořadí 33 : 101,40000 |  | 101.4 | [22 empty] | VV | 5
33 | 281606214.T01 | Nízkotlaká dvouřadá chemická injektáž zdiva, vrty d=12mm osově 150mm, řady 80mm na sebou infúzní clona akrylátovým gelem spotřeba min. 15 l/m2 | m2 | 101.4 |  | 0 |  | 0 |  | 0 | 21 | 0 | 0.00133 | 0.13 | 0 | 0 |  | Vlastní | VC | 0 | 0 |  | R-položka |  |  |  | POL12_1
|  | 4,2*0,65 |  | 2.73 | [22 empty] | VV | 0
|  | 3,4*1,00 |  | 3.4 | [22 empty] | VV | 0
|  | 12,2*0,90 |  | 10.98 | [22 empty] | VV | 0
|  | 2,2*0,75 |  | 1.65 | [22 empty] | VV | 0
|  | 5,2*0,80 |  | 4.16 | [22 empty] | VV | 0
|  | 3,2*0,95 |  | 3.04 | [22 empty] | VV | 0
|  | 1,2*0,58 |  | 0.696 | [22 empty] | VV | 0
|  | 7,0*0,74 |  | 5.18 | [22 empty] | VV | 0
|  | 1,1*0,43 |  | 0.473 | [22 empty] | VV | 0
|  | 3,2*0,53 |  | 1.696 | [22 empty] | VV | 0
|  | 3,1*0,41 |  | 1.271 | [22 empty] | VV | 0
|  | 1,8*0,35 |  | 0.63 | [22 empty] | VV | 0
|  | 1,6*1,60 |  | 2.56 | [22 empty] | VV | 0
|  | 4,6*1,05 |  | 4.83 | [22 empty] | VV | 0
|  | 10,5*0,72 |  | 7.56 | [22 empty] | VV | 0
|  | 4,9*1,14 |  | 5.586 | [22 empty] | VV | 0
|  | 11,8*0,70 |  | 8.26 | [22 empty] | VV | 0
|  | 4,5*1,02 |  | 4.59 | [22 empty] | VV | 0
|  | 14,0*0,72 |  | 10.08 | [22 empty] | VV | 0
|  | 15,7*1,10 |  | 17.27 | [22 empty] | VV | 0
|  | 1,8*0,57 |  | 1.026 | [22 empty] | VV | 0
|  | 1,8*1,00 |  | 1.8 | [22 empty] | VV | 0
|  | 4,2*0,46 |  | 1.932 | [22 empty] | VV | 0
Díl: | 711 | Izolace proti vodě |  |  |  | 0 |  | 0 |  | 0 |  | 0 |  | 1.85 |  | 0 |  |  |  |  | 44.39 | [5 empty] | DIL
34 | 612451121R00 | Pordrovnání zdiva, omítka hladká zatřená, pro aplika stěrek | m2 | 36.96 |  | 0 |  | 0 |  | 0 | 21 | 0 | 0.04558 | 1.68 | 0 | 0 |  | RTS 22/ II | RTS 22/ II | 0.608 | 22.47 |  | Práce |  |  |  | POL1_
|  | 4,2*0,3 |  | 1.26 | [22 empty] | VV | 0
|  | 3,4*0,3 |  | 1.02 | [22 empty] | VV | 0
|  | 12,2*0,3 |  | 3.66 | [22 empty] | VV | 0
|  | 2,2*0,3 |  | 0.66 | [22 empty] | VV | 0
|  | 5,2*0,3 |  | 1.56 | [22 empty] | VV | 0
|  | 3,2*0,3 |  | 0.96 | [22 empty] | VV | 0
|  | 1,2*0,3 |  | 0.36 | [22 empty] | VV | 0
|  | 7,0*0,3 |  | 2.1 | [22 empty] | VV | 0
|  | 1,1*0,3 |  | 0.33 | [22 empty] | VV | 0
|  | 3,2*0,3 |  | 0.96 | [22 empty] | VV | 0
|  | 3,1*0,3 |  | 0.93 | [22 empty] | VV | 0
|  | 1,8*0,3 |  | 0.54 | [22 empty] | VV | 0
|  | 1,6*0,3 |  | 0.48 | [22 empty] | VV | 0
|  | 4,6*0,3 |  | 1.38 | [22 empty] | VV | 0
|  | 10,5*0,3 |  | 3.15 | [22 empty] | VV | 0
|  | 4,9*0,3 |  | 1.47 | [22 empty] | VV | 0
|  | 11,8*0,3 |  | 3.54 | [22 empty] | VV | 0
|  | 4,5*0,3 |  | 1.35 | [22 empty] | VV | 0
|  | 14,0*0,3 |  | 4.2 | [22 empty] | VV | 0
|  | 15,7*0,3 |  | 4.71 | [22 empty] | VV | 0
|  | 1,8*0,3 |  | 0.54 | [22 empty] | VV | 0
|  | 1,8*0,3 |  | 0.54 | [22 empty] | VV | 0
|  | 4,2*0,3 |  | 1.26 | [22 empty] | VV | 0
35 | 711212015RT1 | Stěrka hydroizolační silikátová ,aplikace hladítkem, vnitřní detail po injektážích | m2 | 36.96 |  | 0 |  | 0 |  | 0 | 21 | 0 | 0.00463 | 0.17 | 0 | 0 |  | RTS 22/ II | RTS 22/ II | 0.593 | 21.92 |  | Práce |  |  |  | POL1_
|  | Odkaz na mn. položky pořadí 34 : 36,96000 |  | 36.96 | [22 empty] | VV | 5
Díl: | 721 | Vnitřní kanalizace |  |  |  | 0 |  | 0 |  | 0 |  | 0 |  | 1.44 |  | 0 |  |  |  |  | 69.27 | [5 empty] | DIL
36 | 900 RT3 | HZS - oprava poškozené kanalizace místnosti č. 109, napojení na stávající kanalizaci, , vč. vysekání drážky, zazdění, zapravení, účtováno dle skutečností | h | 37 |  | 0 |  | 0 |  | 0 | 21 | 0 | 0 | 0 | 0 | 0 |  | RTS 22/ II | RTS 22/ II | 1 | 37 |  | Práce |  |  |  | POL1_
37 | 721100013RA0 | Kanalizace vnitřní, oprava porušené kanalizace od WC místnosti č. 109 | m | 4 |  | 0 |  | 0 |  | 0 | 21 | 0 | 0.35976 | 1.44 | 0 | 0 |  | RTS 22/ II | RTS 22/ II | 8.0668 | 32.27 |  | Agregovaná položka |  |  |  | POL2_
Díl: | M21 | Elektromontáže |  |  |  | 0 |  | 0 |  | 0 |  | 0 |  | 0 |  | 0 |  |  |  |  | 0 | [5 empty] | DIL
38 | R - EL. 1005 | Vybudování kontrolních bodů systému mírné drátové elektroosmózy | ks | 12 |  | 0 |  | 0 |  | 0 | 21 | 0 | 0 | 0 | 0 | 0 |  | Vlastní | Indiv | 0 | 0 |  | Práce |  |  |  | POL1_
|  | Zřízení vývodu katodového a anodového okruhu s vyvedením přes svorkovnici uloženou v podomítkové krabičce, vč. dodávky a usazení el. krabičky a souvisejících propojovacích vedení a těsněných spojů. | [24 empty] | POP |  | Zřízení vývodu katodového a anodového okruhu s vyvedením přes svorkovnici uloženou v podomítkové krabičce, vč. dodávky a usazení el. krabičky a souvisejících propojovacích vedení a těsněných spojů.
39 | R - EL. 1006 | Kontrolní bod pevné sítě měřičských bodů pro sledování vývoje a změn vlhkosti zdiva, při odvlhčování , systémem mírné (drátové) elektroosmózy | ks | 8 |  | 0 |  | 0 |  | 0 | 21 | 0 | 0 | 0 | 0 | 0 |  | Vlastní | Indiv | 0 | 0 |  | Práce |  |  |  | POL1_
|  | Cena za 1 pozici ve 3 výškových úrovních, součástí zhotovení je provedení zaměření výchozí vlhkosti se záznamem v protokolu. Přesné umístění bude konzultováno při realizaci | [24 empty] | POP |  | Cena za 1 pozici ve 3 výškových úrovních, součástí zhotovení je provedení zaměření výchozí vlhkosti se záznamem v protokolu. Přesné umístění bude konzultováno při realizaci
|  | suterén : 5,0 |  | 5 | [22 empty] | VV | 0
|  | přízemí : 3,0 |  | 3 | [22 empty] | VV | 0
40 | R-21010 | Dočasná instalace elektroosmotického vysoušecího přístroje ,vč. napojení na elektroinstalaci, montáže a demontáže | m2 | 1169.44 |  | 0 |  | 0 |  | 0 | 21 | 0 | 0 | 0 | 0 | 0 |  | Vlastní | Indiv | 0 | 0 |  | Práce |  |  |  | POL1_
|  | dočasný přístroj v suterénu M1 : 62,98+419,05+139,26 |  | 621.29 | [22 empty] | VV | 0
|  | dočasný přístroj v přízemín M2 : 253,38+34,20+260,57 |  | 548.15 | [22 empty] | VV | 0
Díl: | D96 | Přesuny suti a vybouraných hmot |  |  |  | 0 |  | 0 |  | 0 |  | 0 |  | 0 |  | 0 |  |  |  |  | 13.79 | [5 empty] | DIL
41 | 979081111R00 | Odvoz suti a vybour. hmot na skládku do 1 km | t | 8.9748 |  | 0 |  | 0 |  | 0 | 21 | 0 | 0 | 0 | 0 | 0 |  | RTS 22/ II | RTS 22/ II | 0.49 | 4.4 |  | Práce |  |  |  | POL1_
|  | osekání v místě kladné pásové elektrody : 277,0*0,4*0,045*1,8 |  | 8.9748 | [22 empty] | VV | 0
42 | 979081121R00 | Příplatek k odvozu za každý další 1 km | t | 134.622 |  | 0 |  | 0 |  | 0 | 21 | 0 | 0 | 0 | 0 | 0 |  | RTS 22/ II | RTS 22/ II | 0 | 0 |  | Práce |  |  |  | POL1_
|  | skladka do 15 km | [24 empty] | POP
|  | osekání v místě kladné pásové elektrody : 277,0*0,4*0,045*1,8*15,0 |  | 134.622 | [22 empty] | VV | 0
43 | 979082111R00 | Vnitrostaveništní doprava suti do 10 m | t | 8.9748 |  | 0 |  | 0 |  | 0 | 21 | 0 | 0 | 0 | 0 | 0 |  | RTS 22/ II | RTS 22/ II | 0.942 | 8.45 |  | Práce |  |  |  | POL1_
|  | osekání v místě kladné pásové elektrody : 277,0*0,4*0,045*1,8 |  | 8.9748 | [22 empty] | VV | 0
44 | 979082121R00 | Příplatek k vnitrost. dopravě suti za dalších 5 m | t | 8.9748 |  | 0 |  | 0 |  | 0 | 21 | 0 | 0 | 0 | 0 | 0 |  | RTS 22/ II | RTS 22/ II | 0.105 | 0.94 |  | Práce |  |  |  | POL1_
|  | osekání v místě kladné pásové elektrody : 277,0*0,4*0,045*1,8 |  | 8.9748 | [22 empty] | VV | 0
45 | 979981104R00 | Kontejner, suť bez příměsí, odvoz a likvidace, 9 t | t | 8.9748 |  | 0 |  | 0 |  | 0 | 21 | 0 | 0 | 0 | 0 | 0 |  | RTS 22/ II | RTS 22/ II | 0 | 0 |  | Práce |  |  |  | POL1_
|  | osekání v místě kladné pásové elektrody : 277,0*0,4*0,045*1,8 |  | 8.9748 | [22 empty] | VV | 0
46 | 979990107R00 | Poplatek za skládku suti - směs betonu,cihel,omítek | t | 8.9748 |  | 0 |  | 0 |  | 0 | 21 | 0 | 0 | 0 | 0 | 0 |  | RTS 22/ II | RTS 22/ II | 0 | 0 |  | Práce |  |  |  | POL1_
|  | osekání v místě kladné pásové elektrody : 277,0*0,4*0,045*1,8 |  | 8.9748 | [22 empty] | VV | 0
Díl: | VN | Vedlejší náklady |  |  |  | 0 |  | 0 |  | 0 |  | 0 |  | 0 |  | 0 |  |  |  |  | 0 | [5 empty] | DIL
47 | 005121010R | Vybudování zařízení staveniště | % | 1.2 |  | 0 |  | 0 |  | 0 | 21 | 0 | 0 | 0 | 0 | 0 |  | RTS 22/ II | Indiv | 0 | 0 |  | VRN |  |  |  | POL99_8
|  | 1,2 % z celkové ceny (tj. uznatelné i neuznatelné náklady). | [24 empty] | POP
48 | 005121020R | Provoz zařízení staveniště | % | 1.6 |  | 0 |  | 0 |  | 0 | 21 | 0 | 0 | 0 | 0 | 0 |  | RTS 22/ II | Indiv | 0 | 0 |  | VRN |  |  |  | POL99_8
|  | 1,6 % z celkové ceny (tj. uznatelné i neuznatelné náklady). | [24 empty] | POP
49 | 005121030R | Odstranění zařízení staveniště | % | 0.6 |  | 0 |  | 0 |  | 0 | 21 | 0 | 0 | 0 | 0 | 0 |  | RTS 22/ II | Indiv | 0 | 0 |  | VRN |  |  |  | POL99_8
|  | 0,6 % z celkové ceny (tj. uznatelné i neuznatelné náklady). | [24 empty] | POP
50 | 005124010R | Koordinační činnost | % | 2 |  | 0 |  | 0 |  | 0 | 21 | 0 | 0 | 0 | 0 | 0 |  | RTS 22/ II | Indiv | 0 | 0 |  | VRN |  |  |  | POL99_8
|  | 2,0 % z celkové ceny (tj. uznatelné i neuznatelné náklady). | [24 empty] | POP
51 | 00524 R | Předání a převzetí díla | % | 0.6 |  | 0 |  | 0 |  | 0 | 21 | 0 | 0 | 0 | 0 | 0 |  | RTS 22/ II | Indiv | 0 | 0 |  | VRN |  |  |  | POL99_8
|  | 0,6 % z celkové ceny (tj. uznatelné i neuznatelné náklady). Náklady zhotovitele, které vzniknou v souvislosti s povinnostmi zhotovitele při předání a převzetí díla. | [24 empty] | POP |  | 0,6 % z celkové ceny (tj. uznatelné i neuznatelné náklady). Náklady zhotovitele, které vzniknou v souvislosti s povinnostmi zhotovitele při předání a převzetí díla.
52 | VN-1 | přesun stavební kapacit | % | 1.6 |  | 0 |  | 0 |  | 0 | 21 | 0 | 0 | 0 | 0 | 0 |  | Vlastní | Indiv | 0 | 0 |  | VRN |  |  |  | POL99_8
|  | 1,6 % z celkové ceny (tj. uznatelné i neuznatelné náklady). | [24 empty] | POP
Díl: | ON | Ostatní náklady |  |  |  | 0 |  | 0 |  | 0 |  | 0 |  | 0 |  | 0 |  |  |  |  | 0 | [5 empty] | DIL
53 | 005121 R | Zařízení staveniště | % | 2.4 |  | 0 |  | 0 |  | 0 | 21 | 0 | 0 | 0 | 0 | 0 |  | RTS 22/ II | Indiv | 0 | 0 |  | VRN |  |  |  | POL99_2
|  | Veškeré náklady spojené s vybudováním, provozem a odstraněním zařízení staveniště. | [24 empty] | POP
54 | 005122 R | Provozní vlivy | % | 1 |  | 0 |  | 0 |  | 0 | 21 | 0 | 0 | 0 | 0 | 0 |  | RTS 22/ II | Indiv | 0 | 0 |  | VRN |  |  |  | POL99_8
|  | 1,0 % z celkové ceny (tj. uznatelné i neuznatelné náklady). | [24 empty] | POP
55 | 005211020R | Ochrana stávaj. inženýrských sítí na staveništi | % | 1 |  | 0 |  | 0 |  | 0 | 21 | 0 | 0 | 0 | 0 | 0 |  | RTS 22/ II | Indiv | 0 | 0 |  | VRN |  |  |  | POL99_8
|  | 1,0 % z celkové ceny (tj. uznatelné i neuznatelné náklady). Náklady na přezkoumání podkladů objednatele o stavu inženýrských sítí probíhajících staveništěm nebo dotčenými stavbou i mimo území staveniště, kontrola vytýčení jejich skutečné trasy a provedení ochranných opatření pro zabezpečení stávajících inženýrských sítí. | [24 empty] | POP |  | 1,0 % z celkové ceny (tj. uznatelné i neuznatelné náklady). Náklady na přezkoumání podkladů objednatele o stavu inženýrských sítí probíhajících staveništěm nebo dotčenými stavbou i mimo území staveniště, kontrola vytýčení jejich skutečné trasy a provedení ochranných opatření pro zabezpečení stávajících inženýrských sítí.
56 | 005211080R | Bezpečnostní a hygienická opatření na staveništi | % | 1.9 |  | 0 |  | 0 |  | 0 | 21 | 0 | 0 | 0 | 0 | 0 |  | RTS 22/ II | Indiv | 0 | 0 |  | VRN |  |  |  | POL99_8
|  | 1,9 % z celkové ceny (tj. uznatelné i neuznatelné náklady). Náklady na ochranu staveniště před vstupem nepovolaných osob, včetně příslušného značení, náklady na osvětlení staveniště, náklady na vypracování potřebné dokumentace pro provoz staveniště z hlediska požární ochrany (požární řád a poplachová směrnice) a z hlediska provozu staveniště (provozně dopravní řád). | [24 empty] | POP |  | 1,9 % z celkové ceny (tj. uznatelné i neuznatelné náklady). Náklady na ochranu staveniště před vstupem nepovolaných osob, včetně příslušného značení, náklady na osvětlení staveniště, náklady na vypracování potřebné dokumentace pro provoz staveniště z hlediska požární ochrany (požární řád a poplachová směrnice) a z hlediska provozu staveniště (provozně dopravní řád).
[25 empty] | 15 | 21 | DPH
| Celkem |  |  |  |  | 0 | [18 empty] | 0 | 0 | SUM
Poznámky uchazeče k zadání
POPUZIV
END
Note on S6: Jedná se o informaci, zda se jedná o položku, která je do rozpočtu zadána z cenové soustavy RTS, nebo vlastní.
Note on T6: Jedná se o název CÚ, která je zadána u položky rozpočtu