## REKAPITULACE
6.ZŠ Šumperk - hygienické zařízení ve 4.NP pavilon "C"
0
21 | Popis | Cena | Hmotnost
15
| SO_01: Stavební objekt |  | 12.3012
| 003: Svislé konstrukce |  | 3.5914
| 006: Úpravy povrchu |  | 7.393
| 009: Ostatní konstrukce a práce |  | 0.04288
099: Přesun hmot HSV
| 771: Podlahy z dlaždic |  | #REF!
766: Konstrukce truhlářské
| 767: Konstrukce zámečnické |  | 0.42239
| 776: Podlahy povlakové |  | 0.22512
| 781: Obklady keramické |  | 0.1341
| 783: Nátěry |  | 0.15029
| 784: Malby |  | 0.0585
TZ4: Technické vybavení budov
VRN: Vedlejší rozpočtové náklady
#REF! | Celkem (bez DPH) | 0
| DPH 21% | 0
| Celkem (včetně DPH) | 0

## stavební část
6.ZŠ Šumperk - hygienické zařízení ve 4.NP pavilon "C"
Poř. | Typ | Kód | Popis | MJ | Výměra bez ztr. | Ztratné | Výměra | Jedn. cena | Cena | Jedn. hmotn. | Hmotnost | Jedn. suť | Suť | Sazba DPH | DPH | Cena s DPH
|  |  | SO_01: Stavební objekt | [5 empty] | 0 |  | 12.3012 |  | 4.3376 |  | 73.5 | 423.5
|  |  | 003: Svislé konstrukce | [5 empty] | 0 |  | 3.5914 |  | 0 |  | 0 | 0
1 | SP | 342272248 | Příčky tl 75 mm z pórobetonových přesných příčkovek objemové hmotnosti 500 kg/m3, přestěrkování, obezdění závěsných zařízení WC | ks | 8 |  | 8 |  | 0 | 0.05297 | 0.42376 |  | 0 | 21 | 0 | 0
2 | SP |  | D+M sanitární příčka včetně dveří - podle popisu na výkrese | m2 | 38.2 |  | 38.2 |  | 0 | 0.05297 | 2.0235 |  | 0 | 21 | 0 | 0
|  |  | m.č.402 - 7,6 x 2,0 m + 2,4 x 1,25 |  | 18.2
|  |  | m.č.404 - 8,65 x 2,0 m + 2,15 x 1,25 |  | 20
3 | SP | 342272248 | Příčky tl 75 mm z pórobetonových přesných příčkovek objemové hmotnosti 500 kg/m3, přestěrkování, lepidlo a perlinka, štuková omítka, kotvení zdiva | m2 | 21.6 |  | 21.6 |  | 0 | 0.05297 | 1.1442 |  | 0 | 21 | 0 | 0
|  |  | zakrytí svislé kanalizace na stěně za kabinami 4x2,0 m2 |  | 10
|  |  | dozdívka v kabinách u závěsných WC, výška 1,2 m |  | 9.6
|  |  | 006: Úpravy povrchu | [5 empty] | 0 |  | 7.393 |  | 0 |  | 73.5 | 423.5
4 | SP | 610991111 | Zakrývání vnitřních a vnějších výplní otvorů, předmětů a konstrukcí folií a páskou | m2 | 30 |  | 15 |  | 0 | 9e-05 | 0.0009 |  | 0 | 21 | 73.5 | 423.5
5 | SP | 612409991 | Začištění omítek kolem oken, vybouraných dveří, podlah nebo obkladů, zapravení fasády po provedení průrazu pro VZT, vč.lešení nebo žebříku | soub | 1 |  | 1 |  | 0 | 0.00431 | 0.00431 |  | 0 | 21 | 0 | 0
6 | SP | 612423531 | Omítka rýh š do 150 mm ve stěnách MV štuková | m2 | 12 | 0 | 12 |  | 0 | 0.06221 | 0.74652 |  | 0 | 21 | 0 | 0
|  |  | 0,15*80 |  | 12
7 | SP | 612471411 | Tenkovrstvá úprava vnitřních stěn tl do 3 mm aktivovaným štukem | m2 | 124.6 |  | 124.6 |  | 0 | 0.03497 | 4.3573 |  | 0 | 21 | 0 | 0
|  |  | 401 |  | 27.6
|  |  | 402 |  | 33.9
|  |  | 403 |  | 28.8
|  |  | 404 |  | 34.3
8 | SP | 612451121 | Vnitřní cementová omítka zdiva hladká pod nový obklad | m2 | 44.7 |  | 44.7 |  | 0 | 0.04558 | 2.0374 |  | 0 | 21 | 0 | 0
|  |  | 401 |  | 9.1
|  |  | 402 |  | 19.4
|  |  | 403 |  | 6.3
|  |  | 404 |  | 9.9
9 | SP | 611471411 | Tenkovrstvá úprava stropů aktivovaným štukem tl do 3 mm | m2 | 42 | 0 | 42 |  | 0 | 0.00587 | 0.24654 |  | 0 | 15 | 0 | 0
|  |  | 42 |  | 42
|  |  | 009: Ostatní konstrukce a práce | [5 empty] | 0 |  | 0.04288 |  | 4.3376 |  | 0 | 0
10 | SP | 949111112 | Lešení lehké pomocné kozové trubkové o výšce lešeňové podlahy do 1,9 m | m2 | 42 |  | 42 |  | 0 |  | 0 |  | 0 | 21 | 0 | 0
|  |  | 42 |  | 42
11 | SP | 952901111 | Vyčištění budov bytové a občanské výstavby při výšce podlaží do 4 m | m2 | 42 |  | 42 |  | 0 | 4e-05 | 0.00168 |  | 0 | 21 | 0 | 0
|  |  | 42 |  | 42
12 | SP |  | Demontáž plechových stěn kabin WC a plechových dveří | soub | 1 |  | 1 |  | 0 |  | 0 | 0.046 | 0.046 | 21 | 0 | 0
13 | SP | 965081213 | Bourání podlah z dlaždic keramických nebo xylolitových tl do 10 mm pl přes 1 m2 | m2 | 42 |  | 42 |  | 0 |  | 0 | 0.035 | 1.47 | 21 | 0 | 0
|  |  | 42 |  | 42
14 | SP |  | Vybourání prostupu v nosném zdivu pro odvětrání VZT | ks | 1 |  | 1 |  | 0 | 0.0012 | 0.0012 | 0.076 | 0.076 | 21 | 0 | 0
|  |  | m.č.402 |  | 1
15 | SP | 974031153 | Vysekání rýh ve zdivu cihelném hl do 100 mm š do 100 mm | m | 80 | 0 | 80 |  | 0 | 0.0005 | 0.04 | 0.018 | 1.44 | 21 | 0 | 0
|  |  | pro ZTI 50, elektro;30 |  | 80
16 | SP | 978059541 | Odsekání a odebrání obkladů stěn z vnitřních obkládaček pl přes 1 m2 | m2 | 19.2 |  | 19.2 |  | 0 |  | 0 | 0.068 | 1.3056 | 21 | 0 | 0
|  |  | 401 - všechny výšky 1,55 m |  | 7.8
|  |  | 402 |  | 6.7
|  |  | 403 |  | 4.7
|  |  | 404 |  | 0
17 | SP | 979011111 | Svislá doprava suti a vybouraných hmot za prvé podlaží | t | 5 | 0 | 5 |  | 0 |  | 0 |  | 0 | 21 | 0 | 0
18 | SP | 979081111 | Odvoz suti a vybouraných hmot na skládku do 1 km | t | 5 | 0 | 5 |  | 0 |  | 0 |  | 0 | 21 | 0 | 0
19 | SP | 979081121 | Odvoz suti a vybouraných hmot na skládku ZKD 1 km přes 1 km | t | 40 |  | 40 |  | 0 |  | 0 |  | 0 | 21 | 0 | 0
|  |  | skládka 9 km; 5*(9-1) |  | 40
20 | SP | 979082111 | Vnitrostaveništní vodorovná doprava suti a vybouraných hmot do 10 m | t | 5 | 0 | 5 |  | 0 |  | 0 |  | 0 | 21 | 0 | 0
21 | SP | 979082121 | Vnitrostaveništní vodorovná doprava suti a vybouraných hmot ZKD 5 m přes 10 m | t | 5 |  | 5 |  | 0 |  | 0 |  | 0 | 21 | 0 | 0
22 | SP | 979098231 | Poplatek za uložení stavebního směsného odpadu na skládce (skládkovné) | t | 5 |  | 5 |  | 0 |  | 0 |  | 0 | 21 | 0 | 0
|  |  | 099: Přesun hmot HSV | [5 empty] | 0 |  | 0 |  | 0 |  | 0 | 0
23 | SP | 999281111 | Přesun hmot pro opravy a údržbu budov v do 25 m | t | 5 | 0 | 5 |  | 0 |  | 0 |  | 0 | 21 | 0 | 0
|  |  | 766: Konstrukce truhlářské | [5 empty] | 0 |  | 0 |  | 0 |  | 0 | 0
24 | SP | 998766201 | Přesun hmot pro konstrukce truhlářské v objektech v do 6 m | % | 0.8 | 0 | 0.8 |  | 0 |  | 0 |  | 0 | 21 | 0 | 0
26 | SP | X001 | D+M T02 nové vnitřní dveře 800/1970 mm, viz popis na výkrese | soubor | 4 | 0 | 4 |  | 0 |  | 0 |  | 0 | 21 | 0 | 0
|  |  | 767: Konstrukce zámečnické | [5 empty] | 0 |  | 0.42239 |  | 0 |  | 0 | 0
27 | H |  | D+M Dávkovač tekutého mýdla, závěsný na stěnu, objem min 250 ml | kus | 4 | 0 | 4 |  | 0 | 0.023466 | 0.093864 |  | 0 | 21 | 0 | 0
28 | H |  | D+M zrcadlo na stěnu 600/600 mm vč.lepení na stěnu | kus | 4 | 0 | 4 |  | 0 | 0.023466 | 0.093864 |  | 0 | 21 | 0 | 0
29 | H |  | D+M Zásobník na papírové utěrky | kus | 2 | 0 | 2 |  | 0 | 0.023466 | 0.046932 |  | 0 | 21 | 0 | 0
30 | H |  | D+M zásobník na toaletní papír | kus | 8 | 0 | 8 |  | 0 | 0.023466 | 0.18773 |  | 0 | 21 | 0 | 0
30 | H |  | D+M kontrolní dvířka plastová 200/200 mm | kus | 1 | 0 | 1 |  | 0 | 0.023466 | 0.023466 |  | 0 | 21 | 0 | 0
30 | H |  | D+M zástěna u pisoárového stání | kus | 2 | 0 | 2 |  | 0 | 0.023466 | 0.046932 |  | 0 | 21 | 0 | 0
|  |  | 771: Podlahy z dlaždic | [5 empty] | 0 |  | 0.17724 |  | 0 |  | 0 | 0
31 | SP | 771574131 | Montáž podlah keramických režných R10, lepených flexibilním lepidlem, malý formát, včetně spárování | m2 | 42 |  | 42 |  | 0 | 0.00392 | 0.16464 |  | 0 | 21 | 0 | 0
|  |  | 42 |  | 42
32 | SP |  | Očištění povrchu | m2 | 42 |  | 42 |  | 0 | 0.0003 | 0.0126 |  | 0 | 21 | 0 | 0
33 | SP | 998771201 | Přesun hmot pro podlahy z dlaždic v objektech v do 6 m | % | 5.47 | 0 | 5.47 |  | 0 |  | 0 |  | 0 | 21 | 0 | 0
34 | SP | X006 | Dod keramická dlažba tl 9 mm R10 malý formát - dle investora | m2 | 50.4 |  | 50.4 |  | 0 |  | 0 |  | 0 | 21 | 0 | 0
|  |  | vč ztratného; 42,0*1,2 |  | 50.4
|  |  | 776: Podlahy povlakové | [5 empty] | 0 |  | 0.22512 |  | 0 |  | 0 | 0
35 | SP | 776590150 | Úprava podkladu nášlapných ploch penetrací | m2 | 42 |  | 42 |  | 0 |  | 0 |  | 0 | 21 | 0 | 0
|  |  | 42 |  | 42
36 | SP | 776990111 | Vyrovnání podkladu samonivelační stěrkou tl 3 mm pevnosti 15 Mpa | m2 | 42 |  | 42 |  | 0 | 0.00536 | 0.22512 |  | 0 | 21 | 0 | 0
|  |  | 42 |  | 42
37 | SP | 998776201 | Přesun hmot pro podlahy povlakové v objektech v do 6 m | % | 0.52 | 0 | 0.52 |  | 0 |  | 0 |  | 0 | 21 | 0 | 0
38 | SP | X063 | Broušení nerovností betonových podlah tl do 2 mm, vč odsátí prachu | m2 | 42 |  | 42 |  | 0 |  | 0 |  | 0 | 21 | 0 | 0
|  |  | 781: Obklady keramické | [5 empty] | 0 |  | 0.1341 |  | 0 |  | 0 | 0
39 | SP | 781474115 | Montáž obkladů vnitřních keramických hladkých do 25 ks/m2 lepených flexibilním lepidlem, hrany včetně plastových roh.lišt, ukončit po obvodu tmelem, včetně spárování | m2 | 44.7 |  | 44.7 |  | 0 | 0.003 | 0.1341 |  | 0 | 21 | 0 | 0
|  |  | 401 - všecny nove obklady výšky 1800 mm |  | 9.1
|  |  | 402 |  | 19.4
|  |  | 403 |  | 6.3
|  |  | 404 |  | 9.9
40 | SP | 998781201 | Přesun hmot pro obklady keramické v objektech v do 6 m | % | 2.8 | 0 | 2.8 |  | 0 |  | 0 |  | 0 | 21 | 0 | 0
41 | SP | X007 | Dod keramický obklad - dle investora | m2 | 53.7 |  | 53.7 |  | 0 |  | 0 |  | 0 | 21 | 0 | 0
|  |  | vč ztratného; 44,7 * 1,2 |  | 53.7
|  |  | 783: Nátěry | [5 empty] | 0 |  | 0.15029 |  | 0 |  | 0 | 0
42 | SP | 783225100 | Nátěry syntetické kovových doplňkových konstrukcí barva standardní dvojnásobné a 1x email | m2 | 4.8 |  | 4.8 |  | 0 | 0.00031 | 0.001488 |  | 0 | 21 | 0 | 0
|  |  | zárubeň; 4*0,25*4,8 |  | 4.8
43 | SP |  | Nátěr omyvatelný stěn např.Caparol Seiden Latex v.1800 mm | m2 | 49.6 |  | 49.6 |  | 0 | 0.003 | 0.1488 |  | 0 | 21 | 0 | 0
|  |  | 401 |  | 10.5
|  |  | 402 |  | 9.9
|  |  | 403 |  | 13.3
|  |  | 404 |  | 15.9
|  |  | 784: Malby | [5 empty] | 0 |  | 0.0585 |  | 0 |  | 0 | 0
44 | SP | 784121001 | Oškrabání malby a nátěru v místnostech výšky do 3,8 m | m2 | 211.3 |  | 211.3 |  | 0 | 0.00017 | 0.035921 |  | 0 | 21 | 0 | 0
|  |  | strop - 42,0 m2 |  | 42
|  |  | 401 |  | 36.7
|  |  | 402 |  | 53.3
|  |  | 403 |  | 35.1
|  |  | 404 |  | 44.2
45 | SP | 784412301 | Pačokování vápenným mlékem se začištěním dvojnásobné v místnostech v do 3,8 m | m2 | 117 |  | 117 |  | 0 | 0.00017 | 0.01989 |  | 0 | 21 | 0 | 0
|  |  | strop |  | 42
|  |  | nová omítka-omyv.nátěr: 124,6-49,6 |  | 75
46 | SP | 784453661 | Malby směsi PRIMALEX tekuté disperzní tónované omyvatelné dvojnásobné s penetrací místn v do 3,8m | m2 | 117 |  | 117 |  | 0 | 0.00033 | 0.03861 |  | 0 | 21 | 0 | 0
|  |  | viz pačokování |  | 117
|  |  | TZ4: Technické vybavení budov | [5 empty] | 0 |  | 0 |  | 0 |  | 0 | 0
47 | SP | X061 | D+M elektrotechnika - viz popis textová a výkresová část D.1.1010 | soubor |  |  | 1 |  | 0 |  | 0 |  | 0 | 21 | 0 | 0
|  |  | Elektrotechnika - nové rozvody elektro kabely CYKY pod omítkou, napojení nového rozvaděče ze stáv.rozvaděče v chodbě, nový rozvaděč, nová nástěnná světla vč.zdrojů LED, ovládání na jednopólovými vypínači, napojení ventilátorů VZT, revizní zpráva. Rozsah podle výkresu D.1.1010 schéma elektrotechnika | [5 empty] | 0 |  | 0 |  | 0 | 21 | 0 | 0
48 | SP | X061 | D+M zdravotechnické instalace - viz popis textová a výkres.část D.1.1007 | soubor |  |  | 1 |  | 0 |  | 0 |  | 0 | 21 | 0 | 0
Demontáž stávajících rozvodů a zařiz.předmětů, výměna stávajícího litinového svislého odpadu za nový plastový PVC DN 110 mm, nové zařizovací předměty 7x umyvadlo, 4x pisoár, 8x sada pro závěsné WC (např. Geberit kombi/duo fix) - vše kompletní výrobky včetně baterií, 2x nový el.zásobník 20 litrů na teplou vodu, popis na výkrese D.1.1007, odpadní vody odvedeny novým potrubím PVC DN 50 -100 mm v délce cca 25,0 mb ve stěně do stávajícího svislého odpadního potrubí, rozvody pitné teplé a studené vody nové z PPR DN 25 v drážce zdiva, délka cca 50 mb, napojeno z nového el.ohříváku a z hlavních rozvodů ve zdivu v místnosti, zkoušky těsnosti
49 | SP | X061 | D+M ústřední vytápění - viz popis textová a výkres.část D.1.1008 | soubor |  |  | 1 |  | 0 |  | 0 |  | 0 | 21 | 0 | 0
Stávající otopná tělesa a rozvody UT zachovat, 1x nové deskové otopné těleso s úpravou napojení, stávající otopná tělesa a rozvody opatřit novým nátěrem, 1x základní a 1x vrchní syntetický, montáž podle platných norem, doložit revize a zkoušky
50 | SP | X061 | D+M rozvody VZT - viz popis textová a výkres.část D.1.1009 | soubor |  |  | 1 |  | 0 |  | 0 |  | 0 | 21 | 0 | 0
Připravit rozvody nucenného větrání - kabin WC s předsíní WC. Flexo potrubí pod stropem, 10x talířové výústky, 1x ventilátor min 600 m3/hod s časovým doběhem, montáž podle platných norem, doložit revize a zkoušky
|  |  | VRN: Vedlejší rozpočtové náklady | [5 empty] | 0 |  | 0 |  | 0 |  | 0 | 0
51 | ON | 07 | Zařízení staveniště | % | 3 | 0 | 3 |  | 0 |  | 0 |  | 0 | 21 | 0 | 0
52 |  |  | Rezerva |  |  | 0 | 1 |  | 0 |  | 0 |  | 0 | 21 | 0 | 0