## Titul
OBJEDNATEL:
MĚSTO ŠUMPERK
nám. Míru 1
787 01 Šumperk
IČ: 00303461
AKCE: | Parkovací dům - ul. Finská, Šumperk
Technologie monitorování parkovacích míst,
Smart City
ČÁST:
ROZPOČET - NEOCENĚNÝ
PROJEKTANT OBJEKTU:
Ing. Tomáš Nedoma
Projektování elektrických zařízení
Rovensko 217
78901 Zábřeh
DATUM | 2023-08-28

## Rekapitulace
Akce: | Parkovací dům - ul. Finská, Šumperk
Technologie monitorování parkovacích míst,
Smart City
Rekapitulace
Objekt:
Typ | Kód | Text | Celková cena
M | 0211 | Silnoproud - montáž | 0
M | 0212 | Silnoproud - materiál nosný | 0
M | 0226 | Strukturovaná kabeláž - montáž | 0
M | 02261 | Strukturovaná kabeláž - materiál | 0
M | 02262 | Strukturovaná kabeláž - dodávka | 0
M | 02286 | Kamerový systém - montáž | 0
M | 02287 | Kamerový systém - materiál | 0
M | 02288 | Kamerový systém - dodávka | 0
M | 02293 | Parkovací systém - montáž | 0
M | 02293 | Parkovací systém - materiál | 0
M | 02293 | Parkovací systém - dodávka | 0
Oddíly Montážní prací celkem |  |  | 0
Rozpis DPH
Sazba |  | Základ | DPH
21% |  | 0 | 0
Celková cena s DPH |  |  | 0

## Elektroinstalace
Kod | Text | MJ | Vymera | JNabCena | NabCena | DPH
| Silnoproud - montáž |  |  |  | 0
210 02-0201 | Montáž žlabu kabelový do š=300 vč. víka | m | 6 |  | 0 | 21
2*3
210 02-0221 | Montáž výložníků atypických nástěnných pro žlab | kus | 12 |  | 0 | 21
210 02-0653 | Montáž se zhotovením konstrukce pro upevnění přístrojů do 50 kg | kus | 4 |  | 0 | 21
1
210 02-0951 | Montáž tabulky výstražné smaltované formát A3 až A4 | kus | 2 |  | 0 | 21
2
210 10-0001 | Ukončení vodičů v rozváděči nebo na přístroji včetně zapojení průřezu žíly do 2,5 mm2 | kus | 6 |  | 0 | 21
2*3
210 10-0003 | Ukončení vodičů v rozváděči nebo na přístroji včetně zapojení průřezu žíly do 16 mm2 | kus | 2 |  | 0 | 21
2; připojení zemnění
210 22-0452 | Montáž ochranného pospojení-Cu4-25mm2 pevně | m | 46 |  | 0 | 21
4+32+4+3+3
210 28-0001 | Zkoušky a prohlídky el rozvodů a zařízení celková prohlídka pro objem mtž prací do100 000 Kč | kus | 1 |  | 0 | 21
210 29-0841 | Demontáž a montáž krytu na oceloplechovém rozváděči šířky do 70 cm | kus | 1 |  | 0 | 21
210 29-0891 | Štítek kovový na kabel-revize | kus | 2 |  | 0 | 21
210 29-0903 | Body upevňovací el. zařízení v betonu | kus | 24 |  | 0 | 21
12*2
210 81-0047 | Montáž měděných kabelů CYKY, CYKYD, CYKYDY, NYM, NYY, YSLY 750 V 3x4 mm2 uložených pevně | m | 46 |  | 0 | 21
460 68-0213 | Vybourání otvorů ve zdivu betonovém plochy do 0,09 m2, tloušťky do 45 cm | kus | 1 |  | 0 | 21
1
460 71-0102 | Zabetonování otvorů ve stropech plochy do 0,09 m2 a tloušťky do 20 cm | kus | 1 |  | 0 | 21
1
800x0001 | Výchozí revize elektro | hod | 16 |  | 0 | 21
16
900x0003 | Zhotovení dokumentace skutečného provedení stavby silnoproud | kus | 1 |  | 0 | 21
999 99-9914 | Zednické výpomoci 1,6% | % | 1.6 | 0 | 0 | 21
999 99-9916 | Podíl přidružených výkonů - M21,M22 - 6% | % | 6 | 0 | 0 | 21
| Silnoproud - materiál nosný |  |  |  | 0
13358466 | Ocel pásová pozink 50x3,00mm | t | 0.042 |  | 0 | 21
4*6*(0,05+0,2+0,4+0,2+0,05)*1,96/1000
34111700 | Vodič Cu jádro H07V-U (CY) 1x16mm2 zl/žl | m | 46 |  | 0 | 21
34111710 | Kabel Cu jádro CYKY-J 1 3x4mm2 | m | 50 |  | 0 | 21
34382521 | Páska el ektrotechnická izolační 19mmx20m | kus | 2 |  | 0 | 21
55347610 | Žlab kabelový 2m 60/50/1,5mm pozink požárně odolný | m | 6 |  | 0 | 21
2*3
55347642 | Víko žlabu pozink š= 50mm | m | 6 |  | 0 | 21
2*3
55347740 | Sestava podpěry na zeď žlabu š.50mm těžká FeZn | kus | 12 |  | 0 | 21
73534550 | Tabulka bezp samolep A5 148x210 | kus | 2 |  | 0 | 21
2
Kod | Text | MJ | Vymera | JNabCena | NabCena | DPH
341x450000 | Štítek kabelový plastový 30x8 mm | kus | 2 |  | 0 | 21
2
342x1023555 | Hmoždinka kovová rozpěrná pož. odolná pro vruty pr.6mm | kus | 24 |  | 0 | 21
2*12
342x1023556 | Vrut 6x40 požárně odolný | kus | 24 |  | 0 | 21
2*12
553x47740 | Jistič 1f 20A/1/B 10kA | kus | 1 |  | 0 | 21
999 99-9910 | Přirážka na přidružený materiál 3% | % | 3 | 0 | 0 | 21
999 99-9911 | Prořez materiálu 5% | % | 5 | 0 | 0 | 21
| Strukturovaná kabeláž - montáž |  |  |  | 0
210 01-0022 | Montáž trubek plastových tuhých D 23 mm uložených pevně | m | 6 |  | 0 | 21
210 02-0654 | Montáž se zhotovením konstrukce pro upevnění přístrojů do 100 kg | kus | 2 |  | 0 | 21
montáž odolného kyrtu kabelových žlabu
210 02-1011 | Zhotovení otvoru v plechu t 4mm do pr. 16mm | kus | 3 |  | 0 | 21
220 11-0151 | Ukončení celoplast kabelu bez pancíře v závěru nebo rozvaděči se zářezovými svorkovnicemi do 10 žil | kus | 8 |  | 0 | 21
220 11-0192 | Montáž rozvaděče R-SLP se soklem | kus | 1 |  | 0 | 21
220 11-0193 | Montáž boxu optického rozvaděče 12 svarů | kus | 1 |  | 0 | 21
220 11-0346 | Montáž štítku kabelového průběžného | kus | 9 |  | 0 | 21
220 11-1406 | Zapojení vodičů po měření | pár | 3 |  | 0 | 21
220 11-1411 | Odpojení vodičů pro měření 1stranné | pár | 3 |  | 0 | 21
220 11-1431 | Jednosměr. měření na místním kabelu | pár | 3 |  | 0 | 21
220 18-2301 | Ukončení optického kabelu v optickém rozvaděči pro 8 vláken | kus | 2 |  | 0 | 21
220 18-2404 | Uložení koncového jednovláknového optického kabelu | kus | 2 |  | 0 | 21
220 18-2410 | Montáž optické konektorové spojky v optickém rozvaděči | kus | 4 |  | 0 | 21
220 26-0113 | Odvíčkování+zavíčk krabice 4 šrouby | kus | 1 |  | 0 | 21
220 26-0721 | Montáž kabelového plechového žlabu 60 / 50-1,5 mm vč. víka | m | 19 |  | 0 | 21
6+3+3+7
220 26-1642 | Osazeni hmoždinky 8mm zeď beton | kus | 38 |  | 0 | 21
19*2
220 26-1653 | Uchyceni Fe konstrukce zeď beton-nosník žlabu | kus | 19 |  | 0 | 21
220 26-1661 | Značení trasy vedení | m | 19 |  | 0 | 21
220 28-0221 | Montáž kabelu sdělovacího do 10 žil v trubce | m | 62 |  | 0 | 21
26+10+26
220 30-0662 | Zapojení kabelu do 10drátů přes konektor | kus | 8 |  | 0 | 21
220 30-1441 | Zapojení průmyslového optického modulu do šachty | kus | 1 |  | 0 | 21
220 30-1456 | Bleskojistka krabicová účastnická | kus | 1 |  | 0 | 21
220 53-0336 | Přezkoušení stávající účast pobočky | kus | 1 |  | 0 | 21
220 73-1013 | Montáž konzol na konstrukci nad 3 m/ do 15 kg | kus | 2 |  | 0 | 21
460 68-0203 | Vybourání otvorů ve zdivu betonovém plochy do 0,02 m2, tloušťky do 45 cm | kus | 1 |  | 0 | 21
220x025877 | Kompletace, nastavení systému, protokoly, zaškolení implementace do systému SMART CITY, ŠPK FREE | soub | 1 |  | 0 | 21
220x220001 | Montáž Access point, venkovní na konstrukci vč. zapojení | kus | 2 |  | 0 | 21
999 99-9916 | Podíl přidružených výkonů - M21,M22 - 6% | % | 6 | 0 | 0 | 21
Kod | Text | MJ | Vymera | JNabCena | NabCena | DPH
| Strukturovaná kabeláž - materiál |  |  |  | 0
13814211 | Plech pozinkovaný tl. 3,0mm | t | 0.12 |  | 0 | 21
6*(0,05+0,2+0,4+0,2+0,05)*23,55/1000;zákryt kabelové trasy
55347491 | Žlab kabelový pozink 60/x50x1,5mm požárně odolný certifikovaný | m | 19 |  | 0 | 21
6+3+3+7
55347510 | Víko žlabu 60x50x1,25 pozink | m | 19 |  | 0 | 21
6+3+3+7
55347551 | Sestava podpěry na zeď žlabu š.50mm těžká FeZn | kus | 19 |  | 0 | 21
55347731 | Spojka kabelového žlabu požárně odolná 50_POF vč, šroubů | kus | 9 |  | 0 | 21
73534535 | Tabulka bezpečnostní tisk 2bar A6 samolepící | kus | 2 |  | 0 | 21
1x0001 | Kabel SXKD-FTP 5e-PE UV stab. | m | 62 |  | 0 | 21
26+10+26
1x0002 | Instalační trubka PE-HF21mm | m | 6 |  | 0 | 21
1x0003 | Teplem smrštitelná trubice černá 12-3/1000 UV odolná | kus | 3 |  | 0 | 21
1x0004 | Gumová průchodka 10/6,4mm | kus | 3 |  | 0 | 21
1x0005 | Konektor, RJ45, stíněný,CAT 5e, průmyslový vodě odolný | kus | 8 |  | 0 | 21
342x1023555 | Hmoždinka kovová rozpěrná pož. odolná pro vruty pr.6mm | kus | 38 |  | 0 | 21
2*19
342x1023556 | Vrut 6x40 požárně odolný | kus | 38 |  | 0 | 21
2*19
553x47740 | Montážní set pro kryt kabelových příchytek stoup. vedení | kus | 8 |  | 0 | 21
2*4
553x47740 | Příchytka kabelů do kabelové lávky | kus | 8 |  | 0 | 21
2*4
553x47742 | Úchyt stěnový kabelové lávky na zeď | kus | 8 |  | 0 | 21
2*4
553x5741 | Kabelová lávka pozin 60x150mm rozteč příček 150mm | m | 6 |  | 0 | 21
953x477488 | Konzola na uchycení AP Wifi na sloup/zeď | kus | 2 |  | 0 | 21
999 99-9910 | Přirážka na přidružený materiál 3% | % | 3 | 0 | 0 | 21
999 99-9911 | Prořez materiálu 5% | % | 5 | 0 | 0 | 21
| Strukturovaná kabeláž - dodávka |  |  |  | 0
345x00001 | Dodávka rozvaděče R-SLP dle specifikačního listu | kus | 1 |  | 0 | 21
345x0002 | Access point, venkovní,s Plug & Play Mesh, Hotspot, 1167Mbps, 2,4GHz, 5GHz, 1x Gbit RJ-45, PoE 48V | kus | 2 |  | 0 | 21
354x0004 | Prům. optický modul, dosah 20km, SFP, Gigabit, WDM, SM, LC, UPC, 1,25Gbps, Tx: 1310 nm/ Rx:1550 nm | kus | 1 |  | 0 | 21
354x0005 | Prům. optický modul, dosah 20km, SFP, Gigabit, WDM, SM, LC, UPC, 1,25Gbps, Tx: 1550 nm/ Rx: 1310 nm | kus | 1 |  | 0 | 21
354x0006 | Patch kabel, optický, LC-LC, 9/125, simplex, LS0H, 1m | kus | 2 |  | 0 | 21
2
354x0007 | Pigtail, LC, 9/125, 0,9mm, 1m, LS0H, | kus | 2 |  | 0 | 21
2
354x0008 | Rozvaděč, plastový, pro 12 odboček, 2 kabelové porty, vodotěsný, cívka, LC konektory | kus | 1 |  | 0 | 21
x0006 | Přepěťová ochrana Ethernet 1Gbps s PoE, 90V/5kA, 2xRJ45 v krabici, -30 až 65°C | kus | 1 |  | 0 | 21
999 99-9912 | Dopravné 3,6% | % | 3.6 | 0 | 0 | 21
999 99-9913 | Přesun hmot 1% | % | 1 | 0 | 0 | 21
Kod | Text | MJ | Vymera | JNabCena | NabCena | DPH
| Kamerový systém - montáž |  |  |  | 0
210 02-0651 | Montáž se zhotovením konstrukce pro upevnění přístrojů do 5 kg | kus | 2 |  | 0 | 21
2+2
210 02-0951 | Montáž tabulky výstražné smaltované formát A3 až A4 | kus | 2 |  | 0 | 21
210 02-1011 | Zhotovení otvoru v plechu t 4mm do pr. 16mm | kus | 4 |  | 0 | 21
2*2
210 22-0431 | Tvarování mont dílů | kus | 4 |  | 0 | 21
2+2
220 11-0151 | Ukončení celoplast kabelu bez pancíře v závěru nebo rozvaděči se zářezovými svorkovnicemi do 10 žil | kus | 12 |  | 0 | 21
4+4+4
220 11-0346 | Montáž štítku kabelového průběžného | kus | 4 |  | 0 | 21
4
220 11-0401 | Montáž smršťovací koncovky na zemní kabel | kus | 2 |  | 0 | 21
220 11-1406 | Zapojení vodičů po měření | pár | 4 |  | 0 | 21
220 11-1411 | Odpojení vodičů pro měření 1stranné | pár | 4 |  | 0 | 21
220 11-1431 | Jednosměr. měření na místním kabelu | pár | 4 |  | 0 | 21
220 18-0201 | Zatažení do tvárnicové tratě, trubky kabelu hmotnosti do 2 kg/m | m | 6 |  | 0 | 21
1+1+2+2
220 18-2004 | Připevnění ochranné trubky k roštu příchytkou 29-40 včetně materiálu | kus | 8 |  | 0 | 21
220 26-0512 | Montáž elektroinstalační trubky na povrchu 21 mm | m | 6 |  | 0 | 21
1+1+2+2
220 26-1642 | Osazeni hmoždinky 8mm zeď beton | kus | 16 |  | 0 | 21
2*4+2*2*2
220 73-1004 | Montáž konzol na zeď nad 3 m do hmotnosti 15 kg | kus | 2 |  | 0 | 21
220 73-1013 | Montáž konzol na konstrukci nad 3 m/ do 15 kg | kus | 2 |  | 0 | 21
220 73-1022 | Montáž venkovní kamery v krytu | kus | 4 |  | 0 | 21
4
220 73-1063 | Zprovoznění kamery dalkově ovladané | kus | 4 |  | 0 | 21
4
220 73-1081 | Mont kabelu kamerového do kanálu | m | 80 |  | 0 | 21
28+12+12+28
220 73-1146 | Montáž dálk ovládání objektivu | kus | 4 |  | 0 | 21
4
460 68-0233 | Vybourání otvorů ve zdivu železobetonovém plochy do 0,09 m2, tloušťky do 45 cm | kus | 1 |  | 0 | 21
220x2200001 | Kompletace, nastavení a implementace systému do platformy SMART CITY | soub | 1 |  | 0 | 21
999 99-9916 | Podíl přidružených výkonů - M21,M22 - 6% | % | 6 | 0 | 0 | 21
| Kamerový systém - materiál |  |  |  | 0
73534530 | Tabulka plast tisk 2 barvy A5 Objekt je monitorovámn kamerovým systémem"" | kus | 2 |  | 0 | 21
1x0001 | Kabel SXKD-FTP 5e-PE UV stab. | m | 80 |  | 0 | 21
28+12+12+28
1x0002 | Instalační trubka PE-HF21mm | m | 6 |  | 0 | 21
1+1+2+2
1x0003 | Teplem smrštitelná trubice černá 12-3/1000 UV odolná | kus | 4 |  | 0 | 21
Kod | Text | MJ | Vymera | JNabCena | NabCena | DPH
1x0004 | Gumová průchodka 10/6,4mm | kus | 4 |  | 0 | 21
1x0005 | Konektor, RJ45, stíněný,CAT 5e, průmyslový vodě odolný | kus | 12 |  | 0 | 21
4+4+4
342x1023555 | Hmoždinka kovová rozpěrná pož. odolná pro vruty pr.6mm | kus | 4 |  | 0 | 21
342x1023556 | Vrut 6x40 požárně odolný | kus | 4 |  | 0 | 21
999 99-9909 | Přírážka na přidružený materiál | % | 5 | 0 | 0 | 21
999 99-9911 | Prořez materiálu 5% | % | 5 | 0 | 0 | 21
| Kamerový systém - dodávka |  |  |  | 0
X0001 | IP kamera, 8 Mpix, krytí IP67, ETH, PoE IR 100m, IP67 | kus | 4 |  | 0 | 21
umístění dolní a horní patro
držáku na sloup+přep. ochrana+kabeláž
záznam se přidá na NVR AN Šumperk
x0002 | Adaptér pro montáž vybraných typů montážních krabic a konzolí pro kamery na sloup | kus | 2 |  | 0 | 21
x0003 | Kovová konzole pro kamery, na zeď, průchod povrchových kabelů do konzole, délka 205mm, nosnost 25kg | kus | 2 |  | 0 | 21
x0006 | Přepěťová ochrana Ethernet 1Gbps s PoE, 90V/5kA, 2xRJ45 v krabici, -30 až 65°C | kus | 2 |  | 0 | 21
x0008 | Montáž, zapojení, měření, zkoušky a protokoly vč. nastavení NRV | kus | 1 |  | 0 | 21
999 99-9912 | Dopravné 3,6% | % | 3.6 | 0 | 0 | 21
999 99-9913 | Přesun hmot 1% | % | 1 | 0 | 0 | 21
| Parkovací systém - montáž |  |  |  | 0
210 01-0022 | Montáž trubek plastových tuhých D 23 mm uložených pevně | m | 4 |  | 0 | 21
2*2
210 02-0651 | Montáž se zhotovením konstrukce pro upevnění přístrojů do 5 kg | kus | 2 |  | 0 | 21
210 02-0951 | Montáž tabulky výstražné smaltované formát A3 až A4 | kus | 2 |  | 0 | 21
210 02-1011 | Zhotovení otvoru v plechu t 4mm do pr. 16mm | kus | 1 |  | 0 | 21
210 20-5001 | Montáž brány GateWay na ráhno sloupu do výšky max. 4m | kus | 1 |  | 0 | 21
210 20-5107 | Montáž brány GAteWayna zeď do výšky max.4m | kus | 1 |  | 0 | 21
210 29-0903 | Body upevňovací el. zařízení v betonu | kus | 8 |  | 0 | 21
2*4
220 11-0151 | Ukončení celoplast kabelu bez pancíře v závěru nebo rozvaděči se zářezovými svorkovnicemi do 10 žil | kus | 6 |  | 0 | 21
2+2+2
220 11-0346 | Montáž štítku kabelového průběžného | kus | 2 |  | 0 | 21
220 11-0401 | Montáž smršťovací koncovky na zemní kabel | kus | 2 |  | 0 | 21
220 11-1406 | Zapojení vodičů po měření | pár | 2 |  | 0 | 21
220 11-1411 | Odpojení vodičů pro měření 1stranné | pár | 2 |  | 0 | 21
220 11-1431 | Jednosměr. měření na místním kabelu | pár | 2 |  | 0 | 21
220 18-0201 | Zatažení do tvárnicové tratě, trubky kabelu hmotnosti do 2 kg/m | m | 4 |  | 0 | 21
220 18-2004 | Připevnění ochranné trubky k roštu příchytkou 29-40 včetně materiálu | kus | 6 |  | 0 | 21
2*3
220 26-0512 | Montáž elektroinstalační trubky na povrchu 21 mm | m | 4 |  | 0 | 21
2*2
Kod | Text | MJ | Vymera | JNabCena | NabCena | DPH
220 26-1642 | Osazeni hmoždinky 8mm zeď beton | kus | 16 |  | 0 | 21
4+6*2
220 26-164x | Dokumentace skutečného stavu a podklad pro zapracování do webové aplikace města Šumperka | kus | 1 |  | 0 | 21
GPS lokace jednotlivých komponent+předání ve vektorové podobě do systému GIS
220 28-0221 | Montáž kabelu sdělovacího do 10 žil v trubce | m | 40 |  | 0 | 21
12+28
220 73-1004 | Montáž konzol na zeď nad 3 m do hmotnosti 15 kg | kus | 1 |  | 0 | 21
220 73-1013 | Montáž konzol na konstrukci nad 3 m do 15 kg | kus | 1 |  | 0 | 21
460 68-0233 | Vybourání otvorů ve zdivu železobetonovém plochy do 0,09 m2, tloušťky do 45 cm | kus | 1 |  | 0 | 21
900x0001 | Montáž zemního detektoru LoRaWan vč nastavení | kus | 54 |  | 0 | 21
integrováno do zámkové dlažby, pr. 80-85mm
Rozebrání podkladu, ukotvení studenou asfaltovou směsí ve středu parkovacího místa+plast. kryt
900x0002 | Montáž nadzemního detektoru LoRaWan vč nastavení | kus | 66 |  | 0 | 21
Ukotvení šrouby vč. hmoždinek, ve středu parkovacího místa
900x0003 | Nastavení, odladění a propojení s nadřazeným systémem SMART CITY | kus | 1 |  | 0 | 21
komunikace a ukládání dat po optické síti na cloudový server
999 99-9914 | Zednické výpomoci 1,6% | % | 1.6 | 0 | 0 | 21
999 99-9916 | Podíl přidružených výkonů - M21,M22 - 6% | % | 6 | 0 | 0 | 21
| Parkovací systém - materiál |  |  |  | 0
73534535 | Tabulka bezpečnostní tisk 2bar A6 samolepící | kus | 2 |  | 0 | 21
1x0001 | Kabel SXKD-FTP 5e-PE UV stab. | m | 40 |  | 0 | 21
12+28
1x0002 | Instalační trubka PE-HF21mm | m | 4 |  | 0 | 21
2*2
1x0003 | Teplem smrštitelná trubice černá 12-3/1000 UV odolná | kus | 2 |  | 0 | 21
1x0005 | Konektor, RJ45, stíněný,CAT 5e, průmyslový vodě odolný | kus | 6 |  | 0 | 21
2+2+2
2x00006 | Redukce uchycení Gateway na sloup VO pozink | kus | 1 |  | 0 | 21
341x0001 | Gumová průchodka 10/6,4mm | kus | 2 |  | 0 | 21
341x110458 | Identifikační štítek zavírací rozměr 30x8mm, PE bezhalogenový | kus | 2 |  | 0 | 21
342x1023555 | Hmoždinka kovová rozpěrná pož. odolná pro vruty pr.6mm | kus | 4 |  | 0 | 21
342x1023556 | Vrut 6x40 požárně odolný | kus | 4 |  | 0 | 21
999 99-9909 | Přírážka na přidružený materiál | % | 5 | 0 | 0 | 21
999 99-9911 | Prořez materiálu 5% | % | 5 | 0 | 0 | 21
| Parkovací systém - dodávka |  |  |  | 0
x20012 | Adaptér na uchycení gateway na sloup Zn | kus | 1 |  | 0 | 21
x20013 | Adaptér na uchycení gateway na zeď Zn | kus | 1 |  | 0 | 21
x2002 | Gateway IoT LoRaWan (A/C) 868 MHz, dosah min 3km ve městě, montáž na sloup/zeď pasivní chlazení | kus | 2 |  | 0 | 21
2; ETH 1GMbs, PoE AF, nebo 12V DC, Al pouzdru na sloup nebo zeď, IP 67, -40 až +70°C
min. 8 kanálů souběžné komunikace, kapacita min. 2000 zařízení, dual anténa
Kod | Text | MJ | Vymera | JNabCena | NabCena | DPH
x2003 | Zemní zapuštěný magnetický detektor LoRaWan, 868 MHz, dosah min. 2km, 3,6V, min 19Ah | kus | 54 |  | 0 | 21
výdrž min 5 let (24h/10p), zatižitelnost min. 5t, -35 až +80°C, IP67, IK10, detekce min. 800mm
odolný proti UV záření, sněhu, soli a vodě, informace o stavu baterie a poruše senzoru
umístění dolní patro, integrováno do zámkové dlažby, pr. 80-85mm
x2004 | Nadzemní přisazený magnetický detektor LoRaWan, 868 MHz, dosah min. 2km, 3,6V, min 10Ah | kus | 66 |  | 0 | 21
výdrž min 5 let (24h/10p), zatižitelnost min. 5t, -35 až +80°C, IP67, IK10, detekce min. 800mm
odolný proti UV záření, sněhu, soli a vodě, informace o stavu baterie a poruše senzoru
umístění horní patro
999 99-9912 | Dopravné 3,6% | % | 3.6 | 0 | 0 | 21
999 99-9913 | Přesun hmot 1% | % | 1 | 0 | 0 | 21

## RSLP
SPECIFIKACE ROZVADĚČ R-SLP
Zpracoval: |  | Projekt:
Ing. Tomáš Nedoma |  | Parkovací dům - ul. Finská, Šumperk
Projektování elektrických zařízení |  | Technologie monitorování parkovacích míst,
Rovensko 217 |  | Smart City
78901 Zábřeh |  | Investor:
IČO: 651 29 172 |  | MĚSTO ŠUMPERK
Telefon: +420605532931 |  | nám. Míru 1, 787 01 Šumperk
E-mail: tnedoma@email.cz |  | IČ: 00303461
Datum: 22.8.2023
Poř. | Popis | Počet | Jednotková cena | Celková cena
|  |  | [Kč] | [Kč]
Rozváděč-R-SLP
1 | ROZVADĚČ polyester 750x750x420mm, IP54, IK10, DVEŘE PLNÉ, OTEVŘENÉ DNO, ZÁMEK FAB dle výkresu D1.4.2-8 | 1 |  | 0
2 | SOKL polyester 750x420x500mm UKOTVENÝ NA BETONOVÝ ZÁKLAD | 1 |  | 0
3 | Pojistkový odpínač OPV10/2 na DIN | 2 |  | 0
4 | Pojistka válcová 10x38 16A gG | 2 |  | 0
5 | Pojistkový odpínač OPV10/1 na DIN | 1 |  | 0
6 | Pojistka válcová 10x38 2A gG | 1 |  | 0
7 | DIN lišta Zn 35/1000mm | 3 |  | 0
8 | Paticové relé vč. patice na DIN 230V/8A 2xpřep. | 2 |  | 0
9 | Svodič přepětí třídy T1+T2 modulový, TN-S,1+Npól, Un=280V, 25kA, (10/350ms)+pom. kontakt | 1 |  | 0
10 | Jistič 6A/1N/C, 10kA | 1 |  | 0
11 | Jistič 2A/1N/C, 10kA | 1 |  | 0
12 | Proudové relé 230V/16A, Id=0,32A, Ih=1,6A, +nastavení hysterze | 2 |  | 0
13 | Proudový chránič s nadpr. ochrannou 10kA 10A/B/1N/003 | 1 |  | 0
Poř. | Popis | Počet | Jednotková cena | Celková cena
|  |  | [Kč] | [Kč]
Rozváděč-R-SLP
14 | Zásuvka 230V/16A/2P+PE na DIN, IP20 | 1 |  | 0
15 | Zásuvka 230V/16A/2P+PE vestavná, IP54 | 1 |  | 0
16 | Pojistka válcová 10x38 4A gPV | 2 |  | 0
17 | Zdroj-nabíječ 230/54,5V-5A LAN port na DIN | 1 |  | 0
18 | Akumulátor gelový 12V-5Ah | 4 |  | 0
19 | Paticové relé vč. patice na DIN 24VDC/8A 2xpřep. | 2 |  | 0
20 | Paticové relé vč. patice na DIN12VDC/8A 2xpřep. | 1 |  | 0
21 | Držák trubičkové pojistky 5x20 na DIN | 11 |  | 0
22 | Pojistka 5x20 2A/250V | 7 |  | 0
23 | Pojistka 5x20 4A/250V | 3 |  | 0
24 | Měnič 48VDC/12VDC 2.5A, 60W, -40 ~ +85°C Nastavitelný na DIN | 1 |  | 0
25 | Rychlonabíječka do panelu IP55 USB-A a USB-C IN 12-28V, OUT 5V/3A | 2 |  | 0
26 | Rychlonabíječka bezdrátová, IP68, IN12V/1,5A OUT 15W | 1 |  | 0
27 | Snímač teploty BATERIE -55 až +125 °C kabel l=1m | 1 |  | 0
28 | Snímač teploty rozvaděč -55 až +125 °C kabel l=1m | 1 |  | 0
29 | Modul ETH 8/8 8 dig. vstupů, 8 výstup. relé a teploměr, komunikace LAN | 1 |  | 0
30 | Kovový box s plexi pro I/O modul Quido 8/8 na DIN | 1 |  | 0
31 | Pomocný kontak jistič 230V/6A 1V1Z | 3 |  | 0
32 | Dveřní kontakt 230V/2A | 1 |  | 0
33 | Managed Switch Industrial 8-Port 10/100/1000T 802.3at PoE + 2-Port 10/100/1000T + 2-Port 100/1000X SFP na DIN | 2 |  | 0
34 | Svodič přepětí třídy ST1+ST2+ST3 NA DIN, Un=58V, 250A, (10/350ms), Gigabit ETH+POE | 10 |  | 0
35 | Můstek PE 15x16mm2 vč. držáku na DIN | 1 |  | 0
36 | Můstek N 15x16mm2 vč. držáku na DIN | 1 |  | 0
37 | Žlab plastový perforovaný 40x60 otvor 8/12mm 1m | 4 |  | 0
38 | Patch kabel FTP CAT5E, 1m - šedý | 16 |  | 0
Poř. | Popis | Počet | Jednotková cena | Celková cena
|  |  | [Kč] | [Kč]
Rozváděč-R-SLP
39 | Vodič H07-U 1,5 mm | 95 |  | 0
40 | Vodič H07-U 2,5 mm | 45 |  | 0
41 | Vodič H07-U 16 mm | 5 |  | 0
42 | Samolepicí lišty pro vkládání popisků 24 modulů TE | 2 |  | 0
43 | Schránka na dokumentaci A4+dokumentace | 1 |  | 0
44 | Kompletace rozvaděče +oživení+zkoušky a protokoly | 1 |  | 0
| Cena celkem [Kč] |  |  | 0
| Sazba DPH základní (A) 21% [Kč] |  |  | 0
| Cena celkem + Sazba DPH [Kč] |  |  | 0