## TOS
Mercon, s.r.o., 9. května 2839/90, Přerov I - Město, 750 02 Přerov
Technicko - obchodní specifikace
Název stavby : Mateřská škola Prievidská, Šumperk - revitalizace systému měření a regulace vytápění
Datum zpracování : 9.8.2023
C E N A
| Číslo |  | měrná |  | dodávky |  | montáže
| položky | Název položky | jednotka | množství | jednotková | celkem | jednotková | celkem
| Nová instalace | Rozvaděč RS1 600x400x230(IM088864) | ks | 1
|  | otočná klika na rozvaděč (IMPCM000) | ks | 1
|  | Instalační konstrukce (54modulů-IMCH0064) | ks | 1
|  | svorky příslušenství - blokovací zarážka | ks | 10
|  | svorky - bocnice krajni | ks | 10
|  | šedá řadová svorka 2,5mm | ks | 50
|  | modrá řadová svorka 2,5mm | ks | 10
|  | zž řadová svorka 2,5mm | ks | 10
|  | Montážní deska do rozv. (IMMM0064) | ks | 1
|  | hl.vypínač 40A/1P (BZ900241) | ks | 1
|  | servisní zásuvka 230V do rozv. (BZ325001-A) | ks | 3
|  | jistič B10A 1P (BM018110) | ks | 1
|  | Přep ochrana. (IS010352) | ks | 1
|  | Patice Přep ochrana. (IS010310) | ks | 1
|  | Jističochránič 2P/B10(AK618610) | ks | 2
|  | jistič 1+N/2P/B10A (BM018610) | ks | 1
|  | instalační stykač 20A/2Z/230V (BZ326437) | ks | 1
|  | jistič 1P/4A (BM018104) | ks | 1
|  | otočný spínač 3polohy (MM216872) | ks | 4
|  | kontakty NO (MM216376) | ks | 8
|  | popojovací díl (MM216374) | ks | 4
|  | nosič štítku (MM216392) | ks | 4
|  | propojovací krabičky OBO (SKL000131618) | ks | 100
|  | propojovací krabičky minibox (SKL000189386) | ks | 150
|  | Kabel LiYCY 3x1 | m | 300
|  | Kabel SYKFY 2X2X0,5 | m | 900
|  | CYKY-J 3x1,5 | m | 1000
|  | H07RN-F 3G 1,5 | m | 50
|  | H07RN-F 5G 1,5 | m | 30
|  | PE můstek N12 | ks | 4
|  | N můstek N12 | ks | 4
|  | CYA 1,5 černá | m | 250
|  | CYA 1,5 oranžová | m | 5
|  | CYA 1,5 modrá | m | 250
|  | CYA 1,5 ZŽ | m | 250
|  | CYA 1 | m | 250
|  | WAGO svorky (páčkové-trojté) | ks | 450
|  | WAGO svorky (páčkové-dvojte) | ks | 100
|  | instalační krabice (300/300/120) (SKL000160373) | ks | 3
|  | Řídící jednotka | ks | 3
|  | Procesorem řízený, adresovatelný tepelný senzor | ks | 51
|  | Jednotka ekvitermní regulace | ks | 1
|  | Hlavice s termopohonem | ks | 99
|  | Hlavice termostatická | ks | 28
|  | Zdroj 24V/2,5A | ks | 3
|  | venkovní čidlo | ks | 1
|  | čidlo teploty (tep.zdroje a směs.ventil) | ks | 2
|  | switch - TP-LINK TL-SG108E Metal case (czc.cz) | ks | 1
|  | podružný materiál | sada | 1
|  | lišty 40x20 | m | 500
|  | lišty 17x17 | m | 600
|  | Ochranné pospojování, vč. kabelu CY 6 a ukončení | m | 300
|  | Drobné úpravy stávající elektroinstalace | hod. | 80
|  | Výchozí revize nové instalace | ks | 1
|  | revizní dvířka | ks | 5
|  | UTP kabel 5e | m | 350
|  | provozní vlivy | soub. | 1
|  | router TP-LINK | ks | 1
| Uvedení do provozu | Zprovoznění systému ekvitermní regulace | hod. | 30
|  | Konfigurace řídících jednotek | hod. | 30
|  | Komunikace nastavení vnitřní sítě s IT | hod. | 16
|  | Konfigurace vzdáleného ovládání řídících jednotek | hod. | 30
|  | Proškolení obsluhy | hod. | 8
|  | Měřeni zemniho odporu | soub | 3
|  | Měřeni izolačního stavu a kontinuity kabelu závlačného | soub. | 1
|  | provozní vlivy | soub. | 1
| Stavební práce | Obnova průrazů | ks | 52
|  | Zapravení průrazů | ks | 52
|  | Dvojnásobné bílé malby | m | 100
|  | Vyčištění, úklid | soub | 1
|  | Sekání kapes na dvířka a prostupu patrem | hod. | 32
|  | Odvoz suti a vybouraných hmot na skládku včetně poplatků | soub. | 1
|  | provozní vlivy | soub. | 1
| Instalatérské práce | Čerpadlo MAGNA3 65-100F | ks | 1
|  | Kohout kulový 2" kvalitní | ks | 4
|  | Kohout kulový 5/4" kvalitní | ks | 4
|  | Ventil trojcestný Esbe VRG 131 6/4" | ks | 1
|  | Filtr s magnetem 2" | ks | 1
|  | Zpětná klapka 2" | ks | 1
|  | Teploměr 0-120 st | ks | 4
|  | Vypouštěcí kohout 1/2" | ks | 6
|  | Drobné fitinky+ šroubení | ks | 25
|  | Potrubí propojovací ocelové DN 65,50,32 | m | 10
|  | Izolace potrubí | m | 15
|  | Svařecí materiál | soub. | 1
|  | Servopohon k trojcestnému ventilu | ks | 1
|  | Jímka pro teploměr | ks | 1
|  | Drobný materiál | soub. | 1
|  | Montáž regulačního uzlu | ks | 80
|  | Ventil radiátorový Siemens 1/2" přímý VDN 215 | ks | 99
|  | Ventil radiátorový Siemens 3/4" přímý VDN 220 | ks | 28
|  | Výměna ventilu | ks | 127
|  | Tesnící materiál | ks | 127
|  | Napouštění systému | ks | 16
|  | Doprava+ režie | hod. | 13
|  | provozní vlivy | soub. | 1
| Demontáže/montáž | Demontáže stávajících skříní řízení | hod. | 16
|  | Demontáž kabeláží | hod. | 120
|  | Demontáž nepoužitelných tras | hod. | 60
|  | Demontáž termopohonů | hod. | 40
|  | Demontáž/montáž krytu topných těles | hod. | 70
|  | Spojovací materiál TEX (1000ks) | bal. | 1
|  | provozní vlivy | soub. | 1
[5 empty] | Součty dodávek a montáže | 0 |  | 0
[5 empty] | Zakázka celkem | 0 | Kč bez DPH