## Př. 7
Typ svítidla | Silniční | Přechodové | Parkové | Převěsové
Základní technické parametry | Požadovaná hodnota | Požadovaná hodnota | Požadovaná hodnota | Požadovaná hodnota
Těleso svítidla | Tlakově litý hliník | Tlakově litý hliník | Tlakově litý hliník | Tlakově litý hliník
Kryt svítidla | Rovné tvrzené sklo | Rovné tvrzené sklo | Rovné tvrzené sklo | Rovné tvrzené sklo
Povrchová úprava | Lakování RAL 7015 nebo podobný barevný odstín | Lakování RAL 7015 nebo podobný barevný odstín | Lakování RAL 7015 nebo podobný barevný odstín | Lakování RAL 7015 nebo podobný barevný odstín
Horní část svítidla | Svítidla se samočistícím efektem | Svítidla se samočistícím efektem | Svítidla se samočistícím efektem | Svítidla se samočistícím efektem
Polohování svítidla + - | (+-15°) | (+-15°) | - - - - - - - - - - - - - - - - - - - - - - - - | - - - - - - - - - - - - - - - - - - - - - - - -
Krytí svítidla | IP66 | IP66 | IP66 | IP66
Odolnost proti mechanickému poškození | IK09 | IK09 | IK09 | IK09
Montáž svítidla | Montáž na sloup/výložník průměr 48-60mm, variantně 60-76mm | Montáž na sloup/výložník průměr 48-60mm, variantně 60-76mm | Montáž na sloup/výložník průměr 48-60mm, variantně 60-76mm | Převěs
Hmotnost svítidla | Max. 7 kg | Max. 7 kg | Max. 10 kg | Max. 10 kg
Velikost svítidla | Maximalní rozměry (v-š-h)120x350x670mm | Maximalní rozměry (v-š-h)120x350x670mm | Maximalní rozměry (v-š-h) 600x500x500mm | Maximalní rozměry (v-š-h) 200x500x450mm
Chlazení | Pasivní | Pasivní | Pasivní | Pasivní
Technologie osvětlení | Standardizované LED moduly | Standardizované LED moduly | Standardizované LED moduly | Standardizované LED moduly
Životnost LED min. | 100.000 Hodin L90B10 | 100.000 Hodin L90B10 | 100.000 Hodin L90B10 | 100.000 Hodin L90B10
Servisovatelnost | Možnost výměny LED zdrojů i předřadníku | Možnost výměny LED zdrojů i předřadníku | Možnost výměny LED zdrojů i předřadníku | Možnost výměny LED zdrojů i předřadníku
| Možná zaměnitelnost LED modulů a driverů min. od dvou různých výrobců | Možná zaměnitelnost LED modulů a driverů min. od dvou různých výrobců | Možná zaměnitelnost LED modulů a driverů min. od dvou různých výrobců | Možná zaměnitelnost LED modulů a driverů min. od dvou různých výrobců
Teplota chromatičnosti svítidel | ≤ 2700 K | Teplota chromatičnosti světelných zdrojů musí být z jiné skupiny barevných tónů, než jaký je použit pro osvětlení pozemní komunikace. Poměr teplot chromatičnosti by měl být v poměru nejméně 1:1,5. | ≤ 2700 K | ≤ 2700 K
Předřadík svítidla | Musí umožňovat programování svítidel dle předem schváleného časového plánu AstroDIM, komunikace s předřadníkem DALI protokol | Musí umožňovat programování svítidel dle předem schváleného časového plánu AstroDIM, komunikace s předřadníkem DALI protokol | Musí umožňovat programování svítidel dle předem schváleného časového plánu AstroDIM, komunikace s předřadníkem DALI protokol | Musí umožňovat programování svítidel dle předem schváleného časového plánu AstroDIM, komunikace s předřadníkem DALI protokol
Pracovní teplota | Teplota -40°C až + 55°C | Teplota -40°C až + 55°C | Teplota -40°C až + 55°C | Teplota -40°C až + 55°C
Omezení rušivého světla - ULOR, ULR | 0% | 0% | 0% | 0%
Index podání barev | Ra ≥ 70 | Ra ≥ 70 | Ra ≥ 70 | Ra ≥ 70
Optická část | Optiky PMMA, provedení pro komunikace, chodníky, parkoviště | Optiky PMMA, provedení pro komunikace, chodníky, parkoviště | Optiky PMMA, provedení pro komunikace, chodníky, parkoviště | Optiky PMMA, provedení pro komunikace, chodníky, parkoviště
| Stejný design pro všechny velikostní varianty | Stejný design pro všechny velikostní varianty | Stejný design pro všechny velikostní varianty | Stejný design pro všechny velikostní varianty
Roziko poškození modrým světlem | Max. RG2 | Max. RG2 | Max. RG2 | Max. RG2
Odchylka rozdílu barevného odstínu LED | Max. MacAdam 5 | Max. MacAdam 5 | Max. MacAdam 5 | Max. MacAdam 5
Třída izolace | I, II | I, II | I, II | I, II
Certifikace | CE, ENEC, ENEC+, EMC | CE, ENEC, ENEC+, EMC | CE, ENEC, ENEC+, EMC | CE, ENEC, ENEC+, EMC
EMC | EN 55015:2013 + A1:2015 / EN 61547:2009 | EN 55015:2013 + A1:2015 / EN 61547:2009 | EN 55015:2013 + A1:2015 / EN 61547:2009 | EN 55015:2013 + A1:2015 / EN 61547:2009
| EN 61000-3-2:2019 / EN 61000-3-3:2013 + A1:2019 | EN 61000-3-2:2019 / EN 61000-3-3:2013 + A1:2019 | EN 61000-3-2:2019 / EN 61000-3-3:2013 + A1:2019 | EN 61000-3-2:2019 / EN 61000-3-3:2013 + A1:2019
| EN 61000-4-5:2014 + A1:2018 | EN 61000-4-5:2014 + A1:2018 | EN 61000-4-5:2014 + A1:2018 | EN 61000-4-5:2014 + A1:2018
| EN 62493:2015 | EN 62493:2015 | EN 62493:2015 | EN 62493:2015
Vibrační test | EN 60598 - 1:2015 + A1:2018 article 4.20 | EN 60598 - 1:2015 + A1:2018 article 4.20 | EN 60598 - 1:2015 + A1:2018 article 4.20 | - - - - - - - - - - - - - - - - - - - - - - - -
Odolnost proti přepětí | 10kV 1,2/50 ms | 10kV 1,2/50 ms | 10kV 1,2/50 ms | 10kV 1,2/50 ms
Vzorový tvar a design svítidla
Tímto prohlašuji, že všechna svítidla splňují výše uvedené požadavky. |  |  |  | Podpis: