## Žaluzie
Příloha: |  | Soupis prací a dodávek
Stavba: |  | ZASTÍNĚNÍ OKEN - ÚŘADOVNA MěÚ ŠUMPERK JESENICKÁ 31, BUDOVA A
Stavebník: |  | Město Šumperk, nám. Míru 364/1, 787 01 Šumperk; IČ: 00303461 / DIČ: CZ00303461
Projektant: |  | Ing. arch. Petr Doležal, Slovanská 275/16, 787 01 Šumperk; IČ: 73235555 / DIČ: CZ7609065783
pol. |  | popis | specifikace | počet | cena bez DPH
|  |  |  | ks | jednotková | celkem
1 |  | Venkovní předokenní žaluzie | Dodávka + Montáž, profil "T" š. 80 mm, ovládání klikou, montáž před stáv. okenní výplň; vč. krycího plechu a příslušenství; vše RAL 9007 | 89 | 0 | 0
poz. 1 / rozm. 1500 x 2400 mm
2 |  | Venkovní předokenní žaluzie | Dodávka + Montáž, profil "T" š. 80 mm, ovládání klikou, montáž před stáv. okenní výplň; vč. krycího plechu a příslušenství; vše RAL 9007 | 24 | 0 | 0
poz. 2 / rozm. 1200 x 2100 mm
3 |  | Venkovní předokenní žaluzie | Dodávka + Montáž, profil "T" š. 80 mm, ovládání klikou, montáž před stáv. okenní výplň; vč. krycího plechu a příslušenství; vše RAL 9007 | 1 | 0 | 0
poz. 3 / rozm. 2400 x 3250 mm
4 |  | Venkovní předokenní žaluzie | Dodávka + Montáž, profil "T" š. 80 mm, ovládání klikou, montáž před stáv. okenní výplň; vč. krycího plechu a příslušenství; vše RAL 9007 | 4 | 0 | 0
poz. 4 / rozm. 700 x 2400 mm
5 |  | Venkovní předokenní žaluzie | Dodávka + Montáž, profil "T" š. 80 mm, ovládání klikou, montáž před stáv. okenní výplň; vč. krycího plechu a příslušenství; vše RAL 9007 | 1 | 0 | 0
poz. 5 / rozm. 2400 x 2400 mm
6 |  | Úprava přeokenního zábradlí | úprava a prodloužení kotvení; demontáž, zámečnické práce, odstranění nátěru a provedení nových nátěrů v RAL 9007, zpětná montáž | 4 | 0 | 0
poz. Z1
7 |  | Úprava předokenních mříží | úprava a prodloužení kotvení; demontáž, zámečnické práce, odstranění nátěru a provedení nových nátěrů v RAL 9007, zpětná montáž | 2 | 0 | 0
poz. Z2
8 |  | Zednické opravy špalety okna | zednické opravy a zapravení vnitřních špalet oken; štuková omítka jemná, vč. výmalby (k provedení jen v případě poškození pův.omítky) | 119 | 0 | 0
9 |  | Příplatek za vysokozdvižnou plošinu | příplatek za práce ve výškách a přistavení a pronájem vysokozdvižné plošiny, vč. zajištění záborů veř.komunikací; | 1 | 0 | 0
soubor
10 |  | Ostatní a vedlejší náklady | veškeré ostatní a vedlejší rozpočtové náklady výše neuvedené; vč. dopravy, přesunů hmot, zdvihací a manipulační techniky, lešení, pomocných konstrukcí, zakrývání, závěrečného úklidu atp. | 1 | 0 | 0
soubor
Pozn.: | - podrobná specifikace a rozměry prvků jsou obsaženy v grafické části projektové dokumentace, která je nedílnou částí zadávací dokumentace
- veškeré prvky a výrobky jsou včetně dodávky, montáže, pomocného a kotvícího materiálu, dopravy, manipulací a uvedení do provozu
|  |  |  | Celkem | bez DPH | 0
[5 empty] | DPH 21% | 0
|  |  |  | Celkem | vč. DPH | 0