## Krycí List
| ROZPOČET STAVBY |  |  |  | Set Column width to
0
21 |  | ZAKÁZKA |  |  | 96
#N/A
#N/A | Číslo: | Šperlich 23/03
80000 | Zakázka: | ZUŠ ŠUMPERK – ZMĚNA ÚČELU UŽÍVÁNÍ ČÁSTI 4.NP A VÝMĚNA DVEŘÍ ZA POŽÁRNÍ UZÁVĚRY |  |  | ZUŠ ŠUMPERK – ZMĚNA ÚČELU UŽÍVÁNÍ ČÁSTI 4.NP A VÝMĚNA DVEŘÍ ZA POŽÁRNÍ UZÁVĚRY
80000 | Komentář: |  |  |  | 0
0 | Verze: | Nabídka |  |  | Nabídka
0 | Komentář verze: |  |  |  | 0
DPH 21 % ze základny: 80 000: | Adresa: | Žerotínova 267/11, 787 01 Šumperk, pozemek s parcelním číslem st.552 | Datum zahájení: | 2023-03-21
| Rok: | 2023-03-21 10:21 | Datum dokončení:
16800 | Typ Firmy | Název | Kontaktní osoba | Telefon
| Zpracovatel | Pavel Kubela
| Investor | Město Šumperk
| Projektant | Šperlich Milan, Ing.
| Význam (funkce) | Jméno
| --- | ---
REKAPITULACE
| Kód stavebního objektu | Popis objektu | Kód zatřídění | Zatřídění
| SO 01 | Etapa č.1: úpravy v 1.PP a 1.NP
| SO 02 | Etapa č.2: úpravy ve 2.NP
| SO 03 | Etapa č.3: úpravy ve 3.NP
| SO 04 | Etapa č.4: úpravy ve 4.NP
|  | Celkem (bez DPH): | 80000 | Kč
|  | DPH: | 16800 | Kč
|  | DPH 21 % ze základny: 80 000: | 16800 | Kč
|  | Celkem (včetně DPH): | 96800 | Kč
| Za zhotovitele |  | Za objednatele
| Jméno : |  | Jméno :
| Datum : |  | Datum :
| Podpis: |  | Podpis :
Poznámka :

## Rekapitulace
ZUŠ ŠUMPERK – ZMĚNA ÚČELU UŽÍVÁNÍ ČÁSTI 4.NP A VÝMĚNA DVEŘÍ ZA POŽÁRNÍ UZÁVĚRY - Nabídka
| Popis | Cena | Hmotnost | DPH | Cena s DPH | Počet položek
S | S: Stavba | 80000 | 23.8683 | 16800 | 96800 | 323
S/SO 01 | SO 01: Etapa č.1: úpravy v 1.PP a 1.NP | 20000 | 7.225 | 4200 | 24200 | 89
S/SO 01/004 | 004: Vodorovné konstrukce | 0 | 0.10656 | 0 | 0 | 1
S/SO 01/006 | 006: Úpravy povrchu | 0 | 6.2629 | 0 | 0 | 9
S/SO 01/009 | 009: Ostatní konstrukce a práce | 0 | 0.063237 | 0 | 0 | 6
S/SO 01/0094 | 0094: Lešení | 0 | 0.00070493 | 0 | 0 | 2
S/SO 01/0096 | 0096: Bourání konstrukcí | 0 | 0.00078 | 0 | 0 | 8
S/SO 01/099 | 099: Přesun hmot HSV | 0 | 0 | 0 | 0 | 1
S/SO 01/763 | 763: Sádrokartonové konstrukce | 0 | 0.090004 | 0 | 0 | 5
S/SO 01/766 | 766: Konstrukce truhlářské | 0 | 0.2375 | 0 | 0 | 21
S/SO 01/771 | 771: Podlahy z dlaždic | 0 | 0.082717 | 0 | 0 | 7
S/SO 01/776 | 776: Podlahy povlakové | 0 | 0.28063 | 0 | 0 | 13
S/SO 01/783 | 783: Nátěry | 0 | 0.00456 | 0 | 0 | 3
S/SO 01/784 | 784: Malby | 0 | 0.095463 | 0 | 0 | 7
S/SO 01/921 | 921: Silnoproud | 0 | 0 | 0 | 0 | 2
S/SO 01/VRN | VRN: Vedlejší rozpočtové náklady | 20000 | 0 | 4200 | 24200 | 4
S/SO 02 | SO 02: Etapa č.2: úpravy ve 2.NP | 20000 | 10.2777 | 4200 | 24200 | 84
S/SO 02/003 | 003: Svislé konstrukce | 0 | 0.31394 | 0 | 0 | 3
S/SO 02/004 | 004: Vodorovné konstrukce | 0 | 0.10656 | 0 | 0 | 1
S/SO 02/006 | 006: Úpravy povrchu | 0 | 8.7342 | 0 | 0 | 12
S/SO 02/009 | 009: Ostatní konstrukce a práce | 0 | 0.066134 | 0 | 0 | 6
S/SO 02/0094 | 0094: Lešení | 0 | 0.002808 | 0 | 0 | 2
S/SO 02/0096 | 0096: Bourání konstrukcí | 0 | 0.0009528 | 0 | 0 | 9
S/SO 02/099 | 099: Přesun hmot HSV | 0 | 0 | 0 | 0 | 1
S/SO 02/763 | 763: Sádrokartonové konstrukce | 0 | 0.089894 | 0 | 0 | 6
S/SO 02/766 | 766: Konstrukce truhlářské | 0 | 0.30478 | 0 | 0 | 10
S/SO 02/771 | 771: Podlahy z dlaždic | 0 | 0.10622 | 0 | 0 | 7
S/SO 02/776 | 776: Podlahy povlakové | 0 | 0.46777 | 0 | 0 | 13
S/SO 02/783 | 783: Nátěry | 0 | 0.005909 | 0 | 0 | 3
S/SO 02/784 | 784: Malby | 0 | 0.078592 | 0 | 0 | 6
S/SO 02/921 | 921: Silnoproud | 0 | 0 | 0 | 0 | 1
S/SO 02/VRN | VRN: Vedlejší rozpočtové náklady | 20000 | 0 | 4200 | 24200 | 4
S/SO 03 | SO 03: Etapa č.3: úpravy ve 3.NP | 20000 | 3.9952 | 4200 | 24200 | 88
S/SO 03/004 | 004: Vodorovné konstrukce | 0 | 0.10656 | 0 | 0 | 1
S/SO 03/006 | 006: Úpravy povrchu | 0 | 3.157 | 0 | 0 | 8
S/SO 03/009 | 009: Ostatní konstrukce a práce | 0 | 0.047073 | 0 | 0 | 6
S/SO 03/0094 | 0094: Lešení | 0 | 0.00070493 | 0 | 0 | 2
S/SO 03/0096 | 0096: Bourání konstrukcí | 0 | 0.000876 | 0 | 0 | 8
S/SO 03/099 | 099: Přesun hmot HSV | 0 | 0 | 0 | 0 | 1
S/SO 03/763 | 763: Sádrokartonové konstrukce | 0 | 0.095431 | 0 | 0 | 5
S/SO 03/766 | 766: Konstrukce truhlářské | 0 | 0.23244 | 0 | 0 | 23
S/SO 03/771 | 771: Podlahy z dlaždic | 0 | 0.061608 | 0 | 0 | 7
S/SO 03/776 | 776: Podlahy povlakové | 0 | 0.2529 | 0 | 0 | 13
S/SO 03/783 | 783: Nátěry | 0 | 0.00228 | 0 | 0 | 3
S/SO 03/784 | 784: Malby | 0 | 0.038378 | 0 | 0 | 6
S/SO 03/921 | 921: Silnoproud | 0 | 0 | 0 | 0 | 1
S/SO 03/VRN | VRN: Vedlejší rozpočtové náklady | 20000 | 0 | 4200 | 24200 | 4
S/SO 04 | SO 04: Etapa č.4: úpravy ve 4.NP | 20000 | 2.3703 | 4200 | 24200 | 62
S/SO 04/004 | 004: Vodorovné konstrukce | 0 | 0.10656 | 0 | 0 | 1
S/SO 04/006 | 006: Úpravy povrchu | 0 | 1.9671 | 0 | 0 | 8
S/SO 04/009 | 009: Ostatní konstrukce a práce | 0 | 0.041444 | 0 | 0 | 6
S/SO 04/0096 | 0096: Bourání konstrukcí | 0 | 0.000588 | 0 | 0 | 8
S/SO 04/099 | 099: Přesun hmot HSV | 0 | 0 | 0 | 0 | 1
S/SO 04/763 | 763: Sádrokartonové konstrukce | 0 | 0.09921 | 0 | 0 | 6
S/SO 04/766 | 766: Konstrukce truhlářské | 0 | 0.09623 | 0 | 0 | 11
S/SO 04/771 | 771: Podlahy z dlaždic | 0 | 0.034573 | 0 | 0 | 7
S/SO 04/783 | 783: Nátěry | 0 | 0.0018335 | 0 | 0 | 3
S/SO 04/784 | 784: Malby | 0 | 0.022814 | 0 | 0 | 6
S/SO 04/921 | 921: Silnoproud | 0 | 0 | 0 | 0 | 1
S/SO 04/VRN | VRN: Vedlejší rozpočtové náklady | 20000 | 0 | 4200 | 24200 | 4
| Celkem (bez DPH) | 80000
| DPH | 16800
| DPH 21 % ze základny: 80 000: | 16800
| Celkem (včetně DPH) | 96800

## Zakázka
ZUŠ ŠUMPERK – ZMĚNA ÚČELU UŽÍVÁNÍ ČÁSTI 4.NP A VÝMĚNA DVEŘÍ ZA POŽÁRNÍ UZÁVĚRY - Nabídka
Set column width to
|  | Poř. | Typ | Kód | Popis | MJ | Výměra | Jedn. cena | Cena | Jedn. hmotn. | Hmotnost | Jedn. suť | Suť | Sazba DPH | DPH | Cena s DPH | Komentář | Cen. soustava | Počet | 118
S | 1 |  | Stavba |  | S: Stavba |  |  |  | 80000 |  | 23.8683 |  | 7.1838 |  | 16800 | 96800 |  |  | 323
S/SO 01 | 2 |  | Objekt |  | SO 01: Etapa č.1: úpravy v 1.PP a 1.NP |  |  |  | 20000 |  | 7.225 |  | 2.3967 |  | 4200 | 24200 |  |  | 89
S/SO 01/004 | 3 |  | Oddíl |  | 004: Vodorovné konstrukce |  |  |  | 0 |  | 0.10656 |  | 0 |  | 0 | 0 |  |  | 1
|  | 1 | SP | 411388621 | Zabetonování otvorů tl do 150 mm ze suchých směsí pl do 0,25 m2 ve stropech, včetně bednění a odbednění | kus | 2 |  | 0 | 0.05328 | 0.10656 |  | 0 | 21 | 0 | 0 |  | CS ÚRS 2023 01 | 1
|  |  |  | Plný popis: | Zabetonování otvorů ve stropech nebo v klenbách včetně lešení, bednění, odbednění a výztuže (materiál v ceně) ze suchých směsí, tl. do 150 mm ve stropech železobetonových, tvárnicových a prefabrikovaných plochy do 0,25 m2 | [14 empty] | Zabetonování otvorů ve stropech nebo v klenbách včetně lešení, bednění, odbednění a výztuže (materiál v ceně) ze suchých směsí, tl. do 150 mm ve stropech železobetonových, tvárnicových a prefabrikovaných plochy do 0,25 m2
|  |  |  | Výkaz výměr: | Výkres č. D.1.1010 |  | 0
[5 empty] | M.č.101 stáv plyn potrubí; 2 |  | 2
S/SO 01/006 | 3 |  | Oddíl |  | 006: Úpravy povrchu |  |  |  | 0 |  | 6.2629 |  | 0 |  | 0 | 0 |  |  | 9
|  | 1 | SP | 642945111 | Osazování protipožárních nebo protiplynových zárubní dveří jednokřídlových do 2,5 m2 | kus | 10 |  | 0 | 0.4417 | 4.417 |  | 0 | 21 | 0 | 0 |  | CS ÚRS 2023 01 | 1
|  |  |  | Plný popis: | Osazování ocelových zárubní protipožárních nebo protiplynových dveří do vynechaného otvoru, s obetonováním, dveří jednokřídlových do 2,5 m2 | [14 empty] | Osazování ocelových zárubní protipožárních nebo protiplynových dveří do vynechaného otvoru, s obetonováním, dveří jednokřídlových do 2,5 m2
|  | 2 | H | 55331562 | zárubeň jednokřídlá ocelová pro zdění s protipožární úpravou tl stěny 110-150mm rozměru 800/1970, 2100mm | kus | 10 |  | 0 | 0.01521 | 0.1521 |  | 0 | 21 | 0 | 0 |  | CS ÚRS 2023 01 | 1
|  |  |  | Plný popis: | --- | [14 empty] | ---
|  |  |  | Výkaz výměr: | Výkres č. D.1.1009 |  | 0
[5 empty] | 1.PP - dveře ozn. "T0/01"; 2 |  | 2
[5 empty] | Výkres č. D.1.1010 |  | 0
[5 empty] | 1.NP - dveře ozn. "T1/01"; 8 |  | 8
|  | 3 | SP | 632902211 | Příprava zatvrdlého povrchu betonových mazanin pro cementový potěr cementovým mlékem s přísadou | m2 | 1.35 |  | 0 | 0.0041 | 0.005535 |  | 0 | 21 | 0 | 0 |  | CS ÚRS 2023 01 | 1
|  |  |  | Plný popis: | Příprava zatvrdlého povrchu betonových mazanin pro cementový potěr cementovým mlékem s přísadou | [14 empty] | Příprava zatvrdlého povrchu betonových mazanin pro cementový potěr cementovým mlékem s přísadou
|  | 4 | SP | 632451441 | Doplnění cementového potěru hlazeného pl do 1 m2 tl přes 30 do 40 mm | m2 | 1.35 |  | 0 | 0.09336 | 0.12604 |  | 0 | 21 | 0 | 0 |  | CS ÚRS 2023 01 | 1
|  |  |  | Plný popis: | Doplnění cementového potěru na mazaninách a betonových podkladech (s dodáním hmot), hlazeného dřevěným nebo ocelovým hladítkem, plochy jednotlivě do 1 m2 a tl. přes 30 do 40 mm | [14 empty] | Doplnění cementového potěru na mazaninách a betonových podkladech (s dodáním hmot), hlazeného dřevěným nebo ocelovým hladítkem, plochy jednotlivě do 1 m2 a tl. přes 30 do 40 mm
|  |  |  | Výkaz výměr: | Výkres č. D.1.1009 |  | 0
[5 empty] | 1.PP - dveře ozn. "T0/01"; 0,90*0,15*2 |  | 0.27
[5 empty] | Výkres č. D.1.1010 |  | 0
[5 empty] | 1.NP - dveře ozn. "T1/01"; 0,90*0,15*8 |  | 1.08
|  | 5 | SP | 619995001 | Začištění omítek kolem oken, dveří, podlah nebo obkladů | m | 62.8 |  | 0 | 0.0015 | 0.0942 |  | 0 | 21 | 0 | 0 |  | CS ÚRS 2023 01 | 1
|  |  |  | Plný popis: | Začištění omítek (s dodáním hmot) kolem oken, dveří, podlah, obkladů apod. | [14 empty] | Začištění omítek (s dodáním hmot) kolem oken, dveří, podlah, obkladů apod.
|  |  |  | Výkaz výměr: | Výkres č. D.1.1009 |  | 0
[5 empty] | 1.PP - dveře ozn. "T0/01"; (0,90+2,05*2)*2 |  | 10
[5 empty] | Výkres č. D.1.1010 |  | 0
[5 empty] | 1.NP - dveře ozn. "T1/01"; (0,90+2,05*2)*8 |  | 40
[5 empty] | Výměna el rozvaděčů; 0,60*4*1+(0,60+1,60)*2*1 |  | 6.8
[5 empty] | = |  | 56.8
[5 empty] | Dle pol. mtž sokl; 6,00 |  | 6
|  | 6 | SP | 612325302 | Vápenocementová štuková omítka ostění nebo nadpraží | m2 | 33.6 |  | 0 | 0.03358 | 1.1283 |  | 0 | 21 | 0 | 0 |  | CS ÚRS 2023 01 | 1
|  |  |  | Plný popis: | Vápenocementová omítka ostění nebo nadpraží štuková | [14 empty] | Vápenocementová omítka ostění nebo nadpraží štuková
|  |  |  | Výkaz výměr: | Výkres č. D.1.1009 |  | 0
[5 empty] | 1.PP - dveře ozn. "T0/01"; ((0,90+0,30*2)+2,05*2)*0,30*2*2 |  | 6.72
[5 empty] | Výkres č. D.1.1010 |  | 0
[5 empty] | 1.NP - dveře ozn. "T1/01"; ((0,90+0,30*2)+2,05*2)*0,30*8*2 |  | 26.88
|  | 7 | SP | 611325416 | Oprava vnitřní vápenocementové hladké omítky stropů v rozsahu plochy do 10 % s celoplošným přeštukováním | m2 | 26.796 |  | 0 | 0.0092 | 0.24652 |  | 0 | 21 | 0 | 0 |  | CS ÚRS 2023 01 | 1
|  |  |  | Plný popis: | Oprava vápenocementové omítky vnitřních ploch hladké, tloušťky do 20 mm, s celoplošným přeštukováním, tloušťky štuku 3 mm stropů, v rozsahu opravované plochy do 10% | [14 empty] | Oprava vápenocementové omítky vnitřních ploch hladké, tloušťky do 20 mm, s celoplošným přeštukováním, tloušťky štuku 3 mm stropů, v rozsahu opravované plochy do 10%
|  |  |  | Výkaz výměr: | Dle pol. dem stáv obkladu stěn; 26,796 |  | 26.796
|  | 8 | SP | 611325222 | Vápenocementová štuková omítka malých ploch přes 0,09 do 0,25 m2 na stropech | kus | 1 |  | 0 | 0.0102 | 0.0102 |  | 0 | 21 | 0 | 0 |  | CS ÚRS 2023 01 | 1
|  |  |  | Plný popis: | Vápenocementová omítka jednotlivých malých ploch štuková na stropech, plochy jednotlivě přes 0,09 do 0,25 m2 | [14 empty] | Vápenocementová omítka jednotlivých malých ploch štuková na stropech, plochy jednotlivě přes 0,09 do 0,25 m2
|  |  |  | Výkaz výměr: | Výkres č. D.1.1010 |  | 0
[5 empty] | M.č.101 stáv plyn potrubí; 1 |  | 1
|  | 9 | SP | 612325223 | Vápenocementová štuková omítka malých ploch přes 0,25 do 1 m2 na stěnách | kus | 2 |  | 0 | 0.0415 | 0.083 |  | 0 | 21 | 0 | 0 |  | CS ÚRS 2023 01 | 1
|  |  |  | Plný popis: | Vápenocementová omítka jednotlivých malých ploch štuková na stěnách, plochy jednotlivě přes 0,25 do 1 m2 | [14 empty] | Vápenocementová omítka jednotlivých malých ploch štuková na stěnách, plochy jednotlivě přes 0,25 do 1 m2
|  |  |  | Výkaz výměr: | Výkres č. D.1.1010 |  | 0
[5 empty] | Výměna el rozvaděčů; 1+1 |  | 2
S/SO 01/009 | 3 |  | Oddíl |  | 009: Ostatní konstrukce a práce |  |  |  | 0 |  | 0.063237 |  | 0.24 |  | 0 | 0 |  |  | 6
|  | 1 | SP | 619996145 | Ochrana konstrukcí nebo samostatných prvků obalením geotextilií včetně pozdějšího odkrytí | m2 | 120 |  | 0 | 0.00022 | 0.0264 | 0.002 | 0.24 | 21 | 0 | 0 |  | CS ÚRS 2023 01 | 1
|  |  |  | Plný popis: | Ochrana stavebních konstrukcí a samostatných prvků včetně pozdějšího odstranění obalením geotextilií samostatných konstrukcí a prvků | [14 empty] | Ochrana stavebních konstrukcí a samostatných prvků včetně pozdějšího odstranění obalením geotextilií samostatných konstrukcí a prvků
|  |  |  | Výkaz výměr: | Výkres č. D.1.1009 |  | 0
[5 empty] | 1.PP - dveře ozn. "T0/01"; 2*6,00*2 |  | 24
[5 empty] | Výkres č. D.1.1010 |  | 0
[5 empty] | 1.NP - dveře ozn. "T1/01"; 8*6,00*2 |  | 96
|  | 2 | SP | 952901111 | Vyčištění budov bytové a občanské výstavby při výšce podlaží do 4 m | m2 | 98.42 |  | 0 | 4e-05 | 0.0039368 |  | 0 | 21 | 0 | 0 |  | CS ÚRS 2023 01 | 1
|  |  |  | Plný popis: | Vyčištění budov nebo objektů před předáním do užívání budov bytové nebo občanské výstavby, světlé výšky podlaží do 4 m | [14 empty] | Vyčištění budov nebo objektů před předáním do užívání budov bytové nebo občanské výstavby, světlé výšky podlaží do 4 m
|  |  |  | Výkaz výměr: | Výkres č. D.1.1009 |  | 0
[5 empty] | 1.PP chodby; 6,35 |  | 6.35
[5 empty] | Výkres č. D.1.1010 |  | 0
[5 empty] | 1.NP chodby; 29,52+4,31+23,90+28,54+5,80 |  | 92.07
|  | 3 | SP | 953943211 | Osazování hasicího přístroje | kus | 5 |  | 0 | 0.00018 | 0.0009 |  | 0 | 21 | 0 | 0 |  | CS ÚRS 2023 01 | 1
|  |  |  | Plný popis: | Osazování drobných kovových předmětů kotvených do stěny hasicího přístroje | [14 empty] | Osazování drobných kovových předmětů kotvených do stěny hasicího přístroje
|  | 4 | H | 44932112 | přístroj hasicí ruční práškový 6kg s has. schopností 113B | kus | 3 |  | 0 | 0.008 | 0.024 |  | 0 | 21 | 0 | 0 |  | CS ÚRS 2023 01 | 1
|  |  |  | Plný popis: | přístroj hasicí ruční práškový PG 4 LE | [14 empty] | přístroj hasicí ruční práškový PG 4 LE
|  | 5 | H | 44932210 | přístroj hasicí ruční sněhový 5kg s has. schopností 55B | kus | 2 |  | 0 | 0.004 | 0.008 |  | 0 | 21 | 0 | 0 |  | CS ÚRS 2023 01 | 1
|  |  |  | Plný popis: | --- | [14 empty] | ---
|  |  |  | Výkaz výměr: | Výměna el rozvaděčů; 1+1 |  | 2
|  | 6 | SP | 009-PO-01 | D+M, Výstražné a bezpečnostní značení a tabulky dle tach zprávy Požárně bezpečnostního řešení | soubor | 1 |  | 0 |  | 0 |  | 0 | 21 | 0 | 0 |  | VLASTNÍ | 1
|  |  |  | Plný popis: | --- | [14 empty] | ---
S/SO 01/0094 | 3 |  | Oddíl |  | 0094: Lešení |  |  |  | 0 |  | 0.00070493 |  | 0 |  | 0 | 0 |  |  | 2
|  | 1 | SP | 949101111 | Lešení pomocné pro objekty pozemních staveb s lešeňovou podlahou v do 1,9 m zatížení do 150 kg/m2 | m2 | 5.4225 |  | 0 | 0.00013 | 0.00070493 |  | 0 | 21 | 0 | 0 |  | CS ÚRS 2023 01 | 1
|  |  |  | Plný popis: | Lešení pomocné pracovní pro objekty pozemních staveb pro zatížení do 150 kg/m2, o výšce lešeňové podlahy do 1,9 m | [14 empty] | Lešení pomocné pracovní pro objekty pozemních staveb pro zatížení do 150 kg/m2, o výšce lešeňové podlahy do 1,9 m
|  |  |  | Výkaz výměr: | Výkres č. D.1.1010 |  | 0
[5 empty] | 1.NP - M.č.104; (3,00+2,25)*0,77+1,20*1,15 |  | 5.4225
|  | 2 | SP | 94194-1500.RX2 | Dovoz včetně odvozu lešení | kus | 1 |  | 0 |  | 0 |  | 0 | 21 | 0 | 0 |  | VLASTNÍ | 1
|  |  |  | Plný popis: | --- | [14 empty] | ---
S/SO 01/0096 | 3 |  | Oddíl |  | 0096: Bourání konstrukcí |  |  |  | 0 |  | 0.00078 |  | 1.3799 |  | 0 | 0 |  |  | 8
|  | 1 | SP | 968072455 | Vybourání kovových dveřních zárubní pl do 2 m2, včetně vyvěšení křídel | m2 | 16 |  | 0 |  | 0 | 0.076 | 1.216 | 21 | 0 | 0 |  | CS ÚRS 2023 01 | 1
|  |  |  | Plný popis: | Vybourání kovových rámů oken s křídly, dveřních zárubní, vrat, stěn, ostění nebo obkladů dveřních zárubní, plochy do 2 m2 | [14 empty] | Vybourání kovových rámů oken s křídly, dveřních zárubní, vrat, stěn, ostění nebo obkladů dveřních zárubní, plochy do 2 m2
|  |  |  | Výkaz výměr: | Výkres č. D.1.1009 |  | 0
[5 empty] | 1.PP - dveře ozn. "T0/01"; 0,80*2,00*2 |  | 3.2
[5 empty] | Výkres č. D.1.1010 |  | 0
[5 empty] | 1.NP - dveře ozn. "T1/01"; 0,80*2,00*8 |  | 12.8
|  | 2 | SP | 977311111 | Řezání stávajících betonových mazanin nevyztužených hl do 50 mm | m | 18 |  | 0 |  | 0 |  | 0 | 21 | 0 | 0 |  | CS ÚRS 2023 01 | 1
|  |  |  | Plný popis: | Řezání stávajících betonových mazanin bez vyztužení hloubky do 50 mm | [14 empty] | Řezání stávajících betonových mazanin bez vyztužení hloubky do 50 mm
|  |  |  | Výkaz výměr: | Výkres č. D.1.1009 |  | 0
[5 empty] | 1.PP - dveře ozn. "T0/01"; 0,90*2*2 |  | 3.6
[5 empty] | Výkres č. D.1.1010 |  | 0
[5 empty] | 1.NP - dveře ozn. "T1/01"; 0,90*2*8 |  | 14.4
|  | 3 | SP | 965043321 | Bourání podkladů pod dlažby betonových s potěrem nebo teracem tl do 100 mm pl do 1 m2 | m3 | 0.0675 |  | 0 |  | 0 | 2.2 | 0.1485 | 21 | 0 | 0 |  | CS ÚRS 2023 01 | 1
|  |  |  | Plný popis: | Bourání mazanin betonových s potěrem nebo teracem tl. do 100 mm, plochy do 1 m2 | [14 empty] | Bourání mazanin betonových s potěrem nebo teracem tl. do 100 mm, plochy do 1 m2
|  |  |  | Výkaz výměr: | Výkres č. D.1.1009 |  | 0
[5 empty] | 1.PP - dveře ozn. "T0/01"; 0,90*0,15*0,05*2 |  | 0.0135
[5 empty] | Výkres č. D.1.1010 |  | 0
[5 empty] | 1.NP - dveře ozn. "T1/01"; 0,90*0,15*0,05*8 |  | 0.054
|  | 4 | SP | 723150802 | Demontáž potrubí ocelové hladké svařované D přes 32 do 44,5 | m | 3.25 |  | 0 | 0.00024 | 0.00078 | 0.00473 | 0.015373 | 21 | 0 | 0 |  | CS ÚRS 2023 01 | 1
|  |  |  | Plný popis: | Demontáž potrubí svařovaného z ocelových trubek hladkých přes 32 do Ø 44,5 | [14 empty] | Demontáž potrubí svařovaného z ocelových trubek hladkých přes 32 do Ø 44,5
|  |  |  | Výkaz výměr: | Výkres č. D.1.1010 |  | 0
[5 empty] | M.č.101 stáv plyn potrubí; 3,25 |  | 3.25
|  | 5 | SP | 997013211 | Vnitrostaveništní doprava suti a vybouraných hmot pro budovy v do 6 m ručně | t | 2.3967 |  | 0 |  | 0 |  | 0 | 21 | 0 | 0 |  | CS ÚRS 2023 01 | 1
|  |  |  | Plný popis: | Vnitrostaveništní doprava suti a vybouraných hmot vodorovně do 50 m svisle ručně pro budovy a haly výšky do 6 m | [14 empty] | Vnitrostaveništní doprava suti a vybouraných hmot vodorovně do 50 m svisle ručně pro budovy a haly výšky do 6 m
|  | 6 | SP | 997013501 | Odvoz suti a vybouraných hmot na skládku nebo meziskládku do 1 km se složením | t | 2.3967 |  | 0 |  | 0 |  | 0 | 21 | 0 | 0 |  | CS ÚRS 2023 01 | 1
|  |  |  | Plný popis: | Odvoz suti a vybouraných hmot na skládku nebo meziskládku se složením, na vzdálenost do 1 km | [14 empty] | Odvoz suti a vybouraných hmot na skládku nebo meziskládku se složením, na vzdálenost do 1 km
|  | 7 | SP | 997013509 | Příplatek k odvozu suti a vybouraných hmot na skládku ZKD 1 km přes 1 km | t | 11.985 |  | 0 |  | 0 |  | 0 | 21 | 0 | 0 |  | CS ÚRS 2023 01 | 1
|  |  |  | Plný popis: | Odvoz suti a vybouraných hmot na skládku nebo meziskládku se složením, na vzdálenost Příplatek k ceně za každý další i započatý 1 km přes 1 km | [14 empty] | Odvoz suti a vybouraných hmot na skládku nebo meziskládku se složením, na vzdálenost Příplatek k ceně za každý další i započatý 1 km přes 1 km
|  |  |  | Výkaz výměr: | Suť do 6 km; 2,397*5 |  | 11.985
|  | 8 | SP | 997013871 | Poplatek za uložení stavebního odpadu na recyklační skládce (skládkovné) směsného stavebního a demoličního kód odpadu 17 09 04 | t | 2.397 |  | 0 |  | 0 |  | 0 | 21 | 0 | 0 |  | CS ÚRS 2023 01 | 1
|  |  |  | Plný popis: | Poplatek za uložení stavebního odpadu na recyklační skládce (skládkovné) směsného stavebního a demoličního zatříděného do Katalogu odpadů pod kódem 17 09 04 | [14 empty] | Poplatek za uložení stavebního odpadu na recyklační skládce (skládkovné) směsného stavebního a demoličního zatříděného do Katalogu odpadů pod kódem 17 09 04
S/SO 01/099 | 3 |  | Oddíl |  | 099: Přesun hmot HSV |  |  |  | 0 |  | 0 |  | 0 |  | 0 | 0 |  |  | 1
|  | 1 | SP | 998018001 | Přesun hmot ruční pro budovy v do 6 m | t | 6.4342 |  | 0 |  | 0 |  | 0 | 21 | 0 | 0 |  | CS ÚRS 2023 01 | 1
|  |  |  | Plný popis: | Přesun hmot pro budovy občanské výstavby, bydlení, výrobu a služby ruční - bez užití mechanizace vodorovná dopravní vzdálenost do 100 m pro budovy s jakoukoliv nosnou konstrukcí výšky do 6 m | [14 empty] | Přesun hmot pro budovy občanské výstavby, bydlení, výrobu a služby ruční - bez užití mechanizace vodorovná dopravní vzdálenost do 100 m pro budovy s jakoukoliv nosnou konstrukcí výšky do 6 m
S/SO 01/763 | 3 |  | Oddíl |  | 763: Sádrokartonové konstrukce |  |  |  | 0 |  | 0.090004 |  | 0 |  | 0 | 0 |  |  | 5
|  | 1 | SP | 763131621 | Montáž desek tl. 12,5 mm SDK podhled | m2 | 7.4625 |  | 0 | 0.00041 | 0.0030596 |  | 0 | 21 | 0 | 0 |  | CS ÚRS 2023 01 | 1
|  |  |  | Plný popis: | Podhled ze sádrokartonových desek montáž desek, tl. 12,5 mm | [14 empty] | Podhled ze sádrokartonových desek montáž desek, tl. 12,5 mm
|  |  |  | Výkaz výměr: | Výkres č. D.1.1010 |  | 0
[5 empty] | 1.NP - M.č.104; 3,00*0,68+(3,00+2,25)*0,77+1,20*1,15 |  | 7.4625
|  | 2 | H | 59030027 | deska SDK protipožární DF tl 12,5mm | m2 | 8.2093 |  | 0 | 0.0105 | 0.086198 |  | 0 | 21 | 0 | 0 |  | CS ÚRS 2023 01 | 1
|  |  |  | Plný popis: | --- | [14 empty] | ---
|  |  |  | Ztratné: | 10 |  | 0.7463
|  | 3 | SP | 763131714 | SDK podhled základní penetrační nátěr | m2 | 7.463 |  | 0 | 0.0001 | 0.0007463 |  | 0 | 21 | 0 | 0 |  | CS ÚRS 2023 01 | 1
|  |  |  | Plný popis: | Podhled ze sádrokartonových desek ostatní práce a konstrukce na podhledech ze sádrokartonových desek základní penetrační nátěr | [14 empty] | Podhled ze sádrokartonových desek ostatní práce a konstrukce na podhledech ze sádrokartonových desek základní penetrační nátěr
|  | 4 | SP | 998763301 | Přesun hmot tonážní pro sádrokartonové konstrukce v objektech v do 6 m | t | 0.090004 |  | 0 |  | 0 |  | 0 | 21 | 0 | 0 |  | CS ÚRS 2023 01 | 1
|  |  |  | Plný popis: | Přesun hmot pro konstrukce montované z desek sádrokartonových, sádrovláknitých, cementovláknitých nebo cementových stanovený z hmotnosti přesunovaného materiálu vodorovná dopravní vzdálenost do 50 m v objektech výšky do 6 m | [14 empty] | Přesun hmot pro konstrukce montované z desek sádrokartonových, sádrovláknitých, cementovláknitých nebo cementových stanovený z hmotnosti přesunovaného materiálu vodorovná dopravní vzdálenost do 50 m v objektech výšky do 6 m
|  | 5 | SP | 998763381 | Příplatek k přesunu hmot tonážní 763 SDK prováděný bez použití mechanizace | t | 0.090004 |  | 0 |  | 0 |  | 0 | 21 | 0 | 0 |  | CS ÚRS 2023 01 | 1
|  |  |  | Plný popis: | Přesun hmot pro konstrukce montované z desek sádrokartonových, sádrovláknitých, cementovláknitých nebo cementových Příplatek k cenám za přesun prováděný bez použití mechanizace pro jakoukoliv výšku objektu | [14 empty] | Přesun hmot pro konstrukce montované z desek sádrokartonových, sádrovláknitých, cementovláknitých nebo cementových Příplatek k cenám za přesun prováděný bez použití mechanizace pro jakoukoliv výšku objektu
S/SO 01/766 | 3 |  | Oddíl |  | 766: Konstrukce truhlářské |  |  |  | 0 |  | 0.2375 |  | 0.57103 |  | 0 | 0 |  |  | 21
|  | 1 | SP | 766660021 | Montáž dveřních křídel otvíravých jednokřídlových š do 0,8 m požárních do ocelové zárubně | kus | 10 |  | 0 |  | 0 |  | 0 | 21 | 0 | 0 |  | CS ÚRS 2023 01 | 1
|  |  |  | Plný popis: | Montáž dveřních křídel dřevěných nebo plastových otevíravých do ocelové zárubně protipožárních jednokřídlových, šířky do 800 mm | [14 empty] | Montáž dveřních křídel dřevěných nebo plastových otevíravých do ocelové zárubně protipožárních jednokřídlových, šířky do 800 mm
|  | 2 | H | 6116203x8 | dveře jednokřídlé dřevotřískové protipožární EI 30 DP3-C2 povrch fóliový plné 800x1970mm, barva slonová kost, vč. kování, kliky, zámek vložkový | kus | 8 |  | 0 | 0.0195 | 0.156 |  | 0 | 21 | 0 | 0 |  | VLASTNÍ | 1
|  |  |  | Plný popis: | --- | [14 empty] | ---
|  |  |  | Výkaz výměr: | Výkres č. D.1.1010 |  | 0
[5 empty] | 1.NP - dveře ozn. "T1/01"; 8 |  | 8
|  | 3 | H | 6116203y8 | dveře jednokřídlé dřevotřískové protipožární EI 30 DP1-S-C2 kouřotěsné, povrch fóliový plné 800x1970mm, barva slonová kost, vč. kování, kliky, zámek vložkový | kus | 2 |  | 0 | 0.0195 | 0.039 |  | 0 | 21 | 0 | 0 |  | VLASTNÍ | 1
|  |  |  | Plný popis: | --- | [14 empty] | ---
|  |  |  | Výkaz výměr: | Výkres č. D.1.1009 |  | 0
[5 empty] | 1.PP - dveře ozn. "T0/01"; 2 |  | 2
|  | 4 | SP | 766695213 | Montáž truhlářských prahů dveří jednokřídlových š přes 10 cm | kus | 10 |  | 0 |  | 0 |  | 0 | 21 | 0 | 0 |  | CS ÚRS 2023 01 | 1
|  |  |  | Plný popis: | Montáž ostatních truhlářských konstrukcí prahů dveří jednokřídlových, šířky přes 100 mm | [14 empty] | Montáž ostatních truhlářských konstrukcí prahů dveří jednokřídlových, šířky přes 100 mm
|  | 5 | H | 61187161 | práh dveřní dřevěný dubový tl 20mm dl 820mm š 150mm, vč. laku | kus | 10 |  | 0 | 0.00185 | 0.0185 |  | 0 | 21 | 0 | 0 |  | CS ÚRS 2023 01 | 1
|  |  |  | Plný popis: | --- | [14 empty] | ---
|  | 6 | SP | 766660717 | Montáž samozavírače na ocelovou zárubeň a dveřní křídlo | kus | 10 |  | 0 |  | 0 |  | 0 | 21 | 0 | 0 |  | CS ÚRS 2023 01 | 1
|  |  |  | Plný popis: | Montáž dveřních doplňků samozavírače na zárubeň ocelovou | [14 empty] | Montáž dveřních doplňků samozavírače na zárubeň ocelovou
|  | 7 | H | 54917250 | samozavírač dveří hydraulický | kus | 10 |  | 0 | 0.0024 | 0.024 |  | 0 | 21 | 0 | 0 |  | CS ÚRS 2023 01 | 1
|  |  |  | Plný popis: | --- | [14 empty] | ---
|  | 8 | SP | 766411821 | Demontáž truhlářského obložení stěn z palubek | m2 | 26.796 |  | 0 |  | 0 | 0.01098 | 0.29422 | 21 | 0 | 0 |  | CS ÚRS 2023 01 | 1
|  |  |  | Plný popis: | Demontáž obložení stěn palubkami | [14 empty] | Demontáž obložení stěn palubkami
|  |  |  | Výkaz výměr: | Výkres č. D.1.1010 |  | 0
[5 empty] | 1.NP - M.č.104; 3,00*1,80+(7,47+2,25+1,20*2+1,15+6,86+1,35*2)*1,20-1,40*1,20-0,90*1,20*4 |  | 26.796
|  | 9 | SP | 766411822 | Demontáž truhlářského obložení stěn podkladových roštů | m2 | 26.796 |  | 0 |  | 0 | 0.008 | 0.21437 | 21 | 0 | 0 |  | CS ÚRS 2023 01 | 1
|  |  |  | Plný popis: | Demontáž obložení stěn podkladových roštů | [14 empty] | Demontáž obložení stěn podkladových roštů
|  | 10 | SP | 76641181x1 | Demontáž truhlářského obložení stěn z panelů plochy do 1,5 m2 k opětovnému použití | m2 | 2.46 |  | 0 |  | 0 | 0 | 0 | 21 | 0 | 0 |  | VLASTNÍ | 1
|  |  |  | Plný popis: | Demontáž obložení stěn panely, plochy do 1,5 m2 | [14 empty] | Demontáž obložení stěn panely, plochy do 1,5 m2
|  |  |  | Výkaz výměr: | Výkres č. D.1.1010 |  | 0
[5 empty] | 1.NP - M.č.108 obklad ostění; 2,05*0,60*2 |  | 2.46
|  | 11 | SP | 76641182x1 | Demontáž truhlářského obložení stěn z palubek k opětovnému použití | m2 | 2 |  | 0 |  | 0 | 0.01098 | 0.02196 | 21 | 0 | 0 |  | VLASTNÍ | 1
|  |  |  | Plný popis: | Demontáž obložení stěn palubkami | [14 empty] | Demontáž obložení stěn palubkami
|  |  |  | Výkaz výměr: | Výkres č. D.1.1010 |  | 0
[5 empty] | 1.NP dřev obklad v učebnách v 1000mm; 0,50*1,00*2*2 |  | 2
|  | 12 | SP | 76641182x2 | Demontáž truhlářského obložení stěn podkladových roštů k opětovnému použití | m2 | 4.46 |  | 0 |  | 0 | 0.008 | 0.03568 | 21 | 0 | 0 |  | VLASTNÍ | 1
|  |  |  | Plný popis: | Demontáž obložení stěn podkladových roštů | [14 empty] | Demontáž obložení stěn podkladových roštů
|  | 13 | SP | 76642181x1 | Demontáž truhlářského obložení podhledů z panelů plochy do 1,5 m2 k opětovnému použití | m2 | 0.6 |  | 0 |  | 0 | 0 | 0 | 21 | 0 | 0 |  | VLASTNÍ | 1
|  |  |  | Plný popis: | Demontáž obložení podhledů panely, plochy do 1,5 m2 | [14 empty] | Demontáž obložení podhledů panely, plochy do 1,5 m2
|  |  |  | Výkaz výměr: | Výkres č. D.1.1010 |  | 0
[5 empty] | 1.NP - M.č.108 obklad nadpraží; 1,00*0,60 |  | 0.6
|  | 14 | SP | 76642182x2 | Demontáž truhlářského obložení podhledů podkladových roštů k opětovnému použití | m2 | 0.6 |  | 0 |  | 0 | 0.008 | 0.0048 | 21 | 0 | 0 |  | CS ÚRS 2023 01 | 1
|  |  |  | Plný popis: | Demontáž obložení podhledů podkladových roštů | [14 empty] | Demontáž obložení podhledů podkladových roštů
|  | 15 | SP | 766414232 | Montáž obložení stěn pl do 5 m2 panely dýhovanými přes 0,60 do 1,50 m2 | m2 | 2.46 |  | 0 |  | 0 |  | 0 | 21 | 0 | 0 |  | CS ÚRS 2023 01 | 1
|  |  |  | Plný popis: | Montáž obložení stěn panely obkladovými plochy do 5 m2 dýhovanými, plochy přes 0,60 do 1,50 m2 | [14 empty] | Montáž obložení stěn panely obkladovými plochy do 5 m2 dýhovanými, plochy přes 0,60 do 1,50 m2
|  | 16 | SP | 766411213 | Montáž obložení stěn pl do 5 m2 palubkami z měkkého dřeva š přes 80 do 100 mm | m2 | 2 |  | 0 |  | 0 |  | 0 | 21 | 0 | 0 |  | CS ÚRS 2023 01 | 1
|  |  |  | Plný popis: | Montáž obložení stěn palubkami na pero a drážku plochy do 5 m2 z měkkého dřeva, šířky přes 80 do 100 mm | [14 empty] | Montáž obložení stěn palubkami na pero a drážku plochy do 5 m2 z měkkého dřeva, šířky přes 80 do 100 mm
|  | 17 | SP | 766417211 | Montáž podkladového roštu pro obložení stěn | m | 14.8652 |  | 0 |  | 0 |  | 0 | 21 | 0 | 0 |  | CS ÚRS 2023 01 | 1
|  |  |  | Plný popis: | Montáž obložení stěn rošt podkladový | [14 empty] | Montáž obložení stěn rošt podkladový
|  |  |  | Výkaz výměr: | (2,46+2,00)*3,333 |  | 14.8652
|  | 18 | SP | 766422232 | Montáž obložení podhledů jednoduchých panely dýhovanými přes 0,60 do 1,50 m2 | m2 | 0.6 |  | 0 |  | 0 |  | 0 | 21 | 0 | 0 |  | CS ÚRS 2023 01 | 1
|  |  |  | Plný popis: | Montáž obložení podhledů jednoduchých panely obkladovými dýhovanými, plochy přes 0,60 do 1,50 m2 | [14 empty] | Montáž obložení podhledů jednoduchých panely obkladovými dýhovanými, plochy přes 0,60 do 1,50 m2
|  | 19 | SP | 766427112 | Montáž podkladového roštu pro obložení podhledů | m | 1.9998 |  | 0 |  | 0 |  | 0 | 21 | 0 | 0 |  | CS ÚRS 2023 01 | 1
|  |  |  | Plný popis: | Montáž obložení podhledů rošt podkladový | [14 empty] | Montáž obložení podhledů rošt podkladový
|  |  |  | Výkaz výměr: | 0,60*3,333 |  | 1.9998
|  | 20 | SP | 998766101 | Přesun hmot tonážní pro kce truhlářské v objektech v do 6 m | t | 0.2375 |  | 0 |  | 0 |  | 0 | 21 | 0 | 0 |  | CS ÚRS 2023 01 | 1
|  |  |  | Plný popis: | Přesun hmot pro konstrukce truhlářské stanovený z hmotnosti přesunovaného materiálu vodorovná dopravní vzdálenost do 50 m v objektech výšky do 6 m | [14 empty] | Přesun hmot pro konstrukce truhlářské stanovený z hmotnosti přesunovaného materiálu vodorovná dopravní vzdálenost do 50 m v objektech výšky do 6 m
|  | 21 | SP | 998766181 | Příplatek k přesunu hmot tonážní 766 prováděný bez použití mechanizace | t | 0.2375 |  | 0 |  | 0 |  | 0 | 21 | 0 | 0 |  | CS ÚRS 2023 01 | 1
|  |  |  | Plný popis: | Přesun hmot pro konstrukce truhlářské stanovený z hmotnosti přesunovaného materiálu Příplatek k ceně za přesun prováděný bez použití mechanizace pro jakoukoliv výšku objektu | [14 empty] | Přesun hmot pro konstrukce truhlářské stanovený z hmotnosti přesunovaného materiálu Příplatek k ceně za přesun prováděný bez použití mechanizace pro jakoukoliv výšku objektu
S/SO 01/771 | 3 |  | Oddíl |  | 771: Podlahy z dlaždic |  |  |  | 0 |  | 0.082717 |  | 0.1042 |  | 0 | 0 |  |  | 7
|  | 1 | SP | 771573918 | Výměna dlaždice keramické lepené velikosti přes 35 do 45 ks/m2 | kus | 121 |  | 0 | 0.00022 | 0.02662 | 0.0007 | 0.0847 | 21 | 0 | 0 |  | CS ÚRS 2023 01 | 1
|  |  |  | Plný popis: | Výměna keramické dlaždice lepené velikosti přes 35 do 45 ks/m2 | [14 empty] | Výměna keramické dlaždice lepené velikosti přes 35 do 45 ks/m2
|  |  |  | Výkaz výměr: | Výkres č. D.1.1009 |  | 0
[5 empty] | 1.PP - dveře ozn. "T0/01"; 0,90*0,30*2*45-0,300 |  | 24
[5 empty] | Výkres č. D.1.1010 |  | 0
[5 empty] | 1.NP - dveře ozn. "T1/01"; 0,90*0,30*8*45-0,200 |  | 97
|  | 2 | H | 59761444 | dlažba keramická slinutá protiskluzná do interiéru i exteriéru pro vysoké mechanické namáhání přes 35 do 45ks/m2 | m2 | 3.6547 |  | 0 | 0.0142 | 0.051897 |  | 0 | 21 | 0 | 0 |  | CS ÚRS 2023 01 | 1
|  |  |  | Plný popis: | --- | [14 empty] | ---
|  |  |  | Výkaz výměr: | Dle pol. oprava dlažby; 121,0*0,15*0,15 |  | 2.7225
[5 empty] | Dle pol. mtž sokl; 6,00*0,10 |  | 0.6
|  |  |  | Ztratné: | 10 |  | 0.33225
|  | 3 | SP | 771473113 | Montáž soklů z dlaždic keramických lepených rovných v přes 90 do 120 mm | m | 6 |  | 0 | 0.00058 | 0.00348 |  | 0 | 21 | 0 | 0 |  | CS ÚRS 2023 01 | 1
|  |  |  | Plný popis: | Montáž soklů z dlaždic keramických lepených standardním lepidlem rovných, výšky přes 90 do 120 mm | [14 empty] | Montáž soklů z dlaždic keramických lepených standardním lepidlem rovných, výšky přes 90 do 120 mm
|  |  |  | Výkaz výměr: | Výkres č. D.1.1009 |  | 0
[5 empty] | 1.PP - dveře ozn. "T0/01"; 2*0,30*2 |  | 1.2
[5 empty] | Výkres č. D.1.1010 |  | 0
[5 empty] | 1.NP - dveře ozn. "T1/01"; 8*0,30*2 |  | 4.8
|  | 4 | SP | 771473810 | Demontáž soklíků z dlaždic keramických lepených rovných | m | 6 |  | 0 |  | 0 | 0.00325 | 0.0195 | 21 | 0 | 0 |  | CS ÚRS 2023 01 | 1
|  |  |  | Plný popis: | Demontáž soklíků z dlaždic keramických lepených rovných | [14 empty] | Demontáž soklíků z dlaždic keramických lepených rovných
|  | 5 | SP | 771591117 | Podlahy spárování akrylem | m | 6 |  | 0 | 0.00012 | 0.00072 |  | 0 | 21 | 0 | 0 |  | CS ÚRS 2023 01 | 1
|  |  |  | Plný popis: | Podlahy - dokončovací práce spárování akrylem | [14 empty] | Podlahy - dokončovací práce spárování akrylem
|  | 6 | SP | 998771101 | Přesun hmot tonážní pro podlahy z dlaždic v objektech v do 6 m | t | 0.082717 |  | 0 |  | 0 |  | 0 | 21 | 0 | 0 |  | CS ÚRS 2023 01 | 1
|  |  |  | Plný popis: | Přesun hmot pro podlahy z dlaždic stanovený z hmotnosti přesunovaného materiálu vodorovná dopravní vzdálenost do 50 m v objektech výšky do 6 m | [14 empty] | Přesun hmot pro podlahy z dlaždic stanovený z hmotnosti přesunovaného materiálu vodorovná dopravní vzdálenost do 50 m v objektech výšky do 6 m
|  | 7 | SP | 998771181 | Příplatek k přesunu hmot tonážní 771 prováděný bez použití mechanizace | t | 0.082717 |  | 0 |  | 0 |  | 0 | 21 | 0 | 0 |  | CS ÚRS 2023 01 | 1
|  |  |  | Plný popis: | Přesun hmot pro podlahy z dlaždic stanovený z hmotnosti přesunovaného materiálu Příplatek k ceně za přesun prováděný bez použití mechanizace pro jakoukoliv výšku objektu | [14 empty] | Přesun hmot pro podlahy z dlaždic stanovený z hmotnosti přesunovaného materiálu Příplatek k ceně za přesun prováděný bez použití mechanizace pro jakoukoliv výšku objektu
S/SO 01/776 | 3 |  | Oddíl |  | 776: Podlahy povlakové |  |  |  | 0 |  | 0.28063 |  | 0.082584 |  | 0 | 0 |  |  | 13
|  | 1 | SP | 776201811 | Demontáž lepených povlakových podlah bez podložky ručně | m2 | 29.7 |  | 0 |  | 0 | 0.0025 | 0.07425 | 21 | 0 | 0 |  | CS ÚRS 2023 01 | 1
|  |  |  | Plný popis: | Demontáž povlakových podlahovin lepených ručně bez podložky | [14 empty] | Demontáž povlakových podlahovin lepených ručně bez podložky
|  | 2 | SP | 776410811 | Odstranění soklíků a lišt pryžových nebo plastových | m | 27.78 |  | 0 |  | 0 | 0.0003 | 0.008334 | 21 | 0 | 0 |  | CS ÚRS 2023 01 | 1
|  |  |  | Plný popis: | Demontáž soklíků nebo lišt pryžových nebo plastových | [14 empty] | Demontáž soklíků nebo lišt pryžových nebo plastových
|  | 3 | SP | 776111116 | Odstranění zbytků lepidla z podkladu povlakových podlah broušením | m2 | 29.7 |  | 0 |  | 0 |  | 0 | 21 | 0 | 0 |  | CS ÚRS 2023 01 | 1
|  |  |  | Plný popis: | Příprava podkladu broušení podlah stávajícího podkladu pro odstranění lepidla (po starých krytinách) | [14 empty] | Příprava podkladu broušení podlah stávajícího podkladu pro odstranění lepidla (po starých krytinách)
|  | 4 | SP | 776111311 | Vysátí podkladu povlakových podlah | m2 | 29.7 |  | 0 |  | 0 |  | 0 | 21 | 0 | 0 |  | CS ÚRS 2023 01 | 1
|  |  |  | Plný popis: | Příprava podkladu vysátí podlah | [14 empty] | Příprava podkladu vysátí podlah
|  | 5 | SP | 776121321 | Neředěná penetrace savého podkladu povlakových podlah | m2 | 29.7 |  | 0 | 0.0002 | 0.00594 |  | 0 | 21 | 0 | 0 |  | CS ÚRS 2023 01 | 1
|  |  |  | Plný popis: | Příprava podkladu penetrace neředěná podlah | [14 empty] | Příprava podkladu penetrace neředěná podlah
|  | 6 | SP | 776141111 | Stěrka podlahová nivelační pro vyrovnání podkladu povlakových podlah pevnosti 20 MPa tl do 3 mm | m2 | 29.7 |  | 0 | 0.00455 | 0.13514 |  | 0 | 21 | 0 | 0 |  | CS ÚRS 2023 01 | 1
|  |  |  | Plný popis: | Příprava podkladu vyrovnání samonivelační stěrkou podlah min.pevnosti 20 MPa, tloušťky do 3 mm | [14 empty] | Příprava podkladu vyrovnání samonivelační stěrkou podlah min.pevnosti 20 MPa, tloušťky do 3 mm
|  | 7 | SP | 776221111 | Lepení pásů z PVC standardním lepidlem | m2 | 29.7 |  | 0 | 0.0003 | 0.00891 |  | 0 | 21 | 0 | 0 |  | CS ÚRS 2023 01 | 1
|  |  |  | Plný popis: | Montáž podlahovin z PVC lepením standardním lepidlem z pásů standardních | [14 empty] | Montáž podlahovin z PVC lepením standardním lepidlem z pásů standardních
|  |  |  | Výkaz výměr: | Výkres č. D.1.1010 |  | 0
[5 empty] | 1.NP - podlaha ozn."C" - M.č.104,111; (23,9+5,80) |  | 29.7
|  | 8 | H | 28411016 | PVC vinyl heterogenní protiskluzná (třída B) tl 2,00mm, nášlapná vrstva 0,40mm, otlak do 0,05 mm, R10, hořlavost Bfl S1 | m2 | 29.37 |  | 0 | 0.00275 | 0.080768 |  | 0 | 21 | 0 | 0 |  | CS ÚRS 2023 01 | 1
|  |  |  | Plný popis: | --- | [14 empty] | ---
|  |  |  | Ztratné: | 10 |  | 2.67
|  | 9 | SP | 776411111 | Montáž obvodových soklíků výšky do 80 mm | m | 27.78 |  | 0 | 1e-05 | 0.0002778 |  | 0 | 21 | 0 | 0 |  | CS ÚRS 2023 01 | 1
|  |  |  | Plný popis: | Montáž soklíků lepením obvodových, výšky do 80 mm | [14 empty] | Montáž soklíků lepením obvodových, výšky do 80 mm
|  |  |  | Výkaz výměr: | Výkres č. D.1.1010 |  | 0
[5 empty] | 1.NP - podlaha ozn."C" - M.č.104; (3,00+7,47+2,25+1,20*2+1,15+6,86+1,35*2)-1,40-0,90*4 |  | 20.83
[5 empty] | 1.NP - podlaha ozn."C" - M.č.111; (2,34+2,28*2+2,45)-0,90-1,50 |  | 6.95
|  | 10 | H | 28411006 | lišta soklová PVC samolepící 15x50mm | m | 28.3356 |  | 0 | 0.00028 | 0.007934 |  | 0 | 21 | 0 | 0 |  | CS ÚRS 2023 01 | 1
|  |  |  | Plný popis: | --- | [14 empty] | ---
|  |  |  | Ztratné: | 2 |  | 0.5556
|  | 11 | SP | 619995001 | Začištění omítek kolem oken, dveří, podlah nebo obkladů | m | 27.78 |  | 0 | 0.0015 | 0.04167 |  | 0 | 21 | 0 | 0 |  | CS ÚRS 2023 01 | 1
|  |  |  | Plný popis: | Začištění omítek (s dodáním hmot) kolem oken, dveří, podlah, obkladů apod. | [14 empty] | Začištění omítek (s dodáním hmot) kolem oken, dveří, podlah, obkladů apod.
|  | 12 | SP | 998776101 | Přesun hmot tonážní pro podlahy povlakové v objektech v do 6 m | t | 0.28063 |  | 0 |  | 0 |  | 0 | 21 | 0 | 0 |  | CS ÚRS 2023 01 | 1
|  |  |  | Plný popis: | Přesun hmot pro podlahy povlakové stanovený z hmotnosti přesunovaného materiálu vodorovná dopravní vzdálenost do 50 m v objektech výšky do 6 m | [14 empty] | Přesun hmot pro podlahy povlakové stanovený z hmotnosti přesunovaného materiálu vodorovná dopravní vzdálenost do 50 m v objektech výšky do 6 m
|  | 13 | SP | 998776181 | Příplatek k přesunu hmot tonážní 776 prováděný bez použití mechanizace | t | 0.28063 |  | 0 |  | 0 |  | 0 | 21 | 0 | 0 |  | CS ÚRS 2023 01 | 1
|  |  |  | Plný popis: | Přesun hmot pro podlahy povlakové stanovený z hmotnosti přesunovaného materiálu Příplatek k cenám za přesun prováděný bez použití mechanizace pro jakoukoliv výšku objektu | [14 empty] | Přesun hmot pro podlahy povlakové stanovený z hmotnosti přesunovaného materiálu Příplatek k cenám za přesun prováděný bez použití mechanizace pro jakoukoliv výšku objektu
S/SO 01/783 | 3 |  | Oddíl |  | 783: Nátěry |  |  |  | 0 |  | 0.00456 |  | 0 |  | 0 | 0 |  |  | 3
|  | 1 | SP | 783314101 | Základní jednonásobný syntetický nátěr zámečnických konstrukcí | m2 | 12 |  | 0 | 0.00014 | 0.00168 |  | 0 | 21 | 0 | 0 |  | CS ÚRS 2023 01 | 1
|  |  |  | Plný popis: | Základní nátěr zámečnických konstrukcí jednonásobný syntetický | [14 empty] | Základní nátěr zámečnických konstrukcí jednonásobný syntetický
|  | 2 | SP | 783315101 | Mezinátěr jednonásobný syntetický standardní zámečnických konstrukcí | m2 | 12 |  | 0 | 0.00012 | 0.00144 |  | 0 | 21 | 0 | 0 |  | CS ÚRS 2023 01 | 1
|  |  |  | Plný popis: | Mezinátěr zámečnických konstrukcí jednonásobný syntetický standardní | [14 empty] | Mezinátěr zámečnických konstrukcí jednonásobný syntetický standardní
|  | 3 | SP | 783317101 | Krycí jednonásobný syntetický standardní nátěr zámečnických konstrukcí | m2 | 12 |  | 0 | 0.00012 | 0.00144 |  | 0 | 21 | 0 | 0 |  | CS ÚRS 2023 01 | 1
|  |  |  | Plný popis: | Krycí nátěr (email) zámečnických konstrukcí jednonásobný syntetický standardní | [14 empty] | Krycí nátěr (email) zámečnických konstrukcí jednonásobný syntetický standardní
|  |  |  | Výkaz výměr: | Výkres č. D.1.1009 |  | 0
[5 empty] | 1.PP - dveře ozn. "T0/01"; 2*(2*2,00+0,80)*(0,15+2*0,05) |  | 2.4
[5 empty] | Výkres č. D.1.1010 |  | 0
[5 empty] | 1.NP - dveře ozn. "T1/01"; 8*(2*2,00+0,80)*(0,15+2*0,05) |  | 9.6
S/SO 01/784 | 3 |  | Oddíl |  | 784: Malby |  |  |  | 0 |  | 0.095463 |  | 0.019028 |  | 0 | 0 |  |  | 7
|  | 1 | SP | 784121001 | Oškrabání malby v mísnostech v do 3,80 m | m2 | 61.3814 |  | 0 | 0.001 | 0.061381 | 0.00031 | 0.019028 | 21 | 0 | 0 |  | CS ÚRS 2023 01 | 1
|  |  |  | Plný popis: | Oškrabání malby v místnostech výšky do 3,80 m | [14 empty] | Oškrabání malby v místnostech výšky do 3,80 m
|  |  |  | Výkaz výměr: | Dle pol. omítka ostění; 33,600 |  | 33.6
[5 empty] | Dle pol. dem stáv obkladu stěn; 26,796*0,90 |  | 24.1164
[5 empty] | Výkres č. D.1.1010 |  | 0
[5 empty] | M.č.101 stáv plyn potrubí; 3,25*0,50 |  | 1.625
[5 empty] | Výměna el rozvaděčů; (0,60*4*1+(0,60+1,60)*2*1)*0,30 |  | 2.04
|  | 2 | SP | 784121011 | Rozmývání podkladu po oškrabání malby v místnostech v do 3,80 m | m2 | 61.381 |  | 0 |  | 0 |  | 0 | 21 | 0 | 0 |  | CS ÚRS 2023 01 | 1
|  |  |  | Plný popis: | Rozmývání podkladu po oškrabání malby v místnostech výšky do 3,80 m | [14 empty] | Rozmývání podkladu po oškrabání malby v místnostech výšky do 3,80 m
|  | 3 | SP | 784181102 | Základní akrylátová jednonásobná pigmentovaná penetrace podkladu v místnostech v do 3,80 m | m2 | 71.524 |  | 0 | 0.00019 | 0.01359 |  | 0 | 21 | 0 | 0 |  | CS ÚRS 2023 01 | 1
|  |  |  | Plný popis: | Penetrace podkladu jednonásobná základní pigmentovaná v místnostech výšky do 3,80 m | [14 empty] | Penetrace podkladu jednonásobná základní pigmentovaná v místnostech výšky do 3,80 m
|  |  |  | Výkaz výměr: | 46,528+24,996 |  | 71.524
|  | 4 | SP | 784221101 | Dvojnásobné bílé malby ze směsí za sucha dobře otěruvzdorných v místnostech do 3,80 m | m2 | 46.528 |  | 0 | 0.00029 | 0.013493 |  | 0 | 21 | 0 | 0 |  | CS ÚRS 2023 01 | 1
|  |  |  | Plný popis: | Malby z malířských směsí otěruvzdorných za sucha dvojnásobné, bílé za sucha otěruvzdorné dobře v místnostech výšky do 3,80 m | [14 empty] | Malby z malířských směsí otěruvzdorných za sucha dvojnásobné, bílé za sucha otěruvzdorné dobře v místnostech výšky do 3,80 m
|  |  |  | Výkaz výměr: | Dle pol. omítka ostění; 33,600 |  | 33.6
[5 empty] | Dle pol. dem stáv obkladu stěn; 26,796 |  | 26.796
[5 empty] | Dle pol. omyvatelný nátěr; -24,996 |  | -24.996
[5 empty] | Dle pol. SDK obklad; 7,463 |  | 7.463
[5 empty] | Výkres č. D.1.1010 |  | 0
[5 empty] | M.č.101 stáv plyn potrubí; 3,25*0,50 |  | 1.625
[5 empty] | Výměna el rozvaděčů; (0,60*4*1+(0,60+1,60)*2*1)*0,30 |  | 2.04
|  | 5 | SP | 784211111 | Dvojnásobné bílé malby ze směsí za mokra velmi dobře oděruvzdorných v místnostech v do 3,80 m (omyvatelný nátěr) | m2 | 24.996 |  | 0 | 0.00028 | 0.0069989 |  | 0 | 21 | 0 | 0 |  | CS ÚRS 2023 01 | 1
|  |  |  | Plný popis: | Malby z malířských směsí oděruvzdorných za mokra dvojnásobné, bílé za mokra oděruvzdorné velmi dobře v místnostech výšky do 3,80 m | [14 empty] | Malby z malířských směsí oděruvzdorných za mokra dvojnásobné, bílé za mokra oděruvzdorné velmi dobře v místnostech výšky do 3,80 m
|  |  |  | Výkaz výměr: | Výkres č. D.1.1010 |  | 0
[5 empty] | 1.NP - M.č.104; 3,00*1,20+(7,47+2,25+1,20*2+1,15+6,86+1,35*2)*1,20-1,40*1,20-0,90*1,20*4 |  | 24.996
|  | 6 | SP | 784171101 | Zakrytí vnitřních podlah včetně pozdějšího odkrytí | m2 | 149.7 |  | 0 |  | 0 |  | 0 | 21 | 0 | 0 |  | CS ÚRS 2023 01 | 1
|  |  |  | Plný popis: | Zakrytí nemalovaných ploch (materiál ve specifikaci) včetně pozdějšího odkrytí podlah | [14 empty] | Zakrytí nemalovaných ploch (materiál ve specifikaci) včetně pozdějšího odkrytí podlah
|  |  |  | Výkaz výměr: | Výkres č. D.1.1009 |  | 0
[5 empty] | 1.PP - dveře ozn. "T0/01"; 2*6,00*2 |  | 24
[5 empty] | Výkres č. D.1.1010 |  | 0
[5 empty] | 1.NP - dveře ozn. "T1/01"; 8*6,00*2 |  | 96
[5 empty] | 1.NP - podlaha ozn."C" - M.č.104,111; (23,9+5,80) |  | 29.7
|  | 7 | H | 58124844 | fólie pro malířské potřeby zakrývací tl 25µ 4x5m | m2 | 164.67 |  | 0 |  | 0 |  | 0 | 21 | 0 | 0 |  | CS ÚRS 2023 01 | 1
|  |  |  | Plný popis: | --- | [14 empty] | ---
|  |  |  | Ztratné: | 10 |  | 14.97
S/SO 01/921 | 3 |  | Oddíl |  | 921: Silnoproud |  |  |  | 0 |  | 0 |  | 0 |  | 0 | 0 |  |  | 2
|  | 1 | MP | 921-R02 | D+M,, Výměna rozvaděče elektro 600/1600 za nový s PO dle PBŘ, včetně odpojení a zapojená vodičů, revize | kus | 1 |  | 0 |  | 0 |  | 0 | 21 | 0 | 0 |  | VLASTNÍ | 1
|  |  |  | Plný popis: | --- | [14 empty] | ---
|  | 2 | MP | 921-R01 | D+M,, Výměna rozvaděče elektro 600/600 za nový s PO dle PBŘ, včetně odpojení a zapojená vodičů, revize | kus | 1 |  | 0 |  | 0 |  | 0 | 21 | 0 | 0 |  | VLASTNÍ | 1
|  |  |  | Plný popis: | --- | [14 empty] | ---
S/SO 01/VRN | 3 |  | Oddíl |  | VRN: Vedlejší rozpočtové náklady |  |  |  | 20000 |  | 0 |  | 0 |  | 4200 | 24200 |  |  | 4
|  | 1 | ON | 030001000 | Zařízení staveniště včetně provozu a odstranění | kus | 1 |  | 0 |  | 0 |  | 0 | 21 | 0 | 0 |  | VLASTNÍ | 1
|  |  |  | Plný popis: | Základní rozdělení průvodních činností a nákladů zařízení staveniště | [14 empty] | Základní rozdělení průvodních činností a nákladů zařízení staveniště
|  | 2 | ON | 045002000 | Kompletační a koordinační činnost včetně kontrolní činnosti, koordinace prací a zajištění všech zkoušek a revizí ke kolaudaci, atd. | kus | 1 |  | 0 |  | 0 |  | 0 | 21 | 0 | 0 |  | VLASTNÍ | 1
|  |  |  | Plný popis: | Hlavní tituly průvodních činností a nákladů inženýrská činnost kompletační a koordinační činnost | [14 empty] | Hlavní tituly průvodních činností a nákladů inženýrská činnost kompletační a koordinační činnost
|  | 3 | ON | 071002000 | Provoz investora, třetích osob, např. náklady na ochranu stávajícího zařízení a vybavení a protiprašná opatření | kus | 1 |  | 0 |  | 0 |  | 0 | 21 | 0 | 0 |  | VLASTNÍ | 1
|  |  |  | Plný popis: | Provoz investora, třetích osob | [14 empty] | Provoz investora, třetích osob
|  | 4 | ON |  | Rezerva ze strany investora, pevná částka | kus | 1 | 20000 | 20000 |  | 0 |  | 0 | 21 | 4200 | 24200 |  | VLASTNÍ | 1
|  |  |  | Plný popis: | Rezerva ze strany investora, pevná částka, která se nebude měnit 20 000,- Kč | [14 empty] | Rezerva ze strany investora, pevná částka, která se nebude měnit 20 000,- Kč
S/SO 02 | 2 |  | Objekt |  | SO 02: Etapa č.2: úpravy ve 2.NP |  |  |  | 20000 |  | 10.2777 |  | 3.027 |  | 4200 | 24200 |  |  | 84
S/SO 02/003 | 3 |  | Oddíl |  | 003: Svislé konstrukce |  |  |  | 0 |  | 0.31394 |  | 0 |  | 0 | 0 |  |  | 3
|  | 1 | SP | 340271015 | Zazdívka otvorů v příčkách nebo stěnách pl přes 1 do 4 m2 tvárnicemi pórobetonovými tl 75 mm | m2 | 5.916 |  | 0 | 0.05286 | 0.31272 |  | 0 | 21 | 0 | 0 |  | CS ÚRS 2023 01 | 1
|  |  |  | Plný popis: | Zazdívka otvorů v příčkách nebo stěnách pórobetonovými tvárnicemi plochy přes 1 m2 do 4 m2, objemová hmotnost 500 kg/m3, tloušťka příčky 75 mm | [14 empty] | Zazdívka otvorů v příčkách nebo stěnách pórobetonovými tvárnicemi plochy přes 1 m2 do 4 m2, objemová hmotnost 500 kg/m3, tloušťka příčky 75 mm
|  |  |  | Výkaz výměr: | Výkres č. D.1.1011 |  | 0
[5 empty] | M.č.209; 2,80*0,87 |  | 2.436
[5 empty] | M.č.210; 2,00*0,87*2 |  | 3.48
|  | 2 | SP | 342291111 | Ukotvení příček montážní polyuretanovou pěnou tl příčky do 100 mm | m | 6.8 |  | 0 | 8e-05 | 0.000544 |  | 0 | 21 | 0 | 0 |  | CS ÚRS 2023 01 | 1
|  |  |  | Plný popis: | Ukotvení příček polyuretanovou pěnou, tl. příčky do 100 mm | [14 empty] | Ukotvení příček polyuretanovou pěnou, tl. příčky do 100 mm
|  |  |  | Výkaz výměr: | Výkres č. D.1.1011 |  | 0
[5 empty] | M.č.209; 2,80 |  | 2.8
[5 empty] | M.č.210; 2,00*2 |  | 4
|  | 3 | SP | 342291121 | Ukotvení příček k cihelným konstrukcím plochými kotvami | m | 5.22 |  | 0 | 0.00013 | 0.0006786 |  | 0 | 21 | 0 | 0 |  | CS ÚRS 2023 01 | 1
|  |  |  | Plný popis: | Ukotvení příček plochými kotvami, do konstrukce cihelné | [14 empty] | Ukotvení příček plochými kotvami, do konstrukce cihelné
|  |  |  | Výkaz výměr: | Výkres č. D.1.1011 |  | 0
[5 empty] | M.č.209; 0,87*2 |  | 1.74
[5 empty] | M.č.210; 0,87*2*2 |  | 3.48
S/SO 02/004 | 3 |  | Oddíl |  | 004: Vodorovné konstrukce |  |  |  | 0 |  | 0.10656 |  | 0 |  | 0 | 0 |  |  | 1
|  | 1 | SP | 411388621 | Zabetonování otvorů tl do 150 mm ze suchých směsí pl do 0,25 m2 ve stropech, včetně bednění a odbednění | kus | 2 |  | 0 | 0.05328 | 0.10656 |  | 0 | 21 | 0 | 0 |  | CS ÚRS 2023 01 | 1
|  |  |  | Plný popis: | Zabetonování otvorů ve stropech nebo v klenbách včetně lešení, bednění, odbednění a výztuže (materiál v ceně) ze suchých směsí, tl. do 150 mm ve stropech železobetonových, tvárnicových a prefabrikovaných plochy do 0,25 m2 | [14 empty] | Zabetonování otvorů ve stropech nebo v klenbách včetně lešení, bednění, odbednění a výztuže (materiál v ceně) ze suchých směsí, tl. do 150 mm ve stropech železobetonových, tvárnicových a prefabrikovaných plochy do 0,25 m2
|  |  |  | Výkaz výměr: | Výkres č. D.1.1011 |  | 0
[5 empty] | M.č.201 stáv plyn potrubí; 2 |  | 2
S/SO 02/006 | 3 |  | Oddíl |  | 006: Úpravy povrchu |  |  |  | 0 |  | 8.7342 |  | 0 |  | 0 | 0 |  |  | 12
|  | 1 | SP | 642945111 | Osazování protipožárních nebo protiplynových zárubní dveří jednokřídlových do 2,5 m2 | kus | 13 |  | 0 | 0.4417 | 5.7421 |  | 0 | 21 | 0 | 0 |  | CS ÚRS 2023 01 | 1
|  |  |  | Plný popis: | Osazování ocelových zárubní protipožárních nebo protiplynových dveří do vynechaného otvoru, s obetonováním, dveří jednokřídlových do 2,5 m2 | [14 empty] | Osazování ocelových zárubní protipožárních nebo protiplynových dveří do vynechaného otvoru, s obetonováním, dveří jednokřídlových do 2,5 m2
|  | 2 | H | 55331562 | zárubeň jednokřídlá ocelová pro zdění s protipožární úpravou tl stěny 110-150mm rozměru 800/1970, 2100mm | kus | 12 |  | 0 | 0.01521 | 0.18252 |  | 0 | 21 | 0 | 0 |  | CS ÚRS 2023 01 | 1
|  |  |  | Plný popis: | --- | [14 empty] | ---
|  |  |  | Výkaz výměr: | Výkres č. D.1.1011 |  | 0
[5 empty] | 2.NP - dveře ozn. "T2/02" 800/1970; 12 |  | 12
|  | 3 | H | 55331560 | zárubeň jednokřídlá ocelová pro zdění s protipožární úpravou tl stěny 110-150mm rozměru 600/1970, 2100mm | kus | 1 |  | 0 | 0.01458 | 0.01458 |  | 0 | 21 | 0 | 0 |  | CS ÚRS 2023 01 | 1
|  |  |  | Plný popis: | --- | [14 empty] | ---
|  |  |  | Výkaz výměr: | Výkres č. D.1.1011 |  | 0
[5 empty] | 2.NP - dveře ozn. "T2/01" 600/1970; 1 |  | 1
|  | 4 | SP | 632902211 | Příprava zatvrdlého povrchu betonových mazanin pro cementový potěr cementovým mlékem s přísadou | m2 | 1.725 |  | 0 | 0.0041 | 0.0070725 |  | 0 | 21 | 0 | 0 |  | CS ÚRS 2023 01 | 1
|  |  |  | Plný popis: | Příprava zatvrdlého povrchu betonových mazanin pro cementový potěr cementovým mlékem s přísadou | [14 empty] | Příprava zatvrdlého povrchu betonových mazanin pro cementový potěr cementovým mlékem s přísadou
|  | 5 | SP | 632451441 | Doplnění cementového potěru hlazeného pl do 1 m2 tl přes 30 do 40 mm | m2 | 1.725 |  | 0 | 0.09336 | 0.16105 |  | 0 | 21 | 0 | 0 |  | CS ÚRS 2023 01 | 1
|  |  |  | Plný popis: | Doplnění cementového potěru na mazaninách a betonových podkladech (s dodáním hmot), hlazeného dřevěným nebo ocelovým hladítkem, plochy jednotlivě do 1 m2 a tl. přes 30 do 40 mm | [14 empty] | Doplnění cementového potěru na mazaninách a betonových podkladech (s dodáním hmot), hlazeného dřevěným nebo ocelovým hladítkem, plochy jednotlivě do 1 m2 a tl. přes 30 do 40 mm
|  |  |  | Výkaz výměr: | Výkres č. D.1.1011 |  | 0
[5 empty] | 2.NP - dveře ozn. "T2/01" 600/1970; 1*0,70*0,15 |  | 0.105
[5 empty] | 2.NP - dveře ozn. "T2/02" 800/1970; 12*0,90*0,15 |  | 1.62
|  | 6 | SP | 619995001 | Začištění omítek kolem oken, dveří, podlah nebo obkladů | m | 75 |  | 0 | 0.0015 | 0.1125 |  | 0 | 21 | 0 | 0 |  | CS ÚRS 2023 01 | 1
|  |  |  | Plný popis: | Začištění omítek (s dodáním hmot) kolem oken, dveří, podlah, obkladů apod. | [14 empty] | Začištění omítek (s dodáním hmot) kolem oken, dveří, podlah, obkladů apod.
|  |  |  | Výkaz výměr: | Výkres č. D.1.1011 |  | 0
[5 empty] | 2.NP - dveře ozn. "T2/01" 600/1970; 1*(0,70+2,05*2) |  | 4.8
[5 empty] | 2.NP - dveře ozn. "T2/02" 800/1970; 12*(0,90+2,05*2) |  | 60
[5 empty] | Výměna el rozvaděčů; 0,60*4*1 |  | 2.4
[5 empty] | = |  | 67.2
[5 empty] | Dle pol. mtž sokl; 7,800 |  | 7.8
|  | 7 | SP | 612325302 | Vápenocementová štuková omítka ostění nebo nadpraží | m2 | 43.56 |  | 0 | 0.03358 | 1.4627 |  | 0 | 21 | 0 | 0 |  | CS ÚRS 2023 01 | 1
|  |  |  | Plný popis: | Vápenocementová omítka ostění nebo nadpraží štuková | [14 empty] | Vápenocementová omítka ostění nebo nadpraží štuková
|  |  |  | Výkaz výměr: | Výkres č. D.1.1011 |  | 0
[5 empty] | 2.NP - dveře ozn. "T2/01" 600/1970; 1*((0,70+0,30*2)+2,05*2)*0,30*2 |  | 3.24
[5 empty] | 2.NP - dveře ozn. "T2/02" 800/1970; 12*((0,90+0,30*2)+2,05*2)*0,30*2 |  | 40.32
|  | 8 | SP | 611325222 | Vápenocementová štuková omítka malých ploch přes 0,09 do 0,25 m2 na stropech | kus | 1 |  | 0 | 0.0102 | 0.0102 |  | 0 | 21 | 0 | 0 |  | CS ÚRS 2023 01 | 1
|  |  |  | Plný popis: | Vápenocementová omítka jednotlivých malých ploch štuková na stropech, plochy jednotlivě přes 0,09 do 0,25 m2 | [14 empty] | Vápenocementová omítka jednotlivých malých ploch štuková na stropech, plochy jednotlivě přes 0,09 do 0,25 m2
|  |  |  | Výkaz výměr: | Výkres č. D.1.1011 |  | 0
[5 empty] | M.č.201 stáv plyn potrubí; 1 |  | 1
|  | 9 | SP | 612325223 | Vápenocementová štuková omítka malých ploch přes 0,25 do 1 m2 na stěnách | kus | 1 |  | 0 | 0.0415 | 0.0415 |  | 0 | 21 | 0 | 0 |  | CS ÚRS 2023 01 | 1
|  |  |  | Plný popis: | Vápenocementová omítka jednotlivých malých ploch štuková na stěnách, plochy jednotlivě přes 0,25 do 1 m2 | [14 empty] | Vápenocementová omítka jednotlivých malých ploch štuková na stěnách, plochy jednotlivě přes 0,25 do 1 m2
|  |  |  | Výkaz výměr: | Výkres č. D.1.1011 |  | 0
[5 empty] | Výměna el rozvaděčů; 1 |  | 1
|  | 10 | SP | 612131121 | Penetrační disperzní nátěr vnitřních stěn nanášený ručně | m2 | 11.832 |  | 0 | 0.00026 | 0.0030763 |  | 0 | 21 | 0 | 0 |  | CS ÚRS 2023 01 | 1
|  |  |  | Plný popis: | Podkladní a spojovací vrstva vnitřních omítaných ploch penetrace disperzní nanášená ručně stěn | [14 empty] | Podkladní a spojovací vrstva vnitřních omítaných ploch penetrace disperzní nanášená ručně stěn
|  | 11 | SP | 612142001 | Potažení vnitřních stěn sklovláknitým pletivem vtlačeným do tenkovrstvé hmoty | m2 | 11.832 |  | 0 | 0.00438 | 0.051824 |  | 0 | 21 | 0 | 0 |  | CS ÚRS 2023 01 | 1
|  |  |  | Plný popis: | Potažení vnitřních ploch pletivem v ploše nebo pruzích, na plném podkladu sklovláknitým vtlačením do tmelu stěn | [14 empty] | Potažení vnitřních ploch pletivem v ploše nebo pruzích, na plném podkladu sklovláknitým vtlačením do tmelu stěn
|  |  |  | Výkaz výměr: | Výkres č. D.1.1011 |  | 0
[5 empty] | M.č.209; 2,80*0,87*2 |  | 4.872
[5 empty] | M.č.210; 2,00*0,87*2*2 |  | 6.96
|  | 12 | SP | 612325225 | Vápenocementová štuková omítka malých ploch přes 1 do 4 m2 na stěnách | kus | 6 |  | 0 | 0.1575 | 0.945 |  | 0 | 21 | 0 | 0 |  | CS ÚRS 2023 01 | 1
|  |  |  | Plný popis: | Vápenocementová omítka jednotlivých malých ploch štuková na stěnách, plochy jednotlivě přes 1,0 do 4 m2 | [14 empty] | Vápenocementová omítka jednotlivých malých ploch štuková na stěnách, plochy jednotlivě přes 1,0 do 4 m2
|  |  |  | Výkaz výměr: | Výkres č. D.1.1011 |  | 0
[5 empty] | M.č.209; 1*2 |  | 2
[5 empty] | M.č.210; 2*2 |  | 4
S/SO 02/009 | 3 |  | Oddíl |  | 009: Ostatní konstrukce a práce |  |  |  | 0 |  | 0.066134 |  | 0.312 |  | 0 | 0 |  |  | 6
|  | 1 | SP | 619996145 | Ochrana konstrukcí nebo samostatných prvků obalením geotextilií včetně pozdějšího odkrytí | m2 | 156 |  | 0 | 0.00022 | 0.03432 | 0.002 | 0.312 | 21 | 0 | 0 |  | CS ÚRS 2023 01 | 1
|  |  |  | Plný popis: | Ochrana stavebních konstrukcí a samostatných prvků včetně pozdějšího odstranění obalením geotextilií samostatných konstrukcí a prvků | [14 empty] | Ochrana stavebních konstrukcí a samostatných prvků včetně pozdějšího odstranění obalením geotextilií samostatných konstrukcí a prvků
|  |  |  | Výkaz výměr: | Výkres č. D.1.1011 |  | 0
[5 empty] | 2.NP - dveře ozn. "T2/01" 600/1970; 1*6,00*2 |  | 12
[5 empty] | 2.NP - dveře ozn. "T2/02" 800/1970; 12*6,00*2 |  | 144
|  | 2 | SP | 952901111 | Vyčištění budov bytové a občanské výstavby při výšce podlaží do 4 m | m2 | 77.34 |  | 0 | 4e-05 | 0.0030936 |  | 0 | 21 | 0 | 0 |  | CS ÚRS 2023 01 | 1
|  |  |  | Plný popis: | Vyčištění budov nebo objektů před předáním do užívání budov bytové nebo občanské výstavby, světlé výšky podlaží do 4 m | [14 empty] | Vyčištění budov nebo objektů před předáním do užívání budov bytové nebo občanské výstavby, světlé výšky podlaží do 4 m
|  |  |  | Výkaz výměr: | Výkres č. D.1.1011 |  | 0
[5 empty] | 2.NP chodby; 28,44+33,20+5,30+10,4 |  | 77.34
|  | 3 | SP | 953943211 | Osazování hasicího přístroje | kus | 4 |  | 0 | 0.00018 | 0.00072 |  | 0 | 21 | 0 | 0 |  | CS ÚRS 2023 01 | 1
|  |  |  | Plný popis: | Osazování drobných kovových předmětů kotvených do stěny hasicího přístroje | [14 empty] | Osazování drobných kovových předmětů kotvených do stěny hasicího přístroje
|  | 4 | H | 44932112 | přístroj hasicí ruční práškový 6kg s has. schopností 113B | kus | 3 |  | 0 | 0.008 | 0.024 |  | 0 | 21 | 0 | 0 |  | CS ÚRS 2023 01 | 1
|  |  |  | Plný popis: | přístroj hasicí ruční práškový PG 4 LE | [14 empty] | přístroj hasicí ruční práškový PG 4 LE
|  | 5 | H | 44932210 | přístroj hasicí ruční sněhový 5kg s has. schopností 55B | kus | 1 |  | 0 | 0.004 | 0.004 |  | 0 | 21 | 0 | 0 |  | CS ÚRS 2023 01 | 1
|  |  |  | Plný popis: | --- | [14 empty] | ---
|  |  |  | Výkaz výměr: | Výměna el rozvaděčů; 1 |  | 1
|  | 6 | SP | 009-PO-01 | D+M, Výstražné a bezpečnostní značení a tabulky dle tach zprávy Požárně bezpečnostního řešení | soubor | 1 |  | 0 |  | 0 |  | 0 | 21 | 0 | 0 |  | VLASTNÍ | 1
|  |  |  | Plný popis: | --- | [14 empty] | ---
S/SO 02/0094 | 3 |  | Oddíl |  | 0094: Lešení |  |  |  | 0 |  | 0.002808 |  | 0 |  | 0 | 0 |  |  | 2
|  | 1 | SP | 949101111 | Lešení pomocné pro objekty pozemních staveb s lešeňovou podlahou v do 1,9 m zatížení do 150 kg/m2 | m2 | 21.6 |  | 0 | 0.00013 | 0.002808 |  | 0 | 21 | 0 | 0 |  | CS ÚRS 2023 01 | 1
|  |  |  | Plný popis: | Lešení pomocné pracovní pro objekty pozemních staveb pro zatížení do 150 kg/m2, o výšce lešeňové podlahy do 1,9 m | [14 empty] | Lešení pomocné pracovní pro objekty pozemních staveb pro zatížení do 150 kg/m2, o výšce lešeňové podlahy do 1,9 m
|  |  |  | Výkaz výměr: | Výkres č. D.1.1011 |  | 0
[5 empty] | Pro zazdívku; 2,80*1,50*2 |  | 8.4
[5 empty] | Pro zazdívku; 4,40*1,50*2 |  | 13.2
|  | 2 | SP | 94194-1500.RX2 | Dovoz včetně odvozu lešení | kus | 1 |  | 0 |  | 0 |  | 0 | 21 | 0 | 0 |  | VLASTNÍ | 1
|  |  |  | Plný popis: | --- | [14 empty] | ---
S/SO 02/0096 | 3 |  | Oddíl |  | 0096: Bourání konstrukcí |  |  |  | 0 |  | 0.0009528 |  | 2.244 |  | 0 | 0 |  |  | 9
|  | 1 | SP | 968072455 | Vybourání kovových dveřních zárubní pl do 2 m2, včetně vyvěšení křídel | m2 | 20.4 |  | 0 |  | 0 | 0.076 | 1.5504 | 21 | 0 | 0 |  | CS ÚRS 2023 01 | 1
|  |  |  | Plný popis: | Vybourání kovových rámů oken s křídly, dveřních zárubní, vrat, stěn, ostění nebo obkladů dveřních zárubní, plochy do 2 m2 | [14 empty] | Vybourání kovových rámů oken s křídly, dveřních zárubní, vrat, stěn, ostění nebo obkladů dveřních zárubní, plochy do 2 m2
|  |  |  | Výkaz výměr: | Výkres č. D.1.1011 |  | 0
[5 empty] | 2.NP - dveře ozn. "T2/01" 600/1970; 1*0,60*2,00 |  | 1.2
[5 empty] | 2.NP - dveře ozn. "T2/02" 800/1970; 12*0,80*2,00 |  | 19.2
|  | 2 | SP | 977311111 | Řezání stávajících betonových mazanin nevyztužených hl do 50 mm | m | 23 |  | 0 |  | 0 |  | 0 | 21 | 0 | 0 |  | CS ÚRS 2023 01 | 1
|  |  |  | Plný popis: | Řezání stávajících betonových mazanin bez vyztužení hloubky do 50 mm | [14 empty] | Řezání stávajících betonových mazanin bez vyztužení hloubky do 50 mm
|  |  |  | Výkaz výměr: | Výkres č. D.1.1011 |  | 0
[5 empty] | 2.NP - dveře ozn. "T2/01" 600/1970; 1*0,70*2 |  | 1.4
[5 empty] | 2.NP - dveře ozn. "T2/02" 800/1970; 12*0,90*2 |  | 21.6
|  | 3 | SP | 965043321 | Bourání podkladů pod dlažby betonových s potěrem nebo teracem tl do 100 mm pl do 1 m2 | m3 | 0.08625 |  | 0 |  | 0 | 2.2 | 0.18975 | 21 | 0 | 0 |  | CS ÚRS 2023 01 | 1
|  |  |  | Plný popis: | Bourání mazanin betonových s potěrem nebo teracem tl. do 100 mm, plochy do 1 m2 | [14 empty] | Bourání mazanin betonových s potěrem nebo teracem tl. do 100 mm, plochy do 1 m2
|  |  |  | Výkaz výměr: | Výkres č. D.1.1011 |  | 0
[5 empty] | 2.NP - dveře ozn. "T2/01" 600/1970; 1*0,70*0,15*0,05 |  | 0.00525
[5 empty] | 2.NP - dveře ozn. "T2/02" 800/1970; 12*0,90*0,15*0,05 |  | 0.081
|  | 4 | SP | 723150802 | Demontáž potrubí ocelové hladké svařované D přes 32 do 44,5 | m | 3.97 |  | 0 | 0.00024 | 0.0009528 | 0.00473 | 0.018778 | 21 | 0 | 0 |  | CS ÚRS 2023 01 | 1
|  |  |  | Plný popis: | Demontáž potrubí svařovaného z ocelových trubek hladkých přes 32 do Ø 44,5 | [14 empty] | Demontáž potrubí svařovaného z ocelových trubek hladkých přes 32 do Ø 44,5
|  |  |  | Výkaz výměr: | Výkres č. D.1.1011 |  | 0
[5 empty] | M.č.201 stáv plyn potrubí; 3,97 |  | 3.97
|  | 5 | SP | 962081141 | Bourání příček ze skleněných tvárnic tl do 150 mm | m2 | 5.916 |  | 0 |  | 0 | 0.082 | 0.48511 | 21 | 0 | 0 |  | CS ÚRS 2023 01 | 1
|  |  |  | Plný popis: | Bourání zdiva příček nebo vybourání otvorů ze skleněných tvárnic, tl. do 150 mm | [14 empty] | Bourání zdiva příček nebo vybourání otvorů ze skleněných tvárnic, tl. do 150 mm
|  |  |  | Výkaz výměr: | Výkres č. D.1.1011 |  | 0
[5 empty] | M.č.209; 2,80*0,87 |  | 2.436
[5 empty] | M.č.210; 2,00*0,87*2 |  | 3.48
|  | 6 | SP | 997013211 | Vnitrostaveništní doprava suti a vybouraných hmot pro budovy v do 6 m ručně | t | 3.027 |  | 0 |  | 0 |  | 0 | 21 | 0 | 0 |  | CS ÚRS 2023 01 | 1
|  |  |  | Plný popis: | Vnitrostaveništní doprava suti a vybouraných hmot vodorovně do 50 m svisle ručně pro budovy a haly výšky do 6 m | [14 empty] | Vnitrostaveništní doprava suti a vybouraných hmot vodorovně do 50 m svisle ručně pro budovy a haly výšky do 6 m
|  | 7 | SP | 997013501 | Odvoz suti a vybouraných hmot na skládku nebo meziskládku do 1 km se složením | t | 3.027 |  | 0 |  | 0 |  | 0 | 21 | 0 | 0 |  | CS ÚRS 2023 01 | 1
|  |  |  | Plný popis: | Odvoz suti a vybouraných hmot na skládku nebo meziskládku se složením, na vzdálenost do 1 km | [14 empty] | Odvoz suti a vybouraných hmot na skládku nebo meziskládku se složením, na vzdálenost do 1 km
|  | 8 | SP | 997013509 | Příplatek k odvozu suti a vybouraných hmot na skládku ZKD 1 km přes 1 km | t | 15.135 |  | 0 |  | 0 |  | 0 | 21 | 0 | 0 |  | CS ÚRS 2023 01 | 1
|  |  |  | Plný popis: | Odvoz suti a vybouraných hmot na skládku nebo meziskládku se složením, na vzdálenost Příplatek k ceně za každý další i započatý 1 km přes 1 km | [14 empty] | Odvoz suti a vybouraných hmot na skládku nebo meziskládku se složením, na vzdálenost Příplatek k ceně za každý další i započatý 1 km přes 1 km
|  |  |  | Výkaz výměr: | Suť do 6 km; 3,027*5 |  | 15.135
|  | 9 | SP | 997013871 | Poplatek za uložení stavebního odpadu na recyklační skládce (skládkovné) směsného stavebního a demoličního kód odpadu 17 09 04 | t | 3.027 |  | 0 |  | 0 |  | 0 | 21 | 0 | 0 |  | CS ÚRS 2023 01 | 1
|  |  |  | Plný popis: | Poplatek za uložení stavebního odpadu na recyklační skládce (skládkovné) směsného stavebního a demoličního zatříděného do Katalogu odpadů pod kódem 17 09 04 | [14 empty] | Poplatek za uložení stavebního odpadu na recyklační skládce (skládkovné) směsného stavebního a demoličního zatříděného do Katalogu odpadů pod kódem 17 09 04
S/SO 02/099 | 3 |  | Oddíl |  | 099: Přesun hmot HSV |  |  |  | 0 |  | 0 |  | 0 |  | 0 | 0 |  |  | 1
|  | 1 | SP | 998018001 | Přesun hmot ruční pro budovy v do 6 m | t | 9.2246 |  | 0 |  | 0 |  | 0 | 21 | 0 | 0 |  | CS ÚRS 2023 01 | 1
|  |  |  | Plný popis: | Přesun hmot pro budovy občanské výstavby, bydlení, výrobu a služby ruční - bez užití mechanizace vodorovná dopravní vzdálenost do 100 m pro budovy s jakoukoliv nosnou konstrukcí výšky do 6 m | [14 empty] | Přesun hmot pro budovy občanské výstavby, bydlení, výrobu a služby ruční - bez užití mechanizace vodorovná dopravní vzdálenost do 100 m pro budovy s jakoukoliv nosnou konstrukcí výšky do 6 m
S/SO 02/763 | 3 |  | Oddíl |  | 763: Sádrokartonové konstrukce |  |  |  | 0 |  | 0.089894 |  | 0.18744 |  | 0 | 0 |  |  | 6
|  | 1 | SP | 763131915 | Zhotovení otvoru vel. přes 1 do 2 m2 v SDK podhledu a podkroví s vyztužením profily | kus | 1 |  | 0 | 0.00298 | 0.00298 | 0.044 | 0.044 | 21 | 0 | 0 |  | CS ÚRS 2023 01 | 1
|  |  |  | Plný popis: | Zhotovení otvorů v podhledech a podkrovích ze sádrokartonových desek pro prostupy (voda, elektro, topení, VZT), osvětlení, sprinklery, revizní klapky a dvířka včetně vyztužení profily, velikost přes 1,00 do 2,00 m2 | [14 empty] | Zhotovení otvorů v podhledech a podkrovích ze sádrokartonových desek pro prostupy (voda, elektro, topení, VZT), osvětlení, sprinklery, revizní klapky a dvířka včetně vyztužení profily, velikost přes 1,00 do 2,00 m2
|  |  |  | Výkaz výměr: | Výkres č. D.1.1011 |  | 0
[5 empty] | M.č.209; 1,0 |  | 1
|  | 2 | SP | 763131916 | Zhotovení otvoru vel. přes 2 do 4 m2 v SDK podhledu a podkroví s vyztužením profily | kus | 1 |  | 0 | 0.01965 | 0.01965 | 0.088 | 0.088 | 21 | 0 | 0 |  | CS ÚRS 2023 01 | 1
|  |  |  | Plný popis: | Zhotovení otvorů v podhledech a podkrovích ze sádrokartonových desek pro prostupy (voda, elektro, topení, VZT), osvětlení, sprinklery, revizní klapky a dvířka včetně vyztužení profily, velikost přes 2,00 do 4,00 m2 | [14 empty] | Zhotovení otvorů v podhledech a podkrovích ze sádrokartonových desek pro prostupy (voda, elektro, topení, VZT), osvětlení, sprinklery, revizní klapky a dvířka včetně vyztužení profily, velikost přes 2,00 do 4,00 m2
|  |  |  | Výkaz výměr: | Výkres č. D.1.1011 |  | 0
[5 empty] | M.č.210; 1,0 |  | 1
|  | 3 | SP | 763132991 | Vyspravení SDK podhledu, podkroví pl přes 1 do 1,5 m2 deska 1xA 15 | kus | 3 |  | 0 | 0.0223 | 0.0669 | 0.01848 | 0.05544 | 21 | 0 | 0 |  | CS ÚRS 2023 01 | 1
|  |  |  | Plný popis: | Vyspravení sádrokartonových podhledů nebo podkroví plochy jednotlivě přes 1,00 do 1,50 m2 desky tl. 15 mm standardní A | [14 empty] | Vyspravení sádrokartonových podhledů nebo podkroví plochy jednotlivě přes 1,00 do 1,50 m2 desky tl. 15 mm standardní A
|  |  |  | Výkaz výměr: | Výkres č. D.1.1011 |  | 0
[5 empty] | M.č.209; 1,0 |  | 1
[5 empty] | M.č.210; 1,0*2 |  | 2
|  | 4 | SP | 763131714 | SDK podhled základní penetrační nátěr | m2 | 3.635 |  | 0 | 0.0001 | 0.0003635 |  | 0 | 21 | 0 | 0 |  | CS ÚRS 2023 01 | 1
|  |  |  | Plný popis: | Podhled ze sádrokartonových desek ostatní práce a konstrukce na podhledech ze sádrokartonových desek základní penetrační nátěr | [14 empty] | Podhled ze sádrokartonových desek ostatní práce a konstrukce na podhledech ze sádrokartonových desek základní penetrační nátěr
|  |  |  | Výkaz výměr: | Výkres č. D.1.1011 |  | 0
[5 empty] | M.č.209; 2,87*0,50 |  | 1.435
[5 empty] | M.č.210; 4,40*0,50 |  | 2.2
|  | 5 | SP | 998763301 | Přesun hmot tonážní pro sádrokartonové konstrukce v objektech v do 6 m | t | 0.089894 |  | 0 |  | 0 |  | 0 | 21 | 0 | 0 |  | CS ÚRS 2023 01 | 1
|  |  |  | Plný popis: | Přesun hmot pro konstrukce montované z desek sádrokartonových, sádrovláknitých, cementovláknitých nebo cementových stanovený z hmotnosti přesunovaného materiálu vodorovná dopravní vzdálenost do 50 m v objektech výšky do 6 m | [14 empty] | Přesun hmot pro konstrukce montované z desek sádrokartonových, sádrovláknitých, cementovláknitých nebo cementových stanovený z hmotnosti přesunovaného materiálu vodorovná dopravní vzdálenost do 50 m v objektech výšky do 6 m
|  | 6 | SP | 998763381 | Příplatek k přesunu hmot tonážní 763 SDK prováděný bez použití mechanizace | t | 0.089894 |  | 0 |  | 0 |  | 0 | 21 | 0 | 0 |  | CS ÚRS 2023 01 | 1
|  |  |  | Plný popis: | Přesun hmot pro konstrukce montované z desek sádrokartonových, sádrovláknitých, cementovláknitých nebo cementových Příplatek k cenám za přesun prováděný bez použití mechanizace pro jakoukoliv výšku objektu | [14 empty] | Přesun hmot pro konstrukce montované z desek sádrokartonových, sádrovláknitých, cementovláknitých nebo cementových Příplatek k cenám za přesun prováděný bez použití mechanizace pro jakoukoliv výšku objektu
S/SO 02/766 | 3 |  | Oddíl |  | 766: Konstrukce truhlářské |  |  |  | 0 |  | 0.30478 |  | 0 |  | 0 | 0 |  |  | 10
|  | 1 | SP | 766660021 | Montáž dveřních křídel otvíravých jednokřídlových š do 0,8 m požárních do ocelové zárubně | kus | 13 |  | 0 |  | 0 |  | 0 | 21 | 0 | 0 |  | CS ÚRS 2023 01 | 1
|  |  |  | Plný popis: | Montáž dveřních křídel dřevěných nebo plastových otevíravých do ocelové zárubně protipožárních jednokřídlových, šířky do 800 mm | [14 empty] | Montáž dveřních křídel dřevěných nebo plastových otevíravých do ocelové zárubně protipožárních jednokřídlových, šířky do 800 mm
|  | 2 | H | 6116203x8 | dveře jednokřídlé dřevotřískové protipožární EI 30 DP3-C2 povrch fóliový plné 800x1970mm, barva slonová kost, vč. kování, kliky, zámek vložkový | kus | 12 |  | 0 | 0.0195 | 0.234 |  | 0 | 21 | 0 | 0 |  | VLASTNÍ | 1
|  |  |  | Plný popis: | --- | [14 empty] | ---
|  |  |  | Výkaz výměr: | Výkres č. D.1.1011 |  | 0
[5 empty] | 2.NP - dveře ozn. "T2/02" 800/1970; 12 |  | 12
|  | 3 | H | 6116203x6 | dveře jednokřídlé dřevotřískové protipožární EI 30 DP3-C2 povrch fóliový plné 600x1970mm, barva slonová kost, vč. kování, kliky, zámek vložkový | kus | 1 |  | 0 | 0.016 | 0.016 |  | 0 | 21 | 0 | 0 |  | VLASTNÍ | 1
|  |  |  | Plný popis: | --- | [14 empty] | ---
|  |  |  | Výkaz výměr: | Výkres č. D.1.1011 |  | 0
[5 empty] | 2.NP - dveře ozn. "T2/01" 600/1970; 1 |  | 1
|  | 4 | SP | 766695213 | Montáž truhlářských prahů dveří jednokřídlových š přes 10 cm | kus | 13 |  | 0 |  | 0 |  | 0 | 21 | 0 | 0 |  | CS ÚRS 2023 01 | 1
|  |  |  | Plný popis: | Montáž ostatních truhlářských konstrukcí prahů dveří jednokřídlových, šířky přes 100 mm | [14 empty] | Montáž ostatních truhlářských konstrukcí prahů dveří jednokřídlových, šířky přes 100 mm
|  | 5 | H | 61187161 | práh dveřní dřevěný dubový tl 20mm dl 820mm š 150mm, vč. laku | kus | 12 |  | 0 | 0.00185 | 0.0222 |  | 0 | 21 | 0 | 0 |  | CS ÚRS 2023 01 | 1
|  |  |  | Plný popis: | --- | [14 empty] | ---
|  | 6 | H | 61187121 | práh dveřní dřevěný dubový tl 20mm dl 620mm š 150mm, vč. laku | kus | 1 |  | 0 | 0.00138 | 0.00138 |  | 0 | 21 | 0 | 0 |  | CS ÚRS 2023 01 | 1
|  |  |  | Plný popis: | --- | [14 empty] | ---
|  | 7 | SP | 766660717 | Montáž samozavírače na ocelovou zárubeň a dveřní křídlo | kus | 13 |  | 0 |  | 0 |  | 0 | 21 | 0 | 0 |  | CS ÚRS 2023 01 | 1
|  |  |  | Plný popis: | Montáž dveřních doplňků samozavírače na zárubeň ocelovou | [14 empty] | Montáž dveřních doplňků samozavírače na zárubeň ocelovou
|  | 8 | H | 54917250 | samozavírač dveří hydraulický | kus | 13 |  | 0 | 0.0024 | 0.0312 |  | 0 | 21 | 0 | 0 |  | CS ÚRS 2023 01 | 1
|  |  |  | Plný popis: | --- | [14 empty] | ---
|  | 9 | SP | 998766101 | Přesun hmot tonážní pro kce truhlářské v objektech v do 6 m | t | 0.30478 |  | 0 |  | 0 |  | 0 | 21 | 0 | 0 |  | CS ÚRS 2023 01 | 1
|  |  |  | Plný popis: | Přesun hmot pro konstrukce truhlářské stanovený z hmotnosti přesunovaného materiálu vodorovná dopravní vzdálenost do 50 m v objektech výšky do 6 m | [14 empty] | Přesun hmot pro konstrukce truhlářské stanovený z hmotnosti přesunovaného materiálu vodorovná dopravní vzdálenost do 50 m v objektech výšky do 6 m
|  | 10 | SP | 998766181 | Příplatek k přesunu hmot tonážní 766 prováděný bez použití mechanizace | t | 0.30478 |  | 0 |  | 0 |  | 0 | 21 | 0 | 0 |  | CS ÚRS 2023 01 | 1
|  |  |  | Plný popis: | Přesun hmot pro konstrukce truhlářské stanovený z hmotnosti přesunovaného materiálu Příplatek k ceně za přesun prováděný bez použití mechanizace pro jakoukoliv výšku objektu | [14 empty] | Přesun hmot pro konstrukce truhlářské stanovený z hmotnosti přesunovaného materiálu Příplatek k ceně za přesun prováděný bez použití mechanizace pro jakoukoliv výšku objektu
S/SO 02/771 | 3 |  | Oddíl |  | 771: Podlahy z dlaždic |  |  |  | 0 |  | 0.10622 |  | 0.13385 |  | 0 | 0 |  |  | 7
|  | 1 | SP | 771573918 | Výměna dlaždice keramické lepené velikosti přes 35 do 45 ks/m2 | kus | 155 |  | 0 | 0.00022 | 0.0341 | 0.0007 | 0.1085 | 21 | 0 | 0 |  | CS ÚRS 2023 01 | 1
|  |  |  | Plný popis: | Výměna keramické dlaždice lepené velikosti přes 35 do 45 ks/m2 | [14 empty] | Výměna keramické dlaždice lepené velikosti přes 35 do 45 ks/m2
|  |  |  | Výkaz výměr: | Výkres č. D.1.1011 |  | 0
[5 empty] | 2.NP - dveře ozn. "T2/01" 600/1970; 1*0,70*0,30*45-0,450 |  | 9
[5 empty] | 2.NP - dveře ozn. "T2/02" 800/1970; 12*0,90*0,30*45+0,200 |  | 146
|  | 2 | H | 59761444 | dlažba keramická slinutá protiskluzná do interiéru i exteriéru pro vysoké mechanické namáhání přes 35 do 45ks/m2 | m2 | 4.6943 |  | 0 | 0.0142 | 0.066658 |  | 0 | 21 | 0 | 0 |  | CS ÚRS 2023 01 | 1
|  |  |  | Plný popis: | --- | [14 empty] | ---
|  |  |  | Výkaz výměr: | Dle pol. oprava dlažby; 155,0*0,15*0,15 |  | 3.4875
[5 empty] | Dle pol. mtž sokl; 7,800*0,10 |  | 0.78
|  |  |  | Ztratné: | 10 |  | 0.42675
|  | 3 | SP | 771473113 | Montáž soklů z dlaždic keramických lepených rovných v přes 90 do 120 mm | m | 7.8 |  | 0 | 0.00058 | 0.004524 |  | 0 | 21 | 0 | 0 |  | CS ÚRS 2023 01 | 1
|  |  |  | Plný popis: | Montáž soklů z dlaždic keramických lepených standardním lepidlem rovných, výšky přes 90 do 120 mm | [14 empty] | Montáž soklů z dlaždic keramických lepených standardním lepidlem rovných, výšky přes 90 do 120 mm
|  |  |  | Výkaz výměr: | Výkres č. D.1.1011 |  | 0
[5 empty] | 2.NP - dveře ozn. "T2/01" 600/1970; 1*0,30*2 |  | 0.6
[5 empty] | 2.NP - dveře ozn. "T2/02" 800/1970; 12*0,30*2 |  | 7.2
|  | 4 | SP | 771473810 | Demontáž soklíků z dlaždic keramických lepených rovných | m | 7.8 |  | 0 |  | 0 | 0.00325 | 0.02535 | 21 | 0 | 0 |  | CS ÚRS 2023 01 | 1
|  |  |  | Plný popis: | Demontáž soklíků z dlaždic keramických lepených rovných | [14 empty] | Demontáž soklíků z dlaždic keramických lepených rovných
|  | 5 | SP | 771591117 | Podlahy spárování akrylem | m | 7.8 |  | 0 | 0.00012 | 0.000936 |  | 0 | 21 | 0 | 0 |  | CS ÚRS 2023 01 | 1
|  |  |  | Plný popis: | Podlahy - dokončovací práce spárování akrylem | [14 empty] | Podlahy - dokončovací práce spárování akrylem
|  | 6 | SP | 998771101 | Přesun hmot tonážní pro podlahy z dlaždic v objektech v do 6 m | t | 0.10622 |  | 0 |  | 0 |  | 0 | 21 | 0 | 0 |  | CS ÚRS 2023 01 | 1
|  |  |  | Plný popis: | Přesun hmot pro podlahy z dlaždic stanovený z hmotnosti přesunovaného materiálu vodorovná dopravní vzdálenost do 50 m v objektech výšky do 6 m | [14 empty] | Přesun hmot pro podlahy z dlaždic stanovený z hmotnosti přesunovaného materiálu vodorovná dopravní vzdálenost do 50 m v objektech výšky do 6 m
|  | 7 | SP | 998771181 | Příplatek k přesunu hmot tonážní 771 prováděný bez použití mechanizace | t | 0.10622 |  | 0 |  | 0 |  | 0 | 21 | 0 | 0 |  | CS ÚRS 2023 01 | 1
|  |  |  | Plný popis: | Přesun hmot pro podlahy z dlaždic stanovený z hmotnosti přesunovaného materiálu Příplatek k ceně za přesun prováděný bez použití mechanizace pro jakoukoliv výšku objektu | [14 empty] | Přesun hmot pro podlahy z dlaždic stanovený z hmotnosti přesunovaného materiálu Příplatek k ceně za přesun prováděný bez použití mechanizace pro jakoukoliv výšku objektu
S/SO 02/776 | 3 |  | Oddíl |  | 776: Podlahy povlakové |  |  |  | 0 |  | 0.46777 |  | 0.13443 |  | 0 | 0 |  |  | 13
|  | 1 | SP | 776201811 | Demontáž lepených povlakových podlah bez podložky ručně | m2 | 48.9 |  | 0 |  | 0 | 0.0025 | 0.12225 | 21 | 0 | 0 |  | CS ÚRS 2023 01 | 1
|  |  |  | Plný popis: | Demontáž povlakových podlahovin lepených ručně bez podložky | [14 empty] | Demontáž povlakových podlahovin lepených ručně bez podložky
|  | 2 | SP | 776410811 | Odstranění soklíků a lišt pryžových nebo plastových | m | 40.6 |  | 0 |  | 0 | 0.0003 | 0.01218 | 21 | 0 | 0 |  | CS ÚRS 2023 01 | 1
|  |  |  | Plný popis: | Demontáž soklíků nebo lišt pryžových nebo plastových | [14 empty] | Demontáž soklíků nebo lišt pryžových nebo plastových
|  | 3 | SP | 776111116 | Odstranění zbytků lepidla z podkladu povlakových podlah broušením | m2 | 48.9 |  | 0 |  | 0 |  | 0 | 21 | 0 | 0 |  | CS ÚRS 2023 01 | 1
|  |  |  | Plný popis: | Příprava podkladu broušení podlah stávajícího podkladu pro odstranění lepidla (po starých krytinách) | [14 empty] | Příprava podkladu broušení podlah stávajícího podkladu pro odstranění lepidla (po starých krytinách)
|  | 4 | SP | 776111311 | Vysátí podkladu povlakových podlah | m2 | 48.9 |  | 0 |  | 0 |  | 0 | 21 | 0 | 0 |  | CS ÚRS 2023 01 | 1
|  |  |  | Plný popis: | Příprava podkladu vysátí podlah | [14 empty] | Příprava podkladu vysátí podlah
|  | 5 | SP | 776121321 | Neředěná penetrace savého podkladu povlakových podlah | m2 | 48.9 |  | 0 | 0.0002 | 0.00978 |  | 0 | 21 | 0 | 0 |  | CS ÚRS 2023 01 | 1
|  |  |  | Plný popis: | Příprava podkladu penetrace neředěná podlah | [14 empty] | Příprava podkladu penetrace neředěná podlah
|  | 6 | SP | 776141111 | Stěrka podlahová nivelační pro vyrovnání podkladu povlakových podlah pevnosti 20 MPa tl do 3 mm | m2 | 48.9 |  | 0 | 0.00455 | 0.22249 |  | 0 | 21 | 0 | 0 |  | CS ÚRS 2023 01 | 1
|  |  |  | Plný popis: | Příprava podkladu vyrovnání samonivelační stěrkou podlah min.pevnosti 20 MPa, tloušťky do 3 mm | [14 empty] | Příprava podkladu vyrovnání samonivelační stěrkou podlah min.pevnosti 20 MPa, tloušťky do 3 mm
|  | 7 | SP | 776221111 | Lepení pásů z PVC standardním lepidlem | m2 | 48.9 |  | 0 | 0.0003 | 0.01467 |  | 0 | 21 | 0 | 0 |  | CS ÚRS 2023 01 | 1
|  |  |  | Plný popis: | Montáž podlahovin z PVC lepením standardním lepidlem z pásů standardních | [14 empty] | Montáž podlahovin z PVC lepením standardním lepidlem z pásů standardních
|  |  |  | Výkaz výměr: | Výkres č. D.1.1011 |  | 0
[5 empty] | 2.NP - podlaha ozn."C" - M.č.202,203,216; (33,20+5,30+10,40) |  | 48.9
|  | 8 | H | 28411016 | PVC vinyl heterogenní protiskluzná (třída B) tl 2,00mm, nášlapná vrstva 0,40mm, otlak do 0,05 mm, R10, hořlavost Bfl S1 | m2 | 53.79 |  | 0 | 0.00275 | 0.14792 |  | 0 | 21 | 0 | 0 |  | CS ÚRS 2023 01 | 1
|  |  |  | Plný popis: | --- | [14 empty] | ---
|  |  |  | Ztratné: | 10 |  | 4.89
|  | 9 | SP | 776411111 | Montáž obvodových soklíků výšky do 80 mm | m | 40.6 |  | 0 | 1e-05 | 0.000406 |  | 0 | 21 | 0 | 0 |  | CS ÚRS 2023 01 | 1
|  |  |  | Plný popis: | Montáž soklíků lepením obvodových, výšky do 80 mm | [14 empty] | Montáž soklíků lepením obvodových, výšky do 80 mm
|  |  |  | Výkaz výměr: | Výkres č. D.1.1011 |  | 0
[5 empty] | 2.NP - podlaha ozn."C" - M.č.202,203; (0,30+2,87+1,83+16,79+1,47+2,25+1,15*3+13,32+0,35)-1,25-0,90*10 |  | 32.38
[5 empty] | 2.NP - podlaha ozn."C" - M.č.216; (2,08+4,47*2+2,30)-0,90*3-1,25-1,15 |  | 8.22
|  | 10 | H | 28411006 | lišta soklová PVC samolepící 15x50mm | m | 41.412 |  | 0 | 0.00028 | 0.011595 |  | 0 | 21 | 0 | 0 |  | CS ÚRS 2023 01 | 1
|  |  |  | Plný popis: | --- | [14 empty] | ---
|  |  |  | Ztratné: | 2 |  | 0.812
|  | 11 | SP | 619995001 | Začištění omítek kolem oken, dveří, podlah nebo obkladů | m | 40.6 |  | 0 | 0.0015 | 0.0609 |  | 0 | 21 | 0 | 0 |  | CS ÚRS 2023 01 | 1
|  |  |  | Plný popis: | Začištění omítek (s dodáním hmot) kolem oken, dveří, podlah, obkladů apod. | [14 empty] | Začištění omítek (s dodáním hmot) kolem oken, dveří, podlah, obkladů apod.
|  | 12 | SP | 998776101 | Přesun hmot tonážní pro podlahy povlakové v objektech v do 6 m | t | 0.46777 |  | 0 |  | 0 |  | 0 | 21 | 0 | 0 |  | CS ÚRS 2023 01 | 1
|  |  |  | Plný popis: | Přesun hmot pro podlahy povlakové stanovený z hmotnosti přesunovaného materiálu vodorovná dopravní vzdálenost do 50 m v objektech výšky do 6 m | [14 empty] | Přesun hmot pro podlahy povlakové stanovený z hmotnosti přesunovaného materiálu vodorovná dopravní vzdálenost do 50 m v objektech výšky do 6 m
|  | 13 | SP | 998776181 | Příplatek k přesunu hmot tonážní 776 prováděný bez použití mechanizace | t | 0.46777 |  | 0 |  | 0 |  | 0 | 21 | 0 | 0 |  | CS ÚRS 2023 01 | 1
|  |  |  | Plný popis: | Přesun hmot pro podlahy povlakové stanovený z hmotnosti přesunovaného materiálu Příplatek k cenám za přesun prováděný bez použití mechanizace pro jakoukoliv výšku objektu | [14 empty] | Přesun hmot pro podlahy povlakové stanovený z hmotnosti přesunovaného materiálu Příplatek k cenám za přesun prováděný bez použití mechanizace pro jakoukoliv výšku objektu
S/SO 02/783 | 3 |  | Oddíl |  | 783: Nátěry |  |  |  | 0 |  | 0.005909 |  | 0 |  | 0 | 0 |  |  | 3
|  | 1 | SP | 783314101 | Základní jednonásobný syntetický nátěr zámečnických konstrukcí | m2 | 15.55 |  | 0 | 0.00014 | 0.002177 |  | 0 | 21 | 0 | 0 |  | CS ÚRS 2023 01 | 1
|  |  |  | Plný popis: | Základní nátěr zámečnických konstrukcí jednonásobný syntetický | [14 empty] | Základní nátěr zámečnických konstrukcí jednonásobný syntetický
|  | 2 | SP | 783315101 | Mezinátěr jednonásobný syntetický standardní zámečnických konstrukcí | m2 | 15.55 |  | 0 | 0.00012 | 0.001866 |  | 0 | 21 | 0 | 0 |  | CS ÚRS 2023 01 | 1
|  |  |  | Plný popis: | Mezinátěr zámečnických konstrukcí jednonásobný syntetický standardní | [14 empty] | Mezinátěr zámečnických konstrukcí jednonásobný syntetický standardní
|  | 3 | SP | 783317101 | Krycí jednonásobný syntetický standardní nátěr zámečnických konstrukcí | m2 | 15.55 |  | 0 | 0.00012 | 0.001866 |  | 0 | 21 | 0 | 0 |  | CS ÚRS 2023 01 | 1
|  |  |  | Plný popis: | Krycí nátěr (email) zámečnických konstrukcí jednonásobný syntetický standardní | [14 empty] | Krycí nátěr (email) zámečnických konstrukcí jednonásobný syntetický standardní
|  |  |  | Výkaz výměr: | Výkres č. D.1.1011 |  | 0
[5 empty] | 2.NP - dveře ozn. "T2/01" 600/1970; 1*(2*2,00+0,60)*(0,15+2*0,05) |  | 1.15
[5 empty] | 2.NP - dveře ozn. "T2/02" 800/1970; 12*(2*2,00+0,80)*(0,15+2*0,05) |  | 14.4
S/SO 02/784 | 3 |  | Oddíl |  | 784: Malby |  |  |  | 0 |  | 0.078592 |  | 0.015272 |  | 0 | 0 |  |  | 6
|  | 1 | SP | 784121001 | Oškrabání malby v mísnostech v do 3,80 m | m2 | 49.265 |  | 0 | 0.001 | 0.049265 | 0.00031 | 0.015272 | 21 | 0 | 0 |  | CS ÚRS 2023 01 | 1
|  |  |  | Plný popis: | Oškrabání malby v místnostech výšky do 3,80 m | [14 empty] | Oškrabání malby v místnostech výšky do 3,80 m
|  |  |  | Výkaz výměr: | Dle pol. omítka ostění; 46,560 |  | 46.56
[5 empty] | Výkres č. D.1.1011 |  | 0
[5 empty] | M.č.201 stáv plyn potrubí; 3,97*0,50 |  | 1.985
[5 empty] | Výměna el rozvaděčů; (0,60*4*1)*0,30 |  | 0.72
|  | 2 | SP | 784121011 | Rozmývání podkladu po oškrabání malby v místnostech v do 3,80 m | m2 | 49.265 |  | 0 |  | 0 |  | 0 | 21 | 0 | 0 |  | CS ÚRS 2023 01 | 1
|  |  |  | Plný popis: | Rozmývání podkladu po oškrabání malby v místnostech výšky do 3,80 m | [14 empty] | Rozmývání podkladu po oškrabání malby v místnostech výšky do 3,80 m
|  | 3 | SP | 784181102 | Základní akrylátová jednonásobná pigmentovaná penetrace podkladu v místnostech v do 3,80 m | m2 | 61.097 |  | 0 | 0.00019 | 0.011608 |  | 0 | 21 | 0 | 0 |  | CS ÚRS 2023 01 | 1
|  |  |  | Plný popis: | Penetrace podkladu jednonásobná základní pigmentovaná v místnostech výšky do 3,80 m | [14 empty] | Penetrace podkladu jednonásobná základní pigmentovaná v místnostech výšky do 3,80 m
|  | 4 | SP | 784221101 | Dvojnásobné bílé malby ze směsí za sucha dobře otěruvzdorných v místnostech do 3,80 m | m2 | 61.097 |  | 0 | 0.00029 | 0.017718 |  | 0 | 21 | 0 | 0 |  | CS ÚRS 2023 01 | 1
|  |  |  | Plný popis: | Malby z malířských směsí otěruvzdorných za sucha dvojnásobné, bílé za sucha otěruvzdorné dobře v místnostech výšky do 3,80 m | [14 empty] | Malby z malířských směsí otěruvzdorných za sucha dvojnásobné, bílé za sucha otěruvzdorné dobře v místnostech výšky do 3,80 m
|  |  |  | Výkaz výměr: | Dle pol. omítka ostění; 46,560 |  | 46.56
[5 empty] | Výkres č. D.1.1011 |  | 0
[5 empty] | M.č.101 stáv plyn potrubí; 3,97*0,50 |  | 1.985
[5 empty] | Výměna el rozvaděčů; (0,60*4*1)*0,30 |  | 0.72
[5 empty] | Výkres č. D.1.1011 |  | 0
[5 empty] | M.č.209; 2,80*0,87*2 |  | 4.872
[5 empty] | M.č.210; 2,00*0,87*2*2 |  | 6.96
|  | 5 | SP | 784171101 | Zakrytí vnitřních podlah včetně pozdějšího odkrytí | m2 | 204.9 |  | 0 |  | 0 |  | 0 | 21 | 0 | 0 |  | CS ÚRS 2023 01 | 1
|  |  |  | Plný popis: | Zakrytí nemalovaných ploch (materiál ve specifikaci) včetně pozdějšího odkrytí podlah | [14 empty] | Zakrytí nemalovaných ploch (materiál ve specifikaci) včetně pozdějšího odkrytí podlah
|  |  |  | Výkaz výměr: | Výkres č. D.1.1011 |  | 0
[5 empty] | 2.NP - dveře ozn. "T2/01" 600/1970; 1*6,00*2 |  | 12
[5 empty] | 2.NP - dveře ozn. "T2/02" 800/1970; 12*6,00*2 |  | 144
[5 empty] | 2.NP - podlaha ozn."C" - M.č.202,203,216; (33,20+5,30+10,40) |  | 48.9
|  | 6 | H | 58124844 | fólie pro malířské potřeby zakrývací tl 25µ 4x5m | m2 | 225.39 |  | 0 |  | 0 |  | 0 | 21 | 0 | 0 |  | CS ÚRS 2023 01 | 1
|  |  |  | Plný popis: | --- | [14 empty] | ---
|  |  |  | Ztratné: | 10 |  | 20.49
S/SO 02/921 | 3 |  | Oddíl |  | 921: Silnoproud |  |  |  | 0 |  | 0 |  | 0 |  | 0 | 0 |  |  | 1
|  | 1 | MP | 921-R01 | D+M,, Výměna rozvaděče elektro 600/600 za nový s PO dle PBŘ, včetně odpojení a zapojená vodičů, revize | kus | 1 |  | 0 |  | 0 |  | 0 | 21 | 0 | 0 |  | VLASTNÍ | 1
|  |  |  | Plný popis: | --- | [14 empty] | ---
S/SO 02/VRN | 3 |  | Oddíl |  | VRN: Vedlejší rozpočtové náklady |  |  |  | 20000 |  | 0 |  | 0 |  | 4200 | 24200 |  |  | 4
|  | 1 | ON | 030001000 | Zařízení staveniště včetně provozu a odstranění | kus | 1 |  | 0 |  | 0 |  | 0 | 21 | 0 | 0 |  | VLASTNÍ | 1
|  |  |  | Plný popis: | Základní rozdělení průvodních činností a nákladů zařízení staveniště | [14 empty] | Základní rozdělení průvodních činností a nákladů zařízení staveniště
|  | 2 | ON | 045002000 | Kompletační a koordinační činnost včetně kontrolní činnosti, koordinace prací a zajištění všech zkoušek a revizí ke kolaudaci, atd. | kus | 1 |  | 0 |  | 0 |  | 0 | 21 | 0 | 0 |  | VLASTNÍ | 1
|  |  |  | Plný popis: | Hlavní tituly průvodních činností a nákladů inženýrská činnost kompletační a koordinační činnost | [14 empty] | Hlavní tituly průvodních činností a nákladů inženýrská činnost kompletační a koordinační činnost
|  | 3 | ON | 071002000 | Provoz investora, třetích osob, např. náklady na ochranu stávajícího zařízení a vybavení a protiprašná opatření | kus | 1 |  | 0 |  | 0 |  | 0 | 21 | 0 | 0 |  | VLASTNÍ | 1
|  |  |  | Plný popis: | Provoz investora, třetích osob | [14 empty] | Provoz investora, třetích osob
|  | 4 | ON |  | Rezerva ze strany investora, pevná částka | kus | 1 | 20000 | 20000 |  | 0 |  | 0 | 21 | 4200 | 24200 |  | VLASTNÍ | 1
|  |  |  | Plný popis: | Rezerva ze strany investora, pevná částka, která se nebude měnit 20 000,- Kč | [14 empty] | Rezerva ze strany investora, pevná částka, která se nebude měnit 20 000,- Kč
S/SO 03 | 2 |  | Objekt |  | SO 03: Etapa č.3: úpravy ve 3.NP |  |  |  | 20000 |  | 3.9952 |  | 1.0921 |  | 4200 | 24200 |  |  | 88
S/SO 03/004 | 3 |  | Oddíl |  | 004: Vodorovné konstrukce |  |  |  | 0 |  | 0.10656 |  | 0 |  | 0 | 0 |  |  | 1
|  | 1 | SP | 411388621 | Zabetonování otvorů tl do 150 mm ze suchých směsí pl do 0,25 m2 ve stropech, včetně bednění a odbednění | kus | 2 |  | 0 | 0.05328 | 0.10656 |  | 0 | 21 | 0 | 0 |  | CS ÚRS 2023 01 | 1
|  |  |  | Plný popis: | Zabetonování otvorů ve stropech nebo v klenbách včetně lešení, bednění, odbednění a výztuže (materiál v ceně) ze suchých směsí, tl. do 150 mm ve stropech železobetonových, tvárnicových a prefabrikovaných plochy do 0,25 m2 | [14 empty] | Zabetonování otvorů ve stropech nebo v klenbách včetně lešení, bednění, odbednění a výztuže (materiál v ceně) ze suchých směsí, tl. do 150 mm ve stropech železobetonových, tvárnicových a prefabrikovaných plochy do 0,25 m2
|  |  |  | Výkaz výměr: | Výkres č. D.1.1012 |  | 0
[5 empty] | M.č.301 stáv plyn potrubí; 2 |  | 2
S/SO 03/006 | 3 |  | Oddíl |  | 006: Úpravy povrchu |  |  |  | 0 |  | 3.157 |  | 0 |  | 0 | 0 |  |  | 8
|  | 1 | SP | 642945111 | Osazování protipožárních nebo protiplynových zárubní dveří jednokřídlových do 2,5 m2 | kus | 5 |  | 0 | 0.4417 | 2.2085 |  | 0 | 21 | 0 | 0 |  | CS ÚRS 2023 01 | 1
|  |  |  | Plný popis: | Osazování ocelových zárubní protipožárních nebo protiplynových dveří do vynechaného otvoru, s obetonováním, dveří jednokřídlových do 2,5 m2 | [14 empty] | Osazování ocelových zárubní protipožárních nebo protiplynových dveří do vynechaného otvoru, s obetonováním, dveří jednokřídlových do 2,5 m2
|  | 2 | H | 55331562 | zárubeň jednokřídlá ocelová pro zdění s protipožární úpravou tl stěny 110-150mm rozměru 800/1970, 2100mm | kus | 5 |  | 0 | 0.01521 | 0.07605 |  | 0 | 21 | 0 | 0 |  | CS ÚRS 2023 01 | 1
|  |  |  | Plný popis: | --- | [14 empty] | ---
|  |  |  | Výkaz výměr: | Výkres č. D.1.1012 |  | 0
[5 empty] | 3.NP - dveře ozn. "T3/01"; 5 |  | 5
|  | 3 | SP | 632902211 | Příprava zatvrdlého povrchu betonových mazanin pro cementový potěr cementovým mlékem s přísadou | m2 | 0.675 |  | 0 | 0.0041 | 0.0027675 |  | 0 | 21 | 0 | 0 |  | CS ÚRS 2023 01 | 1
|  |  |  | Plný popis: | Příprava zatvrdlého povrchu betonových mazanin pro cementový potěr cementovým mlékem s přísadou | [14 empty] | Příprava zatvrdlého povrchu betonových mazanin pro cementový potěr cementovým mlékem s přísadou
|  | 4 | SP | 632451441 | Doplnění cementového potěru hlazeného pl do 1 m2 tl přes 30 do 40 mm | m2 | 0.675 |  | 0 | 0.09336 | 0.063018 |  | 0 | 21 | 0 | 0 |  | CS ÚRS 2023 01 | 1
|  |  |  | Plný popis: | Doplnění cementového potěru na mazaninách a betonových podkladech (s dodáním hmot), hlazeného dřevěným nebo ocelovým hladítkem, plochy jednotlivě do 1 m2 a tl. přes 30 do 40 mm | [14 empty] | Doplnění cementového potěru na mazaninách a betonových podkladech (s dodáním hmot), hlazeného dřevěným nebo ocelovým hladítkem, plochy jednotlivě do 1 m2 a tl. přes 30 do 40 mm
|  |  |  | Výkaz výměr: | Výkres č. D.1.1012 |  | 0
[5 empty] | 3.NP - dveře ozn. "T3/01"; 5*0,90*0,15 |  | 0.675
|  | 5 | SP | 619995001 | Začištění omítek kolem oken, dveří, podlah nebo obkladů | m | 37.2 |  | 0 | 0.0015 | 0.0558 |  | 0 | 21 | 0 | 0 |  | CS ÚRS 2023 01 | 1
|  |  |  | Plný popis: | Začištění omítek (s dodáním hmot) kolem oken, dveří, podlah, obkladů apod. | [14 empty] | Začištění omítek (s dodáním hmot) kolem oken, dveří, podlah, obkladů apod.
|  |  |  | Výkaz výměr: | Výkres č. D.1.1012 |  | 0
[5 empty] | 3.NP - dveře ozn. "T3/01"; 5*(0,90+2,05*2) |  | 25
[5 empty] | 3.NP - dveře ozn. "T3/02"; 1*(1,30+2,45*2) |  | 6.2
[5 empty] | Výměna el rozvaděčů; 0,60*4*1 |  | 2.4
[5 empty] | = |  | 33.6
[5 empty] | Dle pol. mtž sokl; 3,60 |  | 3.6
|  | 6 | SP | 612325302 | Vápenocementová štuková omítka ostění nebo nadpraží | m2 | 20.82 |  | 0 | 0.03358 | 0.69914 |  | 0 | 21 | 0 | 0 |  | CS ÚRS 2023 01 | 1
|  |  |  | Plný popis: | Vápenocementová omítka ostění nebo nadpraží štuková | [14 empty] | Vápenocementová omítka ostění nebo nadpraží štuková
|  |  |  | Výkaz výměr: | Výkres č. D.1.1012 |  | 0
[5 empty] | 3.NP - dveře ozn. "T3/01"; 5*((0,90+0,30*2)+2,05*2)*0,30*2 |  | 16.8
[5 empty] | 3.NP - dveře ozn. "T3/02"; 1*((1,20+0,30*2)+2,45*2)*0,30*2 |  | 4.02
|  | 7 | SP | 611325222 | Vápenocementová štuková omítka malých ploch přes 0,09 do 0,25 m2 na stropech | kus | 1 |  | 0 | 0.0102 | 0.0102 |  | 0 | 21 | 0 | 0 |  | CS ÚRS 2023 01 | 1
|  |  |  | Plný popis: | Vápenocementová omítka jednotlivých malých ploch štuková na stropech, plochy jednotlivě přes 0,09 do 0,25 m2 | [14 empty] | Vápenocementová omítka jednotlivých malých ploch štuková na stropech, plochy jednotlivě přes 0,09 do 0,25 m2
|  |  |  | Výkaz výměr: | Výkres č. D.1.1012 |  | 0
[5 empty] | M.č.301 stáv plyn potrubí; 1 |  | 1
|  | 8 | SP | 612325223 | Vápenocementová štuková omítka malých ploch přes 0,25 do 1 m2 na stěnách | kus | 1 |  | 0 | 0.0415 | 0.0415 |  | 0 | 21 | 0 | 0 |  | CS ÚRS 2023 01 | 1
|  |  |  | Plný popis: | Vápenocementová omítka jednotlivých malých ploch štuková na stěnách, plochy jednotlivě přes 0,25 do 1 m2 | [14 empty] | Vápenocementová omítka jednotlivých malých ploch štuková na stěnách, plochy jednotlivě přes 0,25 do 1 m2
|  |  |  | Výkaz výměr: | Výkres č. D.1.1012 |  | 0
[5 empty] | Výměna el rozvaděčů; 1 |  | 1
S/SO 03/009 | 3 |  | Oddíl |  | 009: Ostatní konstrukce a práce |  |  |  | 0 |  | 0.047073 |  | 0.144 |  | 0 | 0 |  |  | 6
|  | 1 | SP | 619996145 | Ochrana konstrukcí nebo samostatných prvků obalením geotextilií včetně pozdějšího odkrytí | m2 | 72 |  | 0 | 0.00022 | 0.01584 | 0.002 | 0.144 | 21 | 0 | 0 |  | CS ÚRS 2023 01 | 1
|  |  |  | Plný popis: | Ochrana stavebních konstrukcí a samostatných prvků včetně pozdějšího odstranění obalením geotextilií samostatných konstrukcí a prvků | [14 empty] | Ochrana stavebních konstrukcí a samostatných prvků včetně pozdějšího odstranění obalením geotextilií samostatných konstrukcí a prvků
|  |  |  | Výkaz výměr: | Výkres č. D.1.1012 |  | 0
[5 empty] | 3.NP - dveře ozn. "T3/01"; 5*6,00*2 |  | 60
[5 empty] | 3.NP - dveře ozn. "T3/02"; 1*6,00*2 |  | 12
|  | 2 | SP | 952901111 | Vyčištění budov bytové a občanské výstavby při výšce podlaží do 4 m | m2 | 62.82 |  | 0 | 4e-05 | 0.0025128 |  | 0 | 21 | 0 | 0 |  | CS ÚRS 2023 01 | 1
|  |  |  | Plný popis: | Vyčištění budov nebo objektů před předáním do užívání budov bytové nebo občanské výstavby, světlé výšky podlaží do 4 m | [14 empty] | Vyčištění budov nebo objektů před předáním do užívání budov bytové nebo občanské výstavby, světlé výšky podlaží do 4 m
|  |  |  | Výkaz výměr: | Výkres č. D.1.1012 |  | 0
[5 empty] | 3.NP chodby; 28,44+26,8+7,58 |  | 62.82
|  | 3 | SP | 953943211 | Osazování hasicího přístroje | kus | 4 |  | 0 | 0.00018 | 0.00072 |  | 0 | 21 | 0 | 0 |  | CS ÚRS 2023 01 | 1
|  |  |  | Plný popis: | Osazování drobných kovových předmětů kotvených do stěny hasicího přístroje | [14 empty] | Osazování drobných kovových předmětů kotvených do stěny hasicího přístroje
|  | 4 | H | 44932112 | přístroj hasicí ruční práškový 6kg s has. schopností 113B | kus | 3 |  | 0 | 0.008 | 0.024 |  | 0 | 21 | 0 | 0 |  | CS ÚRS 2023 01 | 1
|  |  |  | Plný popis: | přístroj hasicí ruční práškový PG 4 LE | [14 empty] | přístroj hasicí ruční práškový PG 4 LE
|  | 5 | H | 44932210 | přístroj hasicí ruční sněhový 5kg s has. schopností 55B | kus | 1 |  | 0 | 0.004 | 0.004 |  | 0 | 21 | 0 | 0 |  | CS ÚRS 2023 01 | 1
|  |  |  | Plný popis: | --- | [14 empty] | ---
|  |  |  | Výkaz výměr: | Výměna el rozvaděčů; 1 |  | 1
|  | 6 | SP | 009-PO-01 | D+M, Výstražné a bezpečnostní značení a tabulky dle tach zprávy Požárně bezpečnostního řešení | soubor | 1 |  | 0 |  | 0 |  | 0 | 21 | 0 | 0 |  | VLASTNÍ | 1
|  |  |  | Plný popis: | --- | [14 empty] | ---
S/SO 03/0094 | 3 |  | Oddíl |  | 0094: Lešení |  |  |  | 0 |  | 0.00070493 |  | 0 |  | 0 | 0 |  |  | 2
|  | 1 | SP | 949101111 | Lešení pomocné pro objekty pozemních staveb s lešeňovou podlahou v do 1,9 m zatížení do 150 kg/m2 | m2 | 5.4225 |  | 0 | 0.00013 | 0.00070493 |  | 0 | 21 | 0 | 0 |  | CS ÚRS 2023 01 | 1
|  |  |  | Plný popis: | Lešení pomocné pracovní pro objekty pozemních staveb pro zatížení do 150 kg/m2, o výšce lešeňové podlahy do 1,9 m | [14 empty] | Lešení pomocné pracovní pro objekty pozemních staveb pro zatížení do 150 kg/m2, o výšce lešeňové podlahy do 1,9 m
|  |  |  | Výkaz výměr: | Výkres č. D.1.1012 |  | 0
[5 empty] | 3.NP - M.č.302; (3,00+2,25)*0,77+1,20*1,15 |  | 5.4225
|  | 2 | SP | 94194-1500.RX2 | Dovoz včetně odvozu lešení | kus | 1 |  | 0 |  | 0 |  | 0 | 21 | 0 | 0 |  | VLASTNÍ | 1
|  |  |  | Plný popis: | --- | [14 empty] | ---
S/SO 03/0096 | 3 |  | Oddíl |  | 0096: Bourání konstrukcí |  |  |  | 0 |  | 0.000876 |  | 0.69951 |  | 0 | 0 |  |  | 8
|  | 1 | SP | 968072455 | Vybourání kovových dveřních zárubní pl do 2 m2, včetně vyvěšení křídel | m2 | 8 |  | 0 |  | 0 | 0.076 | 0.608 | 21 | 0 | 0 |  | CS ÚRS 2023 01 | 1
|  |  |  | Plný popis: | Vybourání kovových rámů oken s křídly, dveřních zárubní, vrat, stěn, ostění nebo obkladů dveřních zárubní, plochy do 2 m2 | [14 empty] | Vybourání kovových rámů oken s křídly, dveřních zárubní, vrat, stěn, ostění nebo obkladů dveřních zárubní, plochy do 2 m2
|  |  |  | Výkaz výměr: | Výkres č. D.1.1012 |  | 0
[5 empty] | 3.NP - dveře ozn. "T3/01"; 5*0,80*2,00 |  | 8
|  | 2 | SP | 977311111 | Řezání stávajících betonových mazanin nevyztužených hl do 50 mm | m | 9 |  | 0 |  | 0 |  | 0 | 21 | 0 | 0 |  | CS ÚRS 2023 01 | 1
|  |  |  | Plný popis: | Řezání stávajících betonových mazanin bez vyztužení hloubky do 50 mm | [14 empty] | Řezání stávajících betonových mazanin bez vyztužení hloubky do 50 mm
|  |  |  | Výkaz výměr: | Výkres č. D.1.1012 |  | 0
[5 empty] | 3.NP - dveře ozn. "T3/01"; 5*0,90*2 |  | 9
|  | 3 | SP | 965043321 | Bourání podkladů pod dlažby betonových s potěrem nebo teracem tl do 100 mm pl do 1 m2 | m3 | 0.03375 |  | 0 |  | 0 | 2.2 | 0.07425 | 21 | 0 | 0 |  | CS ÚRS 2023 01 | 1
|  |  |  | Plný popis: | Bourání mazanin betonových s potěrem nebo teracem tl. do 100 mm, plochy do 1 m2 | [14 empty] | Bourání mazanin betonových s potěrem nebo teracem tl. do 100 mm, plochy do 1 m2
|  |  |  | Výkaz výměr: | Výkres č. D.1.1012 |  | 0
[5 empty] | 3.NP - dveře ozn. "T3/01"; 5*0,90*0,15*0,05 |  | 0.03375
|  | 4 | SP | 723150802 | Demontáž potrubí ocelové hladké svařované D přes 32 do 44,5 | m | 3.65 |  | 0 | 0.00024 | 0.000876 | 0.00473 | 0.017264 | 21 | 0 | 0 |  | CS ÚRS 2023 01 | 1
|  |  |  | Plný popis: | Demontáž potrubí svařovaného z ocelových trubek hladkých přes 32 do Ø 44,5 | [14 empty] | Demontáž potrubí svařovaného z ocelových trubek hladkých přes 32 do Ø 44,5
|  |  |  | Výkaz výměr: | Výkres č. D.1.1012 |  | 0
[5 empty] | M.č.301 stáv plyn potrubí; 3,65 |  | 3.65
|  | 5 | SP | 997013213 | Vnitrostaveništní doprava suti a vybouraných hmot pro budovy v přes 6 do 12 m ručně | t | 1.0921 |  | 0 |  | 0 |  | 0 | 21 | 0 | 0 |  | CS ÚRS 2023 01 | 1
|  |  |  | Plný popis: | Vnitrostaveništní doprava suti a vybouraných hmot vodorovně do 50 m svisle ručně pro budovy a haly výšky přes 9 do 12 m | [14 empty] | Vnitrostaveništní doprava suti a vybouraných hmot vodorovně do 50 m svisle ručně pro budovy a haly výšky přes 9 do 12 m
|  | 6 | SP | 997013501 | Odvoz suti a vybouraných hmot na skládku nebo meziskládku do 1 km se složením | t | 1.0921 |  | 0 |  | 0 |  | 0 | 21 | 0 | 0 |  | CS ÚRS 2023 01 | 1
|  |  |  | Plný popis: | Odvoz suti a vybouraných hmot na skládku nebo meziskládku se složením, na vzdálenost do 1 km | [14 empty] | Odvoz suti a vybouraných hmot na skládku nebo meziskládku se složením, na vzdálenost do 1 km
|  | 7 | SP | 997013509 | Příplatek k odvozu suti a vybouraných hmot na skládku ZKD 1 km přes 1 km | t | 5.46 |  | 0 |  | 0 |  | 0 | 21 | 0 | 0 |  | CS ÚRS 2023 01 | 1
|  |  |  | Plný popis: | Odvoz suti a vybouraných hmot na skládku nebo meziskládku se složením, na vzdálenost Příplatek k ceně za každý další i započatý 1 km přes 1 km | [14 empty] | Odvoz suti a vybouraných hmot na skládku nebo meziskládku se složením, na vzdálenost Příplatek k ceně za každý další i započatý 1 km přes 1 km
|  |  |  | Výkaz výměr: | Suť do 6 km; 1,092*5 |  | 5.46
|  | 8 | SP | 997013871 | Poplatek za uložení stavebního odpadu na recyklační skládce (skládkovné) směsného stavebního a demoličního kód odpadu 17 09 04 | t | 1.092 |  | 0 |  | 0 |  | 0 | 21 | 0 | 0 |  | CS ÚRS 2023 01 | 1
|  |  |  | Plný popis: | Poplatek za uložení stavebního odpadu na recyklační skládce (skládkovné) směsného stavebního a demoličního zatříděného do Katalogu odpadů pod kódem 17 09 04 | [14 empty] | Poplatek za uložení stavebního odpadu na recyklační skládce (skládkovné) směsného stavebního a demoličního zatříděného do Katalogu odpadů pod kódem 17 09 04
S/SO 03/099 | 3 |  | Oddíl |  | 099: Přesun hmot HSV |  |  |  | 0 |  | 0 |  | 0 |  | 0 | 0 |  |  | 1
|  | 1 | SP | 998018002 | Přesun hmot ruční pro budovy v přes 6 do 12 m | t | 3.3122 |  | 0 |  | 0 |  | 0 | 21 | 0 | 0 |  | CS ÚRS 2023 01 | 1
|  |  |  | Plný popis: | Přesun hmot pro budovy občanské výstavby, bydlení, výrobu a služby ruční - bez užití mechanizace vodorovná dopravní vzdálenost do 100 m pro budovy s jakoukoliv nosnou konstrukcí výšky přes 6 do 12 m | [14 empty] | Přesun hmot pro budovy občanské výstavby, bydlení, výrobu a služby ruční - bez užití mechanizace vodorovná dopravní vzdálenost do 100 m pro budovy s jakoukoliv nosnou konstrukcí výšky přes 6 do 12 m
S/SO 03/763 | 3 |  | Oddíl |  | 763: Sádrokartonové konstrukce |  |  |  | 0 |  | 0.095431 |  | 0 |  | 0 | 0 |  |  | 5
|  | 1 | SP | 763131621 | Montáž desek tl. 12,5 mm SDK podhled | m2 | 7.9125 |  | 0 | 0.00041 | 0.0032441 |  | 0 | 21 | 0 | 0 |  | CS ÚRS 2023 01 | 1
|  |  |  | Plný popis: | Podhled ze sádrokartonových desek montáž desek, tl. 12,5 mm | [14 empty] | Podhled ze sádrokartonových desek montáž desek, tl. 12,5 mm
|  |  |  | Výkaz výměr: | Výkres č. D.1.1012 |  | 0
[5 empty] | 3.NP - M.č.302; 3,00*0,83+(3,00+2,25)*0,77+1,20*1,15 |  | 7.9125
|  | 2 | H | 59030027 | deska SDK protipožární DF tl 12,5mm | m2 | 8.7043 |  | 0 | 0.0105 | 0.091395 |  | 0 | 21 | 0 | 0 |  | CS ÚRS 2023 01 | 1
|  |  |  | Plný popis: | --- | [14 empty] | ---
|  |  |  | Ztratné: | 10 |  | 0.7913
|  | 3 | SP | 763131714 | SDK podhled základní penetrační nátěr | m2 | 7.913 |  | 0 | 0.0001 | 0.0007913 |  | 0 | 21 | 0 | 0 |  | CS ÚRS 2023 01 | 1
|  |  |  | Plný popis: | Podhled ze sádrokartonových desek ostatní práce a konstrukce na podhledech ze sádrokartonových desek základní penetrační nátěr | [14 empty] | Podhled ze sádrokartonových desek ostatní práce a konstrukce na podhledech ze sádrokartonových desek základní penetrační nátěr
|  | 4 | SP | 998763302 | Přesun hmot tonážní pro sádrokartonové konstrukce v objektech v přes 6 do 12 m | t | 0.095431 |  | 0 |  | 0 |  | 0 | 21 | 0 | 0 |  | CS ÚRS 2023 01 | 1
|  |  |  | Plný popis: | Přesun hmot pro konstrukce montované z desek sádrokartonových, sádrovláknitých, cementovláknitých nebo cementových stanovený z hmotnosti přesunovaného materiálu vodorovná dopravní vzdálenost do 50 m v objektech výšky přes 6 do 12 m | [14 empty] | Přesun hmot pro konstrukce montované z desek sádrokartonových, sádrovláknitých, cementovláknitých nebo cementových stanovený z hmotnosti přesunovaného materiálu vodorovná dopravní vzdálenost do 50 m v objektech výšky přes 6 do 12 m
|  | 5 | SP | 998763381 | Příplatek k přesunu hmot tonážní 763 SDK prováděný bez použití mechanizace | t | 0.095431 |  | 0 |  | 0 |  | 0 | 21 | 0 | 0 |  | CS ÚRS 2023 01 | 1
|  |  |  | Plný popis: | Přesun hmot pro konstrukce montované z desek sádrokartonových, sádrovláknitých, cementovláknitých nebo cementových Příplatek k cenám za přesun prováděný bez použití mechanizace pro jakoukoliv výšku objektu | [14 empty] | Přesun hmot pro konstrukce montované z desek sádrokartonových, sádrovláknitých, cementovláknitých nebo cementových Příplatek k cenám za přesun prováděný bez použití mechanizace pro jakoukoliv výšku objektu
S/SO 03/766 | 3 |  | Oddíl |  | 766: Konstrukce truhlářské |  |  |  | 0 |  | 0.23244 |  | 0.095674 |  | 0 | 0 |  |  | 23
|  | 1 | SP | 766660021 | Montáž dveřních křídel otvíravých jednokřídlových š do 0,8 m požárních do ocelové zárubně | kus | 5 |  | 0 |  | 0 |  | 0 | 21 | 0 | 0 |  | CS ÚRS 2023 01 | 1
|  |  |  | Plný popis: | Montáž dveřních křídel dřevěných nebo plastových otevíravých do ocelové zárubně protipožárních jednokřídlových, šířky do 800 mm | [14 empty] | Montáž dveřních křídel dřevěných nebo plastových otevíravých do ocelové zárubně protipožárních jednokřídlových, šířky do 800 mm
|  | 2 | H | 6116203x8 | dveře jednokřídlé dřevotřískové protipožární EI 30 DP3-C2 povrch fóliový plné 800x1970mm, barva slonová kost, vč. kování, kliky, zámek vložkový | kus | 5 |  | 0 | 0.0195 | 0.0975 |  | 0 | 21 | 0 | 0 |  | VLASTNÍ | 1
|  |  |  | Plný popis: | --- | [14 empty] | ---
|  |  |  | Výkaz výměr: | Výkres č. D.1.1012 |  | 0
[5 empty] | 3.NP - dveře ozn. "T3/01"; 5 |  | 5
|  | 3 | SP | 766695213 | Montáž truhlářských prahů dveří jednokřídlových š přes 10 cm | kus | 5 |  | 0 |  | 0 |  | 0 | 21 | 0 | 0 |  | CS ÚRS 2023 01 | 1
|  |  |  | Plný popis: | Montáž ostatních truhlářských konstrukcí prahů dveří jednokřídlových, šířky přes 100 mm | [14 empty] | Montáž ostatních truhlářských konstrukcí prahů dveří jednokřídlových, šířky přes 100 mm
|  | 4 | H | 61187161 | práh dveřní dřevěný dubový tl 20mm dl 820mm š 150mm, vč. laku | kus | 5 |  | 0 | 0.00185 | 0.00925 |  | 0 | 21 | 0 | 0 |  | CS ÚRS 2023 01 | 1
|  |  |  | Plný popis: | --- | [14 empty] | ---
|  | 5 | SP | 766660717 | Montáž samozavírače na ocelovou zárubeň a dveřní křídlo | kus | 5 |  | 0 |  | 0 |  | 0 | 21 | 0 | 0 |  | CS ÚRS 2023 01 | 1
|  |  |  | Plný popis: | Montáž dveřních doplňků samozavírače na zárubeň ocelovou | [14 empty] | Montáž dveřních doplňků samozavírače na zárubeň ocelovou
|  | 6 | H | 54917250 | samozavírač dveří hydraulický | kus | 5 |  | 0 | 0.0024 | 0.012 |  | 0 | 21 | 0 | 0 |  | CS ÚRS 2023 01 | 1
|  |  |  | Plný popis: | --- | [14 empty] | ---
|  | 7 | SP | 76641182x1 | Demontáž truhlářského obložení stěn z palubek k opětovnému použití | m2 | 1.1 |  | 0 |  | 0 | 0.01098 | 0.012078 | 21 | 0 | 0 |  | VLASTNÍ | 1
|  |  |  | Plný popis: | Demontáž obložení stěn palubkami | [14 empty] | Demontáž obložení stěn palubkami
|  |  |  | Výkaz výměr: | Výkres č. D.1.1012 |  | 0
[5 empty] | 3.NP dřev obklad v učebnách v 1100mm; 0,50*1,10*2*1 |  | 1.1
|  | 8 | SP | 76641182x2 | Demontáž truhlářského obložení stěn podkladových roštů k opětovnému použití | m2 | 1.1 |  | 0 |  | 0 | 0.008 | 0.0088 | 21 | 0 | 0 |  | VLASTNÍ | 1
|  |  |  | Plný popis: | Demontáž obložení stěn podkladových roštů | [14 empty] | Demontáž obložení stěn podkladových roštů
|  | 9 | SP | 766411213 | Montáž obložení stěn pl do 5 m2 palubkami z měkkého dřeva š přes 80 do 100 mm | m2 | 1.1 |  | 0 |  | 0 |  | 0 | 21 | 0 | 0 |  | CS ÚRS 2023 01 | 1
|  |  |  | Plný popis: | Montáž obložení stěn palubkami na pero a drážku plochy do 5 m2 z měkkého dřeva, šířky přes 80 do 100 mm | [14 empty] | Montáž obložení stěn palubkami na pero a drážku plochy do 5 m2 z měkkého dřeva, šířky přes 80 do 100 mm
|  | 10 | SP | 766417211 | Montáž podkladového roštu pro obložení stěn | m | 3.6663 |  | 0 |  | 0 |  | 0 | 21 | 0 | 0 |  | CS ÚRS 2023 01 | 1
|  |  |  | Plný popis: | Montáž obložení stěn rošt podkladový | [14 empty] | Montáž obložení stěn rošt podkladový
|  |  |  | Výkaz výměr: | 1,100*3,333 |  | 3.6663
|  | 11 | SP | 766682223 | Montáž zárubní obložkových protipožárních pro dveře dvoukřídlové tl stěny přes 350 mm | kus | 1 |  | 0 | 0.00041 | 0.00041 |  | 0 | 21 | 0 | 0 |  | CS ÚRS 2023 01 | 1
|  |  |  | Plný popis: | Montáž zárubní dřevěných, plastových nebo z lamina obložkových protipožárních, pro dveře dvoukřídlové, tloušťky stěny přes 350 mm | [14 empty] | Montáž zárubní dřevěných, plastových nebo z lamina obložkových protipožárních, pro dveře dvoukřídlové, tloušťky stěny přes 350 mm
|  | 12 | H | 6118T3/02 | dod, zárubeň dvoukřídlá obložková masiv kazetová a protipožární úpravou tl stěny 450mm rozměru 1200/2400mm, dle původní, barva slonová kost | kus | 1 |  | 0 | 0.048 | 0.048 |  | 0 | 21 | 0 | 0 |  | VLASTNÍ | 1
|  |  |  | Plný popis: | --- | [14 empty] | ---
|  |  |  | Výkaz výměr: | Výkres č. D.1.1012 |  | 0
[5 empty] | 3.NP - dveře ozn. "T3/02"; 1 |  | 1
|  | 13 | SP | 766660187 | Montáž dveřních křídel otvíravých dvoukřídlových požárních s Pb vložkou do obložkové zárubně | kus | 2 |  | 0 |  | 0 |  | 0 | 21 | 0 | 0 |  | CS ÚRS 2023 01 | 1
|  |  |  | Plný popis: | Montáž dveřních křídel dřevěných nebo plastových otevíravých do obložkové zárubně protipožárních s olověnou vložkou dvoukřídlových jakékoliv šířky | [14 empty] | Montáž dveřních křídel dřevěných nebo plastových otevíravých do obložkové zárubně protipožárních s olověnou vložkou dvoukřídlových jakékoliv šířky
|  | 14 | H | 6116T3/02 | dod, dveře dvoukřídlé masiv protipožární EI 30 DP3-C2 povrch lakovaný plné kazetové 1200x2400mm, dle původních, barva slonová kost, vč. kování, kliky, zámek vložkový | kus | 1 |  | 0 | 0.06 | 0.06 |  | 0 | 21 | 0 | 0 |  | VLASTNÍ | 1
|  |  |  | Plný popis: | --- | [14 empty] | ---
|  |  |  | Výkaz výměr: | Výkres č. D.1.1012 |  | 0
[5 empty] | 3.NP - dveře ozn. "T3/02"; 1 |  | 1
|  | 15 | SP | 766681812 | Demontáž dveřních obložkových dřevěných zárubní plochy přes 2 m2 k opětovnému použití | m2 | 2.88 |  | 0 |  | 0 | 0.00853 | 0.024566 | 21 | 0 | 0 |  | CS ÚRS 2023 01 | 1
|  |  |  | Plný popis: | Demontáž zárubní k opětovnému použití obložkových z masívu, plochy otvoru přes 2 m2 | [14 empty] | Demontáž zárubní k opětovnému použití obložkových z masívu, plochy otvoru přes 2 m2
|  |  |  | Výkaz výměr: | Výkres č. D.1.1012 |  | 0
[5 empty] | 3.NP - dveře ozn. "T3/02"; 1,20*2,40 |  | 2.88
|  | 16 | SP | 766691914 | Vyvěšení nebo zavěšení dřevěných křídel dveří pl do 2 m2 | kus | 2 |  | 0 |  | 0 | 0.024 | 0.048 | 21 | 0 | 0 |  | CS ÚRS 2023 01 | 1
|  |  |  | Plný popis: | Ostatní práce vyvěšení nebo zavěšení křídel dřevěných dveřních, plochy do 2 m2 | [14 empty] | Ostatní práce vyvěšení nebo zavěšení křídel dřevěných dveřních, plochy do 2 m2
|  | 17 | SP | 766662812 | Demontáž dveřních prahů u dveří dvoukřídlových k opětovnému použití | kus | 1 |  | 0 |  | 0 | 0.00223 | 0.00223 | 21 | 0 | 0 |  | CS ÚRS 2023 01 | 1
|  |  |  | Plný popis: | Demontáž dveřních konstrukcí k opětovnému použití prahů dveří dvoukřídlových | [14 empty] | Demontáž dveřních konstrukcí k opětovnému použití prahů dveří dvoukřídlových
|  | 18 | SP | 766695233 | Montáž truhlářských prahů dveří dvoukřídlových š přes 10 cm | kus | 1 |  | 0 |  | 0 |  | 0 | 21 | 0 | 0 |  | CS ÚRS 2023 01 | 1
|  |  |  | Plný popis: | Montáž ostatních truhlářských konstrukcí prahů dveří dvoukřídlových, šířky přes 100 mm | [14 empty] | Montáž ostatních truhlářských konstrukcí prahů dveří dvoukřídlových, šířky přes 100 mm
|  | 19 | H | 6118722x1 | práh dveřní dřevěný dubový tl 20mm dl 1250mm š 450mm, vč. laku | kus | 1 |  | 0 | 0.00288 | 0.00288 |  | 0 | 21 | 0 | 0 |  | VLASTNÍ | 1
|  |  |  | Plný popis: | --- | [14 empty] | ---
|  | 20 | SP | 766660716 | Montáž samozavírače na dřevěnou zárubeň a dveřní křídlo | kus | 1 |  | 0 |  | 0 |  | 0 | 21 | 0 | 0 |  | CS ÚRS 2023 01 | 1
|  |  |  | Plný popis: | Montáž dveřních doplňků samozavírače na zárubeň dřevěnou | [14 empty] | Montáž dveřních doplňků samozavírače na zárubeň dřevěnou
|  | 21 | H | 54917250 | samozavírač dveří hydraulický | kus | 1 |  | 0 | 0.0024 | 0.0024 |  | 0 | 21 | 0 | 0 |  | CS ÚRS 2023 01 | 1
|  |  |  | Plný popis: | --- | [14 empty] | ---
|  | 22 | SP | 998766102 | Přesun hmot tonážní pro kce truhlářské v objektech v přes 6 do 12 m | t | 0.23244 |  | 0 |  | 0 |  | 0 | 21 | 0 | 0 |  | CS ÚRS 2023 01 | 1
|  |  |  | Plný popis: | Přesun hmot pro konstrukce truhlářské stanovený z hmotnosti přesunovaného materiálu vodorovná dopravní vzdálenost do 50 m v objektech výšky přes 6 do 12 m | [14 empty] | Přesun hmot pro konstrukce truhlářské stanovený z hmotnosti přesunovaného materiálu vodorovná dopravní vzdálenost do 50 m v objektech výšky přes 6 do 12 m
|  | 23 | SP | 998766181 | Příplatek k přesunu hmot tonážní 766 prováděný bez použití mechanizace | t | 0.23244 |  | 0 |  | 0 |  | 0 | 21 | 0 | 0 |  | CS ÚRS 2023 01 | 1
|  |  |  | Plný popis: | Přesun hmot pro konstrukce truhlářské stanovený z hmotnosti přesunovaného materiálu Příplatek k ceně za přesun prováděný bez použití mechanizace pro jakoukoliv výšku objektu | [14 empty] | Přesun hmot pro konstrukce truhlářské stanovený z hmotnosti přesunovaného materiálu Příplatek k ceně za přesun prováděný bez použití mechanizace pro jakoukoliv výšku objektu
S/SO 03/771 | 3 |  | Oddíl |  | 771: Podlahy z dlaždic |  |  |  | 0 |  | 0.061608 |  | 0.0726 |  | 0 | 0 |  |  | 7
|  | 1 | SP | 771573918 | Výměna dlaždice keramické lepené velikosti přes 35 do 45 ks/m2 | kus | 87 |  | 0 | 0.00022 | 0.01914 | 0.0007 | 0.0609 | 21 | 0 | 0 |  | CS ÚRS 2023 01 | 1
|  |  |  | Plný popis: | Výměna keramické dlaždice lepené velikosti přes 35 do 45 ks/m2 | [14 empty] | Výměna keramické dlaždice lepené velikosti přes 35 do 45 ks/m2
|  |  |  | Výkaz výměr: | Výkres č. D.1.1012 |  | 0
[5 empty] | 3.NP - dveře ozn. "T3/02"; 1*1,30*0,45*45-0,325 |  | 26
[5 empty] | 3.NP - dveře ozn. "T3/01"; 5*0,90*0,30*45+0,250 |  | 61
|  | 2 | H | 59761444 | dlažba keramická slinutá protiskluzná do interiéru i exteriéru pro vysoké mechanické namáhání přes 35 do 45ks/m2 | m2 | 2.8133 |  | 0 | 0.0142 | 0.039948 |  | 0 | 21 | 0 | 0 |  | CS ÚRS 2023 01 | 1
|  |  |  | Plný popis: | --- | [14 empty] | ---
|  |  |  | Výkaz výměr: | Dle pol. oprava dlažby; 87,0*0,15*0,15 |  | 1.9575
[5 empty] | Dle pol. mtž sokl; 6,00*0,10 |  | 0.6
|  |  |  | Ztratné: | 10 |  | 0.25575
|  | 3 | SP | 771473113 | Montáž soklů z dlaždic keramických lepených rovných v přes 90 do 120 mm | m | 3.6 |  | 0 | 0.00058 | 0.002088 |  | 0 | 21 | 0 | 0 |  | CS ÚRS 2023 01 | 1
|  |  |  | Plný popis: | Montáž soklů z dlaždic keramických lepených standardním lepidlem rovných, výšky přes 90 do 120 mm | [14 empty] | Montáž soklů z dlaždic keramických lepených standardním lepidlem rovných, výšky přes 90 do 120 mm
|  |  |  | Výkaz výměr: | Výkres č. D.1.1012 |  | 0
[5 empty] | 3.NP - dveře ozn. "T3/01"; 5*0,30*2 |  | 3
[5 empty] | 3.NP - dveře ozn. "T3/02"; 1*0,30*2 |  | 0.6
|  | 4 | SP | 771473810 | Demontáž soklíků z dlaždic keramických lepených rovných | m | 3.6 |  | 0 |  | 0 | 0.00325 | 0.0117 | 21 | 0 | 0 |  | CS ÚRS 2023 01 | 1
|  |  |  | Plný popis: | Demontáž soklíků z dlaždic keramických lepených rovných | [14 empty] | Demontáž soklíků z dlaždic keramických lepených rovných
|  | 5 | SP | 771591117 | Podlahy spárování akrylem | m | 3.6 |  | 0 | 0.00012 | 0.000432 |  | 0 | 21 | 0 | 0 |  | CS ÚRS 2023 01 | 1
|  |  |  | Plný popis: | Podlahy - dokončovací práce spárování akrylem | [14 empty] | Podlahy - dokončovací práce spárování akrylem
|  | 6 | SP | 998771102 | Přesun hmot tonážní pro podlahy z dlaždic v objektech v přes 6 do 12 m | t | 0.061608 |  | 0 |  | 0 |  | 0 | 21 | 0 | 0 |  | CS ÚRS 2023 01 | 1
|  |  |  | Plný popis: | Přesun hmot pro podlahy z dlaždic stanovený z hmotnosti přesunovaného materiálu vodorovná dopravní vzdálenost do 50 m v objektech výšky přes 6 do 12 m | [14 empty] | Přesun hmot pro podlahy z dlaždic stanovený z hmotnosti přesunovaného materiálu vodorovná dopravní vzdálenost do 50 m v objektech výšky přes 6 do 12 m
|  | 7 | SP | 998771181 | Příplatek k přesunu hmot tonážní 771 prováděný bez použití mechanizace | t | 0.061608 |  | 0 |  | 0 |  | 0 | 21 | 0 | 0 |  | CS ÚRS 2023 01 | 1
|  |  |  | Plný popis: | Přesun hmot pro podlahy z dlaždic stanovený z hmotnosti přesunovaného materiálu Příplatek k ceně za přesun prováděný bez použití mechanizace pro jakoukoliv výšku objektu | [14 empty] | Přesun hmot pro podlahy z dlaždic stanovený z hmotnosti přesunovaného materiálu Příplatek k ceně za přesun prováděný bez použití mechanizace pro jakoukoliv výšku objektu
S/SO 03/776 | 3 |  | Oddíl |  | 776: Podlahy povlakové |  |  |  | 0 |  | 0.2529 |  | 0.073096 |  | 0 | 0 |  |  | 13
|  | 1 | SP | 776201811 | Demontáž lepených povlakových podlah bez podložky ručně | m2 | 26.8 |  | 0 |  | 0 | 0.0025 | 0.067 | 21 | 0 | 0 |  | CS ÚRS 2023 01 | 1
|  |  |  | Plný popis: | Demontáž povlakových podlahovin lepených ručně bez podložky | [14 empty] | Demontáž povlakových podlahovin lepených ručně bez podložky
|  | 2 | SP | 776410811 | Odstranění soklíků a lišt pryžových nebo plastových | m | 20.32 |  | 0 |  | 0 | 0.0003 | 0.006096 | 21 | 0 | 0 |  | CS ÚRS 2023 01 | 1
|  |  |  | Plný popis: | Demontáž soklíků nebo lišt pryžových nebo plastových | [14 empty] | Demontáž soklíků nebo lišt pryžových nebo plastových
|  | 3 | SP | 776111116 | Odstranění zbytků lepidla z podkladu povlakových podlah broušením | m2 | 26.8 |  | 0 |  | 0 |  | 0 | 21 | 0 | 0 |  | CS ÚRS 2023 01 | 1
|  |  |  | Plný popis: | Příprava podkladu broušení podlah stávajícího podkladu pro odstranění lepidla (po starých krytinách) | [14 empty] | Příprava podkladu broušení podlah stávajícího podkladu pro odstranění lepidla (po starých krytinách)
|  | 4 | SP | 776111311 | Vysátí podkladu povlakových podlah | m2 | 26.8 |  | 0 |  | 0 |  | 0 | 21 | 0 | 0 |  | CS ÚRS 2023 01 | 1
|  |  |  | Plný popis: | Příprava podkladu vysátí podlah | [14 empty] | Příprava podkladu vysátí podlah
|  | 5 | SP | 776121321 | Neředěná penetrace savého podkladu povlakových podlah | m2 | 26.8 |  | 0 | 0.0002 | 0.00536 |  | 0 | 21 | 0 | 0 |  | CS ÚRS 2023 01 | 1
|  |  |  | Plný popis: | Příprava podkladu penetrace neředěná podlah | [14 empty] | Příprava podkladu penetrace neředěná podlah
|  | 6 | SP | 776141111 | Stěrka podlahová nivelační pro vyrovnání podkladu povlakových podlah pevnosti 20 MPa tl do 3 mm | m2 | 26.8 |  | 0 | 0.00455 | 0.12194 |  | 0 | 21 | 0 | 0 |  | CS ÚRS 2023 01 | 1
|  |  |  | Plný popis: | Příprava podkladu vyrovnání samonivelační stěrkou podlah min.pevnosti 20 MPa, tloušťky do 3 mm | [14 empty] | Příprava podkladu vyrovnání samonivelační stěrkou podlah min.pevnosti 20 MPa, tloušťky do 3 mm
|  | 7 | SP | 776221111 | Lepení pásů z PVC standardním lepidlem | m2 | 26.8 |  | 0 | 0.0003 | 0.00804 |  | 0 | 21 | 0 | 0 |  | CS ÚRS 2023 01 | 1
|  |  |  | Plný popis: | Montáž podlahovin z PVC lepením standardním lepidlem z pásů standardních | [14 empty] | Montáž podlahovin z PVC lepením standardním lepidlem z pásů standardních
|  |  |  | Výkaz výměr: | Výkres č. D.1.1012 |  | 0
[5 empty] | 3.NP - podlaha ozn."C" - M.č.302; 26,80 |  | 26.8
|  | 8 | H | 28411016 | PVC vinyl heterogenní protiskluzná (třída B) tl 2,00mm, nášlapná vrstva 0,40mm, otlak do 0,05 mm, R10, hořlavost Bfl S1 | m2 | 29.48 |  | 0 | 0.00275 | 0.08107 |  | 0 | 21 | 0 | 0 |  | CS ÚRS 2023 01 | 1
|  |  |  | Plný popis: | --- | [14 empty] | ---
|  |  |  | Ztratné: | 10 |  | 2.68
|  | 9 | SP | 776411111 | Montáž obvodových soklíků výšky do 80 mm | m | 20.32 |  | 0 | 1e-05 | 0.0002032 |  | 0 | 21 | 0 | 0 |  | CS ÚRS 2023 01 | 1
|  |  |  | Plný popis: | Montáž soklíků lepením obvodových, výšky do 80 mm | [14 empty] | Montáž soklíků lepením obvodových, výšky do 80 mm
|  |  |  | Výkaz výměr: | Výkres č. D.1.1012 |  | 0
[5 empty] | 3.NP - podlaha ozn."C" - M.č.302; (3,00+1,85+7,27+2,25+1,20*2+1,15+8,50+0,35*2)-1,40-0,90*6 |  | 20.32
|  | 10 | H | 28411006 | lišta soklová PVC samolepící 15x50mm | m | 20.7264 |  | 0 | 0.00028 | 0.0058034 |  | 0 | 21 | 0 | 0 |  | CS ÚRS 2023 01 | 1
|  |  |  | Plný popis: | --- | [14 empty] | ---
|  |  |  | Ztratné: | 2 |  | 0.4064
|  | 11 | SP | 619995001 | Začištění omítek kolem oken, dveří, podlah nebo obkladů | m | 20.32 |  | 0 | 0.0015 | 0.03048 |  | 0 | 21 | 0 | 0 |  | CS ÚRS 2023 01 | 1
|  |  |  | Plný popis: | Začištění omítek (s dodáním hmot) kolem oken, dveří, podlah, obkladů apod. | [14 empty] | Začištění omítek (s dodáním hmot) kolem oken, dveří, podlah, obkladů apod.
|  | 12 | SP | 998776102 | Přesun hmot tonážní pro podlahy povlakové v objektech v přes 6 do 12 m | t | 0.2529 |  | 0 |  | 0 |  | 0 | 21 | 0 | 0 |  | CS ÚRS 2023 01 | 1
|  |  |  | Plný popis: | Přesun hmot pro podlahy povlakové stanovený z hmotnosti přesunovaného materiálu vodorovná dopravní vzdálenost do 50 m v objektech výšky přes 6 do 12 m | [14 empty] | Přesun hmot pro podlahy povlakové stanovený z hmotnosti přesunovaného materiálu vodorovná dopravní vzdálenost do 50 m v objektech výšky přes 6 do 12 m
|  | 13 | SP | 998776181 | Příplatek k přesunu hmot tonážní 776 prováděný bez použití mechanizace | t | 0.2529 |  | 0 |  | 0 |  | 0 | 21 | 0 | 0 |  | CS ÚRS 2023 01 | 1
|  |  |  | Plný popis: | Přesun hmot pro podlahy povlakové stanovený z hmotnosti přesunovaného materiálu Příplatek k cenám za přesun prováděný bez použití mechanizace pro jakoukoliv výšku objektu | [14 empty] | Přesun hmot pro podlahy povlakové stanovený z hmotnosti přesunovaného materiálu Příplatek k cenám za přesun prováděný bez použití mechanizace pro jakoukoliv výšku objektu
S/SO 03/783 | 3 |  | Oddíl |  | 783: Nátěry |  |  |  | 0 |  | 0.00228 |  | 0 |  | 0 | 0 |  |  | 3
|  | 1 | SP | 783314101 | Základní jednonásobný syntetický nátěr zámečnických konstrukcí | m2 | 6 |  | 0 | 0.00014 | 0.00084 |  | 0 | 21 | 0 | 0 |  | CS ÚRS 2023 01 | 1
|  |  |  | Plný popis: | Základní nátěr zámečnických konstrukcí jednonásobný syntetický | [14 empty] | Základní nátěr zámečnických konstrukcí jednonásobný syntetický
|  | 2 | SP | 783315101 | Mezinátěr jednonásobný syntetický standardní zámečnických konstrukcí | m2 | 6 |  | 0 | 0.00012 | 0.00072 |  | 0 | 21 | 0 | 0 |  | CS ÚRS 2023 01 | 1
|  |  |  | Plný popis: | Mezinátěr zámečnických konstrukcí jednonásobný syntetický standardní | [14 empty] | Mezinátěr zámečnických konstrukcí jednonásobný syntetický standardní
|  | 3 | SP | 783317101 | Krycí jednonásobný syntetický standardní nátěr zámečnických konstrukcí | m2 | 6 |  | 0 | 0.00012 | 0.00072 |  | 0 | 21 | 0 | 0 |  | CS ÚRS 2023 01 | 1
|  |  |  | Plný popis: | Krycí nátěr (email) zámečnických konstrukcí jednonásobný syntetický standardní | [14 empty] | Krycí nátěr (email) zámečnických konstrukcí jednonásobný syntetický standardní
|  |  |  | Výkaz výměr: | Výkres č. D.1.1012 |  | 0
[5 empty] | 3.NP - dveře ozn. "T3/01"; 5*(2*2,00+0,80)*(0,15+2*0,05) |  | 6
S/SO 03/784 | 3 |  | Oddíl |  | 784: Malby |  |  |  | 0 |  | 0.038378 |  | 0.0072432 |  | 0 | 0 |  |  | 6
|  | 1 | SP | 784121001 | Oškrabání malby v mísnostech v do 3,80 m | m2 | 23.365 |  | 0 | 0.001 | 0.023365 | 0.00031 | 0.0072432 | 21 | 0 | 0 |  | CS ÚRS 2023 01 | 1
|  |  |  | Plný popis: | Oškrabání malby v místnostech výšky do 3,80 m | [14 empty] | Oškrabání malby v místnostech výšky do 3,80 m
|  |  |  | Výkaz výměr: | Dle pol. omítka ostění; 20,820 |  | 20.82
[5 empty] | Výkres č. D.1.1012 |  | 0
[5 empty] | M.č.301 stáv plyn potrubí; 3,65*0,50 |  | 1.825
[5 empty] | Výměna el rozvaděčů; (0,60*4*1)*0,30 |  | 0.72
|  | 2 | SP | 784121011 | Rozmývání podkladu po oškrabání malby v místnostech v do 3,80 m | m2 | 23.365 |  | 0 |  | 0 |  | 0 | 21 | 0 | 0 |  | CS ÚRS 2023 01 | 1
|  |  |  | Plný popis: | Rozmývání podkladu po oškrabání malby v místnostech výšky do 3,80 m | [14 empty] | Rozmývání podkladu po oškrabání malby v místnostech výšky do 3,80 m
|  | 3 | SP | 784181102 | Základní akrylátová jednonásobná pigmentovaná penetrace podkladu v místnostech v do 3,80 m | m2 | 31.278 |  | 0 | 0.00019 | 0.0059428 |  | 0 | 21 | 0 | 0 |  | CS ÚRS 2023 01 | 1
|  |  |  | Plný popis: | Penetrace podkladu jednonásobná základní pigmentovaná v místnostech výšky do 3,80 m | [14 empty] | Penetrace podkladu jednonásobná základní pigmentovaná v místnostech výšky do 3,80 m
|  | 4 | SP | 784221101 | Dvojnásobné bílé malby ze směsí za sucha dobře otěruvzdorných v místnostech do 3,80 m | m2 | 31.278 |  | 0 | 0.00029 | 0.0090706 |  | 0 | 21 | 0 | 0 |  | CS ÚRS 2023 01 | 1
|  |  |  | Plný popis: | Malby z malířských směsí otěruvzdorných za sucha dvojnásobné, bílé za sucha otěruvzdorné dobře v místnostech výšky do 3,80 m | [14 empty] | Malby z malířských směsí otěruvzdorných za sucha dvojnásobné, bílé za sucha otěruvzdorné dobře v místnostech výšky do 3,80 m
|  |  |  | Výkaz výměr: | Dle pol. omítka ostění; 20,820 |  | 20.82
[5 empty] | Dle pol. SDK obklad; 7,913 |  | 7.913
[5 empty] | Výkres č. D.1.1012 |  | 0
[5 empty] | M.č.301 stáv plyn potrubí; 3,65*0,50 |  | 1.825
[5 empty] | Výměna el rozvaděčů; (0,60*4*1)*0,30 |  | 0.72
|  | 5 | SP | 784171101 | Zakrytí vnitřních podlah včetně pozdějšího odkrytí | m2 | 98.8 |  | 0 |  | 0 |  | 0 | 21 | 0 | 0 |  | CS ÚRS 2023 01 | 1
|  |  |  | Plný popis: | Zakrytí nemalovaných ploch (materiál ve specifikaci) včetně pozdějšího odkrytí podlah | [14 empty] | Zakrytí nemalovaných ploch (materiál ve specifikaci) včetně pozdějšího odkrytí podlah
|  |  |  | Výkaz výměr: | Výkres č. D.1.1012 |  | 0
[5 empty] | 3.NP - dveře ozn. "T3/01"; 5*6,00*2 |  | 60
[5 empty] | 3.NP - dveře ozn. "T3/02"; 1*6,00*2 |  | 12
[5 empty] | 3.NP - podlaha ozn."C" - M.č.302; 26,80 |  | 26.8
|  | 6 | H | 58124844 | fólie pro malířské potřeby zakrývací tl 25µ 4x5m | m2 | 108.68 |  | 0 |  | 0 |  | 0 | 21 | 0 | 0 |  | CS ÚRS 2023 01 | 1
|  |  |  | Plný popis: | --- | [14 empty] | ---
|  |  |  | Ztratné: | 10 |  | 9.88
S/SO 03/921 | 3 |  | Oddíl |  | 921: Silnoproud |  |  |  | 0 |  | 0 |  | 0 |  | 0 | 0 |  |  | 1
|  | 1 | MP | 921-R01 | D+M,, Výměna rozvaděče elektro 600/600 za nový s PO dle PBŘ, včetně odpojení a zapojená vodičů, revize | kus | 1 |  | 0 |  | 0 |  | 0 | 21 | 0 | 0 |  | VLASTNÍ | 1
|  |  |  | Plný popis: | --- | [14 empty] | ---
S/SO 03/VRN | 3 |  | Oddíl |  | VRN: Vedlejší rozpočtové náklady |  |  |  | 20000 |  | 0 |  | 0 |  | 4200 | 24200 |  |  | 4
|  | 1 | ON | 030001000 | Zařízení staveniště včetně provozu a odstranění | kus | 1 |  | 0 |  | 0 |  | 0 | 21 | 0 | 0 |  | VLASTNÍ | 1
|  |  |  | Plný popis: | Základní rozdělení průvodních činností a nákladů zařízení staveniště | [14 empty] | Základní rozdělení průvodních činností a nákladů zařízení staveniště
|  | 2 | ON | 045002000 | Kompletační a koordinační činnost včetně kontrolní činnosti, koordinace prací a zajištění všech zkoušek a revizí ke kolaudaci, atd. | kus | 1 |  | 0 |  | 0 |  | 0 | 21 | 0 | 0 |  | VLASTNÍ | 1
|  |  |  | Plný popis: | Hlavní tituly průvodních činností a nákladů inženýrská činnost kompletační a koordinační činnost | [14 empty] | Hlavní tituly průvodních činností a nákladů inženýrská činnost kompletační a koordinační činnost
|  | 3 | ON | 071002000 | Provoz investora, třetích osob, např. náklady na ochranu stávajícího zařízení a vybavení a protiprašná opatření | kus | 1 |  | 0 |  | 0 |  | 0 | 21 | 0 | 0 |  | VLASTNÍ | 1
|  |  |  | Plný popis: | Provoz investora, třetích osob | [14 empty] | Provoz investora, třetích osob
|  | 4 | ON |  | Rezerva ze strany investora, pevná částka | kus | 1 | 20000 | 20000 |  | 0 |  | 0 | 21 | 4200 | 24200 |  | VLASTNÍ | 1
|  |  |  | Plný popis: | Rezerva ze strany investora, pevná částka, která se nebude měnit 20 000,- Kč | [14 empty] | Rezerva ze strany investora, pevná částka, která se nebude měnit 20 000,- Kč
S/SO 04 | 2 |  | Objekt |  | SO 04: Etapa č.4: úpravy ve 4.NP |  |  |  | 20000 |  | 2.3703 |  | 0.66792 |  | 4200 | 24200 |  |  | 62
S/SO 04/004 | 3 |  | Oddíl |  | 004: Vodorovné konstrukce |  |  |  | 0 |  | 0.10656 |  | 0 |  | 0 | 0 |  |  | 1
|  | 1 | SP | 411388621 | Zabetonování otvorů tl do 150 mm ze suchých směsí pl do 0,25 m2 ve stropech, včetně bednění a odbednění | kus | 2 |  | 0 | 0.05328 | 0.10656 |  | 0 | 21 | 0 | 0 |  | CS ÚRS 2023 01 | 1
|  |  |  | Plný popis: | Zabetonování otvorů ve stropech nebo v klenbách včetně lešení, bednění, odbednění a výztuže (materiál v ceně) ze suchých směsí, tl. do 150 mm ve stropech železobetonových, tvárnicových a prefabrikovaných plochy do 0,25 m2 | [14 empty] | Zabetonování otvorů ve stropech nebo v klenbách včetně lešení, bednění, odbednění a výztuže (materiál v ceně) ze suchých směsí, tl. do 150 mm ve stropech železobetonových, tvárnicových a prefabrikovaných plochy do 0,25 m2
|  |  |  | Výkaz výměr: | Výkres č. D.1.1013 |  | 0
[5 empty] | M.č.401 stáv plyn potrubí; 2 |  | 2
S/SO 04/006 | 3 |  | Oddíl |  | 006: Úpravy povrchu |  |  |  | 0 |  | 1.9671 |  | 0 |  | 0 | 0 |  |  | 8
|  | 1 | SP | 642945111 | Osazování protipožárních nebo protiplynových zárubní dveří jednokřídlových do 2,5 m2 | kus | 3 |  | 0 | 0.4417 | 1.3251 |  | 0 | 21 | 0 | 0 |  | CS ÚRS 2023 01 | 1
|  |  |  | Plný popis: | Osazování ocelových zárubní protipožárních nebo protiplynových dveří do vynechaného otvoru, s obetonováním, dveří jednokřídlových do 2,5 m2 | [14 empty] | Osazování ocelových zárubní protipožárních nebo protiplynových dveří do vynechaného otvoru, s obetonováním, dveří jednokřídlových do 2,5 m2
|  | 2 | H | 55331562 | zárubeň jednokřídlá ocelová pro zdění s protipožární úpravou tl stěny 110-150mm rozměru 800/1970, 2100mm | kus | 3 |  | 0 | 0.01521 | 0.04563 |  | 0 | 21 | 0 | 0 |  | CS ÚRS 2023 01 | 1
|  |  |  | Plný popis: | --- | [14 empty] | ---
|  |  |  | Výkaz výměr: | Výkres č. D.1.1013 |  | 0
[5 empty] | 4.NP - dveře ozn. "T4/01" 800/1970; 3 |  | 3
|  | 3 | SP | 632902211 | Příprava zatvrdlého povrchu betonových mazanin pro cementový potěr cementovým mlékem s přísadou | m2 | 0.555 |  | 0 | 0.0041 | 0.0022755 |  | 0 | 21 | 0 | 0 |  | CS ÚRS 2023 01 | 1
|  |  |  | Plný popis: | Příprava zatvrdlého povrchu betonových mazanin pro cementový potěr cementovým mlékem s přísadou | [14 empty] | Příprava zatvrdlého povrchu betonových mazanin pro cementový potěr cementovým mlékem s přísadou
|  | 4 | SP | 632451441 | Doplnění cementového potěru hlazeného pl do 1 m2 tl přes 30 do 40 mm | m2 | 0.555 |  | 0 | 0.09336 | 0.051815 |  | 0 | 21 | 0 | 0 |  | CS ÚRS 2023 01 | 1
|  |  |  | Plný popis: | Doplnění cementového potěru na mazaninách a betonových podkladech (s dodáním hmot), hlazeného dřevěným nebo ocelovým hladítkem, plochy jednotlivě do 1 m2 a tl. přes 30 do 40 mm | [14 empty] | Doplnění cementového potěru na mazaninách a betonových podkladech (s dodáním hmot), hlazeného dřevěným nebo ocelovým hladítkem, plochy jednotlivě do 1 m2 a tl. přes 30 do 40 mm
|  |  |  | Výkaz výměr: | Výkres č. D.1.1013 |  | 0
[5 empty] | 4.NP - dveře ozn. "T4/01" 800/1970; 3*0,90*0,15 |  | 0.405
[5 empty] | 4.NP - dveře ozn. "T4/02" 900/1970; 1*1,00*0,15 |  | 0.15
|  | 5 | SP | 619995001 | Začištění omítek kolem oken, dveří, podlah nebo obkladů | m | 24.8 |  | 0 | 0.0015 | 0.0372 |  | 0 | 21 | 0 | 0 |  | CS ÚRS 2023 01 | 1
|  |  |  | Plný popis: | Začištění omítek (s dodáním hmot) kolem oken, dveří, podlah, obkladů apod. | [14 empty] | Začištění omítek (s dodáním hmot) kolem oken, dveří, podlah, obkladů apod.
|  |  |  | Výkaz výměr: | Výkres č. D.1.1013 |  | 0
[5 empty] | 4.NP - dveře ozn. "T4/01" 800/1970; 3*(0,90+2,05*2) |  | 15
[5 empty] | 4.NP - dveře ozn. "T4/02" 900/1970; 1*(1,00+2,05*2) |  | 5.1
[5 empty] | Výměna el rozvaděčů; (0,35+0,80)*2*1 |  | 2.3
[5 empty] | = |  | 22.4
[5 empty] | Dle pol. mtž sokl; 2,400 |  | 2.4
|  | 6 | SP | 612325302 | Vápenocementová štuková omítka ostění nebo nadpraží | m2 | 13.5 |  | 0 | 0.03358 | 0.45333 |  | 0 | 21 | 0 | 0 |  | CS ÚRS 2023 01 | 1
|  |  |  | Plný popis: | Vápenocementová omítka ostění nebo nadpraží štuková | [14 empty] | Vápenocementová omítka ostění nebo nadpraží štuková
|  |  |  | Výkaz výměr: | Výkres č. D.1.1013 |  | 0
[5 empty] | 4.NP - dveře ozn. "T4/01" 800/1970; 3*((0,90+0,30*2)+2,05*2)*0,30*2 |  | 10.08
[5 empty] | 4.NP - dveře ozn. "T4/02" 900/1970; 1*((1,00+0,30*2)+2,05*2)*0,30*2 |  | 3.42
|  | 7 | SP | 611325222 | Vápenocementová štuková omítka malých ploch přes 0,09 do 0,25 m2 na stropech | kus | 1 |  | 0 | 0.0102 | 0.0102 |  | 0 | 21 | 0 | 0 |  | CS ÚRS 2023 01 | 1
|  |  |  | Plný popis: | Vápenocementová omítka jednotlivých malých ploch štuková na stropech, plochy jednotlivě přes 0,09 do 0,25 m2 | [14 empty] | Vápenocementová omítka jednotlivých malých ploch štuková na stropech, plochy jednotlivě přes 0,09 do 0,25 m2
|  |  |  | Výkaz výměr: | Výkres č. D.1.1013 |  | 0
[5 empty] | M.č.401 stáv plyn potrubí; 1 |  | 1
|  | 8 | SP | 612325223 | Vápenocementová štuková omítka malých ploch přes 0,25 do 1 m2 na stěnách | kus | 1 |  | 0 | 0.0415 | 0.0415 |  | 0 | 21 | 0 | 0 |  | CS ÚRS 2023 01 | 1
|  |  |  | Plný popis: | Vápenocementová omítka jednotlivých malých ploch štuková na stěnách, plochy jednotlivě přes 0,25 do 1 m2 | [14 empty] | Vápenocementová omítka jednotlivých malých ploch štuková na stěnách, plochy jednotlivě přes 0,25 do 1 m2
|  |  |  | Výkaz výměr: | Výkres č. D.1.1013 |  | 0
[5 empty] | Výměna el rozvaděčů; 1 |  | 1
S/SO 04/009 | 3 |  | Oddíl |  | 009: Ostatní konstrukce a práce |  |  |  | 0 |  | 0.041444 |  | 0.096 |  | 0 | 0 |  |  | 6
|  | 1 | SP | 619996145 | Ochrana konstrukcí nebo samostatných prvků obalením geotextilií včetně pozdějšího odkrytí | m2 | 48 |  | 0 | 0.00022 | 0.01056 | 0.002 | 0.096 | 21 | 0 | 0 |  | CS ÚRS 2023 01 | 1
|  |  |  | Plný popis: | Ochrana stavebních konstrukcí a samostatných prvků včetně pozdějšího odstranění obalením geotextilií samostatných konstrukcí a prvků | [14 empty] | Ochrana stavebních konstrukcí a samostatných prvků včetně pozdějšího odstranění obalením geotextilií samostatných konstrukcí a prvků
|  |  |  | Výkaz výměr: | Výkres č. D.1.1013 |  | 0
[5 empty] | 4.NP - dveře ozn. "T4/01" 800/1970; 3*6,00*2 |  | 36
[5 empty] | 4.NP - dveře ozn. "T4/02" 900/1970; 1*6,00*2 |  | 12
|  | 2 | SP | 952901111 | Vyčištění budov bytové a občanské výstavby při výšce podlaží do 4 m | m2 | 54.09 |  | 0 | 4e-05 | 0.0021636 |  | 0 | 21 | 0 | 0 |  | CS ÚRS 2023 01 | 1
|  |  |  | Plný popis: | Vyčištění budov nebo objektů před předáním do užívání budov bytové nebo občanské výstavby, světlé výšky podlaží do 4 m | [14 empty] | Vyčištění budov nebo objektů před předáním do užívání budov bytové nebo občanské výstavby, světlé výšky podlaží do 4 m
|  |  |  | Výkaz výměr: | Výkres č. D.1.1013 |  | 0
[5 empty] | 4.NP chodby; 28,44+11,47+14,18 |  | 54.09
|  | 3 | SP | 953943211 | Osazování hasicího přístroje | kus | 4 |  | 0 | 0.00018 | 0.00072 |  | 0 | 21 | 0 | 0 |  | CS ÚRS 2023 01 | 1
|  |  |  | Plný popis: | Osazování drobných kovových předmětů kotvených do stěny hasicího přístroje | [14 empty] | Osazování drobných kovových předmětů kotvených do stěny hasicího přístroje
|  | 4 | H | 44932112 | přístroj hasicí ruční práškový 6kg s has. schopností 113B | kus | 3 |  | 0 | 0.008 | 0.024 |  | 0 | 21 | 0 | 0 |  | CS ÚRS 2023 01 | 1
|  |  |  | Plný popis: | přístroj hasicí ruční práškový PG 4 LE | [14 empty] | přístroj hasicí ruční práškový PG 4 LE
|  | 5 | H | 44932210 | přístroj hasicí ruční sněhový 5kg s has. schopností 55B | kus | 1 |  | 0 | 0.004 | 0.004 |  | 0 | 21 | 0 | 0 |  | CS ÚRS 2023 01 | 1
|  |  |  | Plný popis: | --- | [14 empty] | ---
|  |  |  | Výkaz výměr: | Výměna el rozvaděčů; 1 |  | 1
|  | 6 | SP | 009-PO-01 | D+M, Výstražné a bezpečnostní značení a tabulky dle tach zprávy Požárně bezpečnostního řešení | soubor | 1 |  | 0 |  | 0 |  | 0 | 21 | 0 | 0 |  | VLASTNÍ | 1
|  |  |  | Plný popis: | --- | [14 empty] | ---
S/SO 04/0096 | 3 |  | Oddíl |  | 0096: Bourání konstrukcí |  |  |  | 0 |  | 0.000588 |  | 0.43744 |  | 0 | 0 |  |  | 8
|  | 1 | SP | 968072455 | Vybourání kovových dveřních zárubní pl do 2 m2, včetně vyvěšení křídel | m2 | 4.8 |  | 0 |  | 0 | 0.076 | 0.3648 | 21 | 0 | 0 |  | CS ÚRS 2023 01 | 1
|  |  |  | Plný popis: | Vybourání kovových rámů oken s křídly, dveřních zárubní, vrat, stěn, ostění nebo obkladů dveřních zárubní, plochy do 2 m2 | [14 empty] | Vybourání kovových rámů oken s křídly, dveřních zárubní, vrat, stěn, ostění nebo obkladů dveřních zárubní, plochy do 2 m2
|  |  |  | Výkaz výměr: | Výkres č. D.1.1013 |  | 0
[5 empty] | 4.NP - dveře ozn. "T4/01" 800/1970; 3*0,80*2,00 |  | 4.8
|  | 2 | SP | 977311111 | Řezání stávajících betonových mazanin nevyztužených hl do 50 mm | m | 7.4 |  | 0 |  | 0 |  | 0 | 21 | 0 | 0 |  | CS ÚRS 2023 01 | 1
|  |  |  | Plný popis: | Řezání stávajících betonových mazanin bez vyztužení hloubky do 50 mm | [14 empty] | Řezání stávajících betonových mazanin bez vyztužení hloubky do 50 mm
|  |  |  | Výkaz výměr: | Výkres č. D.1.1013 |  | 0
[5 empty] | 4.NP - dveře ozn. "T4/01" 800/1970; 3*0,90*2 |  | 5.4
[5 empty] | 4.NP - dveře ozn. "T4/02" 900/1970; 1*1,00*2 |  | 2
|  | 3 | SP | 965043321 | Bourání podkladů pod dlažby betonových s potěrem nebo teracem tl do 100 mm pl do 1 m2 | m3 | 0.02775 |  | 0 |  | 0 | 2.2 | 0.06105 | 21 | 0 | 0 |  | CS ÚRS 2023 01 | 1
|  |  |  | Plný popis: | Bourání mazanin betonových s potěrem nebo teracem tl. do 100 mm, plochy do 1 m2 | [14 empty] | Bourání mazanin betonových s potěrem nebo teracem tl. do 100 mm, plochy do 1 m2
|  |  |  | Výkaz výměr: | Výkres č. D.1.1013 |  | 0
[5 empty] | 4.NP - dveře ozn. "T4/01" 800/1970; 3*0,90*0,15*0,05 |  | 0.02025
[5 empty] | 4.NP - dveře ozn. "T4/02" 900/1970; 1*1,00*0,15*0,05 |  | 0.0075
|  | 4 | SP | 723150802 | Demontáž potrubí ocelové hladké svařované D přes 32 do 44,5 | m | 2.45 |  | 0 | 0.00024 | 0.000588 | 0.00473 | 0.011588 | 21 | 0 | 0 |  | CS ÚRS 2023 01 | 1
|  |  |  | Plný popis: | Demontáž potrubí svařovaného z ocelových trubek hladkých přes 32 do Ø 44,5 | [14 empty] | Demontáž potrubí svařovaného z ocelových trubek hladkých přes 32 do Ø 44,5
|  |  |  | Výkaz výměr: | Výkres č. D.1.1013 |  | 0
[5 empty] | M.č.401 stáv plyn potrubí; 2,45 |  | 2.45
|  | 5 | SP | 997013213 | Vnitrostaveništní doprava suti a vybouraných hmot pro budovy v přes 6 do 12 m ručně | t | 0.66792 |  | 0 |  | 0 |  | 0 | 21 | 0 | 0 |  | CS ÚRS 2023 01 | 1
|  |  |  | Plný popis: | Vnitrostaveništní doprava suti a vybouraných hmot vodorovně do 50 m svisle ručně pro budovy a haly výšky přes 9 do 12 m | [14 empty] | Vnitrostaveništní doprava suti a vybouraných hmot vodorovně do 50 m svisle ručně pro budovy a haly výšky přes 9 do 12 m
|  | 6 | SP | 997013501 | Odvoz suti a vybouraných hmot na skládku nebo meziskládku do 1 km se složením | t | 0.66792 |  | 0 |  | 0 |  | 0 | 21 | 0 | 0 |  | CS ÚRS 2023 01 | 1
|  |  |  | Plný popis: | Odvoz suti a vybouraných hmot na skládku nebo meziskládku se složením, na vzdálenost do 1 km | [14 empty] | Odvoz suti a vybouraných hmot na skládku nebo meziskládku se složením, na vzdálenost do 1 km
|  | 7 | SP | 997013509 | Příplatek k odvozu suti a vybouraných hmot na skládku ZKD 1 km přes 1 km | t | 3.34 |  | 0 |  | 0 |  | 0 | 21 | 0 | 0 |  | CS ÚRS 2023 01 | 1
|  |  |  | Plný popis: | Odvoz suti a vybouraných hmot na skládku nebo meziskládku se složením, na vzdálenost Příplatek k ceně za každý další i započatý 1 km přes 1 km | [14 empty] | Odvoz suti a vybouraných hmot na skládku nebo meziskládku se složením, na vzdálenost Příplatek k ceně za každý další i započatý 1 km přes 1 km
|  |  |  | Výkaz výměr: | Suť do 6 km; 0,668*5 |  | 3.34
|  | 8 | SP | 997013871 | Poplatek za uložení stavebního odpadu na recyklační skládce (skládkovné) směsného stavebního a demoličního kód odpadu 17 09 04 | t | 0.668 |  | 0 |  | 0 |  | 0 | 21 | 0 | 0 |  | CS ÚRS 2023 01 | 1
|  |  |  | Plný popis: | Poplatek za uložení stavebního odpadu na recyklační skládce (skládkovné) směsného stavebního a demoličního zatříděného do Katalogu odpadů pod kódem 17 09 04 | [14 empty] | Poplatek za uložení stavebního odpadu na recyklační skládce (skládkovné) směsného stavebního a demoličního zatříděného do Katalogu odpadů pod kódem 17 09 04
S/SO 04/099 | 3 |  | Oddíl |  | 099: Přesun hmot HSV |  |  |  | 0 |  | 0 |  | 0 |  | 0 | 0 |  |  | 1
|  | 1 | SP | 998018002 | Přesun hmot ruční pro budovy v přes 6 do 12 m | t | 2.1156 |  | 0 |  | 0 |  | 0 | 21 | 0 | 0 |  | CS ÚRS 2023 01 | 1
|  |  |  | Plný popis: | Přesun hmot pro budovy občanské výstavby, bydlení, výrobu a služby ruční - bez užití mechanizace vodorovná dopravní vzdálenost do 100 m pro budovy s jakoukoliv nosnou konstrukcí výšky přes 6 do 12 m | [14 empty] | Přesun hmot pro budovy občanské výstavby, bydlení, výrobu a služby ruční - bez užití mechanizace vodorovná dopravní vzdálenost do 100 m pro budovy s jakoukoliv nosnou konstrukcí výšky přes 6 do 12 m
S/SO 04/763 | 3 |  | Oddíl |  | 763: Sádrokartonové konstrukce |  |  |  | 0 |  | 0.09921 |  | 0.0862 |  | 0 | 0 |  |  | 6
|  | 1 | SP | 763181811 | Demontáž jednokřídlové kovové zárubně v do 2,75 m SDK příčka | kus | 1 |  | 0 |  | 0 | 0.0169 | 0.0169 | 21 | 0 | 0 |  | CS ÚRS 2023 01 | 1
|  |  |  | Plný popis: | Demontáž kovových zárubní konstrukcí ze sádrokartonových příček výšky do 2,75 m jednokřídlových | [14 empty] | Demontáž kovových zárubní konstrukcí ze sádrokartonových příček výšky do 2,75 m jednokřídlových
|  | 2 | SP | 763181311 | Montáž jednokřídlové kovové zárubně SDK příčka | kus | 1 |  | 0 | 0.00022 | 0.00022 |  | 0 | 21 | 0 | 0 |  | CS ÚRS 2023 01 | 1
|  |  |  | Plný popis: | Výplně otvorů konstrukcí ze sádrokartonových desek montáž zárubně kovové s konstrukcí jednokřídlové | [14 empty] | Výplně otvorů konstrukcí ze sádrokartonových desek montáž zárubně kovové s konstrukcí jednokřídlové
|  | 3 | H | 55331563 | zárubeň jednokřídlá ocelová pro SDK s protipožární úpravou tl stěny 110-150mm rozměru 900/1970, 2100mm | kus | 1 |  | 0 | 0.01553 | 0.01553 |  | 0 | 21 | 0 | 0 |  | CS ÚRS 2023 01 | 1
|  |  |  | Plný popis: | --- | [14 empty] | ---
|  |  |  | Výkaz výměr: | Výkres č. D.1.1013 |  | 0
[5 empty] | 4.NP - dveře ozn. "T4/02" 900/1970; 1 |  | 1
|  | 4 | SP | 763112972 | Vyspravení SDK příčky, předsazené stěny pl přes 0,5 do 1 m2 deska 1xDF 12,5 | kus | 6 |  | 0 | 0.01391 | 0.08346 | 0.01155 | 0.0693 | 21 | 0 | 0 |  | CS ÚRS 2023 01 | 1
|  |  |  | Plný popis: | Vyspravení sádrokartonových příček nebo předsazených stěn plochy jednotlivě přes 0,50 do 1,00 m2 desky tl. 12,5 mm protipožární DF | [14 empty] | Vyspravení sádrokartonových příček nebo předsazených stěn plochy jednotlivě přes 0,50 do 1,00 m2 desky tl. 12,5 mm protipožární DF
|  |  |  | Výkaz výměr: | Výkres č. D.1.1013 |  | 0
[5 empty] | 4.NP - dveře ozn. "T4/02" 900/1970; 1*3*2 |  | 6
|  | 5 | SP | 998763302 | Přesun hmot tonážní pro sádrokartonové konstrukce v objektech v přes 6 do 12 m | t | 0.09921 |  | 0 |  | 0 |  | 0 | 21 | 0 | 0 |  | CS ÚRS 2023 01 | 1
|  |  |  | Plný popis: | Přesun hmot pro konstrukce montované z desek sádrokartonových, sádrovláknitých, cementovláknitých nebo cementových stanovený z hmotnosti přesunovaného materiálu vodorovná dopravní vzdálenost do 50 m v objektech výšky přes 6 do 12 m | [14 empty] | Přesun hmot pro konstrukce montované z desek sádrokartonových, sádrovláknitých, cementovláknitých nebo cementových stanovený z hmotnosti přesunovaného materiálu vodorovná dopravní vzdálenost do 50 m v objektech výšky přes 6 do 12 m
|  | 6 | SP | 998763381 | Příplatek k přesunu hmot tonážní 763 SDK prováděný bez použití mechanizace | t | 0.09921 |  | 0 |  | 0 |  | 0 | 21 | 0 | 0 |  | CS ÚRS 2023 01 | 1
|  |  |  | Plný popis: | Přesun hmot pro konstrukce montované z desek sádrokartonových, sádrovláknitých, cementovláknitých nebo cementových Příplatek k cenám za přesun prováděný bez použití mechanizace pro jakoukoliv výšku objektu | [14 empty] | Přesun hmot pro konstrukce montované z desek sádrokartonových, sádrovláknitých, cementovláknitých nebo cementových Příplatek k cenám za přesun prováděný bez použití mechanizace pro jakoukoliv výšku objektu
S/SO 04/766 | 3 |  | Oddíl |  | 766: Konstrukce truhlářské |  |  |  | 0 |  | 0.09623 |  | 0 |  | 0 | 0 |  |  | 11
|  | 1 | SP | 766660021 | Montáž dveřních křídel otvíravých jednokřídlových š do 0,8 m požárních do ocelové zárubně | kus | 3 |  | 0 |  | 0 |  | 0 | 21 | 0 | 0 |  | CS ÚRS 2023 01 | 1
|  |  |  | Plný popis: | Montáž dveřních křídel dřevěných nebo plastových otevíravých do ocelové zárubně protipožárních jednokřídlových, šířky do 800 mm | [14 empty] | Montáž dveřních křídel dřevěných nebo plastových otevíravých do ocelové zárubně protipožárních jednokřídlových, šířky do 800 mm
|  | 2 | SP | 766660022 | Montáž dveřních křídel otvíravých jednokřídlových š přes 0,8 m požárních do ocelové zárubně | kus | 1 |  | 0 |  | 0 |  | 0 | 21 | 0 | 0 |  | CS ÚRS 2023 01 | 1
|  |  |  | Plný popis: | Montáž dveřních křídel dřevěných nebo plastových otevíravých do ocelové zárubně protipožárních jednokřídlových, šířky přes 800 mm | [14 empty] | Montáž dveřních křídel dřevěných nebo plastových otevíravých do ocelové zárubně protipožárních jednokřídlových, šířky přes 800 mm
|  | 3 | H | 6116203x8 | dveře jednokřídlé dřevotřískové protipožární EI 30 DP3-C2 povrch fóliový plné 800x1970mm, barva slonová kost, vč. kování, kliky, zámek vložkový | kus | 3 |  | 0 | 0.0195 | 0.0585 |  | 0 | 21 | 0 | 0 |  | VLASTNÍ | 1
|  |  |  | Plný popis: | --- | [14 empty] | ---
|  |  |  | Výkaz výměr: | Výkres č. D.1.1013 |  | 0
[5 empty] | 4.NP - dveře ozn. "T4/01" 800/1970; 3 |  | 3
|  | 4 | H | 6116203x9 | dveře jednokřídlé dřevotřískové protipožární EI 30 DP3-C2 povrch fóliový plné 900x1970mm, barva slonová kost, vč. kování, kliky, zámek vložkový | kus | 1 |  | 0 | 0.0205 | 0.0205 |  | 0 | 21 | 0 | 0 |  | VLASTNÍ | 1
|  |  |  | Plný popis: | --- | [14 empty] | ---
|  |  |  | Výkaz výměr: | Výkres č. D.1.1013 |  | 0
[5 empty] | 4.NP - dveře ozn. "T4/02" 900/1970; 1 |  | 1
|  | 5 | SP | 766695213 | Montáž truhlářských prahů dveří jednokřídlových š přes 10 cm | kus | 4 |  | 0 |  | 0 |  | 0 | 21 | 0 | 0 |  | CS ÚRS 2023 01 | 1
|  |  |  | Plný popis: | Montáž ostatních truhlářských konstrukcí prahů dveří jednokřídlových, šířky přes 100 mm | [14 empty] | Montáž ostatních truhlářských konstrukcí prahů dveří jednokřídlových, šířky přes 100 mm
|  | 6 | H | 61187161 | práh dveřní dřevěný dubový tl 20mm dl 820mm š 150mm, vč. laku | kus | 3 |  | 0 | 0.00185 | 0.00555 |  | 0 | 21 | 0 | 0 |  | CS ÚRS 2023 01 | 1
|  |  |  | Plný popis: | --- | [14 empty] | ---
|  | 7 | H | 61187181 | práh dveřní dřevěný dubový tl 20mm dl 920mm š 150mm, vč. laku | kus | 1 |  | 0 | 0.00208 | 0.00208 |  | 0 | 21 | 0 | 0 |  | CS ÚRS 2023 01 | 1
|  |  |  | Plný popis: | --- | [14 empty] | ---
|  | 8 | SP | 766660717 | Montáž samozavírače na ocelovou zárubeň a dveřní křídlo | kus | 4 |  | 0 |  | 0 |  | 0 | 21 | 0 | 0 |  | CS ÚRS 2023 01 | 1
|  |  |  | Plný popis: | Montáž dveřních doplňků samozavírače na zárubeň ocelovou | [14 empty] | Montáž dveřních doplňků samozavírače na zárubeň ocelovou
|  | 9 | H | 54917250 | samozavírač dveří hydraulický | kus | 4 |  | 0 | 0.0024 | 0.0096 |  | 0 | 21 | 0 | 0 |  | CS ÚRS 2023 01 | 1
|  |  |  | Plný popis: | --- | [14 empty] | ---
|  | 10 | SP | 998766102 | Přesun hmot tonážní pro kce truhlářské v objektech v přes 6 do 12 m | t | 0.09623 |  | 0 |  | 0 |  | 0 | 21 | 0 | 0 |  | CS ÚRS 2023 01 | 1
|  |  |  | Plný popis: | Přesun hmot pro konstrukce truhlářské stanovený z hmotnosti přesunovaného materiálu vodorovná dopravní vzdálenost do 50 m v objektech výšky přes 6 do 12 m | [14 empty] | Přesun hmot pro konstrukce truhlářské stanovený z hmotnosti přesunovaného materiálu vodorovná dopravní vzdálenost do 50 m v objektech výšky přes 6 do 12 m
|  | 11 | SP | 998766181 | Příplatek k přesunu hmot tonážní 766 prováděný bez použití mechanizace | t | 0.09623 |  | 0 |  | 0 |  | 0 | 21 | 0 | 0 |  | CS ÚRS 2023 01 | 1
|  |  |  | Plný popis: | Přesun hmot pro konstrukce truhlářské stanovený z hmotnosti přesunovaného materiálu Příplatek k ceně za přesun prováděný bez použití mechanizace pro jakoukoliv výšku objektu | [14 empty] | Přesun hmot pro konstrukce truhlářské stanovený z hmotnosti přesunovaného materiálu Příplatek k ceně za přesun prováděný bez použití mechanizace pro jakoukoliv výšku objektu
S/SO 04/771 | 3 |  | Oddíl |  | 771: Podlahy z dlaždic |  |  |  | 0 |  | 0.034573 |  | 0.0435 |  | 0 | 0 |  |  | 7
|  | 1 | SP | 771573918 | Výměna dlaždice keramické lepené velikosti přes 35 do 45 ks/m2 | kus | 51 |  | 0 | 0.00022 | 0.01122 | 0.0007 | 0.0357 | 21 | 0 | 0 |  | CS ÚRS 2023 01 | 1
|  |  |  | Plný popis: | Výměna keramické dlaždice lepené velikosti přes 35 do 45 ks/m2 | [14 empty] | Výměna keramické dlaždice lepené velikosti přes 35 do 45 ks/m2
|  |  |  | Výkaz výměr: | Výkres č. D.1.1013 |  | 0
[5 empty] | 4.NP - dveře ozn. "T4/01" 800/1970; 3*0,90*0,30*45+0,550 |  | 37
[5 empty] | 4.NP - dveře ozn. "T4/02" 900/1970; 1*1,00*0,30*45+0,500 |  | 14
|  | 2 | H | 59761444 | dlažba keramická slinutá protiskluzná do interiéru i exteriéru pro vysoké mechanické namáhání přes 35 do 45ks/m2 | m2 | 1.5263 |  | 0 | 0.0142 | 0.021673 |  | 0 | 21 | 0 | 0 |  | CS ÚRS 2023 01 | 1
|  |  |  | Plný popis: | --- | [14 empty] | ---
|  |  |  | Výkaz výměr: | Dle pol. oprava dlažby; 51,0*0,15*0,15 |  | 1.1475
[5 empty] | Dle pol. mtž sokl; 2,400*0,10 |  | 0.24
|  |  |  | Ztratné: | 10 |  | 0.13875
|  | 3 | SP | 771473113 | Montáž soklů z dlaždic keramických lepených rovných v přes 90 do 120 mm | m | 2.4 |  | 0 | 0.00058 | 0.001392 |  | 0 | 21 | 0 | 0 |  | CS ÚRS 2023 01 | 1
|  |  |  | Plný popis: | Montáž soklů z dlaždic keramických lepených standardním lepidlem rovných, výšky přes 90 do 120 mm | [14 empty] | Montáž soklů z dlaždic keramických lepených standardním lepidlem rovných, výšky přes 90 do 120 mm
|  |  |  | Výkaz výměr: | Výkres č. D.1.1013 |  | 0
[5 empty] | 4.NP - dveře ozn. "T4/01" 800/1970; 3*0,30*2 |  | 1.8
[5 empty] | 4.NP - dveře ozn. "T4/02" 900/1970; 1*0,30*2 |  | 0.6
|  | 4 | SP | 771473810 | Demontáž soklíků z dlaždic keramických lepených rovných | m | 2.4 |  | 0 |  | 0 | 0.00325 | 0.0078 | 21 | 0 | 0 |  | CS ÚRS 2023 01 | 1
|  |  |  | Plný popis: | Demontáž soklíků z dlaždic keramických lepených rovných | [14 empty] | Demontáž soklíků z dlaždic keramických lepených rovných
|  | 5 | SP | 771591117 | Podlahy spárování akrylem | m | 2.4 |  | 0 | 0.00012 | 0.000288 |  | 0 | 21 | 0 | 0 |  | CS ÚRS 2023 01 | 1
|  |  |  | Plný popis: | Podlahy - dokončovací práce spárování akrylem | [14 empty] | Podlahy - dokončovací práce spárování akrylem
|  | 6 | SP | 998771102 | Přesun hmot tonážní pro podlahy z dlaždic v objektech v přes 6 do 12 m | t | 0.034573 |  | 0 |  | 0 |  | 0 | 21 | 0 | 0 |  | CS ÚRS 2023 01 | 1
|  |  |  | Plný popis: | Přesun hmot pro podlahy z dlaždic stanovený z hmotnosti přesunovaného materiálu vodorovná dopravní vzdálenost do 50 m v objektech výšky přes 6 do 12 m | [14 empty] | Přesun hmot pro podlahy z dlaždic stanovený z hmotnosti přesunovaného materiálu vodorovná dopravní vzdálenost do 50 m v objektech výšky přes 6 do 12 m
|  | 7 | SP | 998771181 | Příplatek k přesunu hmot tonážní 771 prováděný bez použití mechanizace | t | 0.034573 |  | 0 |  | 0 |  | 0 | 21 | 0 | 0 |  | CS ÚRS 2023 01 | 1
|  |  |  | Plný popis: | Přesun hmot pro podlahy z dlaždic stanovený z hmotnosti přesunovaného materiálu Příplatek k ceně za přesun prováděný bez použití mechanizace pro jakoukoliv výšku objektu | [14 empty] | Přesun hmot pro podlahy z dlaždic stanovený z hmotnosti přesunovaného materiálu Příplatek k ceně za přesun prováděný bez použití mechanizace pro jakoukoliv výšku objektu
S/SO 04/783 | 3 |  | Oddíl |  | 783: Nátěry |  |  |  | 0 |  | 0.0018335 |  | 0 |  | 0 | 0 |  |  | 3
|  | 1 | SP | 783314101 | Základní jednonásobný syntetický nátěr zámečnických konstrukcí | m2 | 4.825 |  | 0 | 0.00014 | 0.0006755 |  | 0 | 21 | 0 | 0 |  | CS ÚRS 2023 01 | 1
|  |  |  | Plný popis: | Základní nátěr zámečnických konstrukcí jednonásobný syntetický | [14 empty] | Základní nátěr zámečnických konstrukcí jednonásobný syntetický
|  | 2 | SP | 783315101 | Mezinátěr jednonásobný syntetický standardní zámečnických konstrukcí | m2 | 4.825 |  | 0 | 0.00012 | 0.000579 |  | 0 | 21 | 0 | 0 |  | CS ÚRS 2023 01 | 1
|  |  |  | Plný popis: | Mezinátěr zámečnických konstrukcí jednonásobný syntetický standardní | [14 empty] | Mezinátěr zámečnických konstrukcí jednonásobný syntetický standardní
|  | 3 | SP | 783317101 | Krycí jednonásobný syntetický standardní nátěr zámečnických konstrukcí | m2 | 4.825 |  | 0 | 0.00012 | 0.000579 |  | 0 | 21 | 0 | 0 |  | CS ÚRS 2023 01 | 1
|  |  |  | Plný popis: | Krycí nátěr (email) zámečnických konstrukcí jednonásobný syntetický standardní | [14 empty] | Krycí nátěr (email) zámečnických konstrukcí jednonásobný syntetický standardní
|  |  |  | Výkaz výměr: | Výkres č. D.1.1013 |  | 0
[5 empty] | 4.NP - dveře ozn. "T4/01" 800/1970; 3*(2*2,00+0,80)*(0,15+2*0,05) |  | 3.6
[5 empty] | 4.NP - dveře ozn. "T4/02" 900/1970; 1*(2*2,00+0,90)*(0,15+2*0,05) |  | 1.225
S/SO 04/784 | 3 |  | Oddíl |  | 784: Malby |  |  |  | 0 |  | 0.022814 |  | 0.0047786 |  | 0 | 0 |  |  | 6
|  | 1 | SP | 784121001 | Oškrabání malby v mísnostech v do 3,80 m | m2 | 15.415 |  | 0 | 0.001 | 0.015415 | 0.00031 | 0.0047786 | 21 | 0 | 0 |  | CS ÚRS 2023 01 | 1
|  |  |  | Plný popis: | Oškrabání malby v místnostech výšky do 3,80 m | [14 empty] | Oškrabání malby v místnostech výšky do 3,80 m
|  |  |  | Výkaz výměr: | Dle pol. omítka ostění; 13,500 |  | 13.5
[5 empty] | Výkres č. D.1.1013 |  | 0
[5 empty] | M.č.401 stáv plyn potrubí; 2,45*0,50 |  | 1.225
[5 empty] | Výměna el rozvaděčů; (0,35+0,80)*2*0,30 |  | 0.69
|  | 2 | SP | 784121011 | Rozmývání podkladu po oškrabání malby v místnostech v do 3,80 m | m2 | 15.415 |  | 0 |  | 0 |  | 0 | 21 | 0 | 0 |  | CS ÚRS 2023 01 | 1
|  |  |  | Plný popis: | Rozmývání podkladu po oškrabání malby v místnostech výšky do 3,80 m | [14 empty] | Rozmývání podkladu po oškrabání malby v místnostech výšky do 3,80 m
|  | 3 | SP | 784181102 | Základní akrylátová jednonásobná pigmentovaná penetrace podkladu v místnostech v do 3,80 m | m2 | 15.415 |  | 0 | 0.00019 | 0.0029289 |  | 0 | 21 | 0 | 0 |  | CS ÚRS 2023 01 | 1
|  |  |  | Plný popis: | Penetrace podkladu jednonásobná základní pigmentovaná v místnostech výšky do 3,80 m | [14 empty] | Penetrace podkladu jednonásobná základní pigmentovaná v místnostech výšky do 3,80 m
|  | 4 | SP | 784221101 | Dvojnásobné bílé malby ze směsí za sucha dobře otěruvzdorných v místnostech do 3,80 m | m2 | 15.415 |  | 0 | 0.00029 | 0.0044703 |  | 0 | 21 | 0 | 0 |  | CS ÚRS 2023 01 | 1
|  |  |  | Plný popis: | Malby z malířských směsí otěruvzdorných za sucha dvojnásobné, bílé za sucha otěruvzdorné dobře v místnostech výšky do 3,80 m | [14 empty] | Malby z malířských směsí otěruvzdorných za sucha dvojnásobné, bílé za sucha otěruvzdorné dobře v místnostech výšky do 3,80 m
|  |  |  | Výkaz výměr: | Dle pol. omítka ostění; 13,500 |  | 13.5
[5 empty] | Výkres č. D.1.1013 |  | 0
[5 empty] | M.č.401 stáv plyn potrubí; 2,45*0,50 |  | 1.225
[5 empty] | Výměna el rozvaděčů; (0,35+0,80)*2*0,30 |  | 0.69
|  | 5 | SP | 784171101 | Zakrytí vnitřních podlah včetně pozdějšího odkrytí | m2 | 48 |  | 0 |  | 0 |  | 0 | 21 | 0 | 0 |  | CS ÚRS 2023 01 | 1
|  |  |  | Plný popis: | Zakrytí nemalovaných ploch (materiál ve specifikaci) včetně pozdějšího odkrytí podlah | [14 empty] | Zakrytí nemalovaných ploch (materiál ve specifikaci) včetně pozdějšího odkrytí podlah
|  |  |  | Výkaz výměr: | Výkres č. D.1.1013 |  | 0
[5 empty] | 4.NP - dveře ozn. "T4/01" 800/1970; 3*6,00*2 |  | 36
[5 empty] | 4.NP - dveře ozn. "T4/02" 900/1970; 1*6,00*2 |  | 12
|  | 6 | H | 58124844 | fólie pro malířské potřeby zakrývací tl 25µ 4x5m | m2 | 52.8 |  | 0 |  | 0 |  | 0 | 21 | 0 | 0 |  | CS ÚRS 2023 01 | 1
|  |  |  | Plný popis: | --- | [14 empty] | ---
|  |  |  | Ztratné: | 10 |  | 4.8
S/SO 04/921 | 3 |  | Oddíl |  | 921: Silnoproud |  |  |  | 0 |  | 0 |  | 0 |  | 0 | 0 |  |  | 1
|  | 1 | MP | 921-R03 | D+M,, Výměna rozvaděče elektro 350/800 za nový s PO dle PBŘ, včetně odpojení a zapojená vodičů, revize | kus | 1 |  | 0 |  | 0 |  | 0 | 21 | 0 | 0 |  | VLASTNÍ | 1
|  |  |  | Plný popis: | --- | [14 empty] | ---
S/SO 04/VRN | 3 |  | Oddíl |  | VRN: Vedlejší rozpočtové náklady |  |  |  | 20000 |  | 0 |  | 0 |  | 4200 | 24200 |  |  | 4
|  | 1 | ON | 030001000 | Zařízení staveniště včetně provozu a odstranění | kus | 1 |  | 0 |  | 0 |  | 0 | 21 | 0 | 0 |  | VLASTNÍ | 1
|  |  |  | Plný popis: | Základní rozdělení průvodních činností a nákladů zařízení staveniště | [14 empty] | Základní rozdělení průvodních činností a nákladů zařízení staveniště
|  | 2 | ON | 045002000 | Kompletační a koordinační činnost včetně kontrolní činnosti, koordinace prací a zajištění všech zkoušek a revizí ke kolaudaci, atd. | kus | 1 |  | 0 |  | 0 |  | 0 | 21 | 0 | 0 |  | VLASTNÍ | 1
|  |  |  | Plný popis: | Hlavní tituly průvodních činností a nákladů inženýrská činnost kompletační a koordinační činnost | [14 empty] | Hlavní tituly průvodních činností a nákladů inženýrská činnost kompletační a koordinační činnost
|  | 3 | ON | 071002000 | Provoz investora, třetích osob, např. náklady na ochranu stávajícího zařízení a vybavení a protiprašná opatření | kus | 1 |  | 0 |  | 0 |  | 0 | 21 | 0 | 0 |  | VLASTNÍ | 1
|  |  |  | Plný popis: | Provoz investora, třetích osob | [14 empty] | Provoz investora, třetích osob
|  | 4 | ON |  | Rezerva ze strany investora, pevná částka | kus | 1 | 20000 | 20000 |  | 0 |  | 0 | 21 | 4200 | 24200 |  | VLASTNÍ | 1
|  |  |  | Plný popis: | Rezerva ze strany investora, pevná částka, která se nebude měnit 20 000,- Kč | [14 empty] | Rezerva ze strany investora, pevná částka, která se nebude měnit 20 000,- Kč