## Rekapitulace stavby
Export Komplet | [24 empty] | VZ | 2.0 | ZAMOK |  |  |  |  | False | False | {c048787e-ed81-4443-967d-60f82a0d6f2d}
[31 empty] | 0,01 | 21
[31 empty] | 0,01 | 12
|  | REKAPITULACE STAVBY | [15 empty] | v --- níže se nacházejí doplnkové a pomocné údaje k sestavám --- v | [11 empty] | Návod na vyplnění | 0,001
|  | Kód: |  |  |  |  | 2024/014 | [22 empty] | Měnit lze pouze buňky se žlutým podbarvením! 1) v Rekapitulaci stavby vyplňte údaje o Uchazeči (přenesou se do ostatních sestav i v jiných listech) 2) na vybraných listech vyplňte v sestavě Soupis prací ceny u položek | 0,01
|  | Stavba: |  |  |  |  | Stavební pravy šaten 1. Základní školy Dr. Edvarda Beneše v Šumperku | [23 empty] | 0,01
|  | KSO: | [11 empty] | CC-CZ: | [16 empty] | 0,01
|  | Místo: | [11 empty] | Datum: |  | 16. 4. 2024 | [14 empty] | 0,01
0,01
|  | Zadavatel: | [11 empty] | IČ: | [16 empty] | 0,01
[14 empty] | DIČ: | [16 empty] | 0,01
0,01
|  | Uchazeč: | [11 empty] | IČ: |  | Vyplň údaj | [14 empty] | 0,01
|  |  | Vyplň údaj | [10 empty] | DIČ: |  | Vyplň údaj | [14 empty] | 0,01
False
|  | Projektant: | [11 empty] | IČ: | [16 empty] | False
[14 empty] | DIČ: | [16 empty] | True
0,01
|  | Zpracovatel: | [11 empty] | IČ: | [16 empty] | 0,01
[14 empty] | DIČ: | [16 empty] | False
Poznámka:
Soupis prací je sestaven s využitím Cenové soustavy ÚRS. Položky, které pochází z této cenové soustavy, jsou ve sloupci 'Cenová soustava' označeny popisem 'CS ÚRS' a úrovní příslušného kalendářního pololetí. Veškeré další informace vymezující popis a podmínky použití těchto položek z Cenové soustavy, které nejsou uvedeny přímo v soupisu prací, jsou neomezeně dálkově k dispozici na webu podminky.urs.cz. Zpracováno dle URS Praha 2024/I - uvedená cena je orientační Zhotovitel (stavby) podrobně prostudoval rozsah projektu a prověřil položky a výměry uvedené ve výkazu výměr. Tento soupis výkonů je pouze informativní, dodavatel je povinnen veškeré výměry přepočítat na základě projektové dokumentace.
|  | Cena bez DPH | [11 empty] | 0
[8 empty] | Sazba daně |  | Základ daně |  |  |  | Výše daně
|  | DPH |  | základní |  |  |  | 21% |  | 0 |  |  |  | 0
|  |  |  | snížená |  |  |  | 12% |  | 0 |  |  |  | 0
|  |  |  | zákl. přenesená |  |  |  | 21% |  | 0 |  |  |  | 0
|  |  |  | sníž. přenesená |  |  |  | 12% |  | 0 |  |  |  | 0
|  |  |  | nulová |  |  |  | 0% |  | 0 |  |  |  | 0
|  | Cena s DPH | [6 empty] | v |  | CZK |  |  | 0
REKAPITULACE OBJEKTŮ STAVBY A SOUPISŮ PRACÍ
| Kód: | [6 empty] | 2024/014
| Stavba: | [6 empty] | Stavební pravy šaten 1. Základní školy Dr. Edvarda Beneše v Šumperku
| Místo: | [11 empty] | Datum: |  | 16. 4. 2024
| Zadavatel: | [11 empty] | Projektant: |  |  |  |  | Informatívní údaje z listů zakázek
| Uchazeč: | [11 empty] | Zpracovatel:
| Kód |  |  |  | Popis | [6 empty] | Cena bez DPH [CZK] |  |  |  | Cena s DPH [CZK] | Typ | z toho Ostat. náklady [CZK] | DPH [CZK] | Normohodiny [h] | DPH základní [CZK] | DPH snížená [CZK] | DPH základní přenesená [CZK] | DPH snížená přenesená [CZK] | Základna DPH základní | Základna DPH snížená | Základna DPH zákl. přenesená | Základna DPH sníž. přenesená | Základna DPH nulová
| Náklady stavby celkem | [10 empty] | 0 |  |  |  | 0 |  | 0 | 0 | 0 | 0 | 0 | 0 | 0 | 0 | 0 | 0 | 0 | 0 |  | D | 0 | ###NOIMPORT### | IMPORT | {c048787e-ed81-4443-967d-60f82a0d6f2d} | {00000000-0000-0000-0000-000000000000}
/ |  | 2024/014/a |  |  |  | Bourací práce | [5 empty] | 0 |  |  |  | 0 | STA | 0 | 0 | 0 | 0 | 0 | 0 | 0 | 0 | 0 | 0 | 0 | 0 |  |  | 1 |  | IMPORT | {1f4f432a-7c92-43c4-95ab-a7b559b8faa4} | {c048787e-ed81-4443-967d-60f82a0d6f2d} | 2
/ |  | 2024/014/b |  |  |  | Stavební a konstrukční řešení | [5 empty] | 0 |  |  |  | 0 | STA | 0 | 0 | 0 | 0 | 0 | 0 | 0 | 0 | 0 | 0 | 0 | 0 |  |  | 1 |  | IMPORT | {f0492cec-b92f-4cbc-958c-80ca466c9268} | {c048787e-ed81-4443-967d-60f82a0d6f2d} | 2
/ |  | 2024/014/c |  |  |  | Vytápění | [5 empty] | 0 |  |  |  | 0 | STA | 0 | 0 | 0 | 0 | 0 | 0 | 0 | 0 | 0 | 0 | 0 | 0 |  |  | 1 |  | IMPORT | {82ae440a-9a27-42aa-981b-fc584265e606} | {c048787e-ed81-4443-967d-60f82a0d6f2d} | 2
/ |  | 2024/014/d |  |  |  | Elektroinstalace | [5 empty] | 0 |  |  |  | 0 | STA | 0 | 0 | 0 | 0 | 0 | 0 | 0 | 0 | 0 | 0 | 0 | 0 |  |  | 1 |  | IMPORT | {7d9726a2-3805-4c65-a0b3-b715d290bd63} | {c048787e-ed81-4443-967d-60f82a0d6f2d} | 2
/ |  | 2024/014/e |  |  |  | VRN | [5 empty] | 0 |  |  |  | 0 | STA | 0 | 0 | 0 | 0 | 0 | 0 | 0 | 0 | 0 | 0 | 0 | 0 |  |  | 1 |  | IMPORT | {d8e69d07-1ef1-4f6c-a9bc-21f5ee90904b} | {c048787e-ed81-4443-967d-60f82a0d6f2d} | 2

## 2024-014-a - Bourací práce
[18 empty] | {1f4f432a-7c92-43c4-95ab-a7b559b8faa4} | [5 empty] | VV0001 | Odstraněná olejového nátěru z omítky | 12,106 | 3
2
| KRYCÍ LIST SOUPISU PRACÍ | [7 empty] | v --- níže se nacházejí doplnkové a pomocné údaje k sestavám --- v | [8 empty] | False
Stavba:
Stavební pravy šaten 1. Základní školy Dr. Edvarda Beneše v Šumperku
Objekt:
2024/014/a - Bourací práce
| KSO: |  |  |  |  | CC-CZ:
| Místo: |  |  |  |  | Datum: | 16. 4. 2024
| Zadavatel: |  |  |  |  | IČ:
DIČ:
| Uchazeč: |  |  |  |  | IČ: | Vyplň údaj
|  | Vyplň údaj |  |  |  | DIČ: | Vyplň údaj
| Projektant: |  |  |  |  | IČ:
DIČ:
| Zpracovatel: |  |  |  |  | IČ:
DIČ:
Poznámka:
| Cena bez DPH | [5 empty] | 0
|  |  | Základ daně |  |  | Sazba daně | Výše daně
| DPH | základní | 0 |  |  | 21% | 0
|  | snížená | 0 |  |  | 12% | 0
|  | zákl. přenesená | 0 |  |  | 21% | 0
|  | sníž. přenesená | 0 |  |  | 12% | 0
|  | nulová | 0 |  |  | 0% | 0
| Cena s DPH |  |  | v | CZK |  | 0
REKAPITULACE ČLENĚNÍ SOUPISU PRACÍ
Stavba:
Stavební pravy šaten 1. Základní školy Dr. Edvarda Beneše v Šumperku
Objekt:
2024/014/a - Bourací práce
Místo: | [5 empty] | Datum: | 16. 4. 2024
Zadavatel: | [5 empty] | Projektant:
Uchazeč: |  |  | Vyplň údaj |  |  | Zpracovatel:
Kód dílu - Popis | [6 empty] | Cena celkem [CZK]
Náklady stavby celkem | [6 empty] | 0 | [11 empty] | -1
| HSV - Práce a dodávky HSV | [5 empty] | 0
| 6 - Úpravy povrchů, podlahy a osazování výplní | [5 empty] | 0
| 8 - Trubní vedení | [5 empty] | 0
| 9 - Ostatní konstrukce a práce, bourání | [5 empty] | 0
| 997 - Přesun sutě | [5 empty] | 0
| 998 - Přesun hmot | [5 empty] | 0
| PSV - Práce a dodávky PSV | [5 empty] | 0
| 766 - Konstrukce truhlářské | [5 empty] | 0
| 767 - Konstrukce zámečnické | [5 empty] | 0
| 771 - Podlahy z dlaždic | [5 empty] | 0
| 783 - Dokončovací práce - nátěry | [5 empty] | 0
| 789 - Povrchové úpravy ocelových konstrukcí a technologických zařízení | [5 empty] | 0
SOUPIS PRACÍ
Stavba:
Stavební pravy šaten 1. Základní školy Dr. Edvarda Beneše v Šumperku
Objekt:
2024/014/a - Bourací práce
Místo: | [5 empty] | Datum: | 16. 4. 2024
Zadavatel: | [5 empty] | Projektant:
Uchazeč: |  |  | Vyplň údaj |  |  | Zpracovatel:
PČ | Typ | Kód | Popis | MJ | Množství | J.cena [CZK] | Cena celkem [CZK] | Cenová soustava |  | DPH | J. Nh [h] | Nh celkem [h] | J. hmotnost [t] | Hmotnost celkem [t] | J. suť [t] | Suť Celkem [t]
Náklady soupisu celkem | [6 empty] | 0 |  |  |  |  | 0 |  | 0.14767 |  | 50.4679 |  | D | -1 | [14 empty] | 0
| D | HSV | Práce a dodávky HSV |  |  |  | 0 |  |  |  |  | 0 |  | 0.08775 |  | 17.252 | 1 | D | 0 |  |  |  | ROZPOCET | [10 empty] | 0
| D | 6 | Úpravy povrchů, podlahy a osazování výplní |  |  |  | 0 |  |  |  |  | 0 |  | 0.08775 |  | 0 | 1 | D | 1 |  |  |  | ROZPOCET | [10 empty] | 0
1 | K | 619995001 | Začištění omítek (s dodáním hmot) kolem oken, dveří, podlah, obkladů apod. | m | 58.5 |  | 0 | CS ÚRS 2024 01 |  | základní |  | 0 | 0.0015 | 0.08775 | 0 | 0 | 4 | K | 2 |  |  |  | ROZPOCET |  |  |  |  | 0 | 0 | 0 | 0 | 0 | 1 | 0 | 4 | 674186591
| Online PSC |  | https://podminky.urs.cz/item/CS_URS_2024_01/619995001 | [14 empty] | Online PSC | 2
| P |  | Poznámka k položce: Pozn. 15 – všechny zděné konstrukce, které jsou ve styku s odstraňovanými prvky či konstrukcemi budou začištěny a přípravny na novou výmalbu. Množství je orientační dle PD a fotodokumentace. Případně bude doměřeno na místě. | [14 empty] | P | 2
| VV |  | Zděné konstrukce na styku s odstraňovanými prvky - pozn. 15 | [14 empty] | VV | 2 | 1 | True | 0 | ROZPOCET
| VV |  | 3,25*18 |  | 58.5 | [12 empty] | VV | 2 | 2 | True | 0 | ROZPOCET
| VV |  | Součet |  | 58.5 | [12 empty] | VV | 2 | 4 | True | 1 | ROZPOCET
| D | 8 | Trubní vedení |  |  |  | 0 |  |  |  |  | 0 |  | 0 |  | 0.1 | 1 | D | 1 |  |  |  | ROZPOCET | [10 empty] | 0
2 | K | 899102211 | Demontáž poklopů litinových a ocelových včetně rámů, hmotnosti jednotlivě přes 50 do 100 Kg | kus | 1 |  | 0 | CS ÚRS 2024 01 |  | základní |  | 0 | 0 | 0 | 0.1 | 0.1 | 4 | K | 2 |  |  |  | ROZPOCET |  |  |  |  | 0 | 0 | 0 | 0 | 0 | 1 | 0 | 4 | 118003735
| Online PSC |  | https://podminky.urs.cz/item/CS_URS_2024_01/899102211 | [14 empty] | Online PSC | 2
| VV |  | Demontáž ocelového poklopu vč. rámu 620x620 mm | [14 empty] | VV | 2 | 1 | True | 0 | ROZPOCET
| VV |  | 1 |  | 1 | [12 empty] | VV | 2 | 2 | True | 0 | ROZPOCET
| VV |  | Součet |  | 1 | [12 empty] | VV | 2 | 4 | True | 1 | ROZPOCET
| D | 9 | Ostatní konstrukce a práce, bourání |  |  |  | 0 |  |  |  |  | 0 |  | 0 |  | 17.152 | 1 | D | 1 |  |  |  | ROZPOCET | [10 empty] | 0
3 | K | 962031013 | Bourání příček nebo přizdívek z cihel děrovaných, tl. přes 100 do 150 mm | m2 | 37.373 |  | 0 | CS ÚRS 2024 01 |  | základní |  | 0 | 0 | 0 | 0.14 | 5.2322 | 4 | K | 2 |  |  |  | ROZPOCET |  |  |  |  | 0 | 0 | 0 | 0 | 0 | 1 | 0 | 4 | 922833389
| Online PSC |  | https://podminky.urs.cz/item/CS_URS_2024_01/962031013 | [14 empty] | Online PSC | 2
| P |  | Poznámka k položce: Pozn. 9 – vybourání příčky z dutinových cihel, příčka bude vybourána až na úroveň stávající HI, tl. 150 mm, výška 3050 mm, délka 13 m. | [14 empty] | P | 2
| VV |  | Vybourání příčky z dutinových cihel - pozn. 9 | [14 empty] | VV | 2 | 1 | True | 0 | ROZPOCET
| VV |  | (1,8+0,225+0,15+0,46+3,475+2,39+0,15+2+1,1+0,9+0,705)*3,05-0,7*2,1-0,9*2,1 |  | 37.373 | [12 empty] | VV | 2 | 2 | True | 0 | ROZPOCET
| VV |  | Součet |  | 37.373 | [12 empty] | VV | 2 | 4 | True | 1 | ROZPOCET
4 | K | 962031133 | Bourání příček nebo přizdívek z cihel pálených plných nebo dutých, tl. přes 100 do 150 mm | m2 | 9.333 |  | 0 | CS ÚRS 2024 01 |  | základní |  | 0 | 0 | 0 | 0.261 | 2.4359 | 4 | K | 2 |  |  |  | ROZPOCET |  |  |  |  | 0 | 0 | 0 | 0 | 0 | 1 | 0 | 4 | -319816112
| Online PSC |  | https://podminky.urs.cz/item/CS_URS_2024_01/962031133 | [14 empty] | Online PSC | 2
| P |  | Poznámka k položce: Pozn. 4 - vybourání obezdívky kolem střešních svodů. Konstrukce z CPP, 390x390 mm, výška 3050 mm. Celkově 2 ks. | [14 empty] | P | 2
| VV |  | Vybourání obezdívky kolem střešních svodů - pozn. 4 | [14 empty] | VV | 2 | 1 | True | 0 | ROZPOCET
| VV |  | (0,39*4+0,34*2+0,41*2)*3,05 |  | 9.333 | [12 empty] | VV | 2 | 2 | True | 0 | ROZPOCET
| VV |  | Součet |  | 9.333 | [12 empty] | VV | 2 | 4 | True | 1 | ROZPOCET
5 | K | 965042141 | Bourání mazanin betonových nebo z litého asfaltu tl. do 100 mm, plochy přes 4 m2 | m3 | 1.438 |  | 0 | CS ÚRS 2024 01 |  | základní |  | 0 | 0 | 0 | 2.2 | 3.1636 | 4 | K | 2 |  |  |  | ROZPOCET |  |  |  |  | 0 | 0 | 0 | 0 | 0 | 1 | 0 | 4 | 991330030
| Online PSC |  | https://podminky.urs.cz/item/CS_URS_2024_01/965042141 | [14 empty] | Online PSC | 2
| P |  | Poznámka k položce: Pozn. 12 – vybourání části betonové roznášecí vrstvy kvůli realizaci instalace zapuštěné čistící zóny, výška odstraněné betonové vrstvy je cca 50 mm, plocha cca 7 m2 . Předpokládá se betonová mazanina bez výztuže. Případné zjištění výztuže v mazanině bude nahlášeno a doceněno v rámci víceprací. Pozn. 13 – vybourání roznášecí betonové vrstvy podlahy až na úroveň stávající HI, pod nově budovanými příčkami, v šíři navržené konstrukce. Délka 43,5 m. | [14 empty] | P | 2
| VV |  | Vybourání části betonové mazaniny v tl. 50 mm pro novou čistící zónu - pozn. 12 | [14 empty] | VV | 2 | 1 | True | 0 | ROZPOCET
| VV |  | 7*0,05 |  | 0.35 | [12 empty] | VV | 2 | 2 | True | 0 | ROZPOCET
| VV |  | Vybourání betonové mazaniny až po HI pod nové příčky (š. 250mm, tl. 100 mm) | [14 empty] | VV | 2 | 1 | True | 0 | ROZPOCET
| VV |  | 43,5*0,25*0,1 |  | 1.088 | [12 empty] | VV | 2 | 2 | True | 0 | ROZPOCET
| VV |  | Součet |  | 1.438 | [12 empty] | VV | 2 | 4 | True | 1 | ROZPOCET
6 | K | 965046111 | Broušení stávajících betonových podlah úběr do 3 mm | m2 | 545 |  | 0 | CS ÚRS 2024 01 |  | základní |  | 0 | 0 | 0 | 0 | 0 | 4 | K | 2 |  |  |  | ROZPOCET |  |  |  |  | 0 | 0 | 0 | 0 | 0 | 1 | 0 | 4 | -90975872
| Online PSC |  | https://podminky.urs.cz/item/CS_URS_2024_01/965046111 | [14 empty] | Online PSC | 2
| P |  | Poznámka k položce: Pozn. 10 – odstranění nášlapné vrstvy podlahy, tj. keramické dlažby včetně lepidla. Před realizací nové nášlapné vrstvy bude betonová roznášecí vrstva začištěna a vysáta. Pokud se po odstranění keramické dlažby v betonové dlažbě najdou praskliny či jiná místa s defekty, bude svolán KD a dále bude řešeno dle doporučení projektanta. | [14 empty] | P | 2
| VV |  | Odstranění stávající dlažby vč. lepidla - pozn. 10 | [14 empty] | VV | 2 | 1 | True | 0 | ROZPOCET
| VV |  | 545 |  | 545 | [12 empty] | VV | 2 | 2 | True | 0 | ROZPOCET
| VV |  | Součet |  | 545 | [12 empty] | VV | 2 | 4 | True | 1 | ROZPOCET
7 | K | 968072455 | Vybourání kovových rámů oken s křídly, dveřních zárubní, vrat, stěn, ostění nebo obkladů dveřních zárubní, plochy do 2 m2 | m2 | 2.758 |  | 0 | CS ÚRS 2024 01 |  | základní |  | 0 | 0 | 0 | 0.076 | 0.20961 | 4 | K | 2 |  |  |  | ROZPOCET |  |  |  |  | 0 | 0 | 0 | 0 | 0 | 1 | 0 | 4 | -2096945003
| Online PSC |  | https://podminky.urs.cz/item/CS_URS_2024_01/968072455 | [14 empty] | Online PSC | 2
| P |  | Poznámka k položce: Pozn. 8 – demontáž vnitřních dveří vč. ocelových zárubní, <800x1970 mm, 2 ks. | [14 empty] | P | 2
| VV |  | Demontáž vnitřních dveří - pozn. 8 | [14 empty] | VV | 2 | 1 | True | 0 | ROZPOCET
| VV |  | 0,6*1,97+0,8*1,97 |  | 2.758 | [12 empty] | VV | 2 | 2 | True | 0 | ROZPOCET
| VV |  | Součet |  | 2.758 | [12 empty] | VV | 2 | 4 | True | 1 | ROZPOCET
8 | K | 977311111 | Řezání stávajících betonových mazanin bez vyztužení hloubky do 50 mm | m | 11.17 |  | 0 | CS ÚRS 2024 01 |  | základní |  | 0 | 0 | 0 | 0 | 0 | 4 | K | 2 |  |  |  | ROZPOCET |  |  |  |  | 0 | 0 | 0 | 0 | 0 | 1 | 0 | 4 | -683086347
| Online PSC |  | https://podminky.urs.cz/item/CS_URS_2024_01/977311111 | [14 empty] | Online PSC | 2
| P |  | Poznámka k položce: Pozn. 12 – vybourání části betonové roznášecí vrstvy kvůli realizaci instalace zapuštěné čistící zóny, výška odstraněné betonové vrstvy je cca 50 mm, plocha cca 7 m2 . Předpokládá se betonová mazanina bez výztuže. Případné zjištění výztuže v mazanině bude nahlášeno a doceněno v rámci víceprací. | [14 empty] | P | 2
| VV |  | Vybourání části betonové mazaniny v tl. 50 mm pro novou čistící zónu - pozn. 12 | [14 empty] | VV | 2 | 1 | True | 0 | ROZPOCET
| VV |  | 3,58*2+(1,705+0,3)*2 |  | 11.17 | [12 empty] | VV | 2 | 2 | True | 0 | ROZPOCET
| VV |  | Součet |  | 11.17 | [12 empty] | VV | 2 | 4 | True | 1 | ROZPOCET
9 | K | 977311112 | Řezání stávajících betonových mazanin bez vyztužení hloubky přes 50 do 100 mm | m | 87 |  | 0 | CS ÚRS 2024 01 |  | základní |  | 0 | 0 | 0 | 0 | 0 | 4 | K | 2 |  |  |  | ROZPOCET |  |  |  |  | 0 | 0 | 0 | 0 | 0 | 1 | 0 | 4 | 349921289
| Online PSC |  | https://podminky.urs.cz/item/CS_URS_2024_01/977311112 | [14 empty] | Online PSC | 2
| P |  | Poznámka k položce: Pozn. 13 – vybourání roznášecí betonové vrstvy podlahy až na úroveň stávající HI, pod nově budovanými příčkami, v šíři navržené konstrukce. Délka 43,5 m. | [14 empty] | P | 2
| VV |  | Vybourání betonové mazaniny až po HI pod nové příčky (tl. 100 mm) | [14 empty] | VV | 2 | 1 | True | 0 | ROZPOCET
| VV |  | 43,5*2 |  | 87 | [12 empty] | VV | 2 | 2 | True | 0 | ROZPOCET
| VV |  | Součet |  | 87 | [12 empty] | VV | 2 | 4 | True | 1 | ROZPOCET
10 | K | 978011141 | Otlučení vápenných nebo vápenocementových omítek vnitřních ploch stropů, v rozsahu přes 10 do 30 % | m2 | 470.77 |  | 0 | CS ÚRS 2024 01 |  | základní |  | 0 | 0 | 0 | 0.01 | 4.7077 | 4 | K | 2 |  |  |  | ROZPOCET |  |  |  |  | 0 | 0 | 0 | 0 | 0 | 1 | 0 | 4 | 884156220
| Online PSC |  | https://podminky.urs.cz/item/CS_URS_2024_01/978011141 | [14 empty] | Online PSC | 2
| P |  | Poznámka k položce: Stávající strop bude očištěn a zbaven všech nesoudržných částí, v případě nutnosti bude zapraven. Procento potřebné plochy je odhadem, skutečnost se může lišit a bude v případě potřeby upravena. | [14 empty] | P | 2
| VV |  | Stávající strop po podhledem | [14 empty] | VV | 2 | 1 | True | 0 | ROZPOCET
| VV |  | M.č. 115 | [14 empty] | VV | 2 | 1 | True | 0 | ROZPOCET
| VV |  | 523,87 |  | 523.87 | [12 empty] | VV | 2 | 2 | True | 0 | ROZPOCET
| VV |  | M.č. 116 | [14 empty] | VV | 2 | 1 | True | 0 | ROZPOCET
| VV |  | 4,05 |  | 4.05 | [12 empty] | VV | 2 | 2 | True | 0 | ROZPOCET
| VV |  | M.č. 117 | [14 empty] | VV | 2 | 1 | True | 0 | ROZPOCET
| VV |  | 4,05 |  | 4.05 | [12 empty] | VV | 2 | 2 | True | 0 | ROZPOCET
| VV |  | Odečet otvorů - světlíky | [14 empty] | VV | 2 | 1 | True | 0 | ROZPOCET
| VV |  | -1*1,7*36 |  | -61.2 | [12 empty] | VV | 2 | 2 | True | 0 | ROZPOCET
| VV |  | Součet |  | 470.77 | [12 empty] | VV | 2 | 4 | True | 1 | ROZPOCET
11 | K | 978013191 | Otlučení vápenných nebo vápenocementových omítek vnitřních ploch stěn s vyškrabáním spar, s očištěním zdiva, v rozsahu přes 50 do 100 % | m2 | 30.5 |  | 0 | CS ÚRS 2024 01 |  | základní |  | 0 | 0 | 0 | 0.046 | 1.403 | 4 | K | 2 |  |  |  | ROZPOCET |  |  |  |  | 0 | 0 | 0 | 0 | 0 | 1 | 0 | 4 | -52858735
| Online PSC |  | https://podminky.urs.cz/item/CS_URS_2024_01/978013191 | [14 empty] | Online PSC | 2
| P |  | Poznámka k položce: Pozn. 14 – odstranění omítky či jejich nestabilních částí na příčce mezi šatnami a chodbou, délka 10 m (počítáno s oběma stranami), výška 3,05 m. | [14 empty] | P | 2
| VV |  | Příčka mezi šatnami a chodbou (oboustranně) - pozn. 14 | [14 empty] | VV | 2 | 1 | True | 0 | ROZPOCET
| VV |  | 10*3,05 |  | 30.5 | [12 empty] | VV | 2 | 2 | True | 0 | ROZPOCET
| VV |  | Součet |  | 30.5 | [12 empty] | VV | 2 | 4 | True | 1 | ROZPOCET
| D | 997 | Přesun sutě |  |  |  | 0 |  |  |  |  | 0 |  | 0 |  | 0 | 1 | D | 1 |  |  |  | ROZPOCET | [10 empty] | 0
12 | K | 997013211 | Vnitrostaveništní doprava suti a vybouraných hmot vodorovně do 50 m s naložením ručně pro budovy a haly výšky do 6 m | t | 50.468 |  | 0 | CS ÚRS 2024 01 |  | základní |  | 0 | 0 | 0 | 0 | 0 | 4 | K | 2 |  |  |  | ROZPOCET |  |  |  |  | 0 | 0 | 0 | 0 | 0 | 1 | 0 | 4 | -875319355
| Online PSC |  | https://podminky.urs.cz/item/CS_URS_2024_01/997013211 | [14 empty] | Online PSC | 2
13 | K | 997013501 | Odvoz suti a vybouraných hmot na skládku nebo meziskládku se složením, na vzdálenost do 1 km | t | 50.468 |  | 0 | CS ÚRS 2024 01 |  | základní |  | 0 | 0 | 0 | 0 | 0 | 4 | K | 2 |  |  |  | ROZPOCET |  |  |  |  | 0 | 0 | 0 | 0 | 0 | 1 | 0 | 4 | 1231984615
| Online PSC |  | https://podminky.urs.cz/item/CS_URS_2024_01/997013501 | [14 empty] | Online PSC | 2
14 | K | 997013509 | Odvoz suti a vybouraných hmot na skládku nebo meziskládku se složením, na vzdálenost Příplatek k ceně za každý další započatý 1 km přes 1 km | t | 1211.232 |  | 0 | CS ÚRS 2024 01 |  | základní |  | 0 | 0 | 0 | 0 | 0 | 4 | K | 2 |  |  |  | ROZPOCET |  |  |  |  | 0 | 0 | 0 | 0 | 0 | 1 | 0 | 4 | -60617132
| Online PSC |  | https://podminky.urs.cz/item/CS_URS_2024_01/997013509 | [14 empty] | Online PSC | 2
| VV |  | 50,468*24 |  | 1211.232 | [12 empty] | VV | 2 | 2 | True | 1 | ROZPOCET
15 | K | 997013631 | Poplatek za uložení stavebního odpadu na skládce (skládkovné) směsného stavebního a demoličního zatříděného do Katalogu odpadů pod kódem 17 09 04 | t | 50.468 |  | 0 | CS ÚRS 2024 01 |  | základní |  | 0 | 0 | 0 | 0 | 0 | 4 | K | 2 |  |  |  | ROZPOCET |  |  |  |  | 0 | 0 | 0 | 0 | 0 | 1 | 0 | 4 | -383697047
| Online PSC |  | https://podminky.urs.cz/item/CS_URS_2024_01/997013631 | [14 empty] | Online PSC | 2
| D | 998 | Přesun hmot |  |  |  | 0 |  |  |  |  | 0 |  | 0 |  | 0 | 1 | D | 1 |  |  |  | ROZPOCET | [10 empty] | 0
16 | K | 998018001 | Přesun hmot pro budovy občanské výstavby, bydlení, výrobu a služby ruční (bez užití mechanizace) vodorovná dopravní vzdálenost do 100 m pro budovy s jakoukoliv nosnou konstrukcí výšky do 6 m | t | 0.088 |  | 0 | CS ÚRS 2024 01 |  | základní |  | 0 | 0 | 0 | 0 | 0 | 4 | K | 2 |  |  |  | ROZPOCET |  |  |  |  | 0 | 0 | 0 | 0 | 0 | 1 | 0 | 4 | 226055614
| Online PSC |  | https://podminky.urs.cz/item/CS_URS_2024_01/998018001 | [14 empty] | Online PSC | 2
| D | PSV | Práce a dodávky PSV |  |  |  | 0 |  |  |  |  | 0 |  | 0.059917 |  | 33.2158 | 2 | D | 0 |  |  |  | ROZPOCET | [10 empty] | 0
| D | 766 | Konstrukce truhlářské |  |  |  | 0 |  |  |  |  | 0 |  | 0 |  | 0.14946 | 2 | D | 1 |  |  |  | ROZPOCET | [10 empty] | 0
17 | K | 766411821 | Demontáž obložení stěn palubkami | m2 | 9.24 |  | 0 | CS ÚRS 2024 01 |  | základní |  | 0 | 0 | 0 | 0.01098 | 0.10146 | 16 | K | 2 |  |  |  | ROZPOCET |  |  |  |  | 0 | 0 | 0 | 0 | 0 | 1 | 0 | 16 | 1249540292
| Online PSC |  | https://podminky.urs.cz/item/CS_URS_2024_01/766411821 | [14 empty] | Online PSC | 2
| P |  | Poznámka k položce: Pozn. 7 – demontáž současných krytů otopných těles – prvek z ocelových jäklů a dřevěných prken přišroubovaný do zdi. Celkový počet 10 ks. Nejedná se o palubky, ale o prkna! | [14 empty] | P | 2
| VV |  | Demontáž současných krytů otopných těles - pozn. 7 | [14 empty] | VV | 2 | 1 | True | 0 | ROZPOCET
| VV |  | 1,7*0,6*2 |  | 2.04 | [12 empty] | VV | 2 | 2 | True | 0 | ROZPOCET
| VV |  | 1,5*0,6*8 |  | 7.2 | [12 empty] | VV | 2 | 2 | True | 0 | ROZPOCET
| VV |  | Součet |  | 9.24 | [12 empty] | VV | 2 | 4 | True | 1 | ROZPOCET
18 | K | 766691914 | Ostatní práce vyvěšení nebo zavěšení křídel dřevěných dveřních, plochy do 2 m2 | kus | 2 |  | 0 | CS ÚRS 2024 01 |  | základní |  | 0 | 0 | 0 | 0.024 | 0.048 | 16 | K | 2 |  |  |  | ROZPOCET |  |  |  |  | 0 | 0 | 0 | 0 | 0 | 1 | 0 | 16 | -2037858574
| Online PSC |  | https://podminky.urs.cz/item/CS_URS_2024_01/766691914 | [14 empty] | Online PSC | 2
| VV |  | Demontáž vnitřních dveří - pozn. 8 | [14 empty] | VV | 2 | 1 | True | 0 | ROZPOCET
| VV |  | 2 |  | 2 | [12 empty] | VV | 2 | 2 | True | 0 | ROZPOCET
| VV |  | Součet |  | 2 | [12 empty] | VV | 2 | 4 | True | 1 | ROZPOCET
| D | 767 | Konstrukce zámečnické |  |  |  | 0 |  |  |  |  | 0 |  | 0.00408 |  | 13.7315 | 2 | D | 1 |  |  |  | ROZPOCET | [10 empty] | 0
19 | K | 767114815 | Demontáž stěn a příček rámových zasklených z hliníkových nebo ocelových profilů vnitřních přes 15 m2 | m2 | 126.013 |  | 0 | CS ÚRS 2024 01 |  | základní |  | 0 | 0 | 0 | 0.04 | 5.0405 | 16 | K | 2 |  |  |  | ROZPOCET |  |  |  |  | 0 | 0 | 0 | 0 | 0 | 1 | 0 | 16 | -549470345
| Online PSC |  | https://podminky.urs.cz/item/CS_URS_2024_01/767114815 | [14 empty] | Online PSC | 2
| P |  | Poznámka k položce: Pozn. 3 – odstranění prosklené dělící příčky mezi chodbou a šatnami – rám z ocelových „L“ profilů, jednoduché zasklení. V místech, kde prosklená příčka navazuje na ocelovou nosnou konstrukci – sloupy a nosníky, budou odřezané spoje zabroušeny a zahlazeny. Výška konstrukce je 2850 mm, délka je 14,25 m. Pozn. 6 – odstranění dělící copilitové příčky mezi šatnami a chodbou vč. kotvících prvků. Délka konstrukce je 28 m (5x 5,6 m), výška 3,050 m. | [14 empty] | P | 2
| VV |  | Odstranění prosklené dělící příčky mezi chodbou a šatnami - pozn. 3 | [14 empty] | VV | 2 | 1 | True | 0 | ROZPOCET
| VV |  | (3,45*4+0,15*3)*2,85 |  | 40.613 | [12 empty] | VV | 2 | 2 | True | 0 | ROZPOCET
| VV |  | Odstranění dělící copilitové příčky - pozn. 6 | [14 empty] | VV | 2 | 1 | True | 0 | ROZPOCET
| VV |  | 5*5,6*3,05 |  | 85.4 | [12 empty] | VV | 2 | 2 | True | 0 | ROZPOCET
| VV |  | Součet |  | 126.013 | [12 empty] | VV | 2 | 4 | True | 1 | ROZPOCET
20 | K | 767122812 | Demontáž stěn a příček s výplní z drátěné sítě svařovaných | m2 | 507.759 |  | 0 | CS ÚRS 2024 01 |  | základní |  | 0 | 0 | 0 | 0.017 | 8.6319 | 16 | K | 2 |  |  |  | ROZPOCET |  |  |  |  | 0 | 0 | 0 | 0 | 0 | 1 | 0 | 16 | 1762255038
| Online PSC |  | https://podminky.urs.cz/item/CS_URS_2024_01/767122812 | [14 empty] | Online PSC | 2
| P |  | Poznámka k položce: Pozn. 1 - Konstrukce z ocelových jäklů a pletiva. Ocelové stojny budou odřezány pod úrovní dlažby tak, aby tyto místa bylo možné zalít samonivelační hmotou. Celkový počet šatních kójí je 27. Výška konstrukce od země je 2100 mm. Pozn. 2 - Odstranění střední dělící konstrukce – konstrukce z celových jäklů a pletiva. V místech, kde šatní kóje navazují na ocelovou nosnou konstrukci - sloupy, budou odřezané spoje zabroušeny a zahlazeny. Ocelové stojny budou odřezány pod úrovní dlažby tak, aby tyto místa bylo možné zalít samonivelační hmotou. Výška konstrukce od země je 2100 mm, délka je 32,8m. | [14 empty] | P | 2
| VV |  | Odstranění konstrukce šatních kójí - pozn. 1 | [14 empty] | VV | 2 | 1 | True | 0 | ROZPOCET
| VV |  | 1. část | [14 empty] | VV | 2 | 1 | True | 0 | ROZPOCET
| VV |  | (1,4+2,1+2,1*10*2+2,15*2+3,55*12)*2,1 |  | 194.04 | [12 empty] | VV | 2 | 2 | True | 0 | ROZPOCET
| VV |  | 2. část | [14 empty] | VV | 2 | 1 | True | 0 | ROZPOCET
| VV |  | (2,195*2+2,1*13*2+2,15*2+3,55*15)*2,1 |  | 244.734 | [12 empty] | VV | 2 | 2 | True | 0 | ROZPOCET
| VV |  | Mezisoučet |  | 438.774 | [12 empty] | VV | 2 | 3 | True | 0 | ROZPOCET
| VV |  | Odstranění střední dělící konstrukce - pozn. 2 | [14 empty] | VV | 2 | 1 | True | 0 | ROZPOCET
| VV |  | (2,85*11+0,15*10)*2,1 |  | 68.985 | [12 empty] | VV | 2 | 2 | True | 0 | ROZPOCET
| VV |  | Mezisoučet |  | 68.985 | [12 empty] | VV | 2 | 3 | True | 0 | ROZPOCET
| VV |  | Součet |  | 507.759 | [12 empty] | VV | 2 | 4 | True | 1 | ROZPOCET
21 | K | 767991911.R1 | Ostatní opravy - zabroušení a zahlazení | kpl | 17 |  | 0 |  |  | základní |  | 0 | 0.00024 | 0.00408 | 0 | 0 | 16 | K | 2 |  |  |  | ROZPOCET |  |  |  |  | 0 | 0 | 0 | 0 | 0 | 1 | 0 | 16 | 2007436864
| P |  | Poznámka k položce: Pozn. 2 – odstranění střední dělící konstrukce – konstrukce z ocelových jäklů a pletiva. V místech, kde šatní kóje navazují na ocelovou nosnou konstrukci - sloupy, budou odřezané spoje zabroušeny a zahlazeny. Ocelové stojny budou odřezány pod úrovní dlažby tak, aby tyto místa bylo možné zalít samonivelační hmotou. Výška konstrukce od země je 2100 mm, délka je 32,8m. Pozn. 3 – odstranění prosklené dělící příčky mezi chodbou a šatnami – rám z ocelových „L“ profilů, jednoduché zasklení. V místech, kde prosklená příčka navazuje na ocelovou nosnou konstrukci – sloupy a nosníky, budou odřezané spoje zabroušeny a zahlazeny. Výška konstrukce je 2850 mm, délka je 14,25 m. Cena je odborným odhadem, skutečnost se může lišit v závislosti na množství a pracnosti. | [14 empty] | P | 2
| VV |  | Střední dělící konstrukce - pozn. 2 | [14 empty] | VV | 2 | 1 | True | 0 | ROZPOCET
| VV |  | 12 |  | 12 | [12 empty] | VV | 2 | 2 | True | 0 | ROZPOCET
| VV |  | Prosklená příčka mezi chodbou a šatnami - pozn. 3 | [14 empty] | VV | 2 | 1 | True | 0 | ROZPOCET
| VV |  | 5 |  | 5 | [12 empty] | VV | 2 | 2 | True | 0 | ROZPOCET
| VV |  | Součet |  | 17 | [12 empty] | VV | 2 | 4 | True | 1 | ROZPOCET
22 | K | 767996801 | Demontáž ostatních zámečnických konstrukcí rozebráním o hmotnosti jednotlivých dílů do 50 kg | kg | 59.069 |  | 0 | CS ÚRS 2024 01 |  | základní |  | 0 | 0 | 0 | 0.001 | 0.059069 | 16 | K | 2 |  |  |  | ROZPOCET |  |  |  |  | 0 | 0 | 0 | 0 | 0 | 1 | 0 | 16 | -1819877872
| Online PSC |  | https://podminky.urs.cz/item/CS_URS_2024_01/767996801 | [14 empty] | Online PSC | 2
| P |  | Poznámka k položce: Pozn. 7 – demontáž současných krytů otopných těles – prvek z ocelových jäklů a dřevěných prken přišroubovaný do zdi. Celkový počet 10 ks. | [14 empty] | P | 2
| VV |  | Demontáž současných krytů otopných těles - pozn. 7 | [14 empty] | VV | 2 | 1 | True | 0 | ROZPOCET
| VV |  | Ocelová konstrukce - jekl 30x30x2 mm (dimenze je odhadem) - 1,68 kg/bm | [14 empty] | VV | 2 | 1 | True | 0 | ROZPOCET
| VV |  | (0,25*4+1,7*1+0,6*2)*2*1,68 |  | 13.104 | [12 empty] | VV | 2 | 2 | True | 0 | ROZPOCET
| VV |  | (0,18*4+1,5*1+0,6*2)*8*1,68 |  | 45.965 | [12 empty] | VV | 2 | 2 | True | 0 | ROZPOCET
| VV |  | Součet |  | 59.069 | [12 empty] | VV | 2 | 4 | True | 1 | ROZPOCET
23 | K | 998767121 | Přesun hmot pro zámečnické konstrukce stanovený z hmotnosti přesunovaného materiálu vodorovná dopravní vzdálenost do 50 m ruční (bez užití mechanizace) v objektech výšky do 6 m | t | 0.004 |  | 0 | CS ÚRS 2024 01 |  | základní |  | 0 | 0 | 0 | 0 | 0 | 16 | K | 2 |  |  |  | ROZPOCET |  |  |  |  | 0 | 0 | 0 | 0 | 0 | 1 | 0 | 16 | 2058619552
| Online PSC |  | https://podminky.urs.cz/item/CS_URS_2024_01/998767121 | [14 empty] | Online PSC | 2
| D | 771 | Podlahy z dlaždic |  |  |  | 0 |  |  |  |  | 0 |  | 0 |  | 19.3349 | 2 | D | 1 |  |  |  | ROZPOCET | [10 empty] | 0
24 | K | 771473810.R1 | Demontáž soklíků z dlaždic keramických lepených rovných k dalšímu použití | m | 18.8 |  | 0 |  |  | základní |  | 0 | 0 | 0 | 0.00325 | 0.0611 | 16 | K | 2 |  |  |  | ROZPOCET |  |  |  |  | 0 | 0 | 0 | 0 | 0 | 1 | 0 | 16 | -458581810
| VV |  | Odstranění keramického soklu chodeb | [14 empty] | VV | 2 | 1 | True | 0 | ROZPOCET
| VV |  | M.č. 114 | [14 empty] | VV | 2 | 1 | True | 0 | ROZPOCET
| VV |  | 8 |  | 8 | [12 empty] | VV | 2 | 2 | True | 0 | ROZPOCET
| VV |  | M.č. 119 | [14 empty] | VV | 2 | 1 | True | 0 | ROZPOCET
| VV |  | 10,8 |  | 10.8 | [12 empty] | VV | 2 | 2 | True | 0 | ROZPOCET
| VV |  | Součet |  | 18.8 | [12 empty] | VV | 2 | 4 | True | 1 | ROZPOCET
25 | K | 771573810 | Demontáž podlah z dlaždic keramických lepených | m2 | 537.5 |  | 0 | CS ÚRS 2024 01 |  | základní |  | 0 | 0 | 0 | 0.0353 | 18.9737 | 16 | K | 2 |  |  |  | ROZPOCET |  |  |  |  | 0 | 0 | 0 | 0 | 0 | 1 | 0 | 16 | 2129555934
| Online PSC |  | https://podminky.urs.cz/item/CS_URS_2024_01/771573810 | [14 empty] | Online PSC | 2
| P |  | Poznámka k položce: Pozn. 10 – odstranění nášlapné vrstvy podlahy, tj. keramické dlažby včetně lepidla. Před realizací nové nášlapné vrstvy bude betonová roznášecí vrstva začištěna a vysáta. Pokud se po odstranění keramické dlažby v betonové dlažbě najdou praskliny či jiná místa s defekty, bude svolán KD a dále bude řešeno dle doporučení projektanta. Celková plocha odstraňované dlažby je 545 m2 . V místnostech 114 (chodba) a 119 (chodba) bude dlažba odstraněna tak, aby se dala znovu využít pro doplnění stávající plochy v rámci realizace nových příček. Tzn. v případě místnosti 114 (chodba) bude takto odstraněno a očištěno cca 1 m2 . V případě místnosti 119 (chodba) bude takto odstraněno a očištěno cca 6,5 m2 . | [14 empty] | P | 2
| VV |  | Odstranění stávající dlažby vč. lepidla - pozn. 10 | [14 empty] | VV | 2 | 1 | True | 0 | ROZPOCET
| VV |  | 545 |  | 545 | [12 empty] | VV | 2 | 2 | True | 0 | ROZPOCET
| VV |  | Odečet odstranění dlažby pro další použití | [14 empty] | VV | 2 | 1 | True | 0 | ROZPOCET
| VV |  | M.č. 114 | [14 empty] | VV | 2 | 1 | True | 0 | ROZPOCET
| VV |  | -1 |  | -1 | [12 empty] | VV | 2 | 2 | True | 0 | ROZPOCET
| VV |  | M.č. 119 | [14 empty] | VV | 2 | 1 | True | 0 | ROZPOCET
| VV |  | -6,5 |  | -6.5 | [12 empty] | VV | 2 | 2 | True | 0 | ROZPOCET
| VV |  | Součet |  | 537.5 | [12 empty] | VV | 2 | 4 | True | 1 | ROZPOCET
26 | K | 771573810.R1 | Demontáž podlah z dlaždic keramických lepených k dalšímu použití | m2 | 8.5 |  | 0 |  |  | základní |  | 0 | 0 | 0 | 0.0353 | 0.30005 | 16 | K | 2 |  |  |  | ROZPOCET |  |  |  |  | 0 | 0 | 0 | 0 | 0 | 1 | 0 | 16 | 1311846434
| P |  | Poznámka k položce: Pozn. 10 – odstranění nášlapné vrstvy podlahy, tj. keramické dlažby včetně lepidla. Před realizací nové nášlapné vrstvy bude betonová roznášecí vrstva začištěna a vysáta. Pokud se po odstranění keramické dlažby v betonové dlažbě najdou praskliny či jiná místa s defekty, bude svolán KD a dále bude řešeno dle doporučení projektanta. Celková plocha odstraňované dlažby je 545 m2 . V místnostech 114 (chodba) a 119 (chodba) bude dlažba odstraněna tak, aby se dala znovu využít pro doplnění stávající plochy v rámci realizace nových příček. Tzn. v případě místnosti 114 (chodba) bude takto odstraněno a očištěno cca 1 m2 . V případě místnosti 119 (chodba) bude takto odstraněno a očištěno cca 7,5 m2 . Cena je odborným odhadem, skutečnost se může lišit. | [14 empty] | P | 2
| VV |  | Odstranění dlažby pro další použití - pozn. 10 | [14 empty] | VV | 2 | 1 | True | 0 | ROZPOCET
| VV |  | M.č. 114 | [14 empty] | VV | 2 | 1 | True | 0 | ROZPOCET
| VV |  | 1 |  | 1 | [12 empty] | VV | 2 | 2 | True | 0 | ROZPOCET
| VV |  | M.č. 119 | [14 empty] | VV | 2 | 1 | True | 0 | ROZPOCET
| VV |  | 7,5 |  | 7.5 | [12 empty] | VV | 2 | 2 | True | 0 | ROZPOCET
| VV |  | Součet |  | 8.5 | [12 empty] | VV | 2 | 4 | True | 1 | ROZPOCET
| D | 783 | Dokončovací práce - nátěry |  |  |  | 0 |  |  |  |  | 0 |  | 0.0025423 |  | 0 | 2 | D | 1 |  |  |  | ROZPOCET | [10 empty] | 0
27 | K | 783806807 | Odstranění nátěrů z omítek odstraňovačem nátěrů s obroušením | m2 | 12.106 |  | 0 | CS ÚRS 2024 01 |  | základní |  | 0 | 0.00021 | 0.0025423 | 0 | 0 | 16 | K | 2 |  |  |  | ROZPOCET |  |  |  |  | 0 | 0 | 0 | 0 | 0 | 1 | 0 | 16 | 461538541
| Online PSC |  | https://podminky.urs.cz/item/CS_URS_2024_01/783806807 | [14 empty] | Online PSC | 2
| P |  | Poznámka k položce: M. č. 119 – sloupy budou zbaveny olejového nátěru výšky 1200 mm tak, aby bylo možno aplikovat penetraci a následně novou výmalbu). | [14 empty] | P | 2
| VV |  | "Množství určené pomocí aplikace Výměry. | [14 empty] | VV | 2 | 1 | True | 0 | ROZPOCET
| VV |  | "M.č. 119, do v. 1,2 m | [14 empty] | VV | 2 | 1 | True | 0 | ROZPOCET
| VV |  | "(1,950+1,815*4+0,878)*1,2 | [14 empty] | VV | 2 | 1 | True | 0 | ROZPOCET
| VV |  | VV0001 |  | 12.106 | [12 empty] | VV | 2 | 2 | True | 1 | ROZPOCET
| D | 789 | Povrchové úpravy ocelových konstrukcí a technologických zařízení |  |  |  | 0 |  |  |  |  | 0 |  | 0.053295 |  | 0 | 2 | D | 1 |  |  |  | ROZPOCET | [10 empty] | 0
28 | K | 789121141 | Úpravy povrchů pod nátěry ocelových konstrukcí třídy I odstranění rzi a nečistot mechanizovaným čištěním stupeň přípravy St 3, stupeň zrezivění B | m2 | 333.094 |  | 0 | CS ÚRS 2024 01 |  | základní |  | 0 | 0 | 0 | 0 | 0 | 16 | K | 2 |  |  |  | ROZPOCET |  |  |  |  | 0 | 0 | 0 | 0 | 0 | 1 | 0 | 16 | -1103863607
| Online PSC |  | https://podminky.urs.cz/item/CS_URS_2024_01/789121141 | [14 empty] | Online PSC | 2
| P |  | Poznámka k položce: Pozn. 16 – všechny ocelové nosné konstrukce budou očištěny, zbaveny nestabilních nátěrů, odmaštěny a připraveny na nátěr nový. 37 ks sloup (v=2,85), nosník 295,5 m. | [14 empty] | P | 2
| VV |  | Všechny ocelové nosné konstrukce - pozn. 16 | [14 empty] | VV | 2 | 1 | True | 0 | ROZPOCET
| VV |  | Sloupy, pr. 150 mm, v. 2850 mm, 37 ks | [14 empty] | VV | 2 | 1 | True | 0 | ROZPOCET
| VV |  | 2*3,14*0,15*2,85*37 |  | 99.334 | [12 empty] | VV | 2 | 2 | True | 0 | ROZPOCET
| VV |  | Příčný nosník/průvlak: 14 400mm / 150mm / 250mm (d/š/v), 13 ks | [14 empty] | VV | 2 | 1 | True | 0 | ROZPOCET
| VV |  | (0,15*2+0,25*2)*14,4*13 |  | 149.76 | [12 empty] | VV | 2 | 2 | True | 0 | ROZPOCET
| VV |  | Krajní podélný nosník/průvlak - dole: 30 000mm / 450mm / 50mm (d/š/v) | [14 empty] | VV | 2 | 1 | True | 0 | ROZPOCET
| VV |  | (0,45*2+0,05*2)*30*1 |  | 30 | [12 empty] | VV | 2 | 2 | True | 0 | ROZPOCET
| VV |  | středový podélný nosník/průvlak: 36 000mm / 150mm / 50mm (d/š/v) | [14 empty] | VV | 2 | 1 | True | 0 | ROZPOCET
| VV |  | (0,15*2+0,05*2)*36*1 |  | 14.4 | [12 empty] | VV | 2 | 2 | True | 0 | ROZPOCET
| VV |  | krajní podélný nosník/průvlak - nahoře: 30 000mm / ve stěně (odhad 250 mm)/ 250mm (d/š/v) | [14 empty] | VV | 2 | 1 | True | 0 | ROZPOCET
| VV |  | (0,25*2+0,25*2)*30*1 |  | 30 | [12 empty] | VV | 2 | 2 | True | 0 | ROZPOCET
| VV |  | průvlaky/ nosníky nad dveřmi - 2x: 6 000mm / 150mm / 250mm (d/š/v) | [14 empty] | VV | 2 | 1 | True | 0 | ROZPOCET
| VV |  | (0,15*2+0,25*2)*6*2 |  | 9.6 | [12 empty] | VV | 2 | 2 | True | 0 | ROZPOCET
| VV |  | Součet |  | 333.094 | [12 empty] | VV | 2 | 4 | True | 1 | ROZPOCET
29 | K | 789121240 | Úpravy povrchů pod nátěry ocelových konstrukcí třídy I očištění odmaštěním | m2 | 333.094 |  | 0 | CS ÚRS 2024 01 |  | základní |  | 0 | 0.00016 | 0.053295 | 0 | 0 | 16 | K | 2 |  |  |  | ROZPOCET |  |  |  |  | 0 | 0 | 0 | 0 | 0 | 1 | 0 | 16 | -1323346950
| Online PSC |  | https://podminky.urs.cz/item/CS_URS_2024_01/789121240 | [14 empty] | Online PSC | 2
| P |  | Poznámka k položce: Pozn. 16 – všechny ocelové nosné konstrukce budou očištěny, zbaveny nestabilních nátěrů, odmaštěny a připraveny na nátěr nový. 37 ks sloup (v=2,85), nosník 295,5 m. | [14 empty] | P | 2
| VV |  | Všechny ocelové nosné konstrukce - pozn. 16 | [14 empty] | VV | 2 | 1 | True | 0 | ROZPOCET
| VV |  | Sloupy, pr. 150 mm, v. 2850 mm, 37 ks | [14 empty] | VV | 2 | 1 | True | 0 | ROZPOCET
| VV |  | 2*3,14*0,15*2,85*37 |  | 99.334 | [12 empty] | VV | 2 | 2 | True | 0 | ROZPOCET
| VV |  | Příčný nosník/průvlak: 14 400mm / 150mm / 250mm (d/š/v), 13 ks | [14 empty] | VV | 2 | 1 | True | 0 | ROZPOCET
| VV |  | (0,15*2+0,25*2)*14,4*13 |  | 149.76 | [12 empty] | VV | 2 | 2 | True | 0 | ROZPOCET
| VV |  | Krajní podélný nosník/průvlak - dole: 30 000mm / 450mm / 50mm (d/š/v) | [14 empty] | VV | 2 | 1 | True | 0 | ROZPOCET
| VV |  | (0,45*2+0,05*2)*30*1 |  | 30 | [12 empty] | VV | 2 | 2 | True | 0 | ROZPOCET
| VV |  | středový podélný nosník/průvlak: 36 000mm / 150mm / 50mm (d/š/v) | [14 empty] | VV | 2 | 1 | True | 0 | ROZPOCET
| VV |  | (0,15*2+0,05*2)*36*1 |  | 14.4 | [12 empty] | VV | 2 | 2 | True | 0 | ROZPOCET
| VV |  | krajní podélný nosník/průvlak - nahoře: 30 000mm / ve stěně (odhad 250 mm)/ 250mm (d/š/v) | [14 empty] | VV | 2 | 1 | True | 0 | ROZPOCET
| VV |  | (0,25*2+0,25*2)*30*1 |  | 30 | [12 empty] | VV | 2 | 2 | True | 0 | ROZPOCET
| VV |  | průvlaky/ nosníky nad dveřmi - 2x: 6 000mm / 150mm / 250mm (d/š/v) | [14 empty] | VV | 2 | 1 | True | 0 | ROZPOCET
| VV |  | (0,15*2+0,25*2)*6*2 |  | 9.6 | [12 empty] | VV | 2 | 2 | True | 0 | ROZPOCET
| VV |  | Součet |  | 333.094 | [12 empty] | VV | 2 | 4 | True | 1 | ROZPOCET

## 2024-014-b - Stavební a k...
[18 empty] | {f0492cec-b92f-4cbc-958c-80ca466c9268} | [5 empty] | VV0001 | ﻿Rám čistící zóny | 11,455 | 3
[18 empty] | 2 | [5 empty] | VV0002 | Čistící zóna | 6,25 | 3
| KRYCÍ LIST SOUPISU PRACÍ | [7 empty] | v --- níže se nacházejí doplnkové a pomocné údaje k sestavám --- v | [8 empty] | False | [5 empty] | VV0003 | Kaučuková podlaha obvodová lišta | 122,59 | 3
[24 empty] | VV0004 | SDK předstěna, tl. 127,5 mm | 5,548 | 3
| Stavba: | [22 empty] | VV0005 | SDK příčka, dvojitě opláštěná, tl. 150 mm, AKU | 91,006 | 3
|  | Stavební pravy šaten 1. Základní školy Dr. Edvarda Beneše v Šumperku | [21 empty] | VV0006 | SDK příčka, dvojitě opláštěná, tl. 100 mm, AKU | 14,736 | 3
| Objekt: | [22 empty] | VV0007 | SDK příčka dvojitá, dvojitě opláštěná, tl. 200 mm, AKU | 4,865 | 3
|  | 2024/014/b - Stavební a konstrukční řešení | [21 empty] | VV0008 | Omítky stěny | 48,459 | 3
[24 empty] | VV0009 | Malby | 447,526 | 3
| KSO: |  |  |  |  | CC-CZ: | [17 empty] | VV0010 | Malby - barva | 10,026 | 3
| Místo: |  |  |  |  | Datum: | 16. 4. 2024 | [16 empty] | VV0011 | Výztuhy SDK příček pro kotvení nábytku | 47,492 | 3
| Zadavatel: |  |  |  |  | IČ:
DIČ:
| Uchazeč: |  |  |  |  | IČ: | Vyplň údaj
|  | Vyplň údaj |  |  |  | DIČ: | Vyplň údaj
| Projektant: |  |  |  |  | IČ:
DIČ:
| Zpracovatel: |  |  |  |  | IČ:
DIČ:
Poznámka:
| Cena bez DPH | [5 empty] | 0
|  |  | Základ daně |  |  | Sazba daně | Výše daně
| DPH | základní | 0 |  |  | 21% | 0
|  | snížená | 0 |  |  | 12% | 0
|  | zákl. přenesená | 0 |  |  | 21% | 0
|  | sníž. přenesená | 0 |  |  | 12% | 0
|  | nulová | 0 |  |  | 0% | 0
| Cena s DPH |  |  | v | CZK |  | 0
REKAPITULACE ČLENĚNÍ SOUPISU PRACÍ
Stavba:
Stavební pravy šaten 1. Základní školy Dr. Edvarda Beneše v Šumperku
Objekt:
2024/014/b - Stavební a konstrukční řešení
Místo: | [5 empty] | Datum: | 16. 4. 2024
Zadavatel: | [5 empty] | Projektant:
Uchazeč: |  |  | Vyplň údaj |  |  | Zpracovatel:
Kód dílu - Popis | [6 empty] | Cena celkem [CZK]
Náklady stavby celkem | [6 empty] | 0 | [11 empty] | -1
| HSV - Práce a dodávky HSV | [5 empty] | 0
| 3 - Svislé a kompletní konstrukce | [5 empty] | 0
| 6 - Úpravy povrchů, podlahy a osazování výplní | [5 empty] | 0
| 9 - Ostatní konstrukce a práce, bourání | [5 empty] | 0
| 998 - Přesun hmot | [5 empty] | 0
| PSV - Práce a dodávky PSV | [5 empty] | 0
| 711 - Izolace proti vodě, vlhkosti a plynům | [5 empty] | 0
| 713 - Izolace tepelné | [5 empty] | 0
| 763 - Konstrukce suché výstavby | [5 empty] | 0
| 766 - Konstrukce truhlářské | [5 empty] | 0
| 767 - Konstrukce zámečnické | [5 empty] | 0
| 771 - Podlahy z dlaždic | [5 empty] | 0
| 776 - Podlahy povlakové | [5 empty] | 0
| 784 - Dokončovací práce - malby a tapety | [5 empty] | 0
| 789 - Povrchové úpravy ocelových konstrukcí a technologických zařízení | [5 empty] | 0
SOUPIS PRACÍ
Stavba:
Stavební pravy šaten 1. Základní školy Dr. Edvarda Beneše v Šumperku
Objekt:
2024/014/b - Stavební a konstrukční řešení
Místo: | [5 empty] | Datum: | 16. 4. 2024
Zadavatel: | [5 empty] | Projektant:
Uchazeč: |  |  | Vyplň údaj |  |  | Zpracovatel:
PČ | Typ | Kód | Popis | MJ | Množství | J.cena [CZK] | Cena celkem [CZK] | Cenová soustava |  | DPH | J. Nh [h] | Nh celkem [h] | J. hmotnost [t] | Hmotnost celkem [t] | J. suť [t] | Suť Celkem [t]
Náklady soupisu celkem | [6 empty] | 0 |  |  |  |  | 0 |  | 34.5463 |  | 0 |  | D | -1 | [14 empty] | 0
| D | HSV | Práce a dodávky HSV |  |  |  | 0 |  |  |  |  | 0 |  | 5.705 |  | 0 | 1 | D | 0 |  |  |  | ROZPOCET | [10 empty] | 0
| D | 3 | Svislé a kompletní konstrukce |  |  |  | 0 |  |  |  |  | 0 |  | 0.99065 |  | 0 | 1 | D | 1 |  |  |  | ROZPOCET | [10 empty] | 0
1 | K | 340201119 | Příplatek za zaoblení zděných příček i přizdívek o vnitřním poloměru půdorysu do 5 m | m2 | 10.8 |  | 0 | CS ÚRS 2024 01 |  | základní |  | 0 | 0.01244 | 0.13435 | 0 | 0 | 4 | K | 2 |  |  |  | ROZPOCET |  |  |  |  | 0 | 0 | 0 | 0 | 0 | 1 | 0 | 4 | 1719395419
| Online PSC |  | https://podminky.urs.cz/item/CS_URS_2024_01/340201119 | [14 empty] | Online PSC | 2
| P |  | Poznámka k položce: Pozn. 2 – realizace zděné příčky z pórobetonových tvárnic v oblouku, příčka bude zděná z klasických přímých tvárnic a po té bude zbroušena do požadovaného oblouku, nová část příčky bude propojena se stávající konstrukcí buď pomocí ozubu či pomocí ocelových spon kladených do ložných spár, příčka bude založena na stávající HI | [14 empty] | P | 2
| VV |  | Příčka mezi m.č. 114 a 115 - pozn. 2 | [14 empty] | VV | 2 | 1 | True | 0 | ROZPOCET
| VV |  | 3,375*3,2 |  | 10.8 | [12 empty] | VV | 2 | 2 | True | 0 | ROZPOCET
| VV |  | Součet |  | 10.8 | [12 empty] | VV | 2 | 4 | True | 1 | ROZPOCET
2 | K | 342272245 | Příčky z pórobetonových tvárnic hladkých na tenké maltové lože objemová hmotnost do 500 kg/m3, tloušťka příčky 150 mm | m2 | 10.8 |  | 0 | CS ÚRS 2024 01 |  | základní |  | 0 | 0.07921 | 0.85547 | 0 | 0 | 4 | K | 2 |  |  |  | ROZPOCET |  |  |  |  | 0 | 0 | 0 | 0 | 0 | 1 | 0 | 4 | 518947520
| Online PSC |  | https://podminky.urs.cz/item/CS_URS_2024_01/342272245 | [14 empty] | Online PSC | 2
| P |  | Poznámka k položce: Pozn. 2 – realizace zděné příčky z pórobetonových tvárnic v oblouku, příčka bude zděná z klasických přímých tvárnic a po té bude zbroušena do požadovaného oblouku, nová část příčky bude propojena se stávající konstrukcí buď pomocí ozubu či pomocí ocelových spon kladených do ložných spár, příčka bude založena na stávající HI. | [14 empty] | P | 2
| VV |  | Příčka mezi m.č. 114 a 115 - pozn. 2 | [14 empty] | VV | 2 | 1 | True | 0 | ROZPOCET
| VV |  | 3,375*3,2 |  | 10.8 | [12 empty] | VV | 2 | 2 | True | 0 | ROZPOCET
| VV |  | Součet |  | 10.8 | [12 empty] | VV | 2 | 4 | True | 1 | ROZPOCET
3 | K | 342291121 | Ukotvení příček plochými kotvami, do konstrukce cihelné | m | 6.4 |  | 0 | CS ÚRS 2024 01 |  | základní |  | 0 | 0.00013 | 0.000832 | 0 | 0 | 4 | K | 2 |  |  |  | ROZPOCET |  |  |  |  | 0 | 0 | 0 | 0 | 0 | 1 | 0 | 4 | -1880475551
| Online PSC |  | https://podminky.urs.cz/item/CS_URS_2024_01/342291121 | [14 empty] | Online PSC | 2
| P |  | Poznámka k položce: Pozn. 2 – realizace zděné příčky z pórobetonových tvárnic v oblouku, příčka bude zděná z klasických přímých tvárnic a po té bude zbroušena do požadovaného oblouku, nová část příčky bude propojena se stávající konstrukcí buď pomocí ozubu či pomocí ocelových spon kladených do ložných spár, příčka bude založena na stávající HI | [14 empty] | P | 2
| VV |  | Příčka mezi m.č. 114 a 115 - pozn. 2 | [14 empty] | VV | 2 | 1 | True | 0 | ROZPOCET
| VV |  | 3,2*2 |  | 6.4 | [12 empty] | VV | 2 | 2 | True | 0 | ROZPOCET
| VV |  | Součet |  | 6.4 | [12 empty] | VV | 2 | 4 | True | 1 | ROZPOCET
| D | 6 | Úpravy povrchů, podlahy a osazování výplní |  |  |  | 0 |  |  |  |  | 0 |  | 4.533 |  | 0 | 1 | D | 1 |  |  |  | ROZPOCET | [10 empty] | 0
4 | K | 611325411 | Oprava vápenocementové omítky vnitřních ploch hladké, tloušťky do 20 mm stropů, v rozsahu opravované plochy do 10% | m2 | 470.77 |  | 0 | CS ÚRS 2024 01 |  | základní |  | 0 | 0.0051 | 2.4009 | 0 | 0 | 4 | K | 2 |  |  |  | ROZPOCET |  |  |  |  | 0 | 0 | 0 | 0 | 0 | 1 | 0 | 4 | 332479685
| Online PSC |  | https://podminky.urs.cz/item/CS_URS_2024_01/611325411 | [14 empty] | Online PSC | 2
| P |  | Poznámka k položce: Stávající strop bude očištěn a zbaven všech nesoudržných částí, v případě nutnosti bude zapraven. Procento potřebné plochy je odhadem, skutečnost se může lišit a bude v případě potřeby upravena. | [14 empty] | P | 2
| VV |  | M.č. 115 | [14 empty] | VV | 2 | 1 | True | 0 | ROZPOCET
| VV |  | 523,87 |  | 523.87 | [12 empty] | VV | 2 | 2 | True | 0 | ROZPOCET
| VV |  | M.č. 116 | [14 empty] | VV | 2 | 1 | True | 0 | ROZPOCET
| VV |  | 4,05 |  | 4.05 | [12 empty] | VV | 2 | 2 | True | 0 | ROZPOCET
| VV |  | M.č. 117 | [14 empty] | VV | 2 | 1 | True | 0 | ROZPOCET
| VV |  | 4,05 |  | 4.05 | [12 empty] | VV | 2 | 2 | True | 0 | ROZPOCET
| VV |  | Odečet otvorů - světlíky | [14 empty] | VV | 2 | 1 | True | 0 | ROZPOCET
| VV |  | -1*1,7*36 |  | -61.2 | [12 empty] | VV | 2 | 2 | True | 0 | ROZPOCET
| VV |  | Součet |  | 470.77 | [12 empty] | VV | 2 | 4 | True | 1 | ROZPOCET
5 | K | 612131121 | Podkladní a spojovací vrstva vnitřních omítaných ploch penetrace disperzní nanášená ručně stěn | m2 | 48.459 |  | 0 | CS ÚRS 2024 01 |  | základní |  | 0 | 0.00026 | 0.012599 | 0 | 0 | 4 | K | 2 |  |  |  | ROZPOCET |  |  |  |  | 0 | 0 | 0 | 0 | 0 | 1 | 0 | 4 | -468817786
| Online PSC |  | https://podminky.urs.cz/item/CS_URS_2024_01/612131121 | [14 empty] | Online PSC | 2
| P |  | Poznámka k položce: Podrobná specofikace viz skladby S1, S2. | [14 empty] | P | 2
| VV |  | "Množství určené pomocí aplikace Výměry. | [14 empty] | VV | 2 | 1 | True | 0 | ROZPOCET
| VV |  | "Skladba S1 | [14 empty] | VV | 2 | 1 | True | 0 | ROZPOCET
| VV |  | "3,375*2,9*2 | [14 empty] | VV | 2 | 1 | True | 0 | ROZPOCET
| VV |  | "Skladba S2 | [14 empty] | VV | 2 | 1 | True | 0 | ROZPOCET
| VV |  | "(3,275+1,705)*2,9*2 | [14 empty] | VV | 2 | 1 | True | 0 | ROZPOCET
| VV |  | VV0008 |  | 48.459 | [12 empty] | VV | 2 | 2 | True | 1 | ROZPOCET
6 | K | 612142001 | Pletivo vnitřních ploch v ploše nebo pruzích, na plném podkladu sklovláknité vtlačené do tmelu včetně tmelu stěn | m2 | 48.459 |  | 0 | CS ÚRS 2024 01 |  | základní |  | 0 | 0.00438 | 0.21225 | 0 | 0 | 4 | K | 2 |  |  |  | ROZPOCET |  |  |  |  | 0 | 0 | 0 | 0 | 0 | 1 | 0 | 4 | -341962037
| Online PSC |  | https://podminky.urs.cz/item/CS_URS_2024_01/612142001 | [14 empty] | Online PSC | 2
| P |  | Poznámka k položce: Podrobná specofikace viz skladby S1, S2. | [14 empty] | P | 2
| VV |  | Skladba S1 a S2 | [14 empty] | VV | 2 | 1 | True | 0 | ROZPOCET
| VV |  | VV0008 |  | 48.459 | [12 empty] | VV | 2 | 2 | True | 0 | ROZPOCET
| VV |  | Součet |  | 48.459 | [12 empty] | VV | 2 | 4 | True | 1 | ROZPOCET
7 | K | 612341121 | Omítka sádrová nebo vápenosádrová vnitřních ploch nanášená ručně jednovrstvá, tloušťky do 10 mm hladká svislých konstrukcí stěn | m2 | 48.459 |  | 0 | CS ÚRS 2024 01 |  | základní |  | 0 | 0.01103 | 0.5345 | 0 | 0 | 4 | K | 2 |  |  |  | ROZPOCET |  |  |  |  | 0 | 0 | 0 | 0 | 0 | 1 | 0 | 4 | -2005600958
| Online PSC |  | https://podminky.urs.cz/item/CS_URS_2024_01/612341121 | [14 empty] | Online PSC | 2
| P |  | Poznámka k položce: Podrobná specofikace viz skladby S1, S2. | [14 empty] | P | 2
| VV |  | Skladba S1 a S2 | [14 empty] | VV | 2 | 1 | True | 0 | ROZPOCET
| VV |  | VV0008 |  | 48.459 | [12 empty] | VV | 2 | 2 | True | 0 | ROZPOCET
| VV |  | Součet |  | 48.459 | [12 empty] | VV | 2 | 4 | True | 1 | ROZPOCET
8 | K | 631311125 | Mazanina z betonu prostého bez zvýšených nároků na prostředí tl. přes 80 do 120 mm tř. C 20/25 | m3 | 0.548 |  | 0 | CS ÚRS 2024 01 |  | základní |  | 0 | 2.5019 | 1.371 | 0 | 0 | 4 | K | 2 |  |  |  | ROZPOCET |  |  |  |  | 0 | 0 | 0 | 0 | 0 | 1 | 0 | 4 | -182470054
| Online PSC |  | https://podminky.urs.cz/item/CS_URS_2024_01/631311125 | [14 empty] | Online PSC | 2
| P |  | Poznámka k položce: V místě kontaktu podlahového souvrství s novými svislými konstarukcemi - příčkami, bude stávající roznášecí betonová vrstva dobetonována vhodnou betnovou směsí; tato dobetonávka bude od svislých konstrukcí oddilatována pásy z lehčeného polyethylénu o tl. 10-15 mm - viz PD Množství mazaniny je orientační a závisí na přesnosti vybourání rýh pro nové příčky na stavbě. Místa po odstraněných ocelových stojnách budou zapraveny vhodnou betonovou směsí. | [14 empty] | P | 2
| VV |  | Dobetonování prostoru mezi stávající betonovou vrstvou a novými příčkami (š. 2x 50mm, hl. 100 mm) | [14 empty] | VV | 2 | 1 | True | 0 | ROZPOCET
| VV |  | 43,5*0,05*2*0,1 |  | 0.435 | [12 empty] | VV | 2 | 2 | True | 0 | ROZPOCET
| VV |  | Zapravení míst po odstraněných betonových stojinách (odhad max. 150x150x100 mm) | [14 empty] | VV | 2 | 1 | True | 0 | ROZPOCET
| VV |  | 0,15*0,15*0,1*50 |  | 0.113 | [12 empty] | VV | 2 | 2 | True | 0 | ROZPOCET
| VV |  | Součet |  | 0.548 | [12 empty] | VV | 2 | 4 | True | 1 | ROZPOCET
9 | K | 634112114 | Obvodová dilatace mezi stěnou a mazaninou nebo potěrem podlahovým páskem z pěnového PE tl. do 10 mm, výšky 120 mm | m | 87 |  | 0 | CS ÚRS 2024 01 |  | základní |  | 0 | 2e-05 | 0.00174 | 0 | 0 | 4 | K | 2 |  |  |  | ROZPOCET |  |  |  |  | 0 | 0 | 0 | 0 | 0 | 1 | 0 | 4 | -1882496546
| Online PSC |  | https://podminky.urs.cz/item/CS_URS_2024_01/634112114 | [14 empty] | Online PSC | 2
| P |  | Poznámka k položce: V místě kontaktu podlahového souvrství s novými svislými konstarukcemi - příčkami, bude stávající roznášecí betonová vrstva dobetonována vhodnou betnovou směsí; tato dobetonávka bude od svislých konstrukcí oddilatována pásy z lehčeného polyethylénu o tl. 10-15 mm - viz PD | [14 empty] | P | 2
| VV |  | Dobetonování prostoru mezi stávající betonovou vrstvou a novými příčkami (š. 2x 50mm, hl. 100 mm) | [14 empty] | VV | 2 | 1 | True | 0 | ROZPOCET
| VV |  | 43,5*2 |  | 87 | [12 empty] | VV | 2 | 2 | True | 0 | ROZPOCET
| VV |  | Součet |  | 87 | [12 empty] | VV | 2 | 4 | True | 1 | ROZPOCET
| D | 9 | Ostatní konstrukce a práce, bourání |  |  |  | 0 |  |  |  |  | 0 |  | 0.18128 |  | 0 | 1 | D | 1 |  |  |  | ROZPOCET | [10 empty] | 0
10 | K | 949101111 | Lešení pomocné pracovní pro objekty pozemních staveb pro zatížení do 150 kg/m2, o výšce lešeňové podlahy do 1,9 m | m2 | 605.7 |  | 0 | CS ÚRS 2024 01 |  | základní |  | 0 | 0.00013 | 0.078741 | 0 | 0 | 4 | K | 2 |  |  |  | ROZPOCET |  |  |  |  | 0 | 0 | 0 | 0 | 0 | 1 | 0 | 4 | -1672432273
| Online PSC |  | https://podminky.urs.cz/item/CS_URS_2024_01/949101111 | [14 empty] | Online PSC | 2
| VV |  | 15,52+523,87+4,05*2+58,21 |  | 605.7 | [12 empty] | VV | 2 | 2 | True | 0 | ROZPOCET
| VV |  | Součet |  | 605.7 | [12 empty] | VV | 2 | 4 | True | 1 | ROZPOCET
11 | K | 952901111 | Vyčištění budov nebo objektů před předáním do užívání budov bytové nebo občanské výstavby, světlé výšky podlaží do 4 m | m2 | 605.7 |  | 0 | CS ÚRS 2024 01 |  | základní |  | 0 | 4e-05 | 0.024228 | 0 | 0 | 4 | K | 2 |  |  |  | ROZPOCET |  |  |  |  | 0 | 0 | 0 | 0 | 0 | 1 | 0 | 4 | 1493054133
| Online PSC |  | https://podminky.urs.cz/item/CS_URS_2024_01/952901111 | [14 empty] | Online PSC | 2
| VV |  | 15,52+523,87+4,05*2+58,21 |  | 605.7 | [12 empty] | VV | 2 | 2 | True | 0 | ROZPOCET
| VV |  | Součet |  | 605.7 | [12 empty] | VV | 2 | 4 | True | 1 | ROZPOCET
12 | K | 953171021 | Osazování kovových předmětů poklopů litinových nebo ocelových včetně rámů, hmotnosti do 50 kg | kus | 1 |  | 0 | CS ÚRS 2024 01 |  | základní |  | 0 | 0.00459 | 0.00459 | 0 | 0 | 4 | K | 2 |  |  |  | ROZPOCET |  |  |  |  | 0 | 0 | 0 | 0 | 0 | 1 | 0 | 4 | -72184070
| Online PSC |  | https://podminky.urs.cz/item/CS_URS_2024_01/953171021 | [14 empty] | Online PSC | 2
| P |  | Poznámka k položce: Pozn. 5 - rám čistící zóny a revizní šachty budou osazeny před realizací samonivelační stěrky tak, aby lícovaly s horní úrovní nášlapné vrstvy Podrobná specifikace viz výpis PSV prvků (prvek Z3) | [14 empty] | P | 2
| VV |  | PSV prvek Z3 - Rám a poklop revizní šachty 620x620 mm (rám 720x720 mm) - pozn. 5 | [14 empty] | VV | 2 | 1 | True | 0 | ROZPOCET
| VV |  | 1 |  | 1 | [12 empty] | VV | 2 | 2 | True | 0 | ROZPOCET
| VV |  | Součet |  | 1 | [12 empty] | VV | 2 | 4 | True | 1 | ROZPOCET
13 | M | 55241049.R1 | poklop šachtový Pz ocelový zadlažďovací bez výztuže s těsněním zatížení A15 v 50mm rám 720x720mm vstup 620x620mm | kus | 1 |  | 0 |  |  | základní |  | 0 | 0.025 | 0.025 | 0 | 0 | 8 | M | 2 |  |  |  | ROZPOCET |  |  |  |  | 0 | 0 | 0 | 0 | 0 | 1 | 0 | 4 | -75946767
| P |  | Poznámka k položce: Podrobná specifikace viz výpis PSV prvků. | [14 empty] | P | 2
14 | K | 953943211 | Osazování drobných kovových předmětů kotvených do stěny hasicího přístroje | kus | 4 |  | 0 | CS ÚRS 2024 01 |  | základní |  | 0 | 0.00018 | 0.00072 | 0 | 0 | 4 | K | 2 |  |  |  | ROZPOCET |  |  |  |  | 0 | 0 | 0 | 0 | 0 | 1 | 0 | 4 | -1726736681
| Online PSC |  | https://podminky.urs.cz/item/CS_URS_2024_01/953943211 | [14 empty] | Online PSC | 2
| P |  | Poznámka k položce: 6kg práškový hasicí schopností 21A, 183B (6HJ) | [14 empty] | P | 2
15 | M | 44932114 | přístroj hasicí ruční práškový PG 6 LE | kus | 4 |  | 0 | CS ÚRS 2024 01 |  | základní |  | 0 | 0.012 | 0.048 | 0 | 0 | 8 | M | 2 |  |  |  | ROZPOCET |  |  |  |  | 0 | 0 | 0 | 0 | 0 | 1 | 0 | 4 | -2115002655
| D | 998 | Přesun hmot |  |  |  | 0 |  |  |  |  | 0 |  | 0 |  | 0 | 1 | D | 1 |  |  |  | ROZPOCET | [10 empty] | 0
16 | K | 998011001 | Přesun hmot pro budovy občanské výstavby, bydlení, výrobu a služby s nosnou svislou konstrukcí zděnou z cihel, tvárnic nebo kamene vodorovná dopravní vzdálenost do 100 m základní pro budovy výšky do 6 m | t | 5.705 |  | 0 | CS ÚRS 2024 01 |  | základní |  | 0 | 0 | 0 | 0 | 0 | 4 | K | 2 |  |  |  | ROZPOCET |  |  |  |  | 0 | 0 | 0 | 0 | 0 | 1 | 0 | 4 | -1159432103
| Online PSC |  | https://podminky.urs.cz/item/CS_URS_2024_01/998011001 | [14 empty] | Online PSC | 2
| D | PSV | Práce a dodávky PSV |  |  |  | 0 |  |  |  |  | 0 |  | 28.8413 |  | 0 | 2 | D | 0 |  |  |  | ROZPOCET | [10 empty] | 0
| D | 711 | Izolace proti vodě, vlhkosti a plynům |  |  |  | 0 |  |  |  |  | 0 |  | 0.59757 |  | 0 | 2 | D | 1 |  |  |  | ROZPOCET | [10 empty] | 0
17 | K | 711191001 | Provedení nátěru adhezního můstku na ploše vodorovné V | m2 | 543.25 |  | 0 | CS ÚRS 2024 01 |  | základní |  | 0 | 0 | 0 | 0 | 0 | 16 | K | 2 |  |  |  | ROZPOCET |  |  |  |  | 0 | 0 | 0 | 0 | 0 | 1 | 0 | 16 | 2067173647
| Online PSC |  | https://podminky.urs.cz/item/CS_URS_2024_01/711191001 | [14 empty] | Online PSC | 2
| P |  | Poznámka k položce: Podrobněji viz skladba P1a, 1b, 2, 3 | [14 empty] | P | 2
| VV |  | Doložení původní dlažby vč. soklu - pozn. 1 - Skladba P3 | [14 empty] | VV | 2 | 1 | True | 0 | ROZPOCET
| VV |  | M.č. 114 | [14 empty] | VV | 2 | 1 | True | 0 | ROZPOCET
| VV |  | 1 |  | 1 | [12 empty] | VV | 2 | 2 | True | 0 | ROZPOCET
| VV |  | M.č. 118 | [14 empty] | VV | 2 | 1 | True | 0 | ROZPOCET
| VV |  | 7,5 |  | 7.5 | [12 empty] | VV | 2 | 2 | True | 0 | ROZPOCET
| VV |  | Mezisoučet |  | 8.5 | [12 empty] | VV | 2 | 3 | True | 0 | ROZPOCET
| VV |  | Čistící zóna - skladba P2 | [14 empty] | VV | 2 | 1 | True | 0 | ROZPOCET
| VV |  | 6,25 |  | 6.25 | [12 empty] | VV | 2 | 2 | True | 0 | ROZPOCET
| VV |  | Mezisoučet |  | 6.25 | [12 empty] | VV | 2 | 3 | True | 0 | ROZPOCET
| VV |  | Kaučuková podlaha - skladba P1a | [14 empty] | VV | 2 | 1 | True | 0 | ROZPOCET
| VV |  | M.č. 115, 116, 117 | [14 empty] | VV | 2 | 1 | True | 0 | ROZPOCET
| VV |  | 510 |  | 510 | [12 empty] | VV | 2 | 2 | True | 0 | ROZPOCET
| VV |  | Mezisoučet |  | 510 | [12 empty] | VV | 2 | 3 | True | 0 | ROZPOCET
| VV |  | Kaučuková podlaha - skladba P1b | [14 empty] | VV | 2 | 1 | True | 0 | ROZPOCET
| VV |  | M.č. 115 | [14 empty] | VV | 2 | 1 | True | 0 | ROZPOCET
| VV |  | 18,5 |  | 18.5 | [12 empty] | VV | 2 | 2 | True | 0 | ROZPOCET
| VV |  | Mezisoučet |  | 18.5 | [12 empty] | VV | 2 | 3 | True | 0 | ROZPOCET
| VV |  | Součet |  | 543.25 | [12 empty] | VV | 2 | 4 | True | 1 | ROZPOCET
18 | M | 58585113 | adhezní můstek suchá směs polymercementová pro hladké a nenasákavé povrchy | kg | 597.575 |  | 0 | CS ÚRS 2024 01 |  | základní |  | 0 | 0.001 | 0.59757 | 0 | 0 | 32 | M | 2 |  |  |  | ROZPOCET |  |  |  |  | 0 | 0 | 0 | 0 | 0 | 1 | 0 | 16 | 1234915128
| P |  | Poznámka k položce: Spotřeba: 1 - 2 kg/m2, tl. 0,7 - 1,5 mm | [14 empty] | P | 2
| VV |  | 543,25*1,1 'Přepočtené koeficientem množství |  | 597.575 | [12 empty] | VV | 2 | 2 | False | 1 | ROZPOCET
19 | K | 998711101 | Přesun hmot pro izolace proti vodě, vlhkosti a plynům stanovený z hmotnosti přesunovaného materiálu vodorovná dopravní vzdálenost do 50 m základní v objektech výšky do 6 m | t | 0.598 |  | 0 | CS ÚRS 2024 01 |  | základní |  | 0 | 0 | 0 | 0 | 0 | 16 | K | 2 |  |  |  | ROZPOCET |  |  |  |  | 0 | 0 | 0 | 0 | 0 | 1 | 0 | 16 | 1771774202
| Online PSC |  | https://podminky.urs.cz/item/CS_URS_2024_01/998711101 | [14 empty] | Online PSC | 2
| D | 713 | Izolace tepelné |  |  |  | 0 |  |  |  |  | 0 |  | 0.007739 |  | 0 | 2 | D | 1 |  |  |  | ROZPOCET | [10 empty] | 0
20 | K | 713411111 | Montáž izolace tepelné potrubí a ohybů pásy nebo rohožemi bez povrchové úpravy (izolační materiál ve specifikaci) ovinutými kolem potrubí a staženými ocelovým drátem potrubí jednovrstvá | m2 | 2.434 |  | 0 | CS ÚRS 2024 01 |  | základní |  | 0 | 0.0001 | 0.0002434 | 0 | 0 | 16 | K | 2 |  |  |  | ROZPOCET |  |  |  |  | 0 | 0 | 0 | 0 | 0 | 1 | 0 | 16 | 1464567258
| Online PSC |  | https://podminky.urs.cz/item/CS_URS_2024_01/713411111 | [14 empty] | Online PSC | 2
| VV |  | Tepelná izolace dešťových svodů, tl. 100 mm, v. 3,1 m, 2 ks | [14 empty] | VV | 2 | 1 | True | 0 | ROZPOCET
| VV |  | 2*3,14*0,0625*3,1*2 |  | 2.434 | [12 empty] | VV | 2 | 2 | True | 0 | ROZPOCET
| VV |  | Součet |  | 2.434 | [12 empty] | VV | 2 | 4 | True | 1 | ROZPOCET
21 | M | 63152099 | pás tepelně izolační univerzální λ=0,032-0,033 tl 100mm | m2 | 2.677 |  | 0 | CS ÚRS 2024 01 |  | základní |  | 0 | 0.0028 | 0.0074956 | 0 | 0 | 32 | M | 2 |  |  |  | ROZPOCET |  |  |  |  | 0 | 0 | 0 | 0 | 0 | 1 | 0 | 16 | 354126038
| VV |  | 2,434*1,1 'Přepočtené koeficientem množství |  | 2.677 | [12 empty] | VV | 2 | 2 | False | 1 | ROZPOCET
22 | K | 998713101 | Přesun hmot pro izolace tepelné stanovený z hmotnosti přesunovaného materiálu vodorovná dopravní vzdálenost do 50 m s užitím mechanizace v objektech výšky do 6 m | t | 0.008 |  | 0 | CS ÚRS 2024 01 |  | základní |  | 0 | 0 | 0 | 0 | 0 | 16 | K | 2 |  |  |  | ROZPOCET |  |  |  |  | 0 | 0 | 0 | 0 | 0 | 1 | 0 | 16 | -109198211
| Online PSC |  | https://podminky.urs.cz/item/CS_URS_2024_01/998713101 | [14 empty] | Online PSC | 2
| D | 763 | Konstrukce suché výstavby |  |  |  | 0 |  |  |  |  | 0 |  | 8.7569 |  | 0 | 2 | D | 1 |  |  |  | ROZPOCET | [10 empty] | 0
23 | K | 763111458 | Příčka ze sádrokartonových desek s nosnou konstrukcí z jednoduchých ocelových profilů UW, CW dvojitě opláštěná deskami akustickými tl. 2 x 12,5 mm s izolací, EI 90, příčka tl. 100 mm, profil 50, Rw do 57 dB | m2 | 14.736 |  | 0 | CS ÚRS 2024 01 |  | základní |  | 0 | 0.055378 | 0.81605 | 0 | 0 | 16 | K | 2 |  |  |  | ROZPOCET |  |  |  |  | 0 | 0 | 0 | 0 | 0 | 1 | 0 | 16 | 1771715300
| Online PSC |  | https://podminky.urs.cz/item/CS_URS_2024_01/763111458 | [14 empty] | Online PSC | 2
| P |  | Poznámka k položce: Celá konstrukce bude mít následující parametry: Zvuková neprůzvučnost: Dle ČSN 73 0532 Akustika – Ochrana proti hluku v budovách a posuzování akustických vlastností stavebních konstrukcí a výrobků – Požadavky, dle tab. 4 – hlučné prostory; bude mít příčka vzduchovou neprůzvučnost Rw ≥ 52 dB. Požární odolnost: EI30DP1 Podrobněji viz TZ a skladby konstrukcí S3a, S3b, S4 a S5 | [14 empty] | P | 2
| VV |  | "Množství určené pomocí aplikace Výměry. | [14 empty] | VV | 2 | 1 | True | 0 | ROZPOCET
| VV |  | "Skladba S3b | [14 empty] | VV | 2 | 1 | True | 0 | ROZPOCET
| VV |  | "5,590*3,2 | [14 empty] | VV | 2 | 1 | True | 0 | ROZPOCET
| VV |  | "Odečet otvorů skladba S3b | [14 empty] | VV | 2 | 1 | True | 0 | ROZPOCET
| VV |  | "-(0,8*1,97*2) | [14 empty] | VV | 2 | 1 | True | 0 | ROZPOCET
| VV |  | VV0006 |  | 14.736 | [12 empty] | VV | 2 | 2 | True | 1 | ROZPOCET
24 | K | 763111458.R1 | Příčka ze sádrokartonových desek s nosnou konstrukcí z jednoduchých ocelových profilů UW, CW dvojitě opláštěná deskami akustickými tl. 2 x 12,5 mm s izolací, příčka tl. 200 mm, profil 2x 50 | m2 | 4.865 |  | 0 |  |  | základní |  | 0 | 0.05728 | 0.27867 | 0 | 0 | 16 | K | 2 |  |  |  | ROZPOCET |  |  |  |  | 0 | 0 | 0 | 0 | 0 | 1 | 0 | 16 | 395103093
| P |  | Poznámka k položce: Celá konstrukce bude mít následující parametry: Zvuková neprůzvučnost: Dle ČSN 73 0532 Akustika – Ochrana proti hluku v budovách a posuzování akustických vlastností stavebních konstrukcí a výrobků – Požadavky, dle tab. 4 – hlučné prostory; bude mít příčka vzduchovou neprůzvučnost Rw ≥ 52 dB. Požární odolnost: EI30DP1 Podrobněji viz TZ a skladby konstrukcí S3a, S3b, S4 a S5 | [14 empty] | P | 2
| VV |  | "Množství určené pomocí aplikace Výměry. | [14 empty] | VV | 2 | 1 | True | 0 | ROZPOCET
| VV |  | "Skladba S4 | [14 empty] | VV | 2 | 1 | True | 0 | ROZPOCET
| VV |  | "1,497*3,25 | [14 empty] | VV | 2 | 1 | True | 0 | ROZPOCET
| VV |  | VV0007 |  | 4.865 | [12 empty] | VV | 2 | 2 | True | 1 | ROZPOCET
25 | K | 763111462 | Příčka ze sádrokartonových desek s nosnou konstrukcí z jednoduchých ocelových profilů UW, CW dvojitě opláštěná deskami akustickými tl. 2 x 12,5 mm s izolací, EI 90, příčka tl. 150 mm, profil 100, Rw do 61 dB | m2 | 91.006 |  | 0 | CS ÚRS 2024 01 |  | základní |  | 0 | 0.058349 | 5.3101 | 0 | 0 | 16 | K | 2 |  |  |  | ROZPOCET |  |  |  |  | 0 | 0 | 0 | 0 | 0 | 1 | 0 | 16 | 1447863495
| Online PSC |  | https://podminky.urs.cz/item/CS_URS_2024_01/763111462 | [14 empty] | Online PSC | 2
| P |  | Poznámka k položce: Celá konstrukce bude mít následující parametry: Zvuková neprůzvučnost: Dle ČSN 73 0532 Akustika – Ochrana proti hluku v budovách a posuzování akustických vlastností stavebních konstrukcí a výrobků – Požadavky, dle tab. 4 – hlučné prostory; bude mít příčka vzduchovou neprůzvučnost Rw ≥ 52 dB. Požární odolnost: EI30DP1 Podrobněji viz TZ a skladby konstrukcí S3a, S3b, S4 a S5 | [14 empty] | P | 2
| VV |  | "Množství určené pomocí aplikace Výměry. | [14 empty] | VV | 2 | 1 | True | 0 | ROZPOCET
| VV |  | "Skladba S3a | [14 empty] | VV | 2 | 1 | True | 0 | ROZPOCET
| VV |  | "(0,375+1,298+0,674+0,698)*3,25 | [14 empty] | VV | 2 | 1 | True | 0 | ROZPOCET
| VV |  | "(1,697+1,697)*3,5 | [14 empty] | VV | 2 | 1 | True | 0 | ROZPOCET
| VV |  | "(1,497+0,499*2+2,046*2)*3,25*4 | [14 empty] | VV | 2 | 1 | True | 0 | ROZPOCET
| VV |  | "Skladba S3a - odečet oken | [14 empty] | VV | 2 | 1 | True | 0 | ROZPOCET
| VV |  | "-(2,05*0,8*10) | [14 empty] | VV | 2 | 1 | True | 0 | ROZPOCET
| VV |  | VV0005 |  | 91.006 | [12 empty] | VV | 2 | 2 | True | 1 | ROZPOCET
26 | K | 763111720 | Příčka ze sádrokartonových desek ostatní konstrukce a práce na příčkách ze sádrokartonových desek vyztužení příčky pro osazení skříněk, polic atd. | m | 47.492 |  | 0 | CS ÚRS 2024 01 |  | základní |  | 0 | 0.00519 | 0.24648 | 0 | 0 | 16 | K | 2 |  |  |  | ROZPOCET |  |  |  |  | 0 | 0 | 0 | 0 | 0 | 1 | 0 | 16 | -1581464268
| Online PSC |  | https://podminky.urs.cz/item/CS_URS_2024_01/763111720 | [14 empty] | Online PSC | 2
| P |  | Poznámka k položce: Bude koordinováno s dodavatelem atypických truhlářských prvků. | [14 empty] | P | 2
| VV |  | "Množství určené pomocí aplikace Výměry. | [14 empty] | VV | 2 | 1 | True | 0 | ROZPOCET
| VV |  | "Výztuhy SDK příček pro kotvení nábytku | [14 empty] | VV | 2 | 1 | True | 0 | ROZPOCET
| VV |  | "M.č. 115 (skladba S3a) - 1 úroveň kotvení | [14 empty] | VV | 2 | 1 | True | 0 | ROZPOCET
| VV |  | "0,978+6,588+6,588*4 | [14 empty] | VV | 2 | 1 | True | 0 | ROZPOCET
| VV |  | "M.č. 116 (skladba S3a) - 2 úrovně kotvení | [14 empty] | VV | 2 | 1 | True | 0 | ROZPOCET
| VV |  | "3,393*2 | [14 empty] | VV | 2 | 1 | True | 0 | ROZPOCET
| VV |  | "M.č. 117 (skladba S3a) - 2 úrovně kotvení | [14 empty] | VV | 2 | 1 | True | 0 | ROZPOCET
| VV |  | "3,394*2 | [14 empty] | VV | 2 | 1 | True | 0 | ROZPOCET
| VV |  | VV0011 |  | 47.492 | [12 empty] | VV | 2 | 2 | True | 1 | ROZPOCET
27 | K | 763121483 | Stěna předsazená ze sádrokartonových desek s nosnou konstrukcí z ocelových profilů CW, UW dvojitě opláštěná deskami akustickými tl. 2 x 12,5 mm s izolací, EI 30, Rw do 28 dB, stěna tl. 127,5 mm, profil 100 | m2 | 5.548 |  | 0 | CS ÚRS 2024 01 |  | základní |  | 0 | 0.032201 | 0.17865 | 0 | 0 | 16 | K | 2 |  |  |  | ROZPOCET |  |  |  |  | 0 | 0 | 0 | 0 | 0 | 1 | 0 | 16 | -593223920
| Online PSC |  | https://podminky.urs.cz/item/CS_URS_2024_01/763121483 | [14 empty] | Online PSC | 2
| P |  | Poznámka k položce: Celá konstrukce bude mít následující parametry: Zvuková neprůzvučnost: Dle ČSN 73 0532 Akustika – Ochrana proti hluku v budovách a posuzování akustických vlastností stavebních konstrukcí a výrobků – Požadavky, dle tab. 4 – hlučné prostory; bude mít příčka vzduchovou neprůzvučnost Rw ≥ 52 dB. Požární odolnost: EI30DP1 Podrobněji viz TZ a skladby konstrukcí S3a, S3b, S4 a S5 | [14 empty] | P | 2
| VV |  | "Množství určené pomocí aplikace Výměry. | [14 empty] | VV | 2 | 1 | True | 0 | ROZPOCET
| VV |  | "Skladba S5 | [14 empty] | VV | 2 | 1 | True | 0 | ROZPOCET
| VV |  | "(0,978+0,729)*3,25 | [14 empty] | VV | 2 | 1 | True | 0 | ROZPOCET
| VV |  | VV0004 |  | 5.548 | [12 empty] | VV | 2 | 2 | True | 1 | ROZPOCET
28 | K | 763131411.R1 | Podhled ze sádrokartonových desek - dvouvrstvá zavěšená spodní konstrukce z ocelových profilů CD, UD bez opláštění | m2 | 516.86 |  | 0 |  |  | základní |  | 0 | 0.0022817 | 1.1793 | 0 | 0 | 16 | K | 2 |  |  |  | ROZPOCET |  |  |  |  | 0 | 0 | 0 | 0 | 0 | 1 | 0 | 16 | 1370219798
| P |  | Poznámka k položce: Pozn. 6 – označené světlíky (celkem 3 ks), které jsou v kolizi s novým rastrem světel budou zakryty podhledem. Pozn. 7 – v severní části šatny podél oken bude v rámci podhledu zbudován instalační kanál pro vedení kabeláže elektroinstalace tak, aby bylo možné bez kolizně projít pod příčnými nosníky. Tento bude zhotoven ze stejného systému jako podhled a bude mít šířku 500 mm a výšku 350 mm od úrovně stávajícího stropu, respektive 100 mm od spodní úrovně příčných nosníků. Podhled bude tvořit nadpraží okna, tzn. podhledová deska bude přetažena přes nadpraží okna. Deska podhledu bude přetažena přes spodní hranu svislé části světlíku. | [14 empty] | P | 2
| VV |  | M.č. 115 | [14 empty] | VV | 2 | 1 | True | 0 | ROZPOCET
| VV |  | 523,87 |  | 523.87 | [12 empty] | VV | 2 | 2 | True | 0 | ROZPOCET
| VV |  | M.č. 116 | [14 empty] | VV | 2 | 1 | True | 0 | ROZPOCET
| VV |  | 4,05 |  | 4.05 | [12 empty] | VV | 2 | 2 | True | 0 | ROZPOCET
| VV |  | M.č. 117 | [14 empty] | VV | 2 | 1 | True | 0 | ROZPOCET
| VV |  | 4,05 |  | 4.05 | [12 empty] | VV | 2 | 2 | True | 0 | ROZPOCET
| VV |  | Odečet otvorů - světlíky (celkem 36 ks, ale 3 ks se zakrývají) | [14 empty] | VV | 2 | 1 | True | 0 | ROZPOCET
| VV |  | -1*1,7*33 |  | -56.1 | [12 empty] | VV | 2 | 2 | True | 0 | ROZPOCET
| VV |  | Instalační kanál pro vedení kabeláže (š. 500 mm, v. 100 mm) - započítává se pouze plocha výškového skoku (v. 100 mm, dl. 33 m) | [14 empty] | VV | 2 | 1 | True | 0 | ROZPOCET
| VV |  | 33*0,1 |  | 3.3 | [12 empty] | VV | 2 | 2 | True | 0 | ROZPOCET
| VV |  | Nadpraží nových oken (hl. 100 mm) | [14 empty] | VV | 2 | 1 | True | 0 | ROZPOCET
| VV |  | 2,05*0,1*10 |  | 2.05 | [12 empty] | VV | 2 | 2 | True | 0 | ROZPOCET
| VV |  | Světlíky (v. 200 mm) - rozměr 1000x1700 mm, 33 ks | [14 empty] | VV | 2 | 1 | True | 0 | ROZPOCET
| VV |  | (1*2+1,7*2)*0,2*33 |  | 35.64 | [12 empty] | VV | 2 | 2 | True | 0 | ROZPOCET
| VV |  | Součet |  | 516.86 | [12 empty] | VV | 2 | 4 | True | 1 | ROZPOCET
29 | K | 763135101.R1 | Podhled z velkoplošných desek z dřevěné vlny pojené magnezitem 1200x600x25, vlna tloušťky 1mm. Provedení hrany s rovnou podélnou a čelní hranou. | m2 | 516.86 |  | 0 |  |  | základní |  | 0 | 0.00125 | 0.64607 | 0 | 0 | 16 | K | 2 |  |  |  | ROZPOCET |  |  |  |  | 0 | 0 | 0 | 0 | 0 | 1 | 0 | 16 | 139669973
| P |  | Poznámka k položce: mechanicky kotveno k nosnému roštu barevnost desek bude provedena dle knihy interiérových standardů - bílá; před dodáním na stavbu bude materiál vyvzorkován a odsouhlasen projektantem Detailní specifikace viz Skladba ST1 a Kniha interiérových standardů. Pozn. 6 – označené světlíky (celkem 3 ks), které jsou v kolizi s novým rastrem světel budou zakryty podhledem. Pozn. 7 – v severní části šatny podél oken bude v rámci podhledu zbudován instalační kanál pro vedení kabeláže elektroinstalace tak, aby bylo možné bez kolizně projít pod příčnými nosníky. Tento bude zhotoven ze stejného systému jako podhled a bude mít šířku 500 mm a výšku 350 mm od úrovně stávajícího stropu, respektive 100 mm od spodní úrovně příčných nosníků. Podhled bude tvořit nadpraží okna, tzn. podhledová deska bude přetažena přes nadpraží okna. Deska podhledu bude přetažena přes spodní hranu svislé části světlíku. | [14 empty] | P | 2
| VV |  | M.č. 115 | [14 empty] | VV | 2 | 1 | True | 0 | ROZPOCET
| VV |  | 523,87 |  | 523.87 | [12 empty] | VV | 2 | 2 | True | 0 | ROZPOCET
| VV |  | M.č. 116 | [14 empty] | VV | 2 | 1 | True | 0 | ROZPOCET
| VV |  | 4,05 |  | 4.05 | [12 empty] | VV | 2 | 2 | True | 0 | ROZPOCET
| VV |  | M.č. 117 | [14 empty] | VV | 2 | 1 | True | 0 | ROZPOCET
| VV |  | 4,05 |  | 4.05 | [12 empty] | VV | 2 | 2 | True | 0 | ROZPOCET
| VV |  | Odečet otvorů - světlíky (celkem 36 ks, ale 3 ks se zakrývají) | [14 empty] | VV | 2 | 1 | True | 0 | ROZPOCET
| VV |  | -1*1,7*33 |  | -56.1 | [12 empty] | VV | 2 | 2 | True | 0 | ROZPOCET
| VV |  | Instalační kanál pro vedení kabeláže (š. 500 mm, v. 100 mm) - započítává se pouze plocha výškového skoku (v. 100 mm, dl. 33 m) | [14 empty] | VV | 2 | 1 | True | 0 | ROZPOCET
| VV |  | 33*0,1 |  | 3.3 | [12 empty] | VV | 2 | 2 | True | 0 | ROZPOCET
| VV |  | Nadpraží nových oken (hl. 100 mm) | [14 empty] | VV | 2 | 1 | True | 0 | ROZPOCET
| VV |  | 2,05*0,1*10 |  | 2.05 | [12 empty] | VV | 2 | 2 | True | 0 | ROZPOCET
| VV |  | Světlíky (v. 200 mm) - rozměr 1000x1700 mm, 33 ks | [14 empty] | VV | 2 | 1 | True | 0 | ROZPOCET
| VV |  | (1*2+1,7*2)*0,2*33 |  | 35.64 | [12 empty] | VV | 2 | 2 | True | 0 | ROZPOCET
| VV |  | Součet |  | 516.86 | [12 empty] | VV | 2 | 4 | True | 1 | ROZPOCET
30 | K | 763181311 | Výplně otvorů konstrukcí ze sádrokartonových desek montáž zárubně kovové s konstrukcí jednokřídlové | kus | 2 |  | 0 | CS ÚRS 2024 01 |  | základní |  | 0 | 0.00022 | 0.00044 | 0 | 0 | 16 | K | 2 |  |  |  | ROZPOCET |  |  |  |  | 0 | 0 | 0 | 0 | 0 | 1 | 0 | 16 | 288716516
| Online PSC |  | https://podminky.urs.cz/item/CS_URS_2024_01/763181311 | [14 empty] | Online PSC | 2
| P |  | Poznámka k položce: Podrobná specifikace viz výpis PSV prvků (prvek Z1). | [14 empty] | P | 2
| VV |  | Dveře D1 800x1970 mm (zárubeň/stavební otvor 900x2020 mm) - PSV prvek Z1 | [14 empty] | VV | 2 | 1 | True | 0 | ROZPOCET
| VV |  | 2 |  | 2 | [12 empty] | VV | 2 | 2 | True | 0 | ROZPOCET
| VV |  | Součet |  | 2 | [12 empty] | VV | 2 | 4 | True | 1 | ROZPOCET
31 | M | 55331590 | zárubeň jednokřídlá ocelová pro sádrokartonové příčky tl stěny 75-100mm rozměru 800/1970, 2100mm | kus | 2 |  | 0 | CS ÚRS 2024 01 |  | základní |  | 0 | 0.01249 | 0.02498 | 0 | 0 | 32 | M | 2 |  |  |  | ROZPOCET |  |  |  |  | 0 | 0 | 0 | 0 | 0 | 1 | 0 | 16 | 1330146651
| P |  | Poznámka k položce: S, SH, SP | [14 empty] | P | 2
32 | K | 763181421 | Výplně otvorů konstrukcí ze sádrokartonových desek ztužující výplň otvoru pro dveře s UA a UW profilem, výšky příčky přes 2,80 do 3,25 m | kus | 2 |  | 0 | CS ÚRS 2024 01 |  | základní |  | 0 | 0.01583 | 0.03166 | 0 | 0 | 16 | K | 2 |  |  |  | ROZPOCET |  |  |  |  | 0 | 0 | 0 | 0 | 0 | 1 | 0 | 16 | -1757553191
| Online PSC |  | https://podminky.urs.cz/item/CS_URS_2024_01/763181421 | [14 empty] | Online PSC | 2
| VV |  | Dveře D1 800x1970 mm (zárubeň/stavební otvor 900x2020 mm) | [14 empty] | VV | 2 | 1 | True | 0 | ROZPOCET
| VV |  | 2 |  | 2 | [12 empty] | VV | 2 | 2 | True | 0 | ROZPOCET
| VV |  | Součet |  | 2 | [12 empty] | VV | 2 | 4 | True | 1 | ROZPOCET
33 | K | 763182313 | Výplně otvorů konstrukcí ze sádrokartonových desek ostění oken z desek hloubky do 0,3 m | m | 16 |  | 0 | CS ÚRS 2024 01 |  | základní |  | 0 | 0.00278 | 0.04448 | 0 | 0 | 16 | K | 2 |  |  |  | ROZPOCET |  |  |  |  | 0 | 0 | 0 | 0 | 0 | 1 | 0 | 16 | 185231878
| Online PSC |  | https://podminky.urs.cz/item/CS_URS_2024_01/763182313 | [14 empty] | Online PSC | 2
| P |  | Poznámka k položce: Pouze ostění, parapet bude tvořen parapetní deskou a nadpraží bude tvořeno v rámci podhledu. | [14 empty] | P | 2
| VV |  | Okno O1 2050x800 mm (8 ks) | [14 empty] | VV | 2 | 1 | True | 0 | ROZPOCET
| VV |  | 0,8*2*8 |  | 12.8 | [12 empty] | VV | 2 | 2 | True | 0 | ROZPOCET
| VV |  | Okno O2 2050x800 mm (2 ks) | [14 empty] | VV | 2 | 1 | True | 0 | ROZPOCET
| VV |  | 0,8*2*2 |  | 3.2 | [12 empty] | VV | 2 | 2 | True | 0 | ROZPOCET
| VV |  | Součet |  | 16 | [12 empty] | VV | 2 | 4 | True | 1 | ROZPOCET
34 | K | 998763301 | Přesun hmot pro konstrukce montované z desek sádrokartonových, sádrovláknitých, cementovláknitých nebo cementových stanovený z hmotnosti přesunovaného materiálu vodorovná dopravní vzdálenost do 50 m základní v objektech výšky do 6 m | t | 8.757 |  | 0 | CS ÚRS 2024 01 |  | základní |  | 0 | 0 | 0 | 0 | 0 | 16 | K | 2 |  |  |  | ROZPOCET |  |  |  |  | 0 | 0 | 0 | 0 | 0 | 1 | 0 | 16 | -1280007281
| Online PSC |  | https://podminky.urs.cz/item/CS_URS_2024_01/998763301 | [14 empty] | Online PSC | 2
| D | 766 | Konstrukce truhlářské |  |  |  | 0 |  |  |  |  | 0 |  | 0.0554 |  | 0 | 2 | D | 1 |  |  |  | ROZPOCET | [10 empty] | 0
35 | K | 766660001 | Montáž dveřních křídel dřevěných nebo plastových otevíravých do ocelové zárubně povrchově upravených jednokřídlových, šířky do 800 mm | kus | 2 |  | 0 | CS ÚRS 2024 01 |  | základní |  | 0 | 0 | 0 | 0 | 0 | 16 | K | 2 |  |  |  | ROZPOCET |  |  |  |  | 0 | 0 | 0 | 0 | 0 | 1 | 0 | 16 | 316385041
| Online PSC |  | https://podminky.urs.cz/item/CS_URS_2024_01/766660001 | [14 empty] | Online PSC | 2
| P |  | Poznámka k položce: Podrobná specifikace viz výpis PSV prvků (prvek D1). | [14 empty] | P | 2
| VV |  | Dveře D1 800x1970 mm (zárubeň/stavební otvor 900x2020 mm) | [14 empty] | VV | 2 | 1 | True | 0 | ROZPOCET
| VV |  | 2 |  | 2 | [12 empty] | VV | 2 | 2 | True | 0 | ROZPOCET
| VV |  | Součet |  | 2 | [12 empty] | VV | 2 | 4 | True | 1 | ROZPOCET
36 | M | 61162086 | dveře jednokřídlé dřevotřískové povrch laminátový plné 800x1970-2100mm | kus | 2 |  | 0 | CS ÚRS 2024 01 |  | základní |  | 0 | 0.0195 | 0.039 | 0 | 0 | 32 | M | 2 |  |  |  | ROZPOCET |  |  |  |  | 0 | 0 | 0 | 0 | 0 | 1 | 0 | 16 | 1809706481
37 | K | 766694116 | Montáž ostatních truhlářských konstrukcí parapetních desek dřevěných nebo plastových šířky do 300 mm | m | 20.5 |  | 0 | CS ÚRS 2024 01 |  | základní |  | 0 | 0 | 0 | 0 | 0 | 16 | K | 2 |  |  |  | ROZPOCET |  |  |  |  | 0 | 0 | 0 | 0 | 0 | 1 | 0 | 16 | 1687158041
| Online PSC |  | https://podminky.urs.cz/item/CS_URS_2024_01/766694116 | [14 empty] | Online PSC | 2
| P |  | Poznámka k položce: Podrobná specifikace viz výpis PSV prvků. | [14 empty] | P | 2
| VV |  | Okno O1 2050x800 mm (8 ks) | [14 empty] | VV | 2 | 1 | True | 0 | ROZPOCET
| VV |  | 2,05*8 |  | 16.4 | [12 empty] | VV | 2 | 2 | True | 0 | ROZPOCET
| VV |  | Okno O2 2050x800 mm (2 ks) | [14 empty] | VV | 2 | 1 | True | 0 | ROZPOCET
| VV |  | 2,05*2 |  | 4.1 | [12 empty] | VV | 2 | 2 | True | 0 | ROZPOCET
| VV |  | Součet |  | 20.5 | [12 empty] | VV | 2 | 4 | True | 1 | ROZPOCET
38 | M | 61140077 | parapet plastový vnitřní š 150mm | m | 20.5 |  | 0 | CS ÚRS 2024 01 |  | základní |  | 0 | 0.0008 | 0.0164 | 0 | 0 | 32 | M | 2 |  |  |  | ROZPOCET |  |  |  |  | 0 | 0 | 0 | 0 | 0 | 1 | 0 | 16 | 570568966
| P |  | Poznámka k položce: Potřebné rozměry budou určeny na stavbě. | [14 empty] | P | 2
39 | K | 998766101 | Přesun hmot pro konstrukce truhlářské stanovený z hmotnosti přesunovaného materiálu vodorovná dopravní vzdálenost do 50 m základní v objektech výšky do 6 m | t | 0.055 |  | 0 | CS ÚRS 2024 01 |  | základní |  | 0 | 0 | 0 | 0 | 0 | 16 | K | 2 |  |  |  | ROZPOCET |  |  |  |  | 0 | 0 | 0 | 0 | 0 | 1 | 0 | 16 | 98231661
| Online PSC |  | https://podminky.urs.cz/item/CS_URS_2024_01/998766101 | [14 empty] | Online PSC | 2
| D | 767 | Konstrukce zámečnické |  |  |  | 0 |  |  |  |  | 0 |  | 0.32233 |  | 0 | 2 | D | 1 |  |  |  | ROZPOCET | [10 empty] | 0
40 | K | 767001R1 | PSV prvek Z4 - opláštění ocelového sloupu a dešťového svodu | kpl | 2 |  | 0 |  |  | základní |  | 0 | 0 | 0 | 0 | 0 | 16 | K | 2 |  |  |  | ROZPOCET |  |  |  |  | 0 | 0 | 0 | 0 | 0 | 1 | 0 | 16 | -548613824
| P |  | Poznámka k položce: Pozn. 8 – stávající dešťové svody budou nově opláštěné atypickým zámečnickým prvkem z ocelového plechu, tento bude nesen ocelovou podkonstrukcí, v rámci tohoto prvku budou také realizována revizní dvířka. Před realizací tohoto prvku bude stávající dešťový svod prohlédnut a na základě prohlídky bude rozhodnuto, zda tento bude ponechán či vyměněn za nový (výměna svodu bude případně doceněna, není součástí rozpočtu). Přesná specifikace viz výpis PSV prvků - prvek Z4. | [14 empty] | P | 2
41 | K | 767531121 | Montáž vstupních čisticích zón z rohoží osazení rámu mosazného nebo hliníkového zapuštěného z L profilů | m | 11.455 |  | 0 | CS ÚRS 2024 01 |  | základní |  | 0 | 0 | 0 | 0 | 0 | 16 | K | 2 |  |  |  | ROZPOCET |  |  |  |  | 0 | 0 | 0 | 0 | 0 | 1 | 0 | 16 | 637791242
| Online PSC |  | https://podminky.urs.cz/item/CS_URS_2024_01/767531121 | [14 empty] | Online PSC | 2
| P |  | Poznámka k položce: Pozn. 5 - rám čistící zóny a revizní šachty budou osazeny před realizací samonivelační stěrky tak, aby lícovaly s horní úrovní nášlapné vrstvy. Podrobná specifikace viz skladba P2 a kniha interiérových standardů a výpis PSV výrobků. | [14 empty] | P | 2
| VV |  | "Množství určené pomocí aplikace Výměry. | [14 empty] | VV | 2 | 1 | True | 0 | ROZPOCET
| VV |  | "Skladba P2 - pozn. 5, PSV prvek Z2 | [14 empty] | VV | 2 | 1 | True | 0 | ROZPOCET
| VV |  | "11,455 | [14 empty] | VV | 2 | 1 | True | 0 | ROZPOCET
| VV |  | VV0001 |  | 11.455 | [12 empty] | VV | 2 | 2 | True | 1 | ROZPOCET
42 | M | 69752160 | rám pro zapuštění profil L-30/30 25/25 20/30 15/30-Al | m | 12.601 |  | 0 | CS ÚRS 2024 01 |  | základní |  | 0 | 0.0002 | 0.0025202 | 0 | 0 | 32 | M | 2 |  |  |  | ROZPOCET |  |  |  |  | 0 | 0 | 0 | 0 | 0 | 1 | 0 | 16 | -405010642
| VV |  | 11,455*1,1 'Přepočtené koeficientem množství |  | 12.601 | [12 empty] | VV | 2 | 2 | False | 1 | ROZPOCET
43 | K | 767531215 | Montáž vstupních čisticích zón z rohoží kovových nebo plastových plochy přes 2 m2 | m2 | 6.25 |  | 0 | CS ÚRS 2024 01 |  | základní |  | 0 | 0 | 0 | 0 | 0 | 16 | K | 2 |  |  |  | ROZPOCET |  |  |  |  | 0 | 0 | 0 | 0 | 0 | 1 | 0 | 16 | -121536803
| Online PSC |  | https://podminky.urs.cz/item/CS_URS_2024_01/767531215 | [14 empty] | Online PSC | 2
| P |  | Poznámka k položce: Pozn. 4 – úroveň podlahy v rámci čistící zóny bude provedena tak, aby bylo možné osadit čistící zónu o tloušťce 16 mm a tato byla v jedné úrovni s horní úrovní navazující nášlapné vrstvy Podrobná specifikace viz skladba P2 a kniha interiérových standardů. | [14 empty] | P | 2
| VV |  | "Množství určené pomocí aplikace Výměry. | [14 empty] | VV | 2 | 1 | True | 0 | ROZPOCET
| VV |  | "Skladba P2 - pozn. 4 | [14 empty] | VV | 2 | 1 | True | 0 | ROZPOCET
| VV |  | "6,250 | [14 empty] | VV | 2 | 1 | True | 0 | ROZPOCET
| VV |  | VV0002 |  | 6.25 | [12 empty] | VV | 2 | 2 | True | 1 | ROZPOCET
44 | M | 69752100 | rohož textilní provedení 100% PP, zatavený do měkčeného PVC | m2 | 6.875 |  | 0 | CS ÚRS 2024 01 |  | základní |  | 0 | 0.0042 | 0.028875 | 0 | 0 | 32 | M | 2 |  |  |  | ROZPOCET |  |  |  |  | 0 | 0 | 0 | 0 | 0 | 1 | 0 | 16 | 714674517
| VV |  | 6,25*1,1 'Přepočtené koeficientem množství |  | 6.875 | [12 empty] | VV | 2 | 2 | False | 1 | ROZPOCET
45 | K | 767620223 | Montáž oken s izolačními skly z hliníkových nebo ocelových profilů na polyuretanovou pěnu s dvojskly pevných do zdiva, plochy přes 1,5 do 2,5 m2 | m2 | 16.4 |  | 0 | CS ÚRS 2024 01 |  | základní |  | 0 | 0.00031 | 0.005084 | 0 | 0 | 16 | K | 2 |  |  |  | ROZPOCET |  |  |  |  | 0 | 0 | 0 | 0 | 0 | 1 | 0 | 16 | -310691748
| Online PSC |  | https://podminky.urs.cz/item/CS_URS_2024_01/767620223 | [14 empty] | Online PSC | 2
| P |  | Poznámka k položce: Podrobná specifikace viz výpis PSV prvků. | [14 empty] | P | 2
| VV |  | Okno O1 2050x800 mm (10 ks) | [14 empty] | VV | 2 | 1 | True | 0 | ROZPOCET
| VV |  | 2,05*0,8*10 |  | 16.4 | [12 empty] | VV | 2 | 2 | True | 0 | ROZPOCET
| VV |  | Součet |  | 16.4 | [12 empty] | VV | 2 | 4 | True | 1 | ROZPOCET
46 | M | 55341002 | okno Al s fixním zasklením dvojsklo přes plochu 1m2 do v 1,5m | m2 | 16.4 |  | 0 | CS ÚRS 2024 01 |  | základní |  | 0 | 0.01743 | 0.28585 | 0 | 0 | 32 | M | 2 |  |  |  | ROZPOCET |  |  |  |  | 0 | 0 | 0 | 0 | 0 | 1 | 0 | 16 | 167697397
47 | K | 998767101 | Přesun hmot pro zámečnické konstrukce stanovený z hmotnosti přesunovaného materiálu vodorovná dopravní vzdálenost do 50 m základní v objektech výšky do 6 m | t | 0.322 |  | 0 | CS ÚRS 2024 01 |  | základní |  | 0 | 0 | 0 | 0 | 0 | 16 | K | 2 |  |  |  | ROZPOCET |  |  |  |  | 0 | 0 | 0 | 0 | 0 | 1 | 0 | 16 | -1063154281
| Online PSC |  | https://podminky.urs.cz/item/CS_URS_2024_01/998767101 | [14 empty] | Online PSC | 2
| D | 771 | Podlahy z dlaždic |  |  |  | 0 |  |  |  |  | 0 |  | 13.9109 |  | 0 | 2 | D | 1 |  |  |  | ROZPOCET | [10 empty] | 0
48 | K | 771111011 | Příprava podkladu před provedením dlažby vysátí podlah | m2 | 14.75 |  | 0 | CS ÚRS 2024 01 |  | základní |  | 0 | 0 | 0 | 0 | 0 | 16 | K | 2 |  |  |  | ROZPOCET |  |  |  |  | 0 | 0 | 0 | 0 | 0 | 1 | 0 | 16 | 204105539
| Online PSC |  | https://podminky.urs.cz/item/CS_URS_2024_01/771111011 | [14 empty] | Online PSC | 2
| P |  | Poznámka k položce: Pozn. 1 – v místnostech 114 a 118 bude v místech kontaktu s novými svislými konstrukcemi doložena stávající očištěná dlažba vč. soklu, v místnosti 114 se jedná o 1,0 m2/ a v místnosti 118 o 7,5 m2/ Podrobně viz skladba P2, 3 | [14 empty] | P | 2
| VV |  | Doložení původní dlažby vč. soklu - pozn. 1 | [14 empty] | VV | 2 | 1 | True | 0 | ROZPOCET
| VV |  | M.č. 114 | [14 empty] | VV | 2 | 1 | True | 0 | ROZPOCET
| VV |  | 1 |  | 1 | [12 empty] | VV | 2 | 2 | True | 0 | ROZPOCET
| VV |  | M.č. 118 | [14 empty] | VV | 2 | 1 | True | 0 | ROZPOCET
| VV |  | 7,5 |  | 7.5 | [12 empty] | VV | 2 | 2 | True | 0 | ROZPOCET
| VV |  | Mezisoučet |  | 8.5 | [12 empty] | VV | 2 | 3 | True | 0 | ROZPOCET
| VV |  | Čistící zóna | [14 empty] | VV | 2 | 1 | True | 0 | ROZPOCET
| VV |  | 6,25 |  | 6.25 | [12 empty] | VV | 2 | 2 | True | 0 | ROZPOCET
| VV |  | Mezisoučet |  | 6.25 | [12 empty] | VV | 2 | 3 | True | 0 | ROZPOCET
| VV |  | Součet |  | 14.75 | [12 empty] | VV | 2 | 4 | True | 1 | ROZPOCET
49 | K | 771121011 | Příprava podkladu před provedením dlažby nátěr penetrační na podlahu | m2 | 8.5 |  | 0 | CS ÚRS 2024 01 |  | základní |  | 0 | 0.0003 | 0.00255 | 0 | 0 | 16 | K | 2 |  |  |  | ROZPOCET |  |  |  |  | 0 | 0 | 0 | 0 | 0 | 1 | 0 | 16 | -289631222
| Online PSC |  | https://podminky.urs.cz/item/CS_URS_2024_01/771121011 | [14 empty] | Online PSC | 2
| P |  | Poznámka k položce: Pozn. 1 – v místnostech 114 a 118 bude v místech kontaktu s novými svislými konstrukcemi doložena stávající očištěná dlažba vč. soklu, v místnosti 114 se jedná o 1,0 m2/ a v místnosti 118 o 7,5 m2/ Podrobně viz skladba P2, 3 | [14 empty] | P | 2
| VV |  | Doložení původní dlažby vč. soklu - pozn. 1 | [14 empty] | VV | 2 | 1 | True | 0 | ROZPOCET
| VV |  | M.č. 114 | [14 empty] | VV | 2 | 1 | True | 0 | ROZPOCET
| VV |  | 1 |  | 1 | [12 empty] | VV | 2 | 2 | True | 0 | ROZPOCET
| VV |  | M.č. 118 | [14 empty] | VV | 2 | 1 | True | 0 | ROZPOCET
| VV |  | 7,5 |  | 7.5 | [12 empty] | VV | 2 | 2 | True | 0 | ROZPOCET
| VV |  | Součet |  | 8.5 | [12 empty] | VV | 2 | 4 | True | 1 | ROZPOCET
50 | K | 771151026 | Příprava podkladu před provedením dlažby samonivelační stěrka min.pevnosti 30 MPa, tloušťky přes 12 do 15 mm | m2 | 543.25 |  | 0 | CS ÚRS 2024 01 |  | základní |  | 0 | 0.0255 | 13.8529 | 0 | 0 | 16 | K | 2 |  |  |  | ROZPOCET |  |  |  |  | 0 | 0 | 0 | 0 | 0 | 1 | 0 | 16 | 483173612
| Online PSC |  | https://podminky.urs.cz/item/CS_URS_2024_01/771151026 | [14 empty] | Online PSC | 2
| P |  | Poznámka k položce: Pozn. 1 – v místnostech 114 a 118 bude v místech kontaktu s novými svislými konstrukcemi doložena stávající očištěná dlažba vč. soklu, v místnosti 114 se jedná o 1,0 m2/ a v místnosti 118 o 7,5 m2/ Podrobně viz skladba P1a, P1b, P2, P3 Samonivelační vyhlazovací vlákny vyztužená stěrka určená na problematické podklady, pro tloušťky vrstvy od 3 do 40 mm, skládající se ze speciálních druhů cementu s rychlým průběhem tuhnutí a hydratace, syntetických vláken, tříděného křemičitého písku, pryskyřic a speciálních přísad. Výška vyrovnávací vrstvy je orientační a bude určena dle rovinatosti podkladu a případně doceněna. Pokud se po odstranění keramické dlažby v betonové dlažbě najdou praskliny či jiná místa s defekty, které by mohly narušit celistvost vyrovnávací vrstvy, bude na tyto místa aplikován epoxidová nebo polyesterová pryskyřice. V případě závažnějších defektů (jako je celková nesoudržnost stávající roznášecí vrstvy) bude svolán KD a dále postupováno dle doporučení projektanta - tyto opravy nejsou součástí, v případě jejich potřeby budou do rozpočtu doplněny a doceněny. | [14 empty] | P | 2
| VV |  | Doložení původní dlažby vč. soklu - pozn. 1 - skladba P3 | [14 empty] | VV | 2 | 1 | True | 0 | ROZPOCET
| VV |  | M.č. 114 | [14 empty] | VV | 2 | 1 | True | 0 | ROZPOCET
| VV |  | 1 |  | 1 | [12 empty] | VV | 2 | 2 | True | 0 | ROZPOCET
| VV |  | M.č. 118 | [14 empty] | VV | 2 | 1 | True | 0 | ROZPOCET
| VV |  | 7,5 |  | 7.5 | [12 empty] | VV | 2 | 2 | True | 0 | ROZPOCET
| VV |  | Mezisoučet |  | 8.5 | [12 empty] | VV | 2 | 3 | True | 0 | ROZPOCET
| VV |  | Čistící zóna - skladba P2 | [14 empty] | VV | 2 | 1 | True | 0 | ROZPOCET
| VV |  | 6,25 |  | 6.25 | [12 empty] | VV | 2 | 2 | True | 0 | ROZPOCET
| VV |  | Mezisoučet |  | 6.25 | [12 empty] | VV | 2 | 3 | True | 0 | ROZPOCET
| VV |  | Kaučuková podlaha - skladba P1a | [14 empty] | VV | 2 | 1 | True | 0 | ROZPOCET
| VV |  | M.č. 115, 116, 117 | [14 empty] | VV | 2 | 1 | True | 0 | ROZPOCET
| VV |  | 510 |  | 510 | [12 empty] | VV | 2 | 2 | True | 0 | ROZPOCET
| VV |  | Mezisoučet |  | 510 | [12 empty] | VV | 2 | 3 | True | 0 | ROZPOCET
| VV |  | Kaučuková podlaha - skladba P1b | [14 empty] | VV | 2 | 1 | True | 0 | ROZPOCET
| VV |  | M.č. 115 | [14 empty] | VV | 2 | 1 | True | 0 | ROZPOCET
| VV |  | 18,5 |  | 18.5 | [12 empty] | VV | 2 | 2 | True | 0 | ROZPOCET
| VV |  | Mezisoučet |  | 18.5 | [12 empty] | VV | 2 | 3 | True | 0 | ROZPOCET
| VV |  | Součet |  | 543.25 | [12 empty] | VV | 2 | 4 | True | 1 | ROZPOCET
51 | K | 771474112 | Montáž soklů z dlaždic keramických lepených cementovým flexibilním lepidlem rovných, výšky přes 65 do 90 mm | m | 18.8 |  | 0 | CS ÚRS 2024 01 |  | základní |  | 0 | 0.00043 | 0.008084 | 0 | 0 | 16 | K | 2 |  |  |  | ROZPOCET |  |  |  |  | 0 | 0 | 0 | 0 | 0 | 1 | 0 | 16 | -1965210206
| Online PSC |  | https://podminky.urs.cz/item/CS_URS_2024_01/771474112 | [14 empty] | Online PSC | 2
| P |  | Poznámka k položce: Pozn. 1 – v místnostech 114 a 118 bude v místech kontaktu s novými svislými konstrukcemi doložena stávající očištěná dlažba vč. soklu, v místnosti 114 se jedná o 1,0 m2/ a v místnosti 118 o 7,5 m2/ Podrobně viz skladba P3 | [14 empty] | P | 2
| VV |  | Doložení původní dlažby vč. soklu - pozn. 1 | [14 empty] | VV | 2 | 1 | True | 0 | ROZPOCET
| VV |  | M.č. 114 | [14 empty] | VV | 2 | 1 | True | 0 | ROZPOCET
| VV |  | 8 |  | 8 | [12 empty] | VV | 2 | 2 | True | 0 | ROZPOCET
| VV |  | M.č. 118 | [14 empty] | VV | 2 | 1 | True | 0 | ROZPOCET
| VV |  | 10,8 |  | 10.8 | [12 empty] | VV | 2 | 2 | True | 0 | ROZPOCET
| VV |  | Součet |  | 18.8 | [12 empty] | VV | 2 | 4 | True | 1 | ROZPOCET
52 | K | 771574421 | Montáž podlah z dlaždic keramických lepených cementovým flexibilním lepidlem hladkých, tloušťky do 10 mm přes 35 do 45 ks/m2 | m2 | 8.5 |  | 0 | CS ÚRS 2024 01 |  | základní |  | 0 | 0.00558 | 0.04743 | 0 | 0 | 16 | K | 2 |  |  |  | ROZPOCET |  |  |  |  | 0 | 0 | 0 | 0 | 0 | 1 | 0 | 16 | 1478444263
| Online PSC |  | https://podminky.urs.cz/item/CS_URS_2024_01/771574421 | [14 empty] | Online PSC | 2
| P |  | Poznámka k položce: Pozn. 1 – v místnostech 114 a 118 bude v místech kontaktu s novými svislými konstrukcemi doložena stávající očištěná dlažba vč. soklu, v místnosti 114 se jedná o 1,0 m2/ a v místnosti 118 o 7,5 m2/ Podrobně viz skladba P3 | [14 empty] | P | 2
| VV |  | Doložení původní dlažby vč. soklu - pozn. 1 | [14 empty] | VV | 2 | 1 | True | 0 | ROZPOCET
| VV |  | M.č. 114 | [14 empty] | VV | 2 | 1 | True | 0 | ROZPOCET
| VV |  | 1 |  | 1 | [12 empty] | VV | 2 | 2 | True | 0 | ROZPOCET
| VV |  | M.č. 118 | [14 empty] | VV | 2 | 1 | True | 0 | ROZPOCET
| VV |  | 7,5 |  | 7.5 | [12 empty] | VV | 2 | 2 | True | 0 | ROZPOCET
| VV |  | Součet |  | 8.5 | [12 empty] | VV | 2 | 4 | True | 1 | ROZPOCET
53 | K | 998771101 | Přesun hmot pro podlahy z dlaždic stanovený z hmotnosti přesunovaného materiálu vodorovná dopravní vzdálenost do 50 m základní v objektech výšky do 6 m | t | 13.911 |  | 0 | CS ÚRS 2024 01 |  | základní |  | 0 | 0 | 0 | 0 | 0 | 16 | K | 2 |  |  |  | ROZPOCET |  |  |  |  | 0 | 0 | 0 | 0 | 0 | 1 | 0 | 16 | 39278728
| Online PSC |  | https://podminky.urs.cz/item/CS_URS_2024_01/998771101 | [14 empty] | Online PSC | 2
| D | 776 | Podlahy povlakové |  |  |  | 0 |  |  |  |  | 0 |  | 4.1483 |  | 0 | 2 | D | 1 |  |  |  | ROZPOCET | [10 empty] | 0
54 | K | 776111111 | Příprava podkladu povlakových podlah a stěn broušení podlah nového podkladu anhydritového | m2 | 528.5 |  | 0 | CS ÚRS 2024 01 |  | základní |  | 0 | 0 | 0 | 0 | 0 | 16 | K | 2 |  |  |  | ROZPOCET |  |  |  |  | 0 | 0 | 0 | 0 | 0 | 1 | 0 | 16 | 412701154
| Online PSC |  | https://podminky.urs.cz/item/CS_URS_2024_01/776111111 | [14 empty] | Online PSC | 2
| VV |  | Kaučuková podlaha - skladba P1a | [14 empty] | VV | 2 | 1 | True | 0 | ROZPOCET
| VV |  | M.č. 115, 116, 117 | [14 empty] | VV | 2 | 1 | True | 0 | ROZPOCET
| VV |  | 510 |  | 510 | [12 empty] | VV | 2 | 2 | True | 0 | ROZPOCET
| VV |  | Mezisoučet |  | 510 | [12 empty] | VV | 2 | 3 | True | 0 | ROZPOCET
| VV |  | Kaučuková podlaha - skladba P1b | [14 empty] | VV | 2 | 1 | True | 0 | ROZPOCET
| VV |  | M.č. 115 | [14 empty] | VV | 2 | 1 | True | 0 | ROZPOCET
| VV |  | 18,5 |  | 18.5 | [12 empty] | VV | 2 | 2 | True | 0 | ROZPOCET
| VV |  | Mezisoučet |  | 18.5 | [12 empty] | VV | 2 | 3 | True | 0 | ROZPOCET
| VV |  | Součet |  | 528.5 | [12 empty] | VV | 2 | 4 | True | 1 | ROZPOCET
55 | K | 776111311 | Příprava podkladu povlakových podlah a stěn vysátí podlah | m2 | 1057 |  | 0 | CS ÚRS 2024 01 |  | základní |  | 0 | 0 | 0 | 0 | 0 | 16 | K | 2 |  |  |  | ROZPOCET |  |  |  |  | 0 | 0 | 0 | 0 | 0 | 1 | 0 | 16 | -270378034
| Online PSC |  | https://podminky.urs.cz/item/CS_URS_2024_01/776111311 | [14 empty] | Online PSC | 2
| VV |  | Kaučuková podlaha - skladba P1a | [14 empty] | VV | 2 | 1 | True | 0 | ROZPOCET
| VV |  | M.č. 115, 116, 117 | [14 empty] | VV | 2 | 1 | True | 0 | ROZPOCET
| VV |  | 510*2 |  | 1020 | [12 empty] | VV | 2 | 2 | True | 0 | ROZPOCET
| VV |  | Mezisoučet |  | 1020 | [12 empty] | VV | 2 | 3 | True | 0 | ROZPOCET
| VV |  | Kaučuková podlaha - skladba P1b | [14 empty] | VV | 2 | 1 | True | 0 | ROZPOCET
| VV |  | M.č. 115 | [14 empty] | VV | 2 | 1 | True | 0 | ROZPOCET
| VV |  | 18,5*2 |  | 37 | [12 empty] | VV | 2 | 2 | True | 0 | ROZPOCET
| VV |  | Mezisoučet |  | 37 | [12 empty] | VV | 2 | 3 | True | 0 | ROZPOCET
| VV |  | Součet |  | 1057 | [12 empty] | VV | 2 | 4 | True | 1 | ROZPOCET
56 | K | 776261111 | Montáž podlahovin z pryže lepením standardním lepidlem z pásů | m2 | 528.5 |  | 0 | CS ÚRS 2024 01 |  | základní |  | 0 | 0.0006 | 0.3171 | 0 | 0 | 16 | K | 2 |  |  |  | ROZPOCET |  |  |  |  | 0 | 0 | 0 | 0 | 0 | 1 | 0 | 16 | 1860355742
| Online PSC |  | https://podminky.urs.cz/item/CS_URS_2024_01/776261111 | [14 empty] | Online PSC | 2
| P |  | Poznámka k položce: Podrobnější specifikace viz skladby P1a, P1b a kniha interiérových standardů. Kaučuková povlaková krytina z vulkanizovaného přírodního a syntetického kaučuku + příměsi minerálů (žulové chipsy) o tl. 2mm, bez obsahu PVC, umělých změkčovadel, plasticidů a aditiv. Akrylové disperzní lepidlo pro lepení kaučukových krytin v pásech a dílcích - systémové řešení s nášlapnou vrstvou. | [14 empty] | P | 2
| VV |  | Kaučuková podlaha - skladba P1a | [14 empty] | VV | 2 | 1 | True | 0 | ROZPOCET
| VV |  | M.č. 115, 116, 117 | [14 empty] | VV | 2 | 1 | True | 0 | ROZPOCET
| VV |  | 510 |  | 510 | [12 empty] | VV | 2 | 2 | True | 0 | ROZPOCET
| VV |  | Mezisoučet |  | 510 | [12 empty] | VV | 2 | 3 | True | 0 | ROZPOCET
| VV |  | Kaučuková podlaha - skladba P1b | [14 empty] | VV | 2 | 1 | True | 0 | ROZPOCET
| VV |  | M.č. 115 | [14 empty] | VV | 2 | 1 | True | 0 | ROZPOCET
| VV |  | 18,5 |  | 18.5 | [12 empty] | VV | 2 | 2 | True | 0 | ROZPOCET
| VV |  | Mezisoučet |  | 18.5 | [12 empty] | VV | 2 | 3 | True | 0 | ROZPOCET
| VV |  | Součet |  | 528.5 | [12 empty] | VV | 2 | 4 | True | 1 | ROZPOCET
57 | M | 27251015.R1 | podlahovina kaučuková tl 2mm, šedá/růžová | m2 | 581.35 |  | 0 |  |  | základní |  | 0 | 0.00653 | 3.7962 | 0 | 0 | 32 | M | 2 |  |  |  | ROZPOCET |  |  |  |  | 0 | 0 | 0 | 0 | 0 | 1 | 0 | 16 | -866817732
| VV |  | 528,5*1,1 'Přepočtené koeficientem množství |  | 581.35 | [12 empty] | VV | 2 | 2 | False | 1 | ROZPOCET
58 | K | 776421111 | Montáž lišt obvodových lepených | m | 122.59 |  | 0 | CS ÚRS 2024 01 |  | základní |  | 0 | 1e-05 | 0.0012259 | 0 | 0 | 16 | K | 2 |  |  |  | ROZPOCET |  |  |  |  | 0 | 0 | 0 | 0 | 0 | 1 | 0 | 16 | 1972703586
| Online PSC |  | https://podminky.urs.cz/item/CS_URS_2024_01/776421111 | [14 empty] | Online PSC | 2
| P |  | Poznámka k položce: Podrobnější specifikace viz skladby P1a, P1b a kniha interiérových standardů. Kaučuková povlaková krytina z vulkanizovaného přírodního a syntetického kaučuku + příměsi minerálů (žulové chipsy) o tl. 2mm, bez obsahu PVC, umělých změkčovadel, plasticidů a aditiv. Akrylové disperzní lepidlo pro lepení kaučukových krytin v pásech a dílcích - systémové řešení s nášlapnou vrstvou. | [14 empty] | P | 2
| VV |  | "Množství určené pomocí aplikace Výměry. | [14 empty] | VV | 2 | 1 | True | 0 | ROZPOCET
| VV |  | "M.č. 115 | [14 empty] | VV | 2 | 1 | True | 0 | ROZPOCET
| VV |  | "(47,016+15,033+36,479) | [14 empty] | VV | 2 | 1 | True | 0 | ROZPOCET
| VV |  | "2*3,14*0,075*11 | [14 empty] | VV | 2 | 1 | True | 0 | ROZPOCET
| VV |  | "1,948*2 | [14 empty] | VV | 2 | 1 | True | 0 | ROZPOCET
| VV |  | "M.č. 116 | [14 empty] | VV | 2 | 1 | True | 0 | ROZPOCET
| VV |  | "7,499 | [14 empty] | VV | 2 | 1 | True | 0 | ROZPOCET
| VV |  | "M.č. 117 | [14 empty] | VV | 2 | 1 | True | 0 | ROZPOCET
| VV |  | "7,486 | [14 empty] | VV | 2 | 1 | True | 0 | ROZPOCET
| VV |  | VV0003 |  | 122.59 | [12 empty] | VV | 2 | 2 | True | 1 | ROZPOCET
59 | M | 28342165.R1 | lišta podlahová systémová pro kaučukovou podlahovou krytinu | m | 125.042 |  | 0 |  |  | základní |  | 0 | 0.00027 | 0.033761 | 0 | 0 | 32 | M | 2 |  |  |  | ROZPOCET |  |  |  |  | 0 | 0 | 0 | 0 | 0 | 1 | 0 | 16 | 804302141
| VV |  | 122,59*1,02 'Přepočtené koeficientem množství |  | 125.042 | [12 empty] | VV | 2 | 2 | False | 1 | ROZPOCET
60 | K | 998776101 | Přesun hmot pro podlahy povlakové stanovený z hmotnosti přesunovaného materiálu vodorovná dopravní vzdálenost do 50 m základní v objektech výšky do 6 m | t | 4.148 |  | 0 | CS ÚRS 2024 01 |  | základní |  | 0 | 0 | 0 | 0 | 0 | 16 | K | 2 |  |  |  | ROZPOCET |  |  |  |  | 0 | 0 | 0 | 0 | 0 | 1 | 0 | 16 | 1081349888
| Online PSC |  | https://podminky.urs.cz/item/CS_URS_2024_01/998776101 | [14 empty] | Online PSC | 2
| D | 784 | Dokončovací práce - malby a tapety |  |  |  | 0 |  |  |  |  | 0 |  | 0.20606 |  | 0 | 2 | D | 1 |  |  |  | ROZPOCET | [10 empty] | 0
61 | K | 784111001 | Oprášení (ometení) podkladu v místnostech výšky do 3,80 m | m2 | 447.526 |  | 0 | CS ÚRS 2024 01 |  | základní |  | 0 | 0 | 0 | 0 | 0 | 16 | K | 2 |  |  |  | ROZPOCET |  |  |  |  | 0 | 0 | 0 | 0 | 0 | 1 | 0 | 16 | 1441755867
| Online PSC |  | https://podminky.urs.cz/item/CS_URS_2024_01/784111001 | [14 empty] | Online PSC | 2
| VV |  | "Množství určené pomocí aplikace Výměry. | [14 empty] | VV | 2 | 1 | True | 0 | ROZPOCET
| VV |  | "Skladba S1 | [14 empty] | VV | 2 | 1 | True | 0 | ROZPOCET
| VV |  | "3,375*2,9*2 | [14 empty] | VV | 2 | 1 | True | 0 | ROZPOCET
| VV |  | "Skladba S2 | [14 empty] | VV | 2 | 1 | True | 0 | ROZPOCET
| VV |  | "(1,702+3,112)*2,9*2 | [14 empty] | VV | 2 | 1 | True | 0 | ROZPOCET
| VV |  | "Skladba S3a | [14 empty] | VV | 2 | 1 | True | 0 | ROZPOCET
| VV |  | "(6,588+3,393+2,696+6,588*4)*2,9 | [14 empty] | VV | 2 | 1 | True | 0 | ROZPOCET
| VV |  | "(6,588+3,393+2,696+6,588*4)*3,1 | [14 empty] | VV | 2 | 1 | True | 0 | ROZPOCET
| VV |  | "Odečet plochy oken skladba S3a | [14 empty] | VV | 2 | 1 | True | 0 | ROZPOCET
| VV |  | "-(2,05*0,8*10*2) | [14 empty] | VV | 2 | 1 | True | 0 | ROZPOCET
| VV |  | "Skladba S3b | [14 empty] | VV | 2 | 1 | True | 0 | ROZPOCET
| VV |  | "5,590*2,9*2 | [14 empty] | VV | 2 | 1 | True | 0 | ROZPOCET
| VV |  | "Odečet plochy dveří skladba S3b | [14 empty] | VV | 2 | 1 | True | 0 | ROZPOCET
| VV |  | "-(0,8*1,97*2*2) | [14 empty] | VV | 2 | 1 | True | 0 | ROZPOCET
| VV |  | "Skladba S4 | [14 empty] | VV | 2 | 1 | True | 0 | ROZPOCET
| VV |  | "1,5*2,9*2 | [14 empty] | VV | 2 | 1 | True | 0 | ROZPOCET
| VV |  | "Skladba S5 | [14 empty] | VV | 2 | 1 | True | 0 | ROZPOCET
| VV |  | "1,827*2,9 | [14 empty] | VV | 2 | 1 | True | 0 | ROZPOCET
| VV |  | "Stávající stěny - m.č. 115 | [14 empty] | VV | 2 | 1 | True | 0 | ROZPOCET
| VV |  | "(0,999+1,902*3+1,403+15,033+27,769+9,277)*2,9 | [14 empty] | VV | 2 | 1 | True | 0 | ROZPOCET
| VV |  | "Odečet oken a dveří m.č. 115 | [14 empty] | VV | 2 | 1 | True | 0 | ROZPOCET
| VV |  | "-(1,5*1,5*11,000+0,53*1,5*2,000+2*2,5*1) | [14 empty] | VV | 2 | 1 | True | 0 | ROZPOCET
| VV |  | "Stávající stěny - m.č. 116 | [14 empty] | VV | 2 | 1 | True | 0 | ROZPOCET
| VV |  | "0,799*2,9 | [14 empty] | VV | 2 | 1 | True | 0 | ROZPOCET
| VV |  | "Stávající stěny - m.č. 117 | [14 empty] | VV | 2 | 1 | True | 0 | ROZPOCET
| VV |  | "0,799*2,9 | [14 empty] | VV | 2 | 1 | True | 0 | ROZPOCET
| VV |  | "Stávající stěny - m.č. 118 | [14 empty] | VV | 2 | 1 | True | 0 | ROZPOCET
| VV |  | "(1,228+0,500*4+0,225)*3,1 | [14 empty] | VV | 2 | 1 | True | 0 | ROZPOCET
| VV |  | VV0009 |  | 447.526 | [12 empty] | VV | 2 | 2 | True | 1 | ROZPOCET
62 | K | 784181101 | Penetrace podkladu jednonásobná základní akrylátová bezbarvá v místnostech výšky do 3,80 m | m2 | 447.526 |  | 0 | CS ÚRS 2024 01 |  | základní |  | 0 | 0.0002 | 0.089505 | 0 | 0 | 16 | K | 2 |  |  |  | ROZPOCET |  |  |  |  | 0 | 0 | 0 | 0 | 0 | 1 | 0 | 16 | -1264436009
| Online PSC |  | https://podminky.urs.cz/item/CS_URS_2024_01/784181101 | [14 empty] | Online PSC | 2
| P |  | Poznámka k položce: Před aplikací výmalby budou všechny povrchy napenetrovány vhodnou penetrací. Podrobná specofikace viz Kniha interiérových standardů a skladby S1, S2, S3a, S3b, S4 a S5. | [14 empty] | P | 2
| VV |  | VV0009 |  | 447.526 | [12 empty] | VV | 2 | 2 | True | 0 | ROZPOCET
| VV |  | Součet |  | 447.526 | [12 empty] | VV | 2 | 4 | True | 1 | ROZPOCET
63 | K | 784211101 | Malby z malířských směsí oděruvzdorných za mokra dvojnásobné, bílé za mokra oděruvzdorné výborně v místnostech výšky do 3,80 m | m2 | 447.526 |  | 0 | CS ÚRS 2024 01 |  | základní |  | 0 | 0.00026 | 0.11636 | 0 | 0 | 16 | K | 2 |  |  |  | ROZPOCET |  |  |  |  | 0 | 0 | 0 | 0 | 0 | 1 | 0 | 16 | -1745332478
| Online PSC |  | https://podminky.urs.cz/item/CS_URS_2024_01/784211101 | [14 empty] | Online PSC | 2
| P |  | Poznámka k položce: Celý vnitřní prostor místnosti 115, 116 a 117 bude opatřen vnitřní výmalbou – omyvatelná matná barva s vysokou krycí schopností a s vysokou bělostí, vhodná do zvláště namáhaných prostor jako je právě školní šatna. Příčka dotčená stavebními úpravami v místnosti 114 bude taktéž opatřena výmalbou, nicméně tato bude vycházet z navazujících částí stěn, které stavebními úpravami nebudou dotčeny, tzn., cca do výšky 1,2 m bude stěna natřena béžovou barvou, výše pak bílou. Typ a barva výmalby budou odpovídat současně používaným standardům v rámci budovy. Podrobná specofikace viz Kniha interiérových standardů a skladby S1, S2, S3a, S3b, S4 a S5. | [14 empty] | P | 2
| VV |  | VV0009 |  | 447.526 | [12 empty] | VV | 2 | 2 | True | 0 | ROZPOCET
| VV |  | Součet |  | 447.526 | [12 empty] | VV | 2 | 4 | True | 1 | ROZPOCET
64 | K | 784211163 | Malby z malířských směsí oděruvzdorných za mokra Příplatek k cenám dvojnásobných maleb za provádění barevné malby tónované na tónovacích automatech, v odstínu středně sytém | m2 | 10.026 |  | 0 | CS ÚRS 2024 01 |  | základní |  | 0 | 2e-05 | 0.00020052 | 0 | 0 | 16 | K | 2 |  |  |  | ROZPOCET |  |  |  |  | 0 | 0 | 0 | 0 | 0 | 1 | 0 | 16 | 978524270
| Online PSC |  | https://podminky.urs.cz/item/CS_URS_2024_01/784211163 | [14 empty] | Online PSC | 2
| P |  | Poznámka k položce: Celý vnitřní prostor místnosti 115, 116 a 117 bude opatřen vnitřní výmalbou – omyvatelná matná barva s vysokou krycí schopností a s vysokou bělostí, vhodná do zvláště namáhaných prostor jako je právě školní šatna. Příčka dotčená stavebními úpravami v místnosti 114 bude taktéž opatřena výmalbou, nicméně tato bude vycházet z navazujících částí stěn, které stavebními úpravami nebudou dotčeny, tzn., cca do výšky 1,2 m bude stěna natřena béžovou barvou, výše pak bílou. Typ a barva výmalby budou odpovídat současně používaným standardům v rámci budovy. Podrobná specofikace viz Kniha interiérových standardů a skladby S1, S2, S3a, S3b, S4 a S5. | [14 empty] | P | 2
| VV |  | "Množství určené pomocí aplikace Výměry. | [14 empty] | VV | 2 | 1 | True | 0 | ROZPOCET
| VV |  | "Skladba S1, S2 | [14 empty] | VV | 2 | 1 | True | 0 | ROZPOCET
| VV |  | "M.č. 114, do v. 1,2 m | [14 empty] | VV | 2 | 1 | True | 0 | ROZPOCET
| VV |  | "(3,275+3,375+1,705)*1,2 | [14 empty] | VV | 2 | 1 | True | 0 | ROZPOCET
| VV |  | VV0010 |  | 10.026 | [12 empty] | VV | 2 | 2 | True | 1 | ROZPOCET
| D | 789 | Povrchové úpravy ocelových konstrukcí a technologických zařízení |  |  |  | 0 |  |  |  |  | 0 |  | 0.83607 |  | 0 | 2 | D | 1 |  |  |  | ROZPOCET | [10 empty] | 0
65 | K | 789325211 | Nátěr ocelových konstrukcí třídy I dvousložkový epoxidový základní, tloušťky do 80 μm | m2 | 333.094 |  | 0 | CS ÚRS 2024 01 |  | základní |  | 0 | 0.00105 | 0.34975 | 0 | 0 | 16 | K | 2 |  |  |  | ROZPOCET |  |  |  |  | 0 | 0 | 0 | 0 | 0 | 1 | 0 | 16 | 1348954337
| Online PSC |  | https://podminky.urs.cz/item/CS_URS_2024_01/789325211 | [14 empty] | Online PSC | 2
| P |  | Poznámka k položce: Stávající nosná ocelová rámová konstrukce bude pečlivě prohlédnuta a dále ošetřena dle ČSN EN ISO 8501 Příprava ocelových povrchů před nanesením nátěrových hmot a obdobných výrobků. (viz "Bourací práce) Poté bude konstrukce opatřena základním nátěrem a dále pak povrchovým nátěrem splňujícím následující požadavky: V rámci stavebních úprav bude proveden nátěr sloupů a průvlaků pro zajištění požární odolnosti minimálně R30DP1. Pro zvýšení požární odolnosti ocelových konstrukcí mohou být použity intumescentní nátěry které budou použity u nezabudovaných konstrukcí, kde bude možná jejich kontrola a obnova. Zároveň musí být zajištěn okolo konstrukce volný prostor pro napěnění nátěru. Požadovaná požární odolnost není vyšší než 45min (vyhovující dle ČSN 73 0810 čl.4.12 b) 1). Prokázaná životnost nátěru bude doložena montážní organizací (minimálně 10 let). Detailní informace viz Kniha interiérových standardů. | [14 empty] | P | 2
| VV |  | Všechny ocelové nosné konstrukce | [14 empty] | VV | 2 | 1 | True | 0 | ROZPOCET
| VV |  | Sloupy, pr. 150 mm, v. 2850 mm, 37 ks | [14 empty] | VV | 2 | 1 | True | 0 | ROZPOCET
| VV |  | 2*3,14*0,15*2,85*37 |  | 99.334 | [12 empty] | VV | 2 | 2 | True | 0 | ROZPOCET
| VV |  | Příčný nosník/průvlak: 14 400mm / 150mm / 250mm (d/š/v), 13 ks | [14 empty] | VV | 2 | 1 | True | 0 | ROZPOCET
| VV |  | (0,15*2+0,25*2)*14,4*13 |  | 149.76 | [12 empty] | VV | 2 | 2 | True | 0 | ROZPOCET
| VV |  | Krajní podélný nosník/průvlak - dole: 30 000mm / 450mm / 50mm (d/š/v) | [14 empty] | VV | 2 | 1 | True | 0 | ROZPOCET
| VV |  | (0,45*2+0,05*2)*30*1 |  | 30 | [12 empty] | VV | 2 | 2 | True | 0 | ROZPOCET
| VV |  | středový podélný nosník/průvlak: 36 000mm / 150mm / 50mm (d/š/v) | [14 empty] | VV | 2 | 1 | True | 0 | ROZPOCET
| VV |  | (0,15*2+0,05*2)*36*1 |  | 14.4 | [12 empty] | VV | 2 | 2 | True | 0 | ROZPOCET
| VV |  | krajní podélný nosník/průvlak - nahoře: 30 000mm / ve stěně (odhad 250 mm)/ 250mm (d/š/v) | [14 empty] | VV | 2 | 1 | True | 0 | ROZPOCET
| VV |  | (0,25*2+0,25*2)*30*1 |  | 30 | [12 empty] | VV | 2 | 2 | True | 0 | ROZPOCET
| VV |  | průvlaky/ nosníky nad dveřmi - 2x: 6 000mm / 150mm / 250mm (d/š/v) | [14 empty] | VV | 2 | 1 | True | 0 | ROZPOCET
| VV |  | (0,15*2+0,25*2)*6*2 |  | 9.6 | [12 empty] | VV | 2 | 2 | True | 0 | ROZPOCET
| VV |  | Součet |  | 333.094 | [12 empty] | VV | 2 | 4 | True | 1 | ROZPOCET
66 | K | 789327135 | Protipožární zpěňující nátěr ocelových konstrukcí třídy III jednosložkový rozpouštědlový, funkční tloušťky přes 350 do 500 µm | m2 | 333.094 |  | 0 | CS ÚRS 2024 01 |  | základní |  | 0 | 0.00146 | 0.48632 | 0 | 0 | 16 | K | 2 |  |  |  | ROZPOCET |  |  |  |  | 0 | 0 | 0 | 0 | 0 | 1 | 0 | 16 | 694521940
| Online PSC |  | https://podminky.urs.cz/item/CS_URS_2024_01/789327135 | [14 empty] | Online PSC | 2
| P |  | Poznámka k položce: Stávající nosná ocelová rámová konstrukce bude pečlivě prohlédnuta a dále ošetřena dle ČSN EN ISO 8501 Příprava ocelových povrchů před nanesením nátěrových hmot a obdobných výrobků. (viz "Bourací práce) Poté bude konstrukce opatřena základním nátěrem a dále pak povrchovým nátěrem splňujícím následující požadavky: V rámci stavebních úprav bude proveden nátěr sloupů a průvlaků pro zajištění požární odolnosti minimálně R30DP1. Pro zvýšení požární odolnosti ocelových konstrukcí mohou být použity intumescentní nátěry které budou použity u nezabudovaných konstrukcí, kde bude možná jejich kontrola a obnova. Zároveň musí být zajištěn okolo konstrukce volný prostor pro napěnění nátěru. Požadovaná požární odolnost není vyšší než 45min (vyhovující dle ČSN 73 0810 čl.4.12 b) 1). Prokázaná životnost nátěru bude doložena montážní organizací (minimálně 10 let). Detailní informace viz Kniha interiérových standardů. V rozpočtu a výkazu výměr daná třída a sílá protipožárního nátěru je odborným odhadem. Skutečnost je nutno posoudit odborníkem na tyto nátěry tak, aby nátěr splňoval výše uvedené požadavky, především požární odolnost R30DP1. | [14 empty] | P | 2
| VV |  | Všechny ocelové nosné konstrukce | [14 empty] | VV | 2 | 1 | True | 0 | ROZPOCET
| VV |  | Sloupy, pr. 150 mm, v. 2850 mm, 37 ks | [14 empty] | VV | 2 | 1 | True | 0 | ROZPOCET
| VV |  | 2*3,14*0,15*2,85*37 |  | 99.334 | [12 empty] | VV | 2 | 2 | True | 0 | ROZPOCET
| VV |  | Příčný nosník/průvlak: 14 400mm / 150mm / 250mm (d/š/v), 13 ks | [14 empty] | VV | 2 | 1 | True | 0 | ROZPOCET
| VV |  | (0,15*2+0,25*2)*14,4*13 |  | 149.76 | [12 empty] | VV | 2 | 2 | True | 0 | ROZPOCET
| VV |  | Krajní podélný nosník/průvlak - dole: 30 000mm / 450mm / 50mm (d/š/v) | [14 empty] | VV | 2 | 1 | True | 0 | ROZPOCET
| VV |  | (0,45*2+0,05*2)*30*1 |  | 30 | [12 empty] | VV | 2 | 2 | True | 0 | ROZPOCET
| VV |  | středový podélný nosník/průvlak: 36 000mm / 150mm / 50mm (d/š/v) | [14 empty] | VV | 2 | 1 | True | 0 | ROZPOCET
| VV |  | (0,15*2+0,05*2)*36*1 |  | 14.4 | [12 empty] | VV | 2 | 2 | True | 0 | ROZPOCET
| VV |  | krajní podélný nosník/průvlak - nahoře: 30 000mm / ve stěně (odhad 250 mm)/ 250mm (d/š/v) | [14 empty] | VV | 2 | 1 | True | 0 | ROZPOCET
| VV |  | (0,25*2+0,25*2)*30*1 |  | 30 | [12 empty] | VV | 2 | 2 | True | 0 | ROZPOCET
| VV |  | průvlaky/ nosníky nad dveřmi - 2x: 6 000mm / 150mm / 250mm (d/š/v) | [14 empty] | VV | 2 | 1 | True | 0 | ROZPOCET
| VV |  | (0,15*2+0,25*2)*6*2 |  | 9.6 | [12 empty] | VV | 2 | 2 | True | 0 | ROZPOCET
| VV |  | Součet |  | 333.094 | [12 empty] | VV | 2 | 4 | True | 1 | ROZPOCET

## 2024-014-c - Vytápění
{82ae440a-9a27-42aa-981b-fc584265e606}
2
| KRYCÍ LIST SOUPISU PRACÍ | [7 empty] | v --- níže se nacházejí doplnkové a pomocné údaje k sestavám --- v | [8 empty] | False
Stavba:
Stavební pravy šaten 1. Základní školy Dr. Edvarda Beneše v Šumperku
Objekt:
2024/014/c - Vytápění
| KSO: |  |  |  |  | CC-CZ:
| Místo: |  |  |  |  | Datum: | 16. 4. 2024
| Zadavatel: |  |  |  |  | IČ:
DIČ:
| Uchazeč: |  |  |  |  | IČ: | Vyplň údaj
|  | Vyplň údaj |  |  |  | DIČ: | Vyplň údaj
| Projektant: |  |  |  |  | IČ:
DIČ:
| Zpracovatel: |  |  |  |  | IČ:
DIČ:
Poznámka:
| Cena bez DPH | [5 empty] | 0
|  |  | Základ daně |  |  | Sazba daně | Výše daně
| DPH | základní | 0 |  |  | 21% | 0
|  | snížená | 0 |  |  | 12% | 0
|  | zákl. přenesená | 0 |  |  | 21% | 0
|  | sníž. přenesená | 0 |  |  | 12% | 0
|  | nulová | 0 |  |  | 0% | 0
| Cena s DPH |  |  | v | CZK |  | 0
REKAPITULACE ČLENĚNÍ SOUPISU PRACÍ
Stavba:
Stavební pravy šaten 1. Základní školy Dr. Edvarda Beneše v Šumperku
Objekt:
2024/014/c - Vytápění
Místo: | [5 empty] | Datum: | 16. 4. 2024
Zadavatel: | [5 empty] | Projektant:
Uchazeč: |  |  | Vyplň údaj |  |  | Zpracovatel:
Kód dílu - Popis | [6 empty] | Cena celkem [CZK]
Náklady stavby celkem | [6 empty] | 0 | [11 empty] | -1
| 733 - Rozvod potrubí | [5 empty] | 0
| 734 - Armatury | [5 empty] | 0
| 735 - Otopná tělesa | [5 empty] | 0
| 767 - Konstrukce zámečnické | [5 empty] | 0
| 783 - Nátěry | [5 empty] | 0
| D96 - Přesuny suti a vybouraných hmot | [5 empty] | 0
SOUPIS PRACÍ
Stavba:
Stavební pravy šaten 1. Základní školy Dr. Edvarda Beneše v Šumperku
Objekt:
2024/014/c - Vytápění
Místo: | [5 empty] | Datum: | 16. 4. 2024
Zadavatel: | [5 empty] | Projektant:
Uchazeč: |  |  | Vyplň údaj |  |  | Zpracovatel:
PČ | Typ | Kód | Popis | MJ | Množství | J.cena [CZK] | Cena celkem [CZK] | Cenová soustava |  | DPH | J. Nh [h] | Nh celkem [h] | J. hmotnost [t] | Hmotnost celkem [t] | J. suť [t] | Suť Celkem [t]
Náklady soupisu celkem | [6 empty] | 0 |  |  |  |  | 0 |  | 0 |  | 0 |  | D | -1 | [10 empty] | 0
| D | 733 | Rozvod potrubí |  |  |  | 0 |  |  |  |  | 0 |  | 0 |  | 0 | 2 | D | 0 |  |  |  | ROZPOCET | [6 empty] | 0
1 | K | 733110803 | Demontáž potrubí ocelového závitového do DN 15 | m | 18 |  | 0 |  |  | základní |  | 0 | 0 | 0 | 0 | 0 | 16 | K | 1 |  |  |  | ROZPOCET | 0 | 0 | 0 | 0 | 0 | 1 | 0 | 16 | 2
2 | K | 733111103 | Potrubí závitové bezešvé běžné nízkotlaké DN 15 | m | 27 |  | 0 |  |  | základní |  | 0 | 0 | 0 | 0 | 0 | 16 | K | 1 |  |  |  | ROZPOCET | 0 | 0 | 0 | 0 | 0 | 1 | 0 | 16 | 4
3 | K | 733113113 | Příplatek za zhotovení přípojky DN 15 | kus | 18 |  | 0 |  |  | základní |  | 0 | 0 | 0 | 0 | 0 | 16 | K | 1 |  |  |  | ROZPOCET | 0 | 0 | 0 | 0 | 0 | 1 | 0 | 16 | 6
4 | K | 733190106 | Tlaková zkouška potrubí DN 32 | m | 27 |  | 0 |  |  | základní |  | 0 | 0 | 0 | 0 | 0 | 16 | K | 1 |  |  |  | ROZPOCET | 0 | 0 | 0 | 0 | 0 | 1 | 0 | 16 | 8
5 | K | 998733201 | Přesun hmot pro rozvody potrubí, výšky do 6 m | % |  |  | 0 |  |  | základní |  | 0 | 0 | 0 | 0 | 0 | 16 | K | 1 |  |  |  | ROZPOCET | 0 | 0 | 0 | 0 | 0 | 1 | 0 | 16 | 10
6 | K | 911 T00 | Hzs - zednické výpomoci | hod | 16 |  | 0 |  |  | základní |  | 0 | 0 | 0 | 0 | 0 | 16 | K | 1 |  |  |  | ROZPOCET | 0 | 0 | 0 | 0 | 0 | 1 | 0 | 16 | 12
| P |  | Poznámka k položce: - drobné stavební úpravy, související s úpravami přípojek radiátorů - vysekání drážek a prostupů | [14 empty] | P | 1
7 | K | 928 T00 | Hzs - Ochranný dozor po skončení svářečských prací | hod | 24 |  | 0 |  |  | základní |  | 0 | 0 | 0 | 0 | 0 | 16 | K | 1 |  |  |  | ROZPOCET | 0 | 0 | 0 | 0 | 0 | 1 | 0 | 16 | 14
| D | 734 | Armatury |  |  |  | 0 |  |  |  |  | 0 |  | 0 |  | 0 | 2 | D | 0 |  |  |  | ROZPOCET | [6 empty] | 0
8 | K | 734200821 | Demontáž armatur se 2závity do G 1/2 | kus | 36 |  | 0 |  |  | základní |  | 0 | 0 | 0 | 0 | 0 | 16 | K | 1 |  |  |  | ROZPOCET | 0 | 0 | 0 | 0 | 0 | 1 | 0 | 16 | 16
9 | K | 734209113 | Montáž armatur závitových,se 2závity, G 1/2 | kus | 36 |  | 0 |  |  | základní |  | 0 | 0 | 0 | 0 | 0 | 16 | K | 1 |  |  |  | ROZPOCET | 0 | 0 | 0 | 0 | 0 | 1 | 0 | 16 | 18
10 | K | 998734201 | Přesun hmot pro armatury, výšky do 6 m | % |  |  | 0 |  |  | základní |  | 0 | 0 | 0 | 0 | 0 | 16 | K | 1 |  |  |  | ROZPOCET | 0 | 0 | 0 | 0 | 0 | 1 | 0 | 16 | 20
| D | 735 | Otopná tělesa |  |  |  | 0 |  |  |  |  | 0 |  | 0 |  | 0 | 2 | D | 0 |  |  |  | ROZPOCET | [6 empty] | 0
11 | K | 735111810 | Demontáž těles otopných litinových článkových | m2 | 84.15 |  | 0 |  |  | základní |  | 0 | 0 | 0 | 0 | 0 | 16 | K | 1 |  |  |  | ROZPOCET | 0 | 0 | 0 | 0 | 0 | 1 | 0 | 16 | 22
| VV |  | 1x 13/500/160: | [14 empty] | VV | 1 | 1 | True | 0 | ROZPOCET
| VV |  | 1*13*0,255 |  | 3.315 | [12 empty] | VV | 1 | 2 | True | 0 | ROZPOCET
| VV |  | 8x 22/500/160: | [14 empty] | VV | 1 | 1 | True | 0 | ROZPOCET
| VV |  | 8*22*0,255 |  | 44.88 | [12 empty] | VV | 1 | 2 | True | 0 | ROZPOCET
| VV |  | 6x 16/500/160: | [14 empty] | VV | 1 | 1 | True | 0 | ROZPOCET
| VV |  | 6*16*0,255 |  | 24.48 | [12 empty] | VV | 1 | 2 | True | 0 | ROZPOCET
| VV |  | 3x 15/500/160: | [14 empty] | VV | 1 | 1 | True | 0 | ROZPOCET
| VV |  | 3*15*0,255 |  | 11.475 | [12 empty] | VV | 1 | 2 | True | 0 | ROZPOCET
| VV |  | Součet |  | 84.15 | [12 empty] | VV | 1 | 4 | True | 1 | ROZPOCET
12 | K | 735127110 | Odpojení a připojení otopných těles po nátěru | m2 | 48.195 |  | 0 |  |  | základní |  | 0 | 0 | 0 | 0 | 0 | 16 | K | 1 |  |  |  | ROZPOCET | 0 | 0 | 0 | 0 | 0 | 1 | 0 | 16 | 24
| VV |  | 1x 13/500/160: | [14 empty] | VV | 1 | 1 | True | 0 | ROZPOCET
| VV |  | 1*13*0,255 |  | 3.315 | [12 empty] | VV | 1 | 2 | True | 0 | ROZPOCET
| VV |  | 8x 22/500/160: | [14 empty] | VV | 1 | 1 | True | 0 | ROZPOCET
| VV |  | 8*22*0,255 |  | 44.88 | [12 empty] | VV | 1 | 2 | True | 0 | ROZPOCET
| VV |  | Součet |  | 48.195 | [12 empty] | VV | 1 | 4 | True | 1 | ROZPOCET
13 | K | 735128110 | Tlakové zkoušky těles článkových | m2 | 48.195 |  | 0 |  |  | základní |  | 0 | 0 | 0 | 0 | 0 | 16 | K | 1 |  |  |  | ROZPOCET | 0 | 0 | 0 | 0 | 0 | 1 | 0 | 16 | 26
| VV |  | 1x 13/500/160: | [14 empty] | VV | 1 | 1 | True | 0 | ROZPOCET
| VV |  | 1*13*0,255 |  | 3.315 | [12 empty] | VV | 1 | 2 | True | 0 | ROZPOCET
| VV |  | 8x 22/500/160: | [14 empty] | VV | 1 | 1 | True | 0 | ROZPOCET
| VV |  | 8*22*0,255 |  | 44.88 | [12 empty] | VV | 1 | 2 | True | 0 | ROZPOCET
| VV |  | Součet |  | 48.195 | [12 empty] | VV | 1 | 4 | True | 1 | ROZPOCET
14 | K | 735179110 | Montáž otopných těles koupelnových a designových | kus | 5 |  | 0 |  |  | základní |  | 0 | 0 | 0 | 0 | 0 | 16 | K | 1 |  |  |  | ROZPOCET | 0 | 0 | 0 | 0 | 0 | 1 | 0 | 16 | 28
15 | K | 735191910 | Napuštění vody do otopného systému - bez kotle | m2 | 48.195 |  | 0 |  |  | základní |  | 0 | 0 | 0 | 0 | 0 | 16 | K | 1 |  |  |  | ROZPOCET | 0 | 0 | 0 | 0 | 0 | 1 | 0 | 16 | 30
| VV |  | 1x 13/500/160: | [14 empty] | VV | 1 | 1 | True | 0 | ROZPOCET
| VV |  | 1*13*0,255 |  | 3.315 | [12 empty] | VV | 1 | 2 | True | 0 | ROZPOCET
| VV |  | 8x 22/500/160: | [14 empty] | VV | 1 | 1 | True | 0 | ROZPOCET
| VV |  | 8*22*0,255 |  | 44.88 | [12 empty] | VV | 1 | 2 | True | 0 | ROZPOCET
| VV |  | Součet |  | 48.195 | [12 empty] | VV | 1 | 4 | True | 1 | ROZPOCET
16 | K | 735192911 | Zpětná montáž otop.těles článků litinových | m2 | 48.195 |  | 0 |  |  | základní |  | 0 | 0 | 0 | 0 | 0 | 16 | K | 1 |  |  |  | ROZPOCET | 0 | 0 | 0 | 0 | 0 | 1 | 0 | 16 | 32
| VV |  | 1x 13/500/160: | [14 empty] | VV | 1 | 1 | True | 0 | ROZPOCET
| VV |  | 1*13*0,255 |  | 3.315 | [12 empty] | VV | 1 | 2 | True | 0 | ROZPOCET
| VV |  | 8x 22/500/160: | [14 empty] | VV | 1 | 1 | True | 0 | ROZPOCET
| VV |  | 8*22*0,255 |  | 44.88 | [12 empty] | VV | 1 | 2 | True | 0 | ROZPOCET
| VV |  | Součet |  | 48.195 | [12 empty] | VV | 1 | 4 | True | 1 | ROZPOCET
17 | K | 735291800 | Demontáž konzol otopných těles do odpadu | kus | 45 |  | 0 |  |  | základní |  | 0 | 0 | 0 | 0 | 0 | 16 | K | 1 |  |  |  | ROZPOCET | 0 | 0 | 0 | 0 | 0 | 1 | 0 | 16 | 34
18 | K | 735419115 | Montáž konvektorů na hmoždinky délky 1600 mm | soubor | 5 |  | 0 |  |  | základní |  | 0 | 0 | 0 | 0 | 0 | 16 | K | 1 |  |  |  | ROZPOCET | 0 | 0 | 0 | 0 | 0 | 1 | 0 | 16 | 36
19 | K | 735494811 | Vypuštění vody z otopných těles | m2 | 84.15 |  | 0 |  |  | základní |  | 0 | 0 | 0 | 0 | 0 | 16 | K | 1 |  |  |  | ROZPOCET | 0 | 0 | 0 | 0 | 0 | 1 | 0 | 16 | 38
| VV |  | 1x 13/500/160: | [14 empty] | VV | 1 | 1 | True | 0 | ROZPOCET
| VV |  | 1*13*0,255 |  | 3.315 | [12 empty] | VV | 1 | 2 | True | 0 | ROZPOCET
| VV |  | 8x 22/500/160: | [14 empty] | VV | 1 | 1 | True | 0 | ROZPOCET
| VV |  | 8*22*0,255 |  | 44.88 | [12 empty] | VV | 1 | 2 | True | 0 | ROZPOCET
| VV |  | 6x 16/500/160: | [14 empty] | VV | 1 | 1 | True | 0 | ROZPOCET
| VV |  | 6*16*0,255 |  | 24.48 | [12 empty] | VV | 1 | 2 | True | 0 | ROZPOCET
| VV |  | 3x 15/500/160: | [14 empty] | VV | 1 | 1 | True | 0 | ROZPOCET
| VV |  | 3*15*0,255 |  | 11.475 | [12 empty] | VV | 1 | 2 | True | 0 | ROZPOCET
| VV |  | Součet |  | 84.15 | [12 empty] | VV | 1 | 4 | True | 1 | ROZPOCET
20 | K | 735-02 | Designový radiátor vertikální K11V 2000.514 | kus | 5 |  | 0 |  |  | základní |  | 0 | 0 | 0 | 0 | 0 | 16 | K | 1 |  |  |  | ROZPOCET | 0 | 0 | 0 | 0 | 0 | 1 | 0 | 16 | 40
21 | K | 735-05 | Nástěnný konvektor-vestavba do stěny 090.060.15 | kus | 4 |  | 0 |  |  | základní |  | 0 | 0 | 0 | 0 | 0 | 16 | K | 1 |  |  |  | ROZPOCET | 0 | 0 | 0 | 0 | 0 | 1 | 0 | 16 | 42
22 | K | 998735201 | Přesun hmot pro otopná tělesa, výšky do 6 m | % |  |  | 0 |  |  | základní |  | 0 | 0 | 0 | 0 | 0 | 16 | K | 1 |  |  |  | ROZPOCET | 0 | 0 | 0 | 0 | 0 | 1 | 0 | 16 | 44
23 | K | 913 T00 | Hzs - topná zkouška | hod | 24 |  | 0 |  |  | základní |  | 0 | 0 | 0 | 0 | 0 | 16 | K | 1 |  |  |  | ROZPOCET | 0 | 0 | 0 | 0 | 0 | 1 | 0 | 16 | 46
| D | 767 | Konstrukce zámečnické |  |  |  | 0 |  |  |  |  | 0 |  | 0 |  | 0 | 2 | D | 0 |  |  |  | ROZPOCET | [6 empty] | 0
24 | K | 767998105 | Montáž atypických konstrukcí hmotnosti do 5 kg | kg | 30 |  | 0 |  |  | základní |  | 0 | 0 | 0 | 0 | 0 | 16 | K | 1 |  |  |  | ROZPOCET | 0 | 0 | 0 | 0 | 0 | 1 | 0 | 16 | 48
| P |  | Poznámka k položce: Drobný materiál, určený ke kotvení potrubí (dělené objímky, závitové tyče, hmoždiny, vruty...) | [14 empty] | P | 1
25 | K | 553429852083 | Doplnkove kce. slozene z ocel.mat. | kg | 30 |  | 0 |  |  | základní |  | 0 | 0 | 0 | 0 | 0 | 16 | K | 1 |  |  |  | ROZPOCET | 0 | 0 | 0 | 0 | 0 | 1 | 0 | 16 | 50
26 | K | 998767201 | Přesun hmot pro zámečnické konstr., výšky do 6 m | % |  |  | 0 |  |  | základní |  | 0 | 0 | 0 | 0 | 0 | 16 | K | 1 |  |  |  | ROZPOCET | 0 | 0 | 0 | 0 | 0 | 1 | 0 | 16 | 52
| D | 783 | Nátěry |  |  |  | 0 |  |  |  |  | 0 |  | 0 |  | 0 | 2 | D | 0 |  |  |  | ROZPOCET | [6 empty] | 0
27 | K | 783125530 | Nátěr syntetický OK "C" nebo "CC" 2x + 1x email | m2 | 30 |  | 0 |  |  | základní |  | 0 | 0 | 0 | 0 | 0 | 16 | K | 1 |  |  |  | ROZPOCET | 0 | 0 | 0 | 0 | 0 | 1 | 0 | 16 | 54
28 | K | 783201811 | Odstranění nátěrů z litin. radiátorů oškrábáním | m2 | 48.96 |  | 0 |  |  | základní |  | 0 | 0 | 0 | 0 | 0 | 16 | K | 1 |  |  |  | ROZPOCET | 0 | 0 | 0 | 0 | 0 | 1 | 0 | 16 | 56
| VV |  | 2x 8/500/160: | [14 empty] | VV | 1 | 1 | True | 0 | ROZPOCET
| VV |  | 2*8*0,255 |  | 4.08 | [12 empty] | VV | 1 | 2 | True | 0 | ROZPOCET
| VV |  | 8x 22/500/160: | [14 empty] | VV | 1 | 1 | True | 0 | ROZPOCET
| VV |  | 8*22*0,255 |  | 44.88 | [12 empty] | VV | 1 | 2 | True | 0 | ROZPOCET
| VV |  | Součet |  | 48.96 | [12 empty] | VV | 1 | 4 | True | 1 | ROZPOCET
29 | K | 783324340 | Nátěr syntetický litin. radiátorů Z +2x + 2x email | m2 | 48.96 |  | 0 |  |  | základní |  | 0 | 0 | 0 | 0 | 0 | 16 | K | 1 |  |  |  | ROZPOCET | 0 | 0 | 0 | 0 | 0 | 1 | 0 | 16 | 58
| VV |  | 2x 8/500/160: | [14 empty] | VV | 1 | 1 | True | 0 | ROZPOCET
| VV |  | 2*8*0,255 |  | 4.08 | [12 empty] | VV | 1 | 2 | True | 0 | ROZPOCET
| VV |  | 8x 22/500/160: | [14 empty] | VV | 1 | 1 | True | 0 | ROZPOCET
| VV |  | 8*22*0,255 |  | 44.88 | [12 empty] | VV | 1 | 2 | True | 0 | ROZPOCET
| VV |  | Součet |  | 48.96 | [12 empty] | VV | 1 | 4 | True | 1 | ROZPOCET
30 | K | 783401811 | Odstranění nátěru z potrubí DN do 50 mm | m | 24 |  | 0 |  |  | základní |  | 0 | 0 | 0 | 0 | 0 | 16 | K | 1 |  |  |  | ROZPOCET | 0 | 0 | 0 | 0 | 0 | 1 | 0 | 16 | 60
31 | K | 783424340 | Nátěr syntet. potrubí do DN 50 mm Z+2x +1x email | m | 30 |  | 0 |  |  | základní |  | 0 | 0 | 0 | 0 | 0 | 16 | K | 1 |  |  |  | ROZPOCET | 0 | 0 | 0 | 0 | 0 | 1 | 0 | 16 | 62
| D | D96 | Přesuny suti a vybouraných hmot |  |  |  | 0 |  |  |  |  | 0 |  | 0 |  | 0 | 1 | D | 0 |  |  |  | ROZPOCET | [6 empty] | 0
32 | K | 979012112 | Svislá doprava suti na výšku do 3,5 m | t | 2.071 |  | 0 |  |  | základní |  | 0 | 0 | 0 | 0 | 0 | 4 | K | 1 |  |  |  | ROZPOCET | 0 | 0 | 0 | 0 | 0 | 1 | 0 | 4 | 64
33 | K | 979012119 | Příplatek k suti za každých dalších 3,5 m výšky | t | 8.283 |  | 0 |  |  | základní |  | 0 | 0 | 0 | 0 | 0 | 4 | K | 1 |  |  |  | ROZPOCET | 0 | 0 | 0 | 0 | 0 | 1 | 0 | 4 | 66
34 | K | 979082111 | Vnitrostaveništní doprava suti do 10 m celkem 30m | t | 2.071 |  | 0 |  |  | základní |  | 0 | 0 | 0 | 0 | 0 | 4 | K | 1 |  |  |  | ROZPOCET | 0 | 0 | 0 | 0 | 0 | 1 | 0 | 4 | 68
35 | K | 979082121 | Příplatek k vnitrost. dopravě suti za dalších 5 m | t | 8.283 |  | 0 |  |  | základní |  | 0 | 0 | 0 | 0 | 0 | 4 | K | 1 |  |  |  | ROZPOCET | 0 | 0 | 0 | 0 | 0 | 1 | 0 | 4 | 70
36 | K | 979083117 | Vodorovné přemístění suti na skládku do 6000 m celkem 20km | t | 2.071 |  | 0 |  |  | základní |  | 0 | 0 | 0 | 0 | 0 | 4 | K | 1 |  |  |  | ROZPOCET | 0 | 0 | 0 | 0 | 0 | 1 | 0 | 4 | 72
| P |  | Poznámka k položce: Pro volbu položky je rozhodující dopravní vzdálenost těžiště skládky a půdorysné plochy objektu. V položce jsou zakalkulovány i náklady na naložení suti na dopravní prostředek a složení. | [14 empty] | P | 1
37 | K | 979083191 | Příplatek za dalších započatých 1000 m nad 6000 m | t | 28.99 |  | 0 |  |  | základní |  | 0 | 0 | 0 | 0 | 0 | 4 | K | 1 |  |  |  | ROZPOCET | 0 | 0 | 0 | 0 | 0 | 1 | 0 | 4 | 74
38 | K | 979999996 | Poplatek za skládku suti a vybouraných hmot | t | 2.071 |  | 0 |  |  | základní |  | 0 | 0 | 0 | 0 | 0 | 4 | K | 1 |  |  |  | ROZPOCET | 0 | 0 | 0 | 0 | 0 | 1 | 0 | 4 | 76

## 2024-014-d - Elektroinsta...
{7d9726a2-3805-4c65-a0b3-b715d290bd63}
2
| KRYCÍ LIST SOUPISU PRACÍ | [7 empty] | v --- níže se nacházejí doplnkové a pomocné údaje k sestavám --- v | [8 empty] | False
Stavba:
Stavební pravy šaten 1. Základní školy Dr. Edvarda Beneše v Šumperku
Objekt:
2024/014/d - Elektroinstalace
| KSO: |  |  |  |  | CC-CZ:
| Místo: |  |  |  |  | Datum: | 16. 4. 2024
| Zadavatel: |  |  |  |  | IČ:
DIČ:
| Uchazeč: |  |  |  |  | IČ: | Vyplň údaj
|  | Vyplň údaj |  |  |  | DIČ: | Vyplň údaj
| Projektant: |  |  |  |  | IČ:
DIČ:
| Zpracovatel: |  |  |  |  | IČ:
DIČ:
Poznámka:
| Cena bez DPH | [5 empty] | 0
|  |  | Základ daně |  |  | Sazba daně | Výše daně
| DPH | základní | 0 |  |  | 21% | 0
|  | snížená | 0 |  |  | 12% | 0
|  | zákl. přenesená | 0 |  |  | 21% | 0
|  | sníž. přenesená | 0 |  |  | 12% | 0
|  | nulová | 0 |  |  | 0% | 0
| Cena s DPH |  |  | v | CZK |  | 0
REKAPITULACE ČLENĚNÍ SOUPISU PRACÍ
Stavba:
Stavební pravy šaten 1. Základní školy Dr. Edvarda Beneše v Šumperku
Objekt:
2024/014/d - Elektroinstalace
Místo: | [5 empty] | Datum: | 16. 4. 2024
Zadavatel: | [5 empty] | Projektant:
Uchazeč: |  |  | Vyplň údaj |  |  | Zpracovatel:
Kód dílu - Popis | [6 empty] | Cena celkem [CZK]
Náklady stavby celkem | [6 empty] | 0 | [11 empty] | -1
| D1 - Materiál | [5 empty] | 0
| D2 - Práce | [5 empty] | 0
SOUPIS PRACÍ
Stavba:
Stavební pravy šaten 1. Základní školy Dr. Edvarda Beneše v Šumperku
Objekt:
2024/014/d - Elektroinstalace
Místo: | [5 empty] | Datum: | 16. 4. 2024
Zadavatel: | [5 empty] | Projektant:
Uchazeč: |  |  | Vyplň údaj |  |  | Zpracovatel:
PČ | Typ | Kód | Popis | MJ | Množství | J.cena [CZK] | Cena celkem [CZK] | Cenová soustava |  | DPH | J. Nh [h] | Nh celkem [h] | J. hmotnost [t] | Hmotnost celkem [t] | J. suť [t] | Suť Celkem [t]
Náklady soupisu celkem | [6 empty] | 0 |  |  |  |  | 0 |  | 0 |  | 0 |  | D | -1 | [7 empty] | 0
| D | D1 | Materiál |  |  |  | 0 |  |  |  |  | 0 |  | 0 |  | 0 | 1 | D | 0 | ROZPOCET | [6 empty] | 0
1 | K | Pol1 | Rozvodnice Eaton BF-U-2/48-C pod omítku | ks | 1 |  | 0 |  |  | základní |  | 0 | 0 | 0 | 0 | 0 | 4 | K | 1 | ROZPOCET | 0 | 0 | 0 | 0 | 0 | 1 | 0 | 4 | 2
2 | K | Pol2 | Hlavní vypínač Eaton IS-40/3 | ks | 1 |  | 0 |  |  | základní |  | 0 | 0 | 0 | 0 | 0 | 4 | K | 1 | ROZPOCET | 0 | 0 | 0 | 0 | 0 | 1 | 0 | 4 | 4
3 | K | Pol3 | Svodič přepětí Eaton SPBT12-280/4 T1+T2 (B+C) | ks | 1 |  | 0 |  |  | základní |  | 0 | 0 | 0 | 0 | 0 | 4 | K | 1 | ROZPOCET | 0 | 0 | 0 | 0 | 0 | 1 | 0 | 4 | 6
4 | K | Pol4 | PL7-B6/1 Jistič | ks | 1 |  | 0 |  |  | základní |  | 0 | 0 | 0 | 0 | 0 | 4 | K | 1 | ROZPOCET | 0 | 0 | 0 | 0 | 0 | 1 | 0 | 4 | 8
5 | K | Pol5 | PFL7-10/1N/B/003 proudový chránič s jističem | ks | 8 |  | 0 |  |  | základní |  | 0 | 0 | 0 | 0 | 0 | 4 | K | 1 | ROZPOCET | 0 | 0 | 0 | 0 | 0 | 1 | 0 | 4 | 10
6 | K | Pol6 | PFL7-16/1N/B/003 proudový chránič s jističem | ks | 1 |  | 0 |  |  | základní |  | 0 | 0 | 0 | 0 | 0 | 4 | K | 1 | ROZPOCET | 0 | 0 | 0 | 0 | 0 | 1 | 0 | 4 | 12
7 | K | Pol7 | Impulsní relé Eaton Z-S230/S | ks | 1 |  | 0 |  |  | základní |  | 0 | 0 | 0 | 0 | 0 | 4 | K | 1 | ROZPOCET | 0 | 0 | 0 | 0 | 0 | 1 | 0 | 4 | 14
8 | K | Pol8 | Spínač schodišťový TLK Eaton | ks | 1 |  | 0 |  |  | základní |  | 0 | 0 | 0 | 0 | 0 | 4 | K | 1 | ROZPOCET | 0 | 0 | 0 | 0 | 0 | 1 | 0 | 4 | 16
9 | K | Pol9 | Instalační stykač SCH230/1/25-20 Eaton | ks | 3 |  | 0 |  |  | základní |  | 0 | 0 | 0 | 0 | 0 | 4 | K | 1 | ROZPOCET | 0 | 0 | 0 | 0 | 0 | 1 | 0 | 4 | 18
10 | K | Pol10 | Krabice pod omítku KU68-1901 | ks | 19 |  | 0 |  |  | základní |  | 0 | 0 | 0 | 0 | 0 | 4 | K | 1 | ROZPOCET | 0 | 0 | 0 | 0 | 0 | 1 | 0 | 4 | 20
11 | K | Pol11 | Víčko ke krabici KU68 | ks | 3 |  | 0 |  |  | základní |  | 0 | 0 | 0 | 0 | 0 | 4 | K | 1 | ROZPOCET | 0 | 0 | 0 | 0 | 0 | 1 | 0 | 4 | 22
12 | K | Pol12 | 5519A-A02357 Zásuvka chráněná s clonkami | ks | 6 |  | 0 |  |  | základní |  | 0 | 0 | 0 | 0 | 0 | 4 | K | 1 | ROZPOCET | 0 | 0 | 0 | 0 | 0 | 1 | 0 | 4 | 24
13 | K | Pol13 | 3559-A01345 Přístroj spínače jednopólového | ks | 2 |  | 0 |  |  | základní |  | 0 | 0 | 0 | 0 | 0 | 4 | K | 1 | ROZPOCET | 0 | 0 | 0 | 0 | 0 | 1 | 0 | 4 | 26
14 | K | Pol14 | 3559-A06345 Přístroj spínače střídavého | ks | 2 |  | 0 |  |  | základní |  | 0 | 0 | 0 | 0 | 0 | 4 | K | 1 | ROZPOCET | 0 | 0 | 0 | 0 | 0 | 1 | 0 | 4 | 28
15 | K | Pol15 | 3559-A07345 Přístroj spínače křížového | ks | 1 |  | 0 |  |  | základní |  | 0 | 0 | 0 | 0 | 0 | 4 | K | 1 | ROZPOCET | 0 | 0 | 0 | 0 | 0 | 1 | 0 | 4 | 30
16 | K | Pol16 | 3559-A91345 Přístroj ovládače zapínacího | ks | 4 |  | 0 |  |  | základní |  | 0 | 0 | 0 | 0 | 0 | 4 | K | 1 | ROZPOCET | 0 | 0 | 0 | 0 | 0 | 1 | 0 | 4 | 32
17 | K | Pol17 | 3901A-B10 B Rámeček jednonásobný | ks | 2 |  | 0 |  |  | základní |  | 0 | 0 | 0 | 0 | 0 | 4 | K | 1 | ROZPOCET | 0 | 0 | 0 | 0 | 0 | 1 | 0 | 4 | 34
18 | K | Pol18 | 3901A-B20 B Rámeček dvojnásobný vodorovný | ks | 4 |  | 0 |  |  | základní |  | 0 | 0 | 0 | 0 | 0 | 4 | K | 1 | ROZPOCET | 0 | 0 | 0 | 0 | 0 | 1 | 0 | 4 | 36
19 | K | Pol19 | 3901A-B30 B Rámeček trojnásobný vodorovný | ks | 2 |  | 0 |  |  | základní |  | 0 | 0 | 0 | 0 | 0 | 4 | K | 1 | ROZPOCET | 0 | 0 | 0 | 0 | 0 | 1 | 0 | 4 | 38
20 | K | Pol20 | 3558A-A651 B Kryt vypínače | ks | 9 |  | 0 |  |  | základní |  | 0 | 0 | 0 | 0 | 0 | 4 | K | 1 | ROZPOCET | 0 | 0 | 0 | 0 | 0 | 1 | 0 | 4 | 40
21 | K | Pol21 | 5014A-A100 B Kryt zásuvky komunikační | ks | 1 |  | 0 |  |  | základní |  | 0 | 0 | 0 | 0 | 0 | 4 | K | 1 | ROZPOCET | 0 | 0 | 0 | 0 | 0 | 1 | 0 | 4 | 42
22 | K | Pol22 | 5014A-B1017 Maska nosná | ks | 1 |  | 0 |  |  | základní |  | 0 | 0 | 0 | 0 | 0 | 4 | K | 1 | ROZPOCET | 0 | 0 | 0 | 0 | 0 | 1 | 0 | 4 | 44
23 | K | Pol23 | Keystone LEXI net Cat 5e UTP | ks | 1 |  | 0 |  |  | základní |  | 0 | 0 | 0 | 0 | 0 | 4 | K | 1 | ROZPOCET | 0 | 0 | 0 | 0 | 0 | 1 | 0 | 4 | 46
24 | K | Pol24 | Instalační kabel CAT5E UTP | m | 18 |  | 0 |  |  | základní |  | 0 | 0 | 0 | 0 | 0 | 4 | K | 1 | ROZPOCET | 0 | 0 | 0 | 0 | 0 | 1 | 0 | 4 | 48
25 | K | Pol25 | Svítidlo vestavné liniové, 230V/22,2W; 1703 mm × 98 mm × 84 mm | ks | 56 |  | 0 |  |  | základní |  | 0 | 0 | 0 | 0 | 0 | 4 | K | 1 | ROZPOCET | 0 | 0 | 0 | 0 | 0 | 1 | 0 | 4 | 50
26 | K | Pol26 | Svítidlo přisazené kruhové, 230V/30,6W; ∅ 800 mm × 65 mm | ks | 1 |  | 0 |  |  | základní |  | 0 | 0 | 0 | 0 | 0 | 4 | K | 1 | ROZPOCET | 0 | 0 | 0 | 0 | 0 | 1 | 0 | 4 | 52
27 | K | Pol27 | Protipanické osvětlení | ks | 31 |  | 0 |  |  | základní |  | 0 | 0 | 0 | 0 | 0 | 4 | K | 1 | ROZPOCET | 0 | 0 | 0 | 0 | 0 | 1 | 0 | 4 | 54
28 | K | Pol28 | Žlab MERKUR 2 100/50 "GZ" | m | 56 |  | 0 |  |  | základní |  | 0 | 0 | 0 | 0 | 0 | 4 | K | 1 | ROZPOCET | 0 | 0 | 0 | 0 | 0 | 1 | 0 | 4 | 56
29 | K | Pol29 | Držák DZM 3/100 "GZ" | ks | 150 |  | 0 |  |  | základní |  | 0 | 0 | 0 | 0 | 0 | 4 | K | 1 | ROZPOCET | 0 | 0 | 0 | 0 | 0 | 1 | 0 | 4 | 58
30 | K | Pol30 | Spojka SUM 1 "GZ" | ks | 32 |  | 0 |  |  | základní |  | 0 | 0 | 0 | 0 | 0 | 4 | K | 1 | ROZPOCET | 0 | 0 | 0 | 0 | 0 | 1 | 0 | 4 | 60
31 | K | Pol31 | Spojka SZM 1 "GZ" | ks | 56 |  | 0 |  |  | základní |  | 0 | 0 | 0 | 0 | 0 | 4 | K | 1 | ROZPOCET | 0 | 0 | 0 | 0 | 0 | 1 | 0 | 4 | 62
32 | K | Pol32 | 1-CXKE (H)-R-J 3x1,5 mm | m | 694 |  | 0 |  |  | základní |  | 0 | 0 | 0 | 0 | 0 | 4 | K | 1 | ROZPOCET | 0 | 0 | 0 | 0 | 0 | 1 | 0 | 4 | 64
33 | K | Pol33 | 1-CXKE (H)-R-O 3x1,5 mm | m | 192 |  | 0 |  |  | základní |  | 0 | 0 | 0 | 0 | 0 | 4 | K | 1 | ROZPOCET | 0 | 0 | 0 | 0 | 0 | 1 | 0 | 4 | 66
34 | K | Pol34 | 1-CXKE (H)-R-J 3x2,5 mm | m | 98 |  | 0 |  |  | základní |  | 0 | 0 | 0 | 0 | 0 | 4 | K | 1 | ROZPOCET | 0 | 0 | 0 | 0 | 0 | 1 | 0 | 4 | 68
35 | K | Pol35 | Sádra stavební | kg | 15 |  | 0 |  |  | základní |  | 0 | 0 | 0 | 0 | 0 | 4 | K | 1 | ROZPOCET | 0 | 0 | 0 | 0 | 0 | 1 | 0 | 4 | 70
36 | K | Pol36 | Vodič H07V-U 6,00 žlutozelená | m | 5 |  | 0 |  |  | základní |  | 0 | 0 | 0 | 0 | 0 | 4 | K | 1 | ROZPOCET | 0 | 0 | 0 | 0 | 0 | 1 | 0 | 4 | 72
37 | K | Pol37 | Pomocný materiál 6% | ks | 1 |  | 0 |  |  | základní |  | 0 | 0 | 0 | 0 | 0 | 4 | K | 1 | ROZPOCET | 0 | 0 | 0 | 0 | 0 | 1 | 0 | 4 | 74
| D | D2 | Práce |  |  |  | 0 |  |  |  |  | 0 |  | 0 |  | 0 | 1 | D | 0 | ROZPOCET | [6 empty] | 0
38 | K | Pol38 | Vysekání kapsy a usazení rozváděče | ks | 1 |  | 0 |  |  | základní |  | 0 | 0 | 0 | 0 | 0 | 4 | K | 1 | ROZPOCET | 0 | 0 | 0 | 0 | 0 | 1 | 0 | 4 | 76
39 | K | Pol39 | Osazení a zapojení rozváděče | ks | 1 |  | 0 |  |  | základní |  | 0 | 0 | 0 | 0 | 0 | 4 | K | 1 | ROZPOCET | 0 | 0 | 0 | 0 | 0 | 1 | 0 | 4 | 78
40 | K | Pol40 | Montáž žlabu MERKUR 2 | m | 56 |  | 0 |  |  | základní |  | 0 | 0 | 0 | 0 | 0 | 4 | K | 1 | ROZPOCET | 0 | 0 | 0 | 0 | 0 | 1 | 0 | 4 | 80
41 | K | Pol41 | Sekání drážek | m | 19 |  | 0 |  |  | základní |  | 0 | 0 | 0 | 0 | 0 | 4 | K | 1 | ROZPOCET | 0 | 0 | 0 | 0 | 0 | 1 | 0 | 4 | 82
42 | K | Pol42 | Roztažení kabelu | m | 984 |  | 0 |  |  | základní |  | 0 | 0 | 0 | 0 | 0 | 4 | K | 1 | ROZPOCET | 0 | 0 | 0 | 0 | 0 | 1 | 0 | 4 | 84
43 | K | Pol43 | Vysekání kapsy, zapojení vypínače, zásuvky | ks | 16 |  | 0 |  |  | základní |  | 0 | 0 | 0 | 0 | 0 | 4 | K | 1 | ROZPOCET | 0 | 0 | 0 | 0 | 0 | 1 | 0 | 4 | 86
44 | K | Pol44 | Vyřezání kapsy vestavného svítidla | ks | 57 |  | 0 |  |  | základní |  | 0 | 0 | 0 | 0 | 0 | 4 | K | 1 | ROZPOCET | 0 | 0 | 0 | 0 | 0 | 1 | 0 | 4 | 88
45 | K | Pol45 | Vyřezání kapsy protipanického svítidla | ks | 31 |  | 0 |  |  | základní |  | 0 | 0 | 0 | 0 | 0 | 4 | K | 1 | ROZPOCET | 0 | 0 | 0 | 0 | 0 | 1 | 0 | 4 | 90
46 | K | Pol46 | Usazení a zapojení svítidla | ks | 88 |  | 0 |  |  | základní |  | 0 | 0 | 0 | 0 | 0 | 4 | K | 1 | ROZPOCET | 0 | 0 | 0 | 0 | 0 | 1 | 0 | 4 | 92
47 | K | Pol47 | Režijní náklady | ks | 1 |  | 0 |  |  | základní |  | 0 | 0 | 0 | 0 | 0 | 4 | K | 1 | ROZPOCET | 0 | 0 | 0 | 0 | 0 | 1 | 0 | 4 | 94
48 | K | Pol48 | Výchozí revizní zpráva | ks | 1 |  | 0 |  |  | základní |  | 0 | 0 | 0 | 0 | 0 | 4 | K | 1 | ROZPOCET | 0 | 0 | 0 | 0 | 0 | 1 | 0 | 4 | 96

## 2024-014-e - VRN
{d8e69d07-1ef1-4f6c-a9bc-21f5ee90904b}
2
| KRYCÍ LIST SOUPISU PRACÍ | [7 empty] | v --- níže se nacházejí doplnkové a pomocné údaje k sestavám --- v | [8 empty] | False
Stavba:
Stavební pravy šaten 1. Základní školy Dr. Edvarda Beneše v Šumperku
Objekt:
2024/014/e - VRN
| KSO: |  |  |  |  | CC-CZ:
| Místo: |  |  |  |  | Datum: | 16. 4. 2024
| Zadavatel: |  |  |  |  | IČ:
DIČ:
| Uchazeč: |  |  |  |  | IČ: | Vyplň údaj
|  | Vyplň údaj |  |  |  | DIČ: | Vyplň údaj
| Projektant: |  |  |  |  | IČ:
DIČ:
| Zpracovatel: |  |  |  |  | IČ:
DIČ:
Poznámka:
| Cena bez DPH | [5 empty] | 0
|  |  | Základ daně |  |  | Sazba daně | Výše daně
| DPH | základní | 0 |  |  | 21% | 0
|  | snížená | 0 |  |  | 12% | 0
|  | zákl. přenesená | 0 |  |  | 21% | 0
|  | sníž. přenesená | 0 |  |  | 12% | 0
|  | nulová | 0 |  |  | 0% | 0
| Cena s DPH |  |  | v | CZK |  | 0
REKAPITULACE ČLENĚNÍ SOUPISU PRACÍ
Stavba:
Stavební pravy šaten 1. Základní školy Dr. Edvarda Beneše v Šumperku
Objekt:
2024/014/e - VRN
Místo: | [5 empty] | Datum: | 16. 4. 2024
Zadavatel: | [5 empty] | Projektant:
Uchazeč: |  |  | Vyplň údaj |  |  | Zpracovatel:
Kód dílu - Popis | [6 empty] | Cena celkem [CZK]
Náklady stavby celkem | [6 empty] | 0 | [11 empty] | -1
| VRN - Vedlejší rozpočtové náklady | [5 empty] | 0
| VRN1 - Vedlejší rozpočtové náklady | [5 empty] | 0
SOUPIS PRACÍ
Stavba:
Stavební pravy šaten 1. Základní školy Dr. Edvarda Beneše v Šumperku
Objekt:
2024/014/e - VRN
Místo: | [5 empty] | Datum: | 16. 4. 2024
Zadavatel: | [5 empty] | Projektant:
Uchazeč: |  |  | Vyplň údaj |  |  | Zpracovatel:
PČ | Typ | Kód | Popis | MJ | Množství | J.cena [CZK] | Cena celkem [CZK] | Cenová soustava |  | DPH | J. Nh [h] | Nh celkem [h] | J. hmotnost [t] | Hmotnost celkem [t] | J. suť [t] | Suť Celkem [t]
Náklady soupisu celkem | [6 empty] | 0 |  |  |  |  | 0 |  | 0 |  | 0 |  | D | -1 | [7 empty] | 0
| D | VRN | Vedlejší rozpočtové náklady |  |  |  | 0 |  |  |  |  | 0 |  | 0 |  | 0 | 5 | D | 0 | ROZPOCET | [6 empty] | 0
| D | VRN1 | Vedlejší rozpočtové náklady |  |  |  | 0 |  |  |  |  | 0 |  | 0 |  | 0 | 5 | D | 1 | ROZPOCET | [6 empty] | 0
1 | K | 010001000 | Průzkumné, geodetické a projektové práce | % |  |  | 0 | CS ÚRS 2024 01 |  | základní |  | 0 | 0 | 0 | 0 | 0 | 1024 | K | 2 | ROZPOCET | 0 | 0 | 0 | 0 | 0 | 1 | 0 | 1024 | 534693185
| Online PSC |  | https://podminky.urs.cz/item/CS_URS_2024_01/010001000 | [14 empty] | Online PSC | 2
| P |  | Poznámka k položce: Cena zahrnuje kompletní vedlejší rozpočtové náklady na stavbu včetně úklidu a uvedení prostor a ploch před budovou školy do původního stravu. | [14 empty] | P | 2

## Seznam figur
SEZNAM FIGUR
Kód: | 2024/014
Stavba: | Stavební pravy šaten 1. Základní školy Dr. Edvarda Beneše v Šumperku
Datum: | 16. 4. 2024
Kód | Popis | MJ | Výměra
2024/014/a | Bourací práce
VV0001 | Odstraněná olejového nátěru z omítky |  | 12.106
| M.č. 119, do v. 1,2 m |  | 0
| (1,950+1,815*4+0,878)*1,2 |  | 12.106
Použití figury:
783806807 | Odstranění nátěrů z omítek odstraňovačem nátěrů | m2 | 12.106
2024/014/b | Stavební a konstrukční řešení
VV0001 | ﻿Rám čistící zóny |  | 11.455
| Skladba P2 - pozn. 5, PSV prvek Z2 |  | 0
| 11,455 |  | 11.455
Použití figury:
767531121 | Osazení zapuštěného rámu z L profilů k čisticím rohožím | m | 11.455
VV0002 | Čistící zóna |  | 6.25
| Skladba P2 - pozn. 4 |  | 0
| 6,250 |  | 6.25
Použití figury:
767531215 | Montáž vstupních kovových nebo plastových rohoží čisticích zón plochy přes 2 m2 | m2 | 6.25
VV0003 | Kaučuková podlaha obvodová lišta |  | 122.59
| M.č. 115 |  | 0
| (47,016+15,033+36,479) |  | 98.528
| 2*3,14*0,075*11 |  | 5.181
| 1,948*2 |  | 3.896
| M.č. 116 |  | 0
| 7,499 |  | 7.499
| M.č. 117 |  | 0
| 7,486 |  | 7.486
Použití figury:
776421111 | Montáž obvodových lišt lepením | m | 122.59
VV0004 | SDK předstěna, tl. 127,5 mm |  | 5.548
| Skladba S5 |  | 0
| (0,978+0,729)*3,25 |  | 5.548
Použití figury:
763121483 | SDK stěna předsazená tl 127,5 mm profil CW+UW 100 desky 2x akustická 12,5 s izolací EI 30 Rw do 28 dB | m2 | 5.548
VV0005 | SDK příčka, dvojitě opláštěná, tl. 150 mm, AKU |  | 91.006
| Skladba S3a |  | 0
| (0,375+1,298+0,674+0,698)*3,25 |  | 9.896
| (1,697+1,697)*3,5 |  | 11.879
| (1,497+0,499*2+2,046*2)*3,25*4 |  | 85.631
| Skladba S3a - odečet oken |  | 0
| -(2,05*0,8*10) |  | -16.4
Použití figury:
763111462 | SDK příčka tl 150 mm profil CW+UW 100 desky 2x akustická 12,5 s izolací EI 90 Rw 61 dB | m2 | 91.006
VV0006 | SDK příčka, dvojitě opláštěná, tl. 100 mm, AKU |  | 14.736
| Skladba S3b |  | 0
| 5,590*3,2 |  | 17.888
| Odečet otvorů skladba S3b |  | 0
| -(0,8*1,97*2) |  | -3.152
Použití figury:
763111458 | SDK příčka tl 100 mm profil CW+UW 50 desky 2x akustická 12,5 s izolací EI 90 Rw do 57 dB | m2 | 14.736
VV0007 | SDK příčka dvojitá, dvojitě opláštěná, tl. 200 mm, AKU |  | 4.865
| Skladba S4 |  | 0
| 1,497*3,25 |  | 4.865
Použití figury:
763111458.R1 | SDK příčka tl 100 mm profil CW+UW 50 desky 2x akustická 12,5 s izolací EI 90 Rw do 57 dB | m2 | 4.865
VV0008 | Omítky stěny |  | 48.459
| Skladba S1 |  | 0
| 3,375*2,9*2 |  | 19.575
| Skladba S2 |  | 0
| (3,275+1,705)*2,9*2 |  | 28.884
Použití figury:
612131121 | Penetrační disperzní nátěr vnitřních stěn nanášený ručně | m2 | 48.459
612142001 | Pletivo sklovláknité vnitřních stěn vtlačené do tmelu | m2 | 48.459
612341121 | Sádrová nebo vápenosádrová omítka hladká jednovrstvá vnitřních stěn nanášená ručně | m2 | 48.459
VV0009 | Malby |  | 447.526
| Skladba S1 |  | 0
| 3,375*2,9*2 |  | 19.575
| Skladba S2 |  | 0
| (1,702+3,112)*2,9*2 |  | 27.921
| Skladba S3a |  | 0
| (6,588+3,393+2,696+6,588*4)*2,9 |  | 113.184
| (6,588+3,393+2,696+6,588*4)*3,1 |  | 120.99
| Odečet plochy oken skladba S3a |  | 0
| -(2,05*0,8*10*2) |  | -32.8
| Skladba S3b |  | 0
| 5,590*2,9*2 |  | 32.422
| Odečet plochy dveří skladba S3b |  | 0
| -(0,8*1,97*2*2) |  | -6.304
| Skladba S4 |  | 0
| 1,5*2,9*2 |  | 8.7
| Skladba S5 |  | 0
| 1,827*2,9 |  | 5.298
| Stávající stěny - m.č. 115 |  | 0
| (0,999+1,902*3+1,403+15,033+27,769+9,277)*2,9 |  | 174.542
| Odečet oken a dveří m.č. 115 |  | 0
| -(1,5*1,5*11,000+0,53*1,5*2,000+2*2,5*1) |  | -31.34
| Stávající stěny - m.č. 116 |  | 0
| 0,799*2,9 |  | 2.317
| Stávající stěny - m.č. 117 |  | 0
| 0,799*2,9 |  | 2.317
| Stávající stěny - m.č. 118 |  | 0
| (1,228+0,500*4+0,225)*3,1 |  | 10.704
Použití figury:
784111001 | Oprášení (ometení ) podkladu v místnostech v do 3,80 m | m2 | 447.526
784181101 | Základní akrylátová jednonásobná bezbarvá penetrace podkladu v místnostech v do 3,80 m | m2 | 447.526
784211101 | Dvojnásobné bílé malby ze směsí za mokra výborně oděruvzdorných v místnostech v do 3,80 m | m2 | 447.526
VV0010 | Malby - barva |  | 10.026
| Skladba S1, S2 |  | 0
| M.č. 114, do v. 1,2 m |  | 0
| (3,275+3,375+1,705)*1,2 |  | 10.026
Použití figury:
784211163 | Příplatek k cenám 2x maleb ze směsí za mokra oděruvzdorných za barevnou malbu středně sytého odstínu | m2 | 10.026
VV0011 | Výztuhy SDK příček pro kotvení nábytku |  | 47.492
| Výztuhy SDK příček pro kotvení nábytku |  | 0
| M.č. 115 (skladba S3a) - 1 úroveň kotvení |  | 0
| 0,978+6,588+6,588*4 |  | 33.918
| M.č. 116 (skladba S3a) - 2 úrovně kotvení |  | 0
| 3,393*2 |  | 6.786
| M.č. 117 (skladba S3a) - 2 úrovně kotvení |  | 0
| 3,394*2 |  | 6.788
Použití figury:
763111720 | SDK příčka vyztužení pro osazení skříněk, polic atd. | m | 47.492

## Pokyny pro vyplnění
Struktura údajů, formát souboru a metodika pro zpracování
Struktura
Soubor je složen ze záložky Rekapitulace stavby a záložek s názvem soupisu prací pro jednotlivé objekty ve formátu XLSX. Každá ze záložek přitom obsahuje
ještě samostatné sestavy vymezené orámovaním a nadpisem sestavy.
Rekapitulace stavby obsahuje sestavu Rekapitulace stavby a Rekapitulace objektů stavby a soupisů prací.
V sestavě Rekapitulace stavby jsou uvedeny informace identifikující předmět veřejné zakázky na stavební práce, KSO, CC-CZ, CZ-CPV, CZ-CPA a rekapitulaci
celkové nabídkové ceny uchazeče.
Termínem "uchazeč" (resp. zhotovitel) se myslí "účastník zadávacího řízení" ve smyslu zákona o zadávání veřejných zakázek.
V sestavě Rekapitulace objektů stavby a soupisů prací je uvedena rekapitulace stavebních objektů, inženýrských objektů, provozních souborů,
vedlejších a ostatních nákladů a ostatních nákladů s rekapitulací nabídkové ceny za jednotlivé soupisy prací. Na základě údaje Typ je možné
identifikovat, zda se jedná o objekt nebo soupis prací pro daný objekt:
|  | STA | Stavební objekt pozemní
|  | ING | Stavební objekt inženýrský
|  | PRO | Provozní soubor
|  | VON | Vedlejší a ostatní náklady
|  | OST | Ostatní
|  | Soupis | Soupis prací pro daný typ objektu
Soupis prací pro jednotlivé objekty obsahuje sestavy Krycí list soupisu prací, Rekapitulace členění soupisu prací, Soupis prací. Za soupis prací může být považován
i objekt stavby v případě, že neobsahuje podřízenou zakázku.
Krycí list soupisu obsahuje rekapitulaci informací o předmětu veřejné zakázky ze sestavy Rekapitulace stavby, informaci o zařazení objektu do KSO,
CC-CZ, CZ-CPV, CZ-CPA a rekapitulaci celkové nabídkové ceny uchazeče za aktuální soupis prací.
Rekapitulace členění soupisu prací obsahuje rekapitulaci soupisu prací ve všech úrovních členění soupisu tak, jak byla tato členění použita (např.
stavební díly, funkční díly, případně jiné členění) s rekapitulací nabídkové ceny.
Soupis prací obsahuje položky veškerých stavebních nebo montážních prací, dodávek materiálů a služeb nezbytných pro zhotovení stavebního objektu,
inženýrského objektu, provozního souboru, vedlejších a ostatních nákladů.
Pro položky soupisu prací se zobrazují následující informace:
|  | PČ |  | Pořadové číslo položky v aktuálním soupisu
|  | TYP |  | Typ položky: K - konstrukce, M - materiál, PP - plný popis, PSC - poznámka k souboru cen, P - poznámka k položce, VV - výkaz výměr, FIG - rozpad figur
|  | Kód |  | Kód položky
|  | Popis |  | Zkrácený popis položky
|  | MJ |  | Měrná jednotka položky
|  | Množství |  | Množství v měrné jednotce
|  | J.cena |  | Jednotková cena položky. Zadaní může obsahovat namísto J.ceny sloupce J.materiál a J.montáž, jejichž součet definuje
J.cenu položky.
|  | Cena celkem |  | Celková cena položky daná jako součin množství a j.ceny
|  | Cenová soustava |  | Příslušnost položky do cenové soustavy
Ke každé položce soupisu prací se na samostatných řádcích může zobrazovat:
Plný popis položky
Poznámka k souboru cen a poznámka zadavatele
Výkaz výměr
Pokud je k řádku výkazu výměr evidovaný údaj ve sloupci Kód, jedná se o definovaný odkaz, na který se může odvolávat výkaz výměr z jiné položky.
Metodika pro zpracování
Jednotlivé sestavy jsou v souboru provázány. Editovatelné pole jsou zvýrazněny žlutým podbarvením, ostatní pole neslouží k editaci a nesmí být jakkoliv
modifikovány.
Uchazeč je pro podání nabídky povinen vyplnit žlutě podbarvená pole:
Pole Uchazeč v sestavě Rekapitulace stavby - zde uchazeč vyplní svůj název (název subjektu)
Pole IČ a DIČ v sestavě Rekapitulace stavby - zde uchazeč vyplní svoje IČ a DIČ
Datum v sestavě Rekapitulace stavby - zde uchazeč vyplní datum vytvoření nabídky
J.cena = jednotková cena v sestavě Soupis prací o maximálním počtu desetinných míst uvedených v poli
- pokud sestavy soupisů prací obsahují pole J.cena, měla by být všechna tato pole vyplněna nenulovými
Poznámka - nepovinný údaj pro položku soupisu
V případě, že sestavy soupisů prací neobsahují pole J.cena, potom ve všech soupisech prací obsahují pole:
- J.materiál - jednotková cena materiálu
- J.montáž - jednotková cena montáže
Uchazeč v tomto případě by měl vyplnit všechna pole J.materiál a pole J.montáž nenulovými kladnými číslicemi. V případech, kdy položka
neobsahuje žádný materiál je přípustné, aby pole J.materiál bylo vyplněno nulou. V případech, kdy položka neobsahuje žádnou montáž je přípustné,
aby pole J.montáž bylo vyplněno nulou. Obě pole - J.materiál, J.Montáž u jedné položky by však neměly být vyplněny nulou.
Rekapitulace stavby
Název |  |  | Povinný |  | Popis | Typ | Max. počet
atributu |  |  | (A/N) |  |  |  | znaků
Kód |  |  | A |  | Kód stavby | String | 20
Stavba |  |  | A |  | Název stavby | String | 120
Místo |  |  | N |  | Místo stavby | String | 50
Datum |  |  | A |  | Datum vykonaného exportu | Date
KSO |  |  | N |  | Klasifikace stavebního objektu | String | 15
CC-CZ |  |  | N |  | Klasifikace stavbeních děl | String | 15
CZ-CPV |  |  | N |  | Společný slovník pro veřejné zakázky | String | 20
CZ-CPA |  |  | N |  | Klasifikace produkce podle činností | String | 20
Zadavatel |  |  | N |  | Zadavatel zadaní | String | 50
IČ |  |  | N |  | IČ zadavatele zadaní | String | 20
DIČ |  |  | N |  | DIČ zadavatele zadaní | String | 20
Uchazeč |  |  | N |  | Uchazeč veřejné zakázky | String | 50
Projektant |  |  | N |  | Projektant | String | 50
Poznámka |  |  | N |  | Poznámka k zadání | String | 255
Sazba DPH |  |  | A |  | Rekapitulace sazeb DPH u položek soupisů | eGSazbaDph
Základna DPH |  |  | A |  | Základna DPH určena součtem celkové ceny z položek soupisů | Double
Hodnota DPH |  |  | A |  | Hodnota DPH | Double
Cena bez DPH |  |  | A |  | Celková cena bez DPH za celou stavbu. Sčítává se ze všech listů. | Double
Cena s DPH |  |  | A |  | Celková cena s DPH za celou stavbu | Double
Rekapitulace objektů stavby a soupisů prací
Název |  |  | Povinný |  | Popis | Typ | Max. počet
atributu |  |  | (A/N) |  |  |  | znaků
Kód |  |  | A |  | Přebírá se z Rekapitulace stavby | String | 20
Stavba |  |  | A |  | Přebírá se z Rekapitulace stavby | String | 120
Místo |  |  | N |  | Přebírá se z Rekapitulace stavby | String | 50
Datum |  |  | A |  | Přebírá se z Rekapitulace stavby | Date
Zadavatel |  |  | N |  | Přebírá se z Rekapitulace stavby | String | 50
Projektant |  |  | N |  | Přebírá se z Rekapitulace stavby | String | 50
Uchazeč |  |  | N |  | Přebírá se z Rekapitulace stavby | String | 50
Kód |  |  | A |  | Kód objektu | String | 20
Objektu, Soupis prací |  |  | A |  | Název objektu | String | 120
Cena bez DPH |  |  | A |  | Cena bez DPH za daný objekt | Double
Cena s DPH |  |  | A |  | Cena spolu s DPH za daný objekt | Double
Typ |  |  | A |  | Typ zakázky | eGTypZakazky
Krycí list soupisu
Název |  |  | Povinný |  | Popis | Typ | Max. počet
atributu |  |  | (A/N) |  |  |  | znaků
Stavba |  |  | A |  | Přebírá se z Rekapitulace stavby | String | 120
Objekt |  |  | A |  | Kód a název objektu | String | 20 + 120
Soupis |  |  | A |  | Kód a název soupisu | String | 20 + 120
KSO |  |  | N |  | Klasifikace stavebního objektu | String | 15
CC-CZ |  |  | N |  | Klasifikace stavbeních děl | String | 15
CZ-CPV |  |  | N |  | Společný slovník pro veřejné zakázky | String | 20
CZ-CPA |  |  | N |  | Klasifikace produkce podle činností | String | 20
Místo |  |  | N |  | Přebírá se z Rekapitulace stavby | String | 50
Zadavatel |  |  | N |  | Přebírá se z Rekapitulace stavby | String | 50
Uchazeč |  |  | N |  | Přebírá se z Rekapitulace stavby | String | 50
Projektant |  |  | N |  | Přebírá se z Rekapitulace stavby | String | 50
Poznámka |  |  | N |  | Poznámka k soupisu prací | String | 255
Sazba DPH |  |  | A |  | Rekapitulace sazeb DPH na položkách aktuálního soupisu | eGSazbaDph
Základna DPH |  |  | A |  | Základna DPH určena součtem celkové ceny z položek aktuálního soupisu | Double
Hodnota DPH |  |  | A |  | Hodnota DPH | Double
Cena bez DPH |  |  | A |  | Cena bez DPH za daný soupis | Double
Cena s DPH |  |  | A |  | Cena s DPH za daný soupis | Double
Rekapitulace členění soupisu prací
Název |  |  | Povinný |  | Popis | Typ | Max. počet
atributu |  |  | (A/N) |  |  |  | znaků
Stavba |  |  | A |  | Přebírá se z Rekapitulace stavby | String | 120
Objekt |  |  | A |  | Kód a název objektu, přebírá se z Krycího listu soupisu | String | 20 + 120
Soupis |  |  | A |  | Kód a název objektu, přebírá se z Krycího listu soupisu | String | 20 + 120
Místo |  |  | N |  | Přebírá se z Rekapitulace stavby | String | 50
Datum |  |  | A |  | Přebírá se z Rekapitulace stavby | Date
Zadavatel |  |  | N |  | Přebírá se z Rekapitulace stavby | String | 50
Projektant |  |  | N |  | Přebírá se z Rekapitulace stavby | String | 50
Uchazeč |  |  | N |  | Přebírá se z Rekapitulace stavby | String | 50
Kód dílu - Popis |  |  | A |  | Kód a název dílu ze soupisu | String | 20 + 100
Cena celkem |  |  | A |  | Cena celkem za díl ze soupisu | Double
Soupis prací
Název |  |  | Povinný |  | Popis | Typ | Max. počet
atributu |  |  | (A/N) |  |  |  | znaků
Stavba |  |  | A |  | Přebírá se z Rekapitulace stavby | String | 120
Objekt |  |  | A |  | Kód a název objektu | String | 20 + 120
Soupis |  |  | A |  | Přebírá se z Krycího listu soupisu | String | 20 + 120
Místo |  |  | N |  | Přebírá se z Krycího listu soupisu | String | 50
Datum |  |  | A |  | Přebírá se z Krycího listu soupisu | Date
Zadavatel |  |  | N |  | Přebírá se z Krycího listu soupisu | String | 50
Projektant |  |  | N |  | Přebírá se z Krycího listu soupisu | String | 50
Uchazeč |  |  | N |  | Přebírá se z Krycího listu soupisu | String | 50
PČ |  |  | A |  | Pořadové číslo položky soupisu | Long
Typ |  |  | A |  | Typ položky soupisu | eGTypPolozky | 1
Kód |  |  | A |  | Kód položky ze soupisu | String | 20
Popis |  |  | A |  | Popis položky ze soupisu | String | 255
MJ |  |  | A |  | Měrná jednotka položky | String | 10
Množství |  |  | A |  | Množství položky soupisu | Double
J.Cena |  |  | A |  | Jednotková cena položky | Double
Cena celkem |  |  | A |  | Cena celkem vyčíslena jako J.Cena * Množství | Double
Cenová soustava |  |  | N |  | Zařazení položky do cenové soustavy | String | 50
p |  |  | N |  | Poznámka položky ze soupisu | Memo
psc |  |  | N |  | Poznámka k souboru cen ze soupisu | Memo
pp |  |  | N |  | Plný popis položky ze soupisu | Memo
vv |  |  | N |  | Výkaz výměr (figura, výraz, výměra) ze soupisu | Text,Text,Double | 20, 150
fig |  |  | N |  | Rozpad figur | Text,Text,Double | 20, 150
DPH |  |  | A |  | Sazba DPH pro položku | eGSazbaDPH
Hmotnost |  |  | A |  | Hmotnost položky ze soupisu | Double
Suť |  |  | A |  | Suť položky ze soupisu | Double
Nh |  |  | N |  | Normohodiny položky ze soupisu | Double
Datová věta
Typ věty |  |  | Hodnota |  | Význam
eGSazbaDPH |  |  | základní |  | Základní sazba DPH
|  |  | snížená |  | Snížená sazba DPH
|  |  | nulová |  | Nulová sazba DPH
|  |  | zákl. přenesená |  | Základní sazba DPH přenesená
|  |  | sníž. přenesená |  | Snížená sazba DPH přenesená
eGTypZakazky |  |  | STA |  | Stavební objekt
|  |  | PRO |  | Provozní soubor
|  |  | ING |  | Inženýrský objekt
|  |  | VON |  | Vedlejší a ostatní náklady
|  |  | OST |  | Ostatní náklady
eGTypPolozky |  |  | 1 |  | Položka typu HSV
|  |  | 2 |  | Položka typu PSV
|  |  | 3 |  | Položka typu M
|  |  | 4 |  | Položka typu OST