## Krycí list rozpočtu
Krycí list rozpočtu
Název stavby: |  | SNÍŽENÍ ENERGETICKÉ NÁROČNOSTI PANELOVÉHO DOMU - ČSA 22, ŠUMPERK |  | Objednatel: | Město Šumperk |  | IČO/DIČ: | 00303461/CZ00303461
Druh stavby: |  |  |  | Projektant: | ing. arch. Petr Doležal |  | IČO/DIČ: | 73235555/CZ7609065783
Lokalita: |  |  |  | Zhotovitel: | vyplní zhotovitel |  | IČO/DIČ: | vyplní zhotovitel
Začátek výstavby: |  | 08.12.2023 |  | Konec výstavby: |  |  | Položek: | 308
JKSO: |  |  |  | Zpracoval: |  |  | Datum: | 08.12.2023
Rozpočtové náklady v Kč
A | Základní rozpočtové náklady |  | B | Doplňkové náklady |  | C | Náklady na umístění stavby (NUS)
HSV | Dodávky | 0 | Práce přesčas |  | 0 | Zařízení staveniště |  | 0
| Montáž | 0 | Bez pevné podl. |  | 0 | Mimostav. doprava |  | 0
PSV | Dodávky | 0 | Kulturní památka |  | 0 | Územní vlivy |  | 0
| Montáž | 0 |  |  |  | Provozní vlivy |  | 0
"M" | Dodávky | 0 |  |  |  | Ostatní |  | 0
| Montáž | 0 |  |  |  | NUS z rozpočtu |  | 0
Ostatní materiál |  | 0
Přesun hmot a sutí |  | 0
ZRN celkem |  | 0 | DN celkem |  | 0 | NUS celkem |  | 0
|  |  | DN celkem z obj. |  | 0 | NUS celkem z obj. |  | 0
[6 empty] | VORN celkem |  | 0
[6 empty] | VORN celkem z obj. |  | 0
Základ 0% |  | 0
Základ 15% |  | 0 | DPH 15% |  | 0 | Celkem bez DPH |  | 0
Základ 21% |  | 0 | DPH 21% |  | 0 | Celkem včetně DPH |  | 0
Projektant |  |  | Objednatel |  |  | Zhotovitel
Datum, razítko a podpis |  |  | Datum, razítko a podpis |  |  | Datum, razítko a podpis
Poznámka:

## VORN (hidden)
Vedlejší a ostatní rozpočtové náklady
Název stavby: | SNÍŽENÍ ENERGETICKÉ NÁROČNOSTI PANELOVÉHO DOMU - ČSA 22, ŠUMPERK | Objednatel: | Město Šumperk |  | IČO/DIČ: | 00303461/CZ00303461
Druh stavby: |  | Projektant: | ing. arch. Petr Doležal |  | IČO/DIČ: | 73235555/CZ7609065783
Lokalita: |  | Zhotovitel: | vyplní zhotovitel |  | IČO/DIČ:
Začátek výstavby: | 08.12.2023 | Konec výstavby: |  |  | Položek: | 308
JKSO: |  | Zpracoval: |  |  | Datum: | 08.12.2023
Vedlejší rozpočtové náklady VRN
Doplňkové náklady DN |  |  | Kč | % | Základna | Kč
Práce přesčas |  |  | 0 |  |  | 0
Bez pevné podl. |  |  | 0 |  |  | 0
Kulturní památka |  |  | 0 |  |  | 0
Celkem DN | [5 empty] | 0
Náklady na umístění stavby (NUS) |  |  | Kč | % | Základna | Kč
Zařízení staveniště |  |  | 0 |  |  | 0
Mimostav. doprava |  |  | 0 |  |  | 0
Územní vlivy |  |  | 0 |  |  | 0
Provozní vlivy |  |  | 0 |  |  | 0
Ostatní |  |  | 0 |  |  | 0
NUS z rozpočtu |  |  | 0 |  |  | 0
Celkem NUS | [5 empty] | 0
Celkem VRN |  |  | 0
Vedlejší a ostatní rozpočtové náklady VORN
Ostatní rozpočtové náklady (VORN) |  |  | Kč | % | Základna | Kč
Průzkumy, geodetické a projektové práce |  |  | 0 |  |  | 0
Příprava staveniště |  |  | 0 |  |  | 0
Zařízení staveniště |  |  | 0 |  |  | 0
Inženýrské činnosti |  |  | 0 |  |  | 0
Finanční náklady |  |  | 0 |  |  | 0
Územní vlivy |  |  | 0 |  |  | 0
Provozní vlivy |  |  | 0 |  |  | 0
Náklady na pracovníky |  |  | 0 |  |  | 0
Ostatní náklady |  |  | 0 |  |  | 0
Vlastní VORN |  |  | 0 |  |  | 0
Celkem VORN | [5 empty] | 0

## Rozpočet - objekty
Stavební rozpočet - objekty
Název stavby: |  | SNÍŽENÍ ENERGETICKÉ NÁROČNOSTI PANELOVÉHO DOMU - ČSA 22, ŠUMPERK | Doba výstavby: |  | Objednatel: | Město Šumperk
Druh stavby: |  |  | Začátek výstavby: | 08.12.2023 | Projektant: | ing. arch. Petr Doležal
Lokalita: |  |  | Konec výstavby: |  | Zhotovitel: | vyplní zhotovitel
JKSO: |  |  | Zpracováno dne: | 08.12.2023 | Zpracoval:
[5 empty] | Cena (Kč) | Hmotnost (t)
Objekt | Zkrácený popis |  |  |  | Celkem bez DPH | Celkem
SO.01 | VÝMĚNA VNĚJŠÍCH VÝPLNÍ OTVORŮ |  |  |  | 0 | 126.8793 | F | 0 | SO.01 | 0
SO.02 | ZATEPLENÍ FASÁD |  |  |  | 0 | 432.6964 | F | 0 | SO.02 | 0
SO.03 | ZATEPLENÍ STŘECHY |  |  |  | 0 | 212.0593 | F | 0 | SO.03 | 0
| Vedlejší a ostatní rozpočtové náklady |  |  |  | 0 | 0 | F | 0 |  | 0
[5 empty] | 0 | 771.635

## Rozpočet - podskupiny
Stavební rozpočet - rekapitulace
Název stavby: |  |  | SNÍŽENÍ ENERGETICKÉ NÁROČNOSTI PANELOVÉHO DOMU - ČSA 22, ŠUMPERK | Doba výstavby: |  | Objednatel: | Město Šumperk
Druh stavby: |  |  |  | Začátek výstavby: | 08.12.2023 | Projektant: | ing. arch. Petr Doležal
Lokalita: |  |  |  | Konec výstavby: |  | Zhotovitel: | vyplní zhotovitel
JKSO: |  |  |  | Zpracováno dne: | 08.12.2023 | Zpracoval:
Objekt | Kód | Zkrácený popis |  |  |  | Náklady (Kč) | Hmotnost (t)
[6 empty] | Celkem | Celkem
SO.01 |  | VÝMĚNA VNĚJŠÍCH VÝPLNÍ OTVORŮ |  |  |  | 0 | 126.8793 | F | 0 | SO.01 | 0
SO.01 | 31 | Zdi podpěrné a volné |  |  |  | 0 | 22.3674 | T | 0 | SO.01 | 0
SO.01 | 61 | Úprava povrchů vnitřní |  |  |  | 0 | 9.8939 | T | 0 | SO.01 | 0
SO.01 | 096 | Bourání konstrukcí |  |  |  | 0 | 57.207 | T | 0 | SO.01 | 0
SO.01 | 099 | Přesuny hmot HSV |  |  |  | 0 | 0 | T | 0 | SO.01 | 0
SO.01 | 713 | Izolace tepelné |  |  |  | 0 | 0.48124 | T | 0 | SO.01 | 0
SO.01 | 764 | Konstrukce klempířské |  |  |  | 0 | 1.4608 | T | 0 | SO.01 | 0
SO.01 | 766 | Konstrukce truhlářské |  |  |  | 0 | 33.0633 | T | 0 | SO.01 | 0
SO.01 | 776 | Podlahy povlakové |  |  |  | 0 | 1.74 | T | 0 | SO.01 | 0
SO.01 | 784 | Malby |  |  |  | 0 | 0.12851 | T | 0 | SO.01 | 0
SO.01 | 095 | Ostatní a dokončovací práce |  |  |  | 0 | 0.53703 | T | 0 | SO.01 | 0
SO.02 |  | ZATEPLENÍ FASÁD |  |  |  | 0 | 432.6964 | F | 0 | SO.02 | 0
SO.02 | 010 | Zemní práce |  |  |  | 0 | 0 | T | 0 | SO.02 | 0
SO.02 | 027 | Základy |  |  |  | 0 | 1.1675 | T | 0 | SO.02 | 0
SO.02 | 050 | Komunikace |  |  |  | 0 | 24.3007 | T | 0 | SO.02 | 0
SO.02 | 62 | Úprava povrchů vnější |  |  |  | 0 | 108.0271 | T | 0 | SO.02 | 0
SO.02 | 711 | Izolace proti vodě |  |  |  | 0 | 3.4729 | T | 0 | SO.02 | 0
SO.02 | 096 | Bourání konstrukcí |  |  |  | 0 | 140.2141 | T | 0 | SO.02 | 0
SO.02 | 713 | Izolace tepelné |  |  |  | 0 | 1.5148 | T | 0 | SO.02 | 0
SO.02 | 764 | Konstrukce klempířské |  |  |  | 0 | 0.10537 | T | 0 | SO.02 | 0
SO.02 | 767 | Konstrukce zámečnické |  |  |  | 0 | 21.947 | T | 0 | SO.02 | 0
SO.02 | 771 | Podlahy z dlaždic |  |  |  | 0 | 57.5462 | T | 0 | SO.02 | 0
SO.02 | 776 | Podlahy povlakové |  |  |  | 0 | 0.033675 | T | 0 | SO.02 | 0
SO.02 | 094 | Lešení a stavební výtahy |  |  |  | 0 | 71.8626 | T | 0 | SO.02 | 0
SO.02 | 095 | Ostatní a dokončovací práce |  |  |  | 0 | 0.5643 | T | 0 | SO.02 | 0
SO.02 | M21 | Elektromontáže |  |  |  | 0 | 1.94 | T | 0 | SO.02 | 0
SO.03 |  | ZATEPLENÍ STŘECHY |  |  |  | 0 | 212.0593 | F | 0 | SO.03 | 0
SO.03 | 096 | Bourání konstrukcí |  |  |  | 0 | 163.4872 | T | 0 | SO.03 | 0
SO.03 | 712 | Izolace střech (povlakové krytiny) |  |  |  | 0 | 40.5722 | T | 0 | SO.03 | 0
SO.03 | 713 | Izolace tepelné |  |  |  | 0 | 5.1028 | T | 0 | SO.03 | 0
SO.03 | 764 | Konstrukce klempířské |  |  |  | 0 | 0.59715 | T | 0 | SO.03 | 0
SO.03 | 767 | Konstrukce zámečnické |  |  |  | 0 | 2.3 | T | 0 | SO.03 | 0
VORN |  | Vedlejší a ostatní rozpočtové náklady |  |  |  | 0 | 0 | F | 0 |  | 0
0
Poznámka:

## Stavební rozpočet
Stavební rozpočet | [30 empty] | 0 | 0 | 0
Název stavby: |  | SNÍŽENÍ ENERGETICKÉ NÁROČNOSTI PANELOVÉHO DOMU - ČSA 22, ŠUMPERK |  | Doba výstavby: |  | Objednatel: |  | Město Šumperk
Druh stavby: |  |  |  | Začátek výstavby: | 08.12.2023 | Projektant: |  | ing. arch. Petr Doležal
Lokalita: |  |  |  | Konec výstavby: |  | Zhotovitel: |  | vyplní zhotovitel
JKSO: |  |  |  | Zpracováno dne: | 08.12.2023 | Zpracoval:
Č | Objekt | Kód | Zkrácený popis / Varianta |  | MJ | Množství | Cena/MJ | Sazba DPH | Náklady (Kč) |  | Hmotnost (t) |  | Cenová | [33 empty] | ISWORK | GROUPCODE |  |  | VATTAX
|  |  | Rozměry |  |  |  | (Kč) |  | Celkem bez DPH | Celkem vč. DPH | Jednot. | Celkem | soustava | Přesuny | Typ skupiny | HSV mat | HSV prac | PSV mat | PSV prac | Mont mat | Mont prac | Ostatní mat. | [21 empty] | MAT | WORK | CELK
| SO.01 |  | VÝMĚNA VNĚJŠÍCH VÝPLNÍ OTVORŮ | [5 empty] | 0 | 0 |  | 126.8793
| SO.01 | 31 | Zdi podpěrné a volné | [5 empty] | 0 | 0 |  | 22.3674 | [10 empty] | SO.01 | [7 empty] | 0 | 0 | 0
1 | SO.01 | 311271177R00 | Zdivo z tvárnic pórobeton. hladkých tl. 300 mm |  | m2 | 48.615 | 0 | 15 | 0 | 0 | 0.27964 | 13.5947 | RTS II / 2023 | 0 |  | 0 | 0 | 0 | 0 | 0 | 0 | 0 | SO.01 | 0 | 0 | 0 | 15 | 0 | 0 | 1 |  |  |  | 0 | 0 | 0 | 31_ | SO.01_3_ | SO.01_ | 0 | 0 | 0 | 13.5947 | 0 | 0 | 0 |  | 31 |  |  | 15
|  |  | (15*0,90+10*0,91+2*0,92+2*0,93+2*0,74)*1,75 | vyzdívky parapetů v 1.NP pro okna poz.O1-O5 |  | 48.615
|  | RTS komentář: | V položce jsou započteny i náklady na pomocné lešení o výšce podlahy do 1,90 m a pro zatížení do 1,5 kPa. Položka se používá i pro zdivo výplňové, obkladové, půdní, nadstřešní, poprsní, římsové apod
2 | SO.01 | 311271175R00 | Zdivo z tvárnic pórobeton. hladkých tl. 200 mm |  | m2 | 40.086 | 0 | 15 | 0 | 0 | 0.1723 | 6.9068 | RTS II / 2023 | 0 |  | 0 | 0 | 0 | 0 | 0 | 0 | 0 | SO.01 | 0 | 0 | 0 | 15 | 0 | 0 | 1 |  |  |  | 0 | 0 | 0 | 31_ | SO.01_3_ | SO.01_ | 0 | 0 | 0 | 6.9068 | 0 | 0 | 0 |  | 31 |  |  | 15
|  |  | 13*(3,28*0,90)+1*(3,42*0,50) | vyzdívky parapetů 2-14.NP pro okna poz.O13+O18 |  | 40.086
|  | RTS komentář: | V položce jsou započteny i náklady na pomocné lešení o výšce podlahy do 1,90 m a pro zatížení do 1,5 kPa. Položka se používá i pro zdivo výplňové, obkladové, půdní, nadstřešní, poprsní, římsové apod
3 | SO.01 | 342254711R00 | Příčky z desek pórobetonových tl. 125 mm |  | m2 | 16.2 | 0 | 15 | 0 | 0 | 0.11518 | 1.8659 | RTS II / 2023 | 0 |  | 0 | 0 | 0 | 0 | 0 | 0 | 0 | SO.01 | 0 | 0 | 0 | 15 | 0 | 0 | 1 |  |  |  | 0 | 0 | 0 | 31_ | SO.01_3_ | SO.01_ | 0 | 0 | 0 | 1.8659 | 0 | 0 | 0 |  | 31 |  |  | 15
|  |  | 10*(0,60*2,70) | meziokenní pilíře 1.NP |  | 16.2
| SO.01 | 61 | Úprava povrchů vnitřní | [5 empty] | 0 | 0 |  | 9.8939 | [10 empty] | SO.01 | [7 empty] | 0 | 0 | 0
4 | SO.01 | 632421160RU3 | Potěr cementový s výztužnými vlákny, rychleschnoucí, nesmršťující, ručně zpracovaný, tl.50 mm; vč. 1x penetrace |  | m2 | 44.772 | 0 | 15 | 0 | 0 | 0.10241 | 4.5851 | RTS II / 2023 | 0 |  | 0 | 0 | 0 | 0 | 0 | 0 | 0 | SO.01 | 0 | 0 | 0 | 15 | 0 | 0 | 1 |  |  |  | 0 | 0 | 0 | 61_ | SO.01_6_ | SO.01_ | 0 | 0 | 0 | 4.5851 | 0 | 0 | 0 |  | 61 |  |  | 15
|  |  | 13*(3,28*1,05) | rozšířené schodišťové podesty 2.NP-14.NP |  | 44.772
|  | RTS komentář: | Položka obsahuje jednonásobnou penetraci podkladu, rozmíchání suché směsi s vodou a rozprostření směsi.
5 | SO.01 | 602022191R00 | Penetrační nátěr stěn vnitřních, nanášený ručně |  | m2 | 233.126 | 0 | 15 | 0 | 0 | 0.00023 | 0.053619 | RTS II / 2023 | 0 |  | 0 | 0 | 0 | 0 | 0 | 0 | 0 | SO.01 | 0 | 0 | 0 | 15 | 0 | 0 | 1 |  |  |  | 0 | 0 | 0 | 61_ | SO.01_6_ | SO.01_ | 0 | 0 | 0 | 0.053619 | 0 | 0 | 0 |  | 61 |  |  | 15
|  |  | (15*0,90+10*0,91+2*0,92+2*0,93+2*0,74)*1,75 | vyzdívky parapetů v 1.NP pro okna poz.O1-O5 |  | 48.615
|  |  | 13*(3,28*0,90)+1*(3,42*0,50) | vyzdívky parapetů 2-14.NP pro okna poz.O13+O18 |  | 40.086
|  |  | 10*(0,125*2,70) | meziokenní pilíře 1.NP |  | 3.375
|  |  | 13*(2*1,25*2,70+1,25*3,28) | stěny a strop rozšířené podesty schodiště |  | 141.05
|  | RTS komentář: | Základový penetrační nátěr na stěny, stropy a podlahy. Pro vnitřní a vnější pouižití. Položka je kalkulována jako jedna z vrstev omítkové skladby. Položky za jednotlivé požadované vrstvy se sčítají. V položce nejsou zakalkulovány náklady na pomocné lešení. V položce nejsou zakalkulovány náklady na použití rohových lišt a armovací skelné tkaniny.
6 | SO.01 | 612481211RT8 | Montáž výztužné sítě (perlinky) do stěrky - vnitřní stěny, vč. sítě a tmelu |  | m2 | 233.126 | 0 | 15 | 0 | 0 | 0.00361 | 0.84158 | RTS II / 2023 | 0 |  | 0 | 0 | 0 | 0 | 0 | 0 | 0 | SO.01 | 0 | 0 | 0 | 15 | 0 | 0 | 1 |  |  |  | 0 | 0 | 0 | 61_ | SO.01_6_ | SO.01_ | 0 | 0 | 0 | 0.84158 | 0 | 0 | 0 |  | 61 |  |  | 15
|  |  | (15*0,90+10*0,91+2*0,92+2*0,93+2*0,74)*1,75 | vyzdívky parapetů v 1.NP pro okna poz.O1-O5 |  | 48.615
|  |  | 13*(3,28*0,90)+1*(3,42*0,50) | vyzdívky parapetů 2-14.NP pro okna poz.O13+O18 |  | 40.086
|  |  | 10*(0,125*2,70) | meziokenní pilíře 1.NP |  | 3.375
|  |  | 13*(2*1,25*2,70+1,25*3,28) | stěny a strop rozšířené podesty schodiště |  | 141.05
|  | RTS komentář: | Položka obsahuje natažení stěrkového tmelu, vtlačení výztužné sítě a rozetření tmelu.
7 | SO.01 | 602011141RT3 | Štuková omítka na stěnách vnitřních, nanášená ručně, tl. 4 mm |  | m2 | 233.126 | 0 | 15 | 0 | 0 | 0.0049 | 1.1423 | RTS II / 2023 | 0 |  | 0 | 0 | 0 | 0 | 0 | 0 | 0 | SO.01 | 0 | 0 | 0 | 15 | 0 | 0 | 1 |  |  |  | 0 | 0 | 0 | 61_ | SO.01_6_ | SO.01_ | 0 | 0 | 0 | 1.1423 | 0 | 0 | 0 |  | 61 |  |  | 15
|  |  | (15*0,90+10*0,91+2*0,92+2*0,93+2*0,74)*1,75 | vyzdívky parapetů v 1.NP pro okna poz.O1-O5 |  | 48.615
|  |  | 13*(3,28*0,90)+1*(3,42*0,50) | vyzdívky parapetů 2-14.NP pro okna poz.O13+O18 |  | 40.086
|  |  | 10*(0,125*2,70) | meziokenní pilíře 1.NP |  | 3.375
|  |  | 13*(2*1,25*2,70+1,25*3,28) | stěny a strop rozšířené podesty schodiště |  | 141.05
|  | RTS komentář: | Omítka ze suché směsi pro vnitřní použití. Položka je kalkulována jako jedna z vrstev omítkové skladby. Položky za jednotlivé požadované vrstvy se sčítají. V položce nejsou zakalkulovány náklady na pomocné lešení, náklady na použití rohových lišt a armovací skelné tkaniny.
8 | SO.01 | 612425931RT2 | Omítka vápenná vnitřního ostění - štuková |  | m2 | 87.475 | 0 | 15 | 0 | 0 | 0.03491 | 3.0538 | RTS II / 2023 | 0 |  | 0 | 0 | 0 | 0 | 0 | 0 | 0 | SO.01 | 0 | 0 | 0 | 15 | 0 | 0 | 1 |  |  |  | 0 | 0 | 0 | 61_ | SO.01_6_ | SO.01_ | 0 | 0 | 0 | 3.0538 | 0 | 0 | 0 |  | 61 |  |  | 15
|  | Varianta: | s použitím suché maltové směsi
|  |  | 15*2*(0,90+0,75)*0,25 | okna poz.O1 |  | 12.375
|  |  | 10*2*(0,91+0,75)*0,25 | okna poz.O2 |  | 8.3
|  |  | 2*2*(0,92+0,75)*0,25 | okna poz.O3 |  | 1.67
|  |  | 2*2*(0,93+0,75)*0,25 | okna poz.O4 |  | 1.68
|  |  | 2*2*(0,74+0,75)*0,25 | okna poz.O5 |  | 1.49
|  |  | 12*2*(0,90+0,60)*0,25 | okna poz.O9 |  | 9
|  |  | 13*2*(0,91+0,60)*0,25 | okna poz.O10 |  | 9.815
|  |  | 2*2*(0,93+0,60)*0,25 | okna poz.O11 |  | 1.53
|  |  | 1*2*(0,74+0,60)*0,25 | okna poz.O12 |  | 0.67
|  |  | 13*2*(3,28+1,72)*0,25 | okna poz.O13 |  | 32.5
|  |  | 2*2*(0,85+0,60)*0,25 | okna poz.O17 |  | 1.45
|  |  | 1*2*(3,42+1,50)*0,25 | sestava oken poz.O18 |  | 2.46
|  |  | 1*2*(1,06+2,05)*0,25 | dveře poz. O14 |  | 1.555
|  |  | 1*2*(1,06+2,00)*0,25 | dveře poz. O15 |  | 1.53
|  |  | 1*2*(0,90+2,00)*0,25 | dveře poz. O16 |  | 1.45
|  | RTS komentář: | V položce jsou zakalkulovány náklady na pomocné pracovní lešení o výšce podlahy do 1900 mm a pro zatížení do 1,5 kPa
9 | SO.01 | 612473186R00 | Příplatek za zabudované rohovníky pro vnitřní omítky; ostění+nadpraží+parapet; vč. dodávky |  | m | 349.9 | 0 | 15 | 0 | 0 | 0.00046 | 0.16095 | RTS II / 2023 | 0 |  | 0 | 0 | 0 | 0 | 0 | 0 | 0 | SO.01 | 0 | 0 | 0 | 15 | 0 | 0 | 1 |  |  |  | 0 | 0 | 0 | 61_ | SO.01_6_ | SO.01_ | 0 | 0 | 0 | 0.16095 | 0 | 0 | 0 |  | 61 |  |  | 15
|  |  | 15*2*(0,90+0,75) | okna poz.O1 |  | 49.5
|  |  | 10*2*(0,91+0,75) | okna poz.O2 |  | 33.2
|  |  | 2*2*(0,92+0,75) | okna poz.O3 |  | 6.68
|  |  | 2*2*(0,93+0,75) | okna poz.O4 |  | 6.72
|  |  | 2*2*(0,74+0,75) | okna poz.O5 |  | 5.96
|  |  | 12*2*(0,90+0,60) | okna poz.O9 |  | 36
|  |  | 13*2*(0,91+0,60) | okna poz.O10 |  | 39.26
|  |  | 2*2*(0,93+0,60) | okna poz.O11 |  | 6.12
|  |  | 1*2*(0,74+0,60) | okna poz.O12 |  | 2.68
|  |  | 13*2*(3,28+1,72) | okna poz.O13 |  | 130
|  |  | 2*2*(0,85+0,60) | okna poz.O17 |  | 5.8
|  |  | 1*2*(3,42+1,50) | sestava oken poz.O18 |  | 9.84
|  |  | 1*2*(1,06+2,05) | dveře poz. O14 |  | 6.22
|  |  | 1*2*(1,06+2,00) | dveře poz. O15 |  | 6.12
|  |  | 1*2*(0,90+2,00) | dveře poz. O16 |  | 5.8
|  | RTS komentář: | měří se v metrech délky hran
10 | SO.01 | 610991004R00 | Začišťovací okenní lišta pro vnitřní omítku tl.15 mm; vč. dodávky lišty |  | m | 246.11 | 0 | 15 | 0 | 0 | 0.00023 | 0.056605 | RTS I / 2023 | 0 |  | 0 | 0 | 0 | 0 | 0 | 0 | 0 | SO.01 | 0 | 0 | 0 | 15 | 0 | 0 | 1 |  |  |  | 0 | 0 | 0 | 61_ | SO.01_6_ | SO.01_ | 0 | 0 | 0 | 0.056605 | 0 | 0 | 0 |  | 61 |  |  | 15
|  |  | 15*(0,90+2*0,75) | okna poz.O1 |  | 36
|  |  | 10*(0,91+2*0,75) | okna poz.O2 |  | 24.1
|  |  | 2*(0,92+2*0,75) | okna poz.O3 |  | 4.84
|  |  | 2*(0,93+2*0,75) | okna poz.O4 |  | 4.86
|  |  | 2*(0,74+2*0,75) | okna poz.O5 |  | 4.48
|  |  | 12*(0,90+2*0,60) | okna poz.O9 |  | 25.2
|  |  | 13*(0,91+2*0,60) | okna poz.O10 |  | 27.43
|  |  | 2*(0,93+2*0,60) | okna poz.O11 |  | 4.26
|  |  | 1*(0,74+2*0,60) | okna poz.O12 |  | 1.94
|  |  | 13*(3,28+2*1,72) | okna poz.O13 |  | 87.36
|  |  | 2*(0,85+2*0,60) | okna poz.O17 |  | 4.1
|  |  | 1*(3,42+2*1,50) | sestava oken poz.O18 |  | 6.42
|  |  | 1*(1,06+2*2,05) | dveře poz. O14 |  | 5.16
|  |  | 1*(1,06+2*2,00) | dveře poz. O15 |  | 5.06
|  |  | 1*(0,90+2*2,00) | dveře poz. O16 |  | 4.9
| SO.01 | 096 | Bourání konstrukcí | [5 empty] | 0 | 0 |  | 57.207 | [10 empty] | SO.01 | [7 empty] | 0 | 0 | 0
11 | SO.01 | 962200041RA0-R1 | Bourání příček z profilovaného skla - výplně vnějších otvorů |  | m2 | 53.096 | 0 | 15 | 0 | 0 | 0.04567 | 2.4249 | firemní | 0 |  | 0 | 0 | 0 | 0 | 0 | 0 | 0 | SO.01 | 0 | 0 | 0 | 15 | 0 | 0 | 1 |  |  |  | 0 | 0 | 0 | 096_ | SO.01_0_ | SO.01_ | 0 | 0 | 0 | 2.4249 | 0 | 0 | 0 |  | 96 |  |  | 15
|  |  | 8*(1,96*2,40)+2*(1,78*2,40) | 1.NP |  | 46.176
|  |  | 1*(3,46*2,00) | střešní nástavba, poz.O18 |  | 6.92
|  | RTS komentář: | V položce není kalkulován poplatek za skládku pro vybouranou suť. Tyto náklady se oceňují individuálně podle místních podmínek. Orientační hmotnost vybouraných konstrukcí je 0,045 t/m2 konstrukce.
12 | SO.01 | 968072745R00 | Vybourání kovových stěn výkladních pl. do 2 m2 |  | m2 | 21.504 | 0 | 15 | 0 | 0 | 0.03155 | 0.67845 | RTS II / 2023 | 0 |  | 0 | 0 | 0 | 0 | 0 | 0 | 0 | SO.01 | 0 | 0 | 0 | 15 | 0 | 0 | 1 |  |  |  | 0 | 0 | 0 | 096_ | SO.01_0_ | SO.01_ | 0 | 0 | 0 | 0.67845 | 0 | 0 | 0 |  | 96 |  |  | 15
|  |  | 8*(0,90*2,40)+2*(0,88*2,40) | 1.NP |  | 21.504
13 | SO.01 | 968072747R00 | Vybourání kovových stěn výkladních pl. nad 4 m2 |  | m2 | 102.336 | 0 | 15 | 0 | 0 | 0.01949 | 1.9945 | RTS II / 2023 | 0 |  | 0 | 0 | 0 | 0 | 0 | 0 | 0 | SO.01 | 0 | 0 | 0 | 15 | 0 | 0 | 1 |  |  |  | 0 | 0 | 0 | 096_ | SO.01_0_ | SO.01_ | 0 | 0 | 0 | 1.9945 | 0 | 0 | 0 |  | 96 |  |  | 15
|  |  | 13*(3,28*2,40) | schodišťové stěny 2.NP-14.NP |  | 102.336
14 | SO.01 | 968071112R00 | Vyvěšení, zavěšení kovových křídel oken pl. 1,5 m2 |  | kus | 30 | 0 | 15 | 0 | 0 | 0 | 0 | RTS II / 2023 | 0 |  | 0 | 0 | 0 | 0 | 0 | 0 | 0 | SO.01 | 0 | 0 | 0 | 15 | 0 | 0 | 1 |  |  |  | 0 | 0 | 0 | 096_ | SO.01_0_ | SO.01_ | 0 | 0 | 0 | 0 | 0 | 0 | 0 |  | 96 |  |  | 15
|  |  | 2+3+3+3+2+3+3+1+3+3+2 | okna 1.PP, poz.O9-O12 |  | 28
|  |  | 2 | střešní nástavba, poz.O17 |  | 2
15 | SO.01 | 968072244R00 | Vybourání kovových rámů oken jednod. pl. 1 m2 |  | m2 | 16.14 | 0 | 15 | 0 | 0 | 0.06804 | 1.0982 | RTS II / 2023 | 0 |  | 0 | 0 | 0 | 0 | 0 | 0 | 0 | SO.01 | 0 | 0 | 0 | 15 | 0 | 0 | 1 |  |  |  | 0 | 0 | 0 | 096_ | SO.01_0_ | SO.01_ | 0 | 0 | 0 | 1.0982 | 0 | 0 | 0 |  | 96 |  |  | 15
|  |  | 28*(0,90*0,60) | okna 1.PP, poz.O9-O12 |  | 15.12
|  |  | 2*(0,85*0,60) | střešní nástavba, poz.O17 |  | 1.02
16 | SO.01 | 968071125R00 | Vyvěšení, zavěšení kovových křídel dveří pl. 2 m2 |  | kus | 3 | 0 | 15 | 0 | 0 | 0 | 0 | RTS II / 2023 | 0 |  | 0 | 0 | 0 | 0 | 0 | 0 | 0 | SO.01 | 0 | 0 | 0 | 15 | 0 | 0 | 1 |  |  |  | 0 | 0 | 0 | 096_ | SO.01_0_ | SO.01_ | 0 | 0 | 0 | 0 | 0 | 0 | 0 |  | 96 |  |  | 15
|  |  | 1+1+1 | střešní nástavba, poz. O14+O15+O16 |  | 3
17 | SO.01 | 968072456R00 | Vybourání kovových dveřních zárubní pl. nad 2 m2 |  | m2 | 6.093 | 0 | 15 | 0 | 0 | 0.064 | 0.38995 | RTS II / 2023 | 0 |  | 0 | 0 | 0 | 0 | 0 | 0 | 0 | SO.01 | 0 | 0 | 0 | 15 | 0 | 0 | 1 |  |  |  | 0 | 0 | 0 | 096_ | SO.01_0_ | SO.01_ | 0 | 0 | 0 | 0.38995 | 0 | 0 | 0 |  | 96 |  |  | 15
|  |  | 1,06*2,05+1,06*2,00+0,90*2,0 | střešní nástavba, poz.O14+O15+O16 |  | 6.093
18 | SO.01 | 728314813R00 | Demontáž protidešťové žaluzie čtyřhranné do 0,75 m2 |  | kus | 1 | 0 | 15 | 0 | 0 | 0.015 | 0.015 | RTS II / 2023 | 0 |  | 0 | 0 | 0 | 0 | 0 | 0 | 0 | SO.01 | 0 | 0 | 0 | 15 | 0 | 0 | 1 |  |  |  | 0 | 0 | 0 | 096_ | SO.01_0_ | SO.01_ | 0 | 0 | 0 | 0.015 | 0 | 0 | 0 |  | 96 |  |  | 15
|  |  | 1 | střešní nástavba, poz.O.19 |  | 1
19 | SO.01 | 968083003R00 | Vybourání plastových oken do 4 m2 |  | m2 | 228.48 | 0 | 15 | 0 | 0 | 0.04092 | 9.3494 | RTS II / 2023 | 0 |  | 0 | 0 | 0 | 0 | 0 | 0 | 0 | SO.01 | 0 | 0 | 0 | 15 | 0 | 0 | 1 |  |  |  | 0 | 0 | 0 | 096_ | SO.01_0_ | SO.01_ | 0 | 0 | 0 | 9.3494 | 0 | 0 | 0 |  | 96 |  |  | 15
|  |  | 56*(1,50*1,60)+28*(2,10*1,60) | okna poz.O20+O21 |  | 228.48
|  | RTS komentář: | V položce není kalkulována manipulace se sutí, která se oceňuje samostatně položkami souboru 979. V položce je zakalkulováno vybourání rámu a vyvěšení křídel. Položka je určena pro okna s dvojitým zasklením
20 | SO.01 | 968083004R00 | Vybourání plastových oken nad 4 m2 |  | m2 | 652.08 | 0 | 15 | 0 | 0 | 0.05582 | 36.3991 | RTS II / 2023 | 0 |  | 0 | 0 | 0 | 0 | 0 | 0 | 0 | SO.01 | 0 | 0 | 0 | 15 | 0 | 0 | 1 |  |  |  | 0 | 0 | 0 | 096_ | SO.01_0_ | SO.01_ | 0 | 0 | 0 | 36.3991 | 0 | 0 | 0 |  | 96 |  |  | 15
|  |  | 65*(1,50*1,60+0,90*2,40)+3*26*(1,50*1,60+0,90*2,40) | okna poz.O22+O23+O24+O25 |  | 652.08
|  | RTS komentář: | V položce není kalkulována manipulace se sutí, která se oceňuje samostatně položkami souboru 979. V položce je zakalkulováno vybourání rámu a vyvěšení křídel. Položka je určena pro okna s dvojitým zasklením
21 | SO.01 | 968096001R00 | Bourání parapetů interiér. plastových š.do 20 cm |  | m | 357.3 | 0 | 15 | 0 | 0 | 0.01188 | 4.2447 | RTS II / 2023 | 0 |  | 0 | 0 | 0 | 0 | 0 | 0 | 0 | SO.01 | 0 | 0 | 0 | 15 | 0 | 0 | 1 |  |  |  | 0 | 0 | 0 | 096_ | SO.01_0_ | SO.01_ | 0 | 0 | 0 | 4.2447 | 0 | 0 | 0 |  | 96 |  |  | 15
|  |  | 56*1,50 | po okna na poz.O20 |  | 84
|  |  | 28*2,10 | po okna na poz.O21 |  | 58.8
|  |  | 65*1,50 | po okna na poz.O22 |  | 97.5
|  |  | 26*1,50 | po okna na poz.O23 |  | 39
|  |  | 26*1,50 | po okna na poz.O24 |  | 39
|  |  | 26*1,50 | po okna na poz.O25 |  | 39
|  | RTS komentář: | V položce není kalkulována manipulace se sutí, která se oceňuje samostatně položkami souboru 979.
22 | SO.01 | 764410850R00 | Demontáž oplechování parapetů,rš od 100 do 330 mm |  | m | 359 | 0 | 15 | 0 | 0 | 0.00135 | 0.48465 | RTS II / 2023 | 0 |  | 0 | 0 | 0 | 0 | 0 | 0 | 0 | SO.01 | 0 | 0 | 0 | 15 | 0 | 0 | 1 |  |  |  | 0 | 0 | 0 | 096_ | SO.01_0_ | SO.01_ | 0 | 0 | 0 | 0.48465 | 0 | 0 | 0 |  | 96 |  |  | 15
|  |  | 2*0,85 | po okna na poz.O17 |  | 1.7
|  |  | 56*1,50 | po okna na poz.O20 |  | 84
|  |  | 28*2,10 | po okna na poz.O21 |  | 58.8
|  |  | 65*1,50 | po okna na poz.O22 |  | 97.5
|  |  | 26*1,50 | po okna na poz.O23 |  | 39
|  |  | 26*1,50 | po okna na poz.O24 |  | 39
|  |  | 26*1,50 | po okna na poz.O25 |  | 39
23 | SO.01 | 776511810RT3 | Odstranění PVC a koberců lepených bez podložky |  | m2 | 115.115 | 0 | 15 | 0 | 0 | 0.001 | 0.11511 | RTS II / 2023 | 0 |  | 0 | 0 | 0 | 0 | 0 | 0 | 0 | SO.01 | 0 | 0 | 0 | 15 | 0 | 0 | 1 |  |  |  | 0 | 0 | 0 | 096_ | SO.01_0_ | SO.01_ | 0 | 0 | 0 | 0.11511 | 0 | 0 | 0 |  | 96 |  |  | 15
|  | Varianta: | z ploch do 10 m2
|  |  | 13*(1,50*2,20+5,05*1,10) | 2.NP-14.NP podesta schodiště stávající |  | 115.115
24 | SO.01 | 776401800R00 | Demontáž soklíků nebo lišt, pryžových nebo z PVC |  | m | 163.15 | 0 | 15 | 0 | 0 | 8e-05 | 0.013052 | RTS II / 2023 | 0 |  | 0 | 0 | 0 | 0 | 0 | 0 | 0 | SO.01 | 0 | 0 | 0 | 15 | 0 | 0 | 1 |  |  |  | 0 | 0 | 0 | 096_ | SO.01_0_ | SO.01_ | 0 | 0 | 0 | 0.013052 | 0 | 0 | 0 |  | 96 |  |  | 15
|  |  | 13*(1,50+1,20+0,15+4,65+5,05) | 2.NP-14.NP podesta schodiště stávající |  | 163.15
| SO.01 | 099 | Přesuny hmot HSV | [5 empty] | 0 | 0 |  | 0 | [10 empty] | SO.01 | [7 empty] | 0 | 0 | 0
25 | SO.01 | 998011005R00 | Přesun hmot pro budovy zděné výšky do 45 m |  | t | 32.261 | 0 | 15 | 0 | 0 | 0 | 0 | RTS II / 2023 | 0 |  | 0 | 0 | 0 | 0 | 0 | 0 | 0 | SO.01 | 0 | 0 | 0 | 15 | 0 | 0 | 5 |  |  |  | 0 | 0 | 0 | 099_ | SO.01_0_ | SO.01_ | 0 | 0 | 0 | 0 | 0 | 0 | 0 |  | 99 |  |  | 15
26 | SO.01 | 979012212R00 | Svislá doprava suti a vybour. hmot na H do 4 m |  | t | 57.207 | 0 | 15 | 0 | 0 | 0 | 0 | RTS II / 2023 | 0 |  | 0 | 0 | 0 | 0 | 0 | 0 | 0 | SO.01 | 0 | 0 | 0 | 15 | 0 | 0 | 5 |  |  |  | 0 | 0 | 0 | 099_ | SO.01_0_ | SO.01_ | 0 | 0 | 0 | 0 | 0 | 0 | 0 |  | 99 |  |  | 15
27 | SO.01 | 979012219R00 | Příplatek k suti za každých dalších 4 m výšky |  | t | 485.793 | 0 | 15 | 0 | 0 | 0 | 0 | RTS II / 2023 | 0 |  | 0 | 0 | 0 | 0 | 0 | 0 | 0 | SO.01 | 0 | 0 | 0 | 15 | 0 | 0 | 5 |  |  |  | 0 | 0 | 0 | 099_ | SO.01_0_ | SO.01_ | 0 | 0 | 0 | 0 | 0 | 0 | 0 |  | 99 |  |  | 15
|  |  | 9*53,977 |  |  | 485.793
28 | SO.01 | 979082111R00 | Vnitrostaveništní doprava suti do 10 m |  | t | 57.207 | 0 | 15 | 0 | 0 | 0 | 0 | RTS II / 2023 | 0 |  | 0 | 0 | 0 | 0 | 0 | 0 | 0 | SO.01 | 0 | 0 | 0 | 15 | 0 | 0 | 5 |  |  |  | 0 | 0 | 0 | 099_ | SO.01_0_ | SO.01_ | 0 | 0 | 0 | 0 | 0 | 0 | 0 |  | 99 |  |  | 15
|  | RTS komentář: | Včetně případného složení na staveništní deponii
29 | SO.01 | 979082121R00 | Příplatek k vnitrost. dopravě suti za dalších 5 m |  | t | 572.07 | 0 | 15 | 0 | 0 | 0 | 0 | RTS II / 2023 | 0 |  | 0 | 0 | 0 | 0 | 0 | 0 | 0 | SO.01 | 0 | 0 | 0 | 15 | 0 | 0 | 5 |  |  |  | 0 | 0 | 0 | 099_ | SO.01_0_ | SO.01_ | 0 | 0 | 0 | 0 | 0 | 0 | 0 |  | 99 |  |  | 15
|  |  | 10*57,207 |  |  | 572.07
30 | SO.01 | 979081111R00 | Odvoz suti a vybour. hmot na skládku do 1 km |  | t | 57.207 | 0 | 15 | 0 | 0 | 0 | 0 | RTS II / 2023 | 0 |  | 0 | 0 | 0 | 0 | 0 | 0 | 0 | SO.01 | 0 | 0 | 0 | 15 | 0 | 0 | 5 |  |  |  | 0 | 0 | 0 | 099_ | SO.01_0_ | SO.01_ | 0 | 0 | 0 | 0 | 0 | 0 | 0 |  | 99 |  |  | 15
31 | SO.01 | 979081121R00 | Příplatek k odvozu za každý další 1 km |  | t | 228.828 | 0 | 15 | 0 | 0 | 0 | 0 | RTS II / 2023 | 0 |  | 0 | 0 | 0 | 0 | 0 | 0 | 0 | SO.01 | 0 | 0 | 0 | 15 | 0 | 0 | 5 |  |  |  | 0 | 0 | 0 | 099_ | SO.01_0_ | SO.01_ | 0 | 0 | 0 | 0 | 0 | 0 | 0 |  | 99 |  |  | 15
|  |  | 4*57,207 | odvoz na celk. vzdálenost 5 km |  | 228.828
32 | SO.01 | 979990163R00 | Poplatek za uložení suti - plast + sklo, skupina odpadu 170904 |  | t | 57.207 | 0 | 15 | 0 | 0 | 0 | 0 | RTS II / 2023 | 0 |  | 0 | 0 | 0 | 0 | 0 | 0 | 0 | SO.01 | 0 | 0 | 0 | 15 | 0 | 0 | 5 |  |  |  | 0 | 0 | 0 | 099_ | SO.01_0_ | SO.01_ | 0 | 0 | 0 | 0 | 0 | 0 | 0 |  | 99 |  |  | 15
|  | RTS komentář: | Okna, dveře atd
| SO.01 | 713 | Izolace tepelné | [5 empty] | 0 | 0 |  | 0.48124 | [10 empty] | SO.01 | [7 empty] | 0 | 0 | 0
33 | SO.01 | 713131131R00-R1 | Montáž tepelné izolace lepením, XPS - vnitřní parapety a prahy |  | m2 | 94.36 | 0 | 15 | 0 | 0 | 0.003 | 0.28308 | RTS II / 2023 | 0 |  | 0 | 0 | 0 | 0 | 0 | 0 | 0 | SO.01 | 0 | 0 | 0 | 15 | 0 | 0 | 7 |  |  |  | 0 | 0 | 0 | 713_ | SO.01_71_ | SO.01_ | 0 | 0 | 0 | 0.28308 | 0 | 0 | 0 |  | 713 |  |  | 15
|  |  | (15*0,90+10*0,91+2*0,92+2*0,93+2*0,74)*0,16 | okna poz.O1+O2+O3+O4+O5 |  | 4.445
|  |  | (12*0,90+13*0,91+2*0,91+1*0,74+13*3,28)*0,16 | okna poz.O9+O10+O11+O12+O13 |  | 10.853
|  |  | (1*1,06+1*1,06+1*0,90)*0,16 | dveře poz.O14+O15+O16 |  | 0.483
|  |  | (2*0,85+1*3,42+56*1,50+28*2,10)*0,16 | okna poz.O17+O18+O20+O21 |  | 23.667
|  |  | (65*2,40+26*2,40+26*2,40+26*2,40)*0,16 | balkon. sestavy poz.O22+O23+O24+O25 |  | 54.912
|  | RTS komentář: | V položce není zakalkulována dodávka izolačního materiálu. Tato dodávka se oceňuje ve specifikaci. Při stanovení množství tepelné izolace se z celkového množství neodečítají otvory nebo neizolované plochy menší než 1 m2
34 | SO.01 | 283754621 | Deska izolační XPS,součinitel tepelné vodivosti 0,033 W/mK, pevnost v tlaku: 300 kPa; tl. 50 mm |  | m2 | 113.232 | 0 | 15 | 0 | 0 | 0.00175 | 0.19816 | RTS II / 2023 | 0 |  | 0 | 0 | 0 | 0 | 0 | 0 | 0 | SO.01 | 0 | 0 | 0 | 15 | 0 | 0 | 7 |  |  |  | 0 | 0 | 0 | 713_ | SO.01_71_ | SO.01_ | 0 | 0 | 0 | 0.19816 | 0 | 0 | 0 |  | 713 |  |  | 15
|  |  | (15*0,90+10*0,91+2*0,92+2*0,93+2*0,74)*0,16 | okna poz.O1+O2+O3+O4+O5 |  | 4.445
|  |  | (12*0,90+13*0,91+2*0,91+1*0,74+13*3,28)*0,16 | okna poz.O9+O10+O11+O12+O13 |  | 10.853
|  |  | (1*1,06+1*1,06+1*0,90)*0,16 | dveře poz.O14+O15+O16 |  | 0.483
|  |  | (2*0,85+1*3,42+56*1,50+28*2,10)*0,16 | okna poz.O17+O18+O20+O21 |  | 23.667
|  |  | (65*2,40+26*2,40+26*2,40+26*2,40)*0,16 | balkon. sestavy poz.O22+O23+O24+O25 |  | 54.912
|  |  | ;ztratné 20%; 18,872 |  |  | 18.872
|  | RTS komentář: | Extrudovaný polystyren s trvale neměnnými parametry i ve vlhkém prostředí, používaný především jako tepelná izolace suterénních stěn, soklových partií atp. Povrch strukturovaný, rovná hrana Rozměry 1250 x 600 mm Součinitel tepelné vodivosti 0,033 W/mK Pevnost v tlaku: 300 kPa
35 | SO.01 | 998713105R00 | Přesun hmot pro izolace tepelné, výšky do 48 m |  | t | 0.481 | 0 | 15 | 0 | 0 | 0 | 0 | RTS II / 2023 | 0 |  | 0 | 0 | 0 | 0 | 0 | 0 | 0 | SO.01 | 0 | 0 | 0 | 15 | 0 | 0 | 5 |  |  |  | 0 | 0 | 0 | 713_ | SO.01_71_ | SO.01_ | 0 | 0 | 0 | 0 | 0 | 0 | 0 |  | 713 |  |  | 15
| SO.01 | 764 | Konstrukce klempířské | [5 empty] | 0 | 0 |  | 1.4608 | [10 empty] | SO.01 | [7 empty] | 0 | 0 | 0
36 | SO.01 | 764411124R00 | D+M Oplechování parapetů z tažených Al profilů, š. 260 mm; barva šedá |  | m | 53.01 | 0 | 15 | 0 | 0 | 0.00229 | 0.12139 | RTS II / 2023 | 0 |  | 0 | 0 | 0 | 0 | 0 | 0 | 0 | SO.01 | 0 | 0 | 0 | 15 | 0 | 0 | 7 |  |  |  | 0 | 0 | 0 | 764_ | SO.01_76_ | SO.01_ | 0 | 0 | 0 | 0.12139 | 0 | 0 | 0 |  | 764 |  |  | 15
|  |  | 15*0,90 | poz.K1 |  | 13.5
|  |  | 10*0,91 | poz.K2 |  | 9.1
|  |  | 2*0,92 | poz.K3 |  | 1.84
|  |  | 2*0,93 | poz.K4 |  | 1.86
|  |  | 2*0,74 | poz.K5 |  | 1.48
|  |  | 12*0,90 | poz.K9 |  | 10.8
|  |  | 13*0,91 | poz.K10 |  | 11.83
|  |  | 2*0,93 | poz.K11 |  | 1.86
|  |  | 1*0,74 | poz.K12 |  | 0.74
|  | RTS komentář: | Odměření délky parapetu a odříznutí potřebné délky z kusu. Očistění podloží od případných nečistot. Přišoubování parapetu k oknu, zakrytí šroubů plastovými krytkami. Vyrovnání pomocí vodní váhy ve spádu směrem od profilu okna. Podpěnění parapetu nízkoexpanzní pěnou
37 | SO.01 | 764411127R00 | D+M Oplechování parapetů z tažených Al profilů, š. 320 mm; barva šedá |  | m | 357.3 | 0 | 15 | 0 | 0 | 0.00323 | 1.1541 | RTS II / 2023 | 0 |  | 0 | 0 | 0 | 0 | 0 | 0 | 0 | SO.01 | 0 | 0 | 0 | 15 | 0 | 0 | 7 |  |  |  | 0 | 0 | 0 | 764_ | SO.01_76_ | SO.01_ | 0 | 0 | 0 | 1.1541 | 0 | 0 | 0 |  | 764 |  |  | 15
|  |  | 56*1,50 | poz.K14 |  | 84
|  |  | 28*2,10 | poz.K15 |  | 58.8
|  |  | (65+26+26+26)*1,50 | poz.K16 |  | 214.5
|  | RTS komentář: | Odměření délky parapetu a odříznutí potřebné délky z kusu. Očistění podloží od případných nečistot. Přišoubování parapetu k oknu, zakrytí šroubů plastovými krytkami. Vyrovnání pomocí vodní váhy ve spádu směrem od profilu okna. Podpěnění parapetu nízkoexpanzní pěnou
38 | SO.01 | 764411128R00 | D+M Oplechování parapetů z tažených Al profilů, š. 340 mm; barva šedá |  | m | 42.64 | 0 | 15 | 0 | 0 | 0.00364 | 0.15521 | RTS II / 2023 | 0 |  | 0 | 0 | 0 | 0 | 0 | 0 | 0 | SO.01 | 0 | 0 | 0 | 15 | 0 | 0 | 7 |  |  |  | 0 | 0 | 0 | 764_ | SO.01_76_ | SO.01_ | 0 | 0 | 0 | 0.15521 | 0 | 0 | 0 |  | 764 |  |  | 15
|  |  | 13*3,28 | poz.K13 |  | 42.64
|  | RTS komentář: | Odměření délky parapetu a odříznutí potřebné délky z kusu. Očistění podloží od případných nečistot. Přišoubování parapetu k oknu, zakrytí šroubů plastovými krytkami. Vyrovnání pomocí vodní váhy ve spádu směrem od profilu okna. Podpěnění parapetu nízkoexpanzní pěnou
39 | SO.01 | 764411130R00 | D+M Oplechování parapetů z tažených Al profilů, š. 380 mm; barva šedá |  | m | 6.89 | 0 | 15 | 0 | 0 | 0.00437 | 0.030109 | RTS II / 2023 | 0 |  | 0 | 0 | 0 | 0 | 0 | 0 | 0 | SO.01 | 0 | 0 | 0 | 15 | 0 | 0 | 7 |  |  |  | 0 | 0 | 0 | 764_ | SO.01_76_ | SO.01_ | 0 | 0 | 0 | 0.030109 | 0 | 0 | 0 |  | 764 |  |  | 15
|  |  | 2*0,96 | poz.K17 |  | 1.92
|  |  | 1*0,80 | poz.K18 |  | 0.8
|  |  | 1*0,75 | poz.K19 |  | 0.75
|  |  | 1*3,42 | poz.K20 |  | 3.42
|  | RTS komentář: | Odměření délky parapetu a odříznutí potřebné délky z kusu. Očistění podloží od případných nečistot. Přišoubování parapetu k oknu, zakrytí šroubů plastovými krytkami. Vyrovnání pomocí vodní váhy ve spádu směrem od profilu okna. Podpěnění parapetu nízkoexpanzní pěnou
40 | SO.01 | 764411157R00 | Boční krytky, AL, pro šířku parapetu 260-360 mm |  | pár | 299 | 0 | 15 | 0 | 0 | 0 | 0 | RTS II / 2023 | 0 |  | 0 | 0 | 0 | 0 | 0 | 0 | 0 | SO.01 | 0 | 0 | 0 | 15 | 0 | 0 | 7 |  |  |  | 0 | 0 | 0 | 764_ | SO.01_76_ | SO.01_ | 0 | 0 | 0 | 0 | 0 | 0 | 0 |  | 764 |  |  | 15
|  |  | 15+10+2+2+2+12+13+2+1+13+56+28+143 | pro poz.K1-K16 |  | 299
|  | RTS komentář: | Vyškrábnutí žlábku pro bočnice parapetu. Nasazení krytek na parapetní desku
41 | SO.01 | 764411159R00 | Boční krytky, AL, pro šířku parapetu 380-400 mm |  | pár | 6 | 0 | 15 | 0 | 0 | 0 | 0 | RTS II / 2023 | 0 |  | 0 | 0 | 0 | 0 | 0 | 0 | 0 | SO.01 | 0 | 0 | 0 | 15 | 0 | 0 | 7 |  |  |  | 0 | 0 | 0 | 764_ | SO.01_76_ | SO.01_ | 0 | 0 | 0 | 0 | 0 | 0 | 0 |  | 764 |  |  | 15
|  |  | 2+1+2+1 | pro poz.K17-K20 |  | 6
|  | RTS komentář: | Vyškrábnutí žlábku pro bočnice parapetu. Nasazení krytek na parapetní desku
42 | SO.01 | 998764105R00 | Přesun hmot pro klempířské konstr., výšky do 48 m |  | t | 1.461 | 0 | 15 | 0 | 0 | 0 | 0 | RTS II / 2023 | 0 |  | 0 | 0 | 0 | 0 | 0 | 0 | 0 | SO.01 | 0 | 0 | 0 | 15 | 0 | 0 | 5 |  |  |  | 0 | 0 | 0 | 764_ | SO.01_76_ | SO.01_ | 0 | 0 | 0 | 0 | 0 | 0 | 0 |  | 764 |  |  | 15
| SO.01 | 766 | Konstrukce truhlářské | [5 empty] | 0 | 0 |  | 33.0633 | [10 empty] | SO.01 | [7 empty] | 0 | 0 | 0
43 | SO.01 | 766629301R00 | Montáž oken plastových plochy do 1,50 m2, s dodatečným vypěněním spáry |  | kus | 61 | 0 | 15 | 0 | 0 | 0.0009 | 0.0549 | RTS II / 2023 | 0 |  | 0 | 0 | 0 | 0 | 0 | 0 | 0 | SO.01 | 0 | 0 | 0 | 15 | 0 | 0 | 7 |  |  |  | 0 | 0 | 0 | 766_ | SO.01_76_ | SO.01_ | 0 | 0 | 0 | 0.0549 | 0 | 0 | 0 |  | 766 |  |  | 15
|  |  | 15+10+2+2+2+12+13+2+1+2 | poz. O1+O2+O3+O4+O5+O9+O10+O11+O12+O17 |  | 61
44 | SO.01 | 61143807-R1 | Okno plastové jednokřídlé, OS; rozm. 900x750 mm; poz.O1; komplet vč. kování a příslušenství; specifikace v PD příloha D.1.1-17 |  | kus | 15 | 0 | 15 | 0 | 0 | 0.014 | 0.21 | firemní | 0 |  | 0 | 0 | 0 | 0 | 0 | 0 | 0 | SO.01 | 0 | 0 | 0 | 15 | 0 | 0 | 7 |  |  |  | 0 | 0 | 0 | 766_ | SO.01_76_ | SO.01_ | 0 | 0 | 0 | 0.21 | 0 | 0 | 0 |  | 766 |  |  | 15
|  | RTS komentář: | profily tř. A, 7 komor, hl.80 mm, se třemi těsněními; zasklení izolačním trojsklem; celoobvodové kování s mikroventilací; barva bílá/bílá
45 | SO.01 | 61143807-R2 | Okno plastové jednokřídlé, OS; rozm. 910x750 mm; poz.O2; komplet vč. kování a příslušenství; specifikace v PD příloha D.1.1-17 |  | kus | 10 | 0 | 15 | 0 | 0 | 0.014 | 0.14 | firemní | 0 |  | 0 | 0 | 0 | 0 | 0 | 0 | 0 | SO.01 | 0 | 0 | 0 | 15 | 0 | 0 | 7 |  |  |  | 0 | 0 | 0 | 766_ | SO.01_76_ | SO.01_ | 0 | 0 | 0 | 0.14 | 0 | 0 | 0 |  | 766 |  |  | 15
|  | RTS komentář: | profily tř. A, 7 komor, hl.80 mm, se třemi těsněními; zasklení izolačním trojsklem; celoobvodové kování s mikroventilací; barva bílá/bílá
46 | SO.01 | 61143807-R3 | Okno plastové jednokřídlé, OS; rozm. 920x750 mm; poz.O3; komplet vč. kování a příslušenství; specifikace v PD příloha D.1.1-17 |  | kus | 2 | 0 | 15 | 0 | 0 | 0.014 | 0.028 | firemní | 0 |  | 0 | 0 | 0 | 0 | 0 | 0 | 0 | SO.01 | 0 | 0 | 0 | 15 | 0 | 0 | 7 |  |  |  | 0 | 0 | 0 | 766_ | SO.01_76_ | SO.01_ | 0 | 0 | 0 | 0.028 | 0 | 0 | 0 |  | 766 |  |  | 15
|  | RTS komentář: | profily tř. A, 7 komor, hl.80 mm, se třemi těsněními; zasklení izolačním trojsklem; celoobvodové kování s mikroventilací; barva bílá/bílá
47 | SO.01 | 61143807-R4 | Okno plastové jednokřídlé, OS; rozm. 930x750 mm; poz.O4; komplet vč. kování a příslušenství; specifikace v PD příloha D.1.1-17 |  | kus | 2 | 0 | 15 | 0 | 0 | 0.014 | 0.028 | firemní | 0 |  | 0 | 0 | 0 | 0 | 0 | 0 | 0 | SO.01 | 0 | 0 | 0 | 15 | 0 | 0 | 7 |  |  |  | 0 | 0 | 0 | 766_ | SO.01_76_ | SO.01_ | 0 | 0 | 0 | 0.028 | 0 | 0 | 0 |  | 766 |  |  | 15
|  | RTS komentář: | profily tř. A, 7 komor, hl.80 mm, se třemi těsněními; zasklení izolačním trojsklem; celoobvodové kování s mikroventilací; barva bílá/bílá
48 | SO.01 | 61143807-R5 | Okno plastové jednokřídlé, FIX; rozm. 740x750 mm; poz.O5; komplet vč. kování a příslušenství; specifikace v PD příloha D.1.1-17 |  | kus | 2 | 0 | 15 | 0 | 0 | 0.014 | 0.028 | firemní | 0 |  | 0 | 0 | 0 | 0 | 0 | 0 | 0 | SO.01 | 0 | 0 | 0 | 15 | 0 | 0 | 7 |  |  |  | 0 | 0 | 0 | 766_ | SO.01_76_ | SO.01_ | 0 | 0 | 0 | 0.028 | 0 | 0 | 0 |  | 766 |  |  | 15
|  | RTS komentář: | profily tř. A, 7 komor, hl.80 mm, se třemi těsněními; zasklení izolačním trojsklem; barva bílá/bílá
49 | SO.01 | 61143807-R6 | Okno plastové jednokřídlé, OS; rozm. 850x600 mm; poz.O17; komplet vč. kování a příslušenství; specifikace v PD příloha D.1.1-17 |  | kus | 2 | 0 | 15 | 0 | 0 | 0.014 | 0.028 | firemní | 0 |  | 0 | 0 | 0 | 0 | 0 | 0 | 0 | SO.01 | 0 | 0 | 0 | 15 | 0 | 0 | 7 |  |  |  | 0 | 0 | 0 | 766_ | SO.01_76_ | SO.01_ | 0 | 0 | 0 | 0.028 | 0 | 0 | 0 |  | 766 |  |  | 15
|  | RTS komentář: | profily tř. A, 7 komor, hl.80 mm, se třemi těsněními; zasklení izolačním trojsklem; celoobvodové kování s mikroventilací; barva bílá/bílá
50 | SO.01 | 61143806-R1 | Okno plastové jednokřídlé, S; rozm. 900x600 mm; poz.O9; komplet vč. kování a příslušenství; specifikace v PD příloha D.1.1-17 |  | kus | 12 | 0 | 15 | 0 | 0 | 0.0095 | 0.114 | firemní | 0 |  | 0 | 0 | 0 | 0 | 0 | 0 | 0 | SO.01 | 0 | 0 | 0 | 15 | 0 | 0 | 7 |  |  |  | 0 | 0 | 0 | 766_ | SO.01_76_ | SO.01_ | 0 | 0 | 0 | 0.114 | 0 | 0 | 0 |  | 766 |  |  | 15
|  | RTS komentář: | profily tř. A, 5 komor, hl.70 mm, se třemi těsněními; zasklení izolačním dvojsklem; celoobvodové kování s mikroventilací; barva bílá/bílá
51 | SO.01 | 61143806-R2 | Okno plastové jednokřídlé, S; rozm. 910x600 mm; poz.O10; komplet vč. kování a příslušenství; specifikace v PD příloha D.1.1-17 |  | kus | 13 | 0 | 15 | 0 | 0 | 0.0095 | 0.1235 | firemní | 0 |  | 0 | 0 | 0 | 0 | 0 | 0 | 0 | SO.01 | 0 | 0 | 0 | 15 | 0 | 0 | 7 |  |  |  | 0 | 0 | 0 | 766_ | SO.01_76_ | SO.01_ | 0 | 0 | 0 | 0.1235 | 0 | 0 | 0 |  | 766 |  |  | 15
|  | RTS komentář: | profily tř. A, 5 komor, hl.70 mm, se třemi těsněními; zasklení izolačním dvojsklem; celoobvodové kování s mikroventilací; barva bílá/bílá
52 | SO.01 | 61143806-R3 | Okno plastové jednokřídlé, S; rozm. 930x600 mm; poz.O11; komplet vč. kování a příslušenství; specifikace v PD příloha D.1.1-17 |  | kus | 2 | 0 | 15 | 0 | 0 | 0.0095 | 0.019 | firemní | 0 |  | 0 | 0 | 0 | 0 | 0 | 0 | 0 | SO.01 | 0 | 0 | 0 | 15 | 0 | 0 | 7 |  |  |  | 0 | 0 | 0 | 766_ | SO.01_76_ | SO.01_ | 0 | 0 | 0 | 0.019 | 0 | 0 | 0 |  | 766 |  |  | 15
|  | RTS komentář: | profily tř. A, 5 komor, hl.70 mm, se třemi těsněními; zasklení izolačním dvojsklem; celoobvodové kování s mikroventilací; barva bílá/bílá
53 | SO.01 | 61143806-R4 | Okno plastové jednokřídlé, S; rozm. 740x600 mm; poz.O12; komplet vč. kování a příslušenství; specifikace v PD příloha D.1.1-17 |  | kus | 1 | 0 | 15 | 0 | 0 | 0.0095 | 0.0095 | firemní | 0 |  | 0 | 0 | 0 | 0 | 0 | 0 | 0 | SO.01 | 0 | 0 | 0 | 15 | 0 | 0 | 7 |  |  |  | 0 | 0 | 0 | 766_ | SO.01_76_ | SO.01_ | 0 | 0 | 0 | 0.0095 | 0 | 0 | 0 |  | 766 |  |  | 15
|  | RTS komentář: | profily tř. A, 5 komor, hl.70 mm, se třemi těsněními; zasklení izolačním dvojsklem; celoobvodové kování s mikroventilací; barva bílá/bílá
54 | SO.01 | 766629302R00 | Montáž oken plastových plochy do 2,70 m2, s dodatečným vypěněním spáry |  | kus | 56 | 0 | 15 | 0 | 0 | 0.0012 | 0.0672 | RTS II / 2023 | 0 |  | 0 | 0 | 0 | 0 | 0 | 0 | 0 | SO.01 | 0 | 0 | 0 | 15 | 0 | 0 | 7 |  |  |  | 0 | 0 | 0 | 766_ | SO.01_76_ | SO.01_ | 0 | 0 | 0 | 0.0672 | 0 | 0 | 0 |  | 766 |  |  | 15
|  |  | 56 | poz. O20 |  | 56
55 | SO.01 | 61143819-R1 | Okno plastové jednokřídlé, OS; rozm.1500x1600 mm; poz.O20; komplet vč. kování a příslušenství; specifikace v PD příloha D.1.1-17 |  | kus | 56 | 0 | 15 | 0 | 0 | 0.06 | 3.36 | firemní | 0 |  | 0 | 0 | 0 | 0 | 0 | 0 | 0 | SO.01 | 0 | 0 | 0 | 15 | 0 | 0 | 7 |  |  |  | 0 | 0 | 0 | 766_ | SO.01_76_ | SO.01_ | 0 | 0 | 0 | 3.36 | 0 | 0 | 0 |  | 766 |  |  | 15
|  | RTS komentář: | profily tř. A, 7 komor, hl.80 mm, se třemi těsněními; zasklení izolačním trojsklem; celoobvodové kování s mikroventilací; barva bílá/bílá
56 | SO.01 | 766629303R00 | Montáž oken plastových plochy do 4,50 m2, s dodatečným vypěněním spáry |  | kus | 28 | 0 | 15 | 0 | 0 | 0.00165 | 0.0462 | RTS II / 2023 | 0 |  | 0 | 0 | 0 | 0 | 0 | 0 | 0 | SO.01 | 0 | 0 | 0 | 15 | 0 | 0 | 7 |  |  |  | 0 | 0 | 0 | 766_ | SO.01_76_ | SO.01_ | 0 | 0 | 0 | 0.0462 | 0 | 0 | 0 |  | 766 |  |  | 15
|  |  | 28 | poz. O21 |  | 28
57 | SO.01 | 61143843-R1 | Okno plastové dvoukřídlé, O+OS; rozm. 2100x1600 mm; poz.O21; komplet vč. kování a příslušenství; specifikace v PD příloha D.1.1-17 |  | kus | 28 | 0 | 15 | 0 | 0 | 0.085 | 2.38 | firemní | 0 |  | 0 | 0 | 0 | 0 | 0 | 0 | 0 | SO.01 | 0 | 0 | 0 | 15 | 0 | 0 | 7 |  |  |  | 0 | 0 | 0 | 766_ | SO.01_76_ | SO.01_ | 0 | 0 | 0 | 2.38 | 0 | 0 | 0 |  | 766 |  |  | 15
|  | RTS komentář: | profily tř. A, 7 komor, hl.80 mm, se třemi těsněními; zasklení izolačním trojsklem; celoobvodové kování s mikroventilací; barva bílá/bílá
58 | SO.01 | 766629310R00-R1 | Montáž plastových balkonových sestav, s dodatečným vypěněním spáry |  | m2 | 652.08 | 0 | 15 | 0 | 0 | 0.00032 | 0.20867 | firemní | 0 |  | 0 | 0 | 0 | 0 | 0 | 0 | 0 | SO.01 | 0 | 0 | 0 | 15 | 0 | 0 | 7 |  |  |  | 0 | 0 | 0 | 766_ | SO.01_76_ | SO.01_ | 0 | 0 | 0 | 0.20867 | 0 | 0 | 0 |  | 766 |  |  | 15
|  |  | (65+26+26+26)*4,56 | poz. O22+O23+O24+O25 |  | 652.08
59 | SO.01 | 61143846-R1 | Balkon. sestava plastová, O+OS; rozm. 2400x2400 mm; poz.O22; komplet vč. kování a příslušenství; specifikace v PD příloha D.1.1-17 |  | kus | 65 | 0 | 15 | 0 | 0 | 0.105 | 6.825 | firemní | 0 |  | 0 | 0 | 0 | 0 | 0 | 0 | 0 | SO.01 | 0 | 0 | 0 | 15 | 0 | 0 | 7 |  |  |  | 0 | 0 | 0 | 766_ | SO.01_76_ | SO.01_ | 0 | 0 | 0 | 6.825 | 0 | 0 | 0 |  | 766 |  |  | 15
|  | RTS komentář: | profily tř. A, 7 komor, hl.80 mm, se třemi těsněními; zasklení izolačním trojsklem; celoobvodové kování s mikroventilací; barva bílá/bílá
60 | SO.01 | 61143846-R2 | Balkon. sestava plastová, O+OS; rozm. 2400x2400 mm; poz.O23; komplet vč. kování a příslušenství; specifikace v PD příloha D.1.1-17 |  | kus | 26 | 0 | 15 | 0 | 0 | 0.105 | 2.73 | firemní | 0 |  | 0 | 0 | 0 | 0 | 0 | 0 | 0 | SO.01 | 0 | 0 | 0 | 15 | 0 | 0 | 7 |  |  |  | 0 | 0 | 0 | 766_ | SO.01_76_ | SO.01_ | 0 | 0 | 0 | 2.73 | 0 | 0 | 0 |  | 766 |  |  | 15
|  | RTS komentář: | profily tř. A, 7 komor, hl.80 mm, se třemi těsněními; zasklení izolačním trojsklem; celoobvodové kování s mikroventilací; barva bílá/bílá
61 | SO.01 | 61143846-R3 | Balkon. sestava plastová, O+OS; rozm. 2400x2400 mm; poz.O24; komplet vč. kování a příslušenství; specifikace v PD příloha D.1.1-17 |  | kus | 26 | 0 | 15 | 0 | 0 | 0.105 | 2.73 | firemní | 0 |  | 0 | 0 | 0 | 0 | 0 | 0 | 0 | SO.01 | 0 | 0 | 0 | 15 | 0 | 0 | 7 |  |  |  | 0 | 0 | 0 | 766_ | SO.01_76_ | SO.01_ | 0 | 0 | 0 | 2.73 | 0 | 0 | 0 |  | 766 |  |  | 15
|  | RTS komentář: | profily tř. A, 7 komor, hl.80 mm, se třemi těsněními; zasklení izolačním trojsklem; celoobvodové kování s mikroventilací; barva bílá/bílá
62 | SO.01 | 61143846-R4 | Balkon. sestava plastová, O+OS; rozm. 2400x2400 mm; poz.O25; komplet vč. kování a příslušenství; specifikace v PD příloha D.1.1-17 |  | kus | 26 | 0 | 15 | 0 | 0 | 0.105 | 2.73 | firemní | 0 |  | 0 | 0 | 0 | 0 | 0 | 0 | 0 | SO.01 | 0 | 0 | 0 | 15 | 0 | 0 | 7 |  |  |  | 0 | 0 | 0 | 766_ | SO.01_76_ | SO.01_ | 0 | 0 | 0 | 2.73 | 0 | 0 | 0 |  | 766 |  |  | 15
|  | RTS komentář: | profily tř. A, 7 komor, hl.80 mm, se třemi těsněními; zasklení izolačním trojsklem; celoobvodové kování s mikroventilací; barva bílá/bílá
63 | SO.01 | 766629310R00-R2 | Montáž plastových stěn prosklených, s dodatečným vypěněním spáry |  | m2 | 78.471 | 0 | 15 | 0 | 0 | 0.00032 | 0.025111 | firemní | 0 |  | 0 | 0 | 0 | 0 | 0 | 0 | 0 | SO.01 | 0 | 0 | 0 | 15 | 0 | 0 | 7 |  |  |  | 0 | 0 | 0 | 766_ | SO.01_76_ | SO.01_ | 0 | 0 | 0 | 0.025111 | 0 | 0 | 0 |  | 766 |  |  | 15
|  |  | 13*(3,28*1,72)+1*(3,42*1,50) | poz. O13+O18 |  | 78.471
64 | SO.01 | 61143846-R5 | Sestava oken plastová, 1*POS+1*FIX; rozm. 3280x1720 mm; poz.O13; komplet vč. kování a příslušenství; specifikace v PD příloha D.1.1-17 |  | kus | 13 | 0 | 15 | 0 | 0 | 0.185 | 2.405 | firemní | 0 |  | 0 | 0 | 0 | 0 | 0 | 0 | 0 | SO.01 | 0 | 0 | 0 | 15 | 0 | 0 | 7 |  |  |  | 0 | 0 | 0 | 766_ | SO.01_76_ | SO.01_ | 0 | 0 | 0 | 2.405 | 0 | 0 | 0 |  | 766 |  |  | 15
|  | RTS komentář: | profily tř. A, 7 komor, hl.80 mm, se třemi těsněními; zasklení izolačním trojsklem; celoobvodové kování s mikroventilací; barva bílá/bílá
65 | SO.01 | 61143846-R6 | Sestava oken plastová, 3*S+3*FIX; rozm. 3420x1500 mm; poz.O18; komplet vč. kování a příslušenství; specifikace v PD příloha D.1.1-17 |  | kus | 1 | 0 | 15 | 0 | 0 | 0.17 | 0.17 | firemní | 0 |  | 0 | 0 | 0 | 0 | 0 | 0 | 0 | SO.01 | 0 | 0 | 0 | 15 | 0 | 0 | 7 |  |  |  | 0 | 0 | 0 | 766_ | SO.01_76_ | SO.01_ | 0 | 0 | 0 | 0.17 | 0 | 0 | 0 |  | 766 |  |  | 15
|  | RTS komentář: | profily tř. A, 7 komor, hl.80 mm, se třemi těsněními; zasklení izolačním trojsklem; celoobvodové kování s mikroventilací; barva bílá/bílá
66 | SO.01 | 766711021RT2 | Montáž vstupních dveří, s dodatečným vypěněním spáry |  | m | 18.14 | 0 | 15 | 0 | 0 | 1e-05 | 0.0001814 | RTS II / 2023 | 0 |  | 0 | 0 | 0 | 0 | 0 | 0 | 0 | SO.01 | 0 | 0 | 0 | 15 | 0 | 0 | 7 |  |  |  | 0 | 0 | 0 | 766_ | SO.01_76_ | SO.01_ | 0 | 0 | 0 | 0.0001814 | 0 | 0 | 0 |  | 766 |  |  | 15
|  |  | 2*(1,06+2,05)+2*(1,06+2,00)+2*(0,90+2,00) | poz. O14+O15+O16 |  | 18.14
67 | SO.01 | 61143252-R1 | Dveře vchodové plné, plast.; rozm.1060x2050 mm; poz.O14; komplet vč. kování a příslušenství; specifikace v PD příloha D.1.1-17 |  | kus | 1 | 0 | 15 | 0 | 0 | 0.058 | 0.058 | firemní | 0 |  | 0 | 0 | 0 | 0 | 0 | 0 | 0 | SO.01 | 0 | 0 | 0 | 15 | 0 | 0 | 7 |  |  |  | 0 | 0 | 0 | 766_ | SO.01_76_ | SO.01_ | 0 | 0 | 0 | 0.058 | 0 | 0 | 0 |  | 766 |  |  | 15
68 | SO.01 | 61143252-R2 | Dveře vchodové plné, plast.; rozm.1060x2000 mm; poz.O15; komplet vč. kování a příslušenství; specifikace v PD příloha D.1.1-17 |  | kus | 1 | 0 | 15 | 0 | 0 | 0.058 | 0.058 | firemní | 0 |  | 0 | 0 | 0 | 0 | 0 | 0 | 0 | SO.01 | 0 | 0 | 0 | 15 | 0 | 0 | 7 |  |  |  | 0 | 0 | 0 | 766_ | SO.01_76_ | SO.01_ | 0 | 0 | 0 | 0.058 | 0 | 0 | 0 |  | 766 |  |  | 15
69 | SO.01 | 61143252-R3 | Dveře vchodové plné, plast.; rozm. 900x2000 mm; poz.O16; komplet vč. kování a příslušenství; specifikace v PD příloha D.1.1-17 |  | kus | 1 | 0 | 15 | 0 | 0 | 0.058 | 0.058 | firemní | 0 |  | 0 | 0 | 0 | 0 | 0 | 0 | 0 | SO.01 | 0 | 0 | 0 | 15 | 0 | 0 | 7 |  |  |  | 0 | 0 | 0 | 766_ | SO.01_76_ | SO.01_ | 0 | 0 | 0 | 0.058 | 0 | 0 | 0 |  | 766 |  |  | 15
70 | SO.01 | 728314114R00 | Montáž protidešťové žaluzie čtyřhranné do 0,6 m2 |  | kus | 1 | 0 | 15 | 0 | 0 | 0 | 0 | RTS II / 2023 | 0 |  | 0 | 0 | 0 | 0 | 0 | 0 | 0 | SO.01 | 0 | 0 | 0 | 15 | 0 | 0 | 7 |  |  |  | 0 | 0 | 0 | 766_ | SO.01_76_ | SO.01_ | 0 | 0 | 0 | 0 | 0 | 0 | 0 |  | 766 |  |  | 15
71 | SO.01 | 4295330145 | Žaluzie protidešťová, rozm. 850x600 mm; poz. O19; komplet vč. kování a příslušenství; specifikace v PD příloha D.1.1-17 |  | kus | 1 | 0 | 15 | 0 | 0 | 0.0141 | 0.0141 | firemní | 0 |  | 0 | 0 | 0 | 0 | 0 | 0 | 0 | SO.01 | 0 | 0 | 0 | 15 | 0 | 0 | 7 |  |  |  | 0 | 0 | 0 | 766_ | SO.01_76_ | SO.01_ | 0 | 0 | 0 | 0.0141 | 0 | 0 | 0 |  | 766 |  |  | 15
72 | SO.01 | 766601213R00 | D+M Těsnění okenní spáry, ostění, PT folie + PP folie |  | m | 2277.1 | 0 | 15 | 0 | 0 | 0 | 0 | RTS II / 2023 | 0 |  | 0 | 0 | 0 | 0 | 0 | 0 | 0 | SO.01 | 0 | 0 | 0 | 15 | 0 | 0 | 7 |  |  |  | 0 | 0 | 0 | 766_ | SO.01_76_ | SO.01_ | 0 | 0 | 0 | 0 | 0 | 0 | 0 |  | 766 |  |  | 15
|  |  | 15*2*(0,90+0,75) | okna poz.O1 |  | 49.5
|  |  | 2*2*(0,92+0,75) | okna poz.O3 |  | 6.68
|  |  | 2*2*(0,93+0,75) | okna poz.O4 |  | 6.72
|  |  | 2*2*(0,74+0,75) | okna poz.O5 |  | 5.96
|  |  | 12*2*(0,90+0,60) | okna poz.O9 |  | 36
|  |  | 10*2*(0,91+0,75) | okna poz.O2 |  | 33.2
|  |  | 13*2*(0,91+0,60) | okna poz.O10 |  | 39.26
|  |  | 2*2*(0,93+0,60) | okna poz.O11 |  | 6.12
|  |  | 1*2*(0,74+0,60) | okna poz.O12 |  | 2.68
|  |  | 13*2*(3,28+1,72) | okna poz.O13 |  | 130
|  |  | 2*2*(0,85+0,60) | okna poz.O17 |  | 5.8
|  |  | 1*2*(3,42+1,50) | sestava oken poz.O18 |  | 9.84
|  |  | 56*2*(1,50+1,60) | okna poz.O20 |  | 347.2
|  |  | 28*2*(2,10+1,60) | okna poz.O21 |  | 207.2
|  |  | 65*2*(2,40+2,40) | balkon. sestava poz.O22 |  | 624
|  |  | 26*2*(2,40+2,40) | balkon. sestava poz.O23 |  | 249.6
|  |  | 26*2*(2,40+2,40) | balkon. sestava poz.O24 |  | 249.6
|  |  | 26*2*(2,40+2,40) | balkon. sestava poz.O25 |  | 249.6
|  |  | 1*2*(1,06+2,05) | dveře poz. O14 |  | 6.22
|  |  | 1*2*(1,06+2,00) | dveře poz. O15 |  | 6.12
|  |  | 1*2*(0,90+2,00) | dveře poz. O16 |  | 5.8
|  | RTS komentář: | Dodávka a aplikace parotěsné a paropropustné okenní fólie
73 | SO.01 | 766601161R00 | D+M Montáž těsnění připoj. spáry, další expanzní páska |  | m | 2277.1 | 0 | 15 | 0 | 0 | 0 | 0 | RTS II / 2023 | 0 |  | 0 | 0 | 0 | 0 | 0 | 0 | 0 | SO.01 | 0 | 0 | 0 | 15 | 0 | 0 | 7 |  |  |  | 0 | 0 | 0 | 766_ | SO.01_76_ | SO.01_ | 0 | 0 | 0 | 0 | 0 | 0 | 0 |  | 766 |  |  | 15
|  | RTS komentář: | Montáž těsnění připojovací spáry při montáži otvorových prvků - další komprimovaná páska např. k dodatečné izolaci zateplovacího systému. Výplň spáry polyuretanovou pěnou není součástí položky
74 | SO.01 | 766694111R00 | Montáž parapetních desek š.do 30 cm,dl.do 100 cm |  | kus | 61 | 0 | 15 | 0 | 0 | 1e-05 | 0.00061 | RTS II / 2023 | 0 |  | 0 | 0 | 0 | 0 | 0 | 0 | 0 | SO.01 | 0 | 0 | 0 | 15 | 0 | 0 | 7 |  |  |  | 0 | 0 | 0 | 766_ | SO.01_76_ | SO.01_ | 0 | 0 | 0 | 0.00061 | 0 | 0 | 0 |  | 766 |  |  | 15
|  |  | 15+10+2+2+2+12+13+2+1+2 | po okna na poz.O1+O2+O3+O4+O5+O9+O10+O11+O12+O17 |  | 61
75 | SO.01 | 766694112R00 | Montáž parapetních desek š.do 30 cm,dl.do 160 cm |  | kus | 199 | 0 | 15 | 0 | 0 | 1e-05 | 0.00199 | RTS II / 2023 | 0 |  | 0 | 0 | 0 | 0 | 0 | 0 | 0 | SO.01 | 0 | 0 | 0 | 15 | 0 | 0 | 7 |  |  |  | 0 | 0 | 0 | 766_ | SO.01_76_ | SO.01_ | 0 | 0 | 0 | 0.00199 | 0 | 0 | 0 |  | 766 |  |  | 15
|  |  | 56+65+26+26+26 | pro okna na poz.O20+O22+O23+O24+O25 |  | 199
76 | SO.01 | 766694113R00 | Montáž parapetních desek š.do 30 cm,dl.do 260 cm |  | kus | 56 | 0 | 15 | 0 | 0 | 2e-05 | 0.00112 | RTS II / 2023 | 0 |  | 0 | 0 | 0 | 0 | 0 | 0 | 0 | SO.01 | 0 | 0 | 0 | 15 | 0 | 0 | 7 |  |  |  | 0 | 0 | 0 | 766_ | SO.01_76_ | SO.01_ | 0 | 0 | 0 | 0.00112 | 0 | 0 | 0 |  | 766 |  |  | 15
|  |  | 13*2+1*2+28 | pro okna na poz.O13+O18+O21 |  | 56
77 | SO.01 | 60775511 | Parapet interiér PVC komůrkový, šíře 200 mm, barva bílá |  | m | 458.07 | 0 | 15 | 0 | 0 | 0.0026 | 1.191 | RTS II / 2023 | 0 |  | 0 | 0 | 0 | 0 | 0 | 0 | 0 | SO.01 | 0 | 0 | 0 | 15 | 0 | 0 | 7 |  |  |  | 0 | 0 | 0 | 766_ | SO.01_76_ | SO.01_ | 0 | 0 | 0 | 1.191 | 0 | 0 | 0 |  | 766 |  |  | 15
|  |  | 15*0,90 | po okna na poz.O1 |  | 13.5
|  |  | 10*0,91 | po okna na poz.O2 |  | 9.1
|  |  | 2*0,92 | po okna na poz.O3 |  | 1.84
|  |  | 2*0,93 | po okna na poz.O4 |  | 1.86
|  |  | 2*0,74 | po okna na poz.O5 |  | 1.48
|  |  | 12*0,90 | po okna na poz.O9 |  | 10.8
|  |  | 13*0,91 | po okna na poz.O10 |  | 11.83
|  |  | 2*0,93 | po okna na poz.O11 |  | 1.86
|  |  | 1*0,74 | po okna na poz.O12 |  | 0.74
|  |  | 13*3,28 | po okna na poz.O13 |  | 42.64
|  |  | 1*3,42 | po okna na poz.O18 |  | 3.42
|  |  | 56*1,50 | po okna na poz.O20 |  | 84
|  |  | 28*2,10 | po okna na poz.O21 |  | 58.8
|  |  | 65*1,50 | po okna na poz.O22 |  | 97.5
|  |  | 26*1,50 | po okna na poz.O23 |  | 39
|  |  | 26*1,50 | po okna na poz.O24 |  | 39
|  |  | 26*1,50 | po okna na poz.O25 |  | 39
|  |  | 2*0,85 | po okna na poz.O17 |  | 1.7
78 | SO.01 | 60775550.A | Krytka boční pro PVC parapety, šířka 400 mm, oboustranná, barva bílá |  | kus | 302 | 0 | 15 | 0 | 0 | 2e-05 | 0.00604 | RTS II / 2023 | 0 |  | 0 | 0 | 0 | 0 | 0 | 0 | 0 | SO.01 | 0 | 0 | 0 | 15 | 0 | 0 | 7 |  |  |  | 0 | 0 | 0 | 766_ | SO.01_76_ | SO.01_ | 0 | 0 | 0 | 0.00604 | 0 | 0 | 0 |  | 766 |  |  | 15
|  |  | 15+10+2+2+2+12+13+2+1+13+2+1+56+28+65+26+26+26 | pro okna na poz.O1-O25 |  | 302
79 | SO.01 | 60775510-R1 | Obložka oken interiér, ostění+nadpraží; komůrkové PVC desky; ostění hl. do 150 mm, límec š. do 100 mm; vč. spoj. a kotev. materiálu; barva bílá |  | m | 1441.2 | 0 | 15 | 0 | 0 | 0.005 | 7.206 | firemní | 0 |  | 0 | 0 | 0 | 0 | 0 | 0 | 0 | SO.01 | 0 | 0 | 0 | 15 | 0 | 0 | 7 |  |  |  | 0 | 0 | 0 | 766_ | SO.01_76_ | SO.01_ | 0 | 0 | 0 | 7.206 | 0 | 0 | 0 |  | 766 |  |  | 15
|  |  | 56*(2*1,60+1,50) | po okna na poz.O20 |  | 263.2
|  |  | 28*(2*1,60+2,10) | po okna na poz.O21 |  | 148.4
|  |  | 65*(2,40+0,80+1,60+2,40) | po okna na poz.O22 |  | 468
|  |  | 26*(2,40+0,80+1,60+2,40) | po okna na poz.O23 |  | 187.2
|  |  | 26*(2,40+0,80+1,60+2,40) | po okna na poz.O24 |  | 187.2
|  |  | 26*(2,40+0,80+1,60+2,40) | po okna na poz.O25 |  | 187.2
80 | SO.01 | 766694112R00-R1 | Montáž obložek oken interiér. z desek PVC komůrkových; r.š.do 30 cm, dl.do 160 cm |  | kus | 510 | 0 | 15 | 0 | 0 | 1e-05 | 0.0051 | firemní | 0 |  | 0 | 0 | 0 | 0 | 0 | 0 | 0 | SO.01 | 0 | 0 | 0 | 15 | 0 | 0 | 7 |  |  |  | 0 | 0 | 0 | 766_ | SO.01_76_ | SO.01_ | 0 | 0 | 0 | 0.0051 | 0 | 0 | 0 |  | 766 |  |  | 15
|  |  | 56*(2+1) | po okna na poz.O20 |  | 168
|  |  | 28*(2+0) | po okna na poz.O21 |  | 56
|  |  | 65*(0+1+1+0) | po okna na poz.O22 |  | 130
|  |  | 26*(0+1+1+0) | po okna na poz.O23 |  | 52
|  |  | 26*(0+1+1+0) | po okna na poz.O24 |  | 52
|  |  | 26*(0+1+1+0) | po okna na poz.O25 |  | 52
81 | SO.01 | 766694113R00-R1 | Montáž obložek oken interiér. z desek PVC komůrkových; r.š.do 30 cm, dl.do 260 cm |  | kus | 314 | 0 | 15 | 0 | 0 | 1e-05 | 0.00314 | firemní | 0 |  | 0 | 0 | 0 | 0 | 0 | 0 | 0 | SO.01 | 0 | 0 | 0 | 15 | 0 | 0 | 7 |  |  |  | 0 | 0 | 0 | 766_ | SO.01_76_ | SO.01_ | 0 | 0 | 0 | 0.00314 | 0 | 0 | 0 |  | 766 |  |  | 15
|  |  | 28*(0+1) | po okna na poz.O21 |  | 28
|  |  | 65*(1+0+0+1) | po okna na poz.O22 |  | 130
|  |  | 26*(1+0+0+1) | po okna na poz.O23 |  | 52
|  |  | 26*(1+0+0+1) | po okna na poz.O24 |  | 52
|  |  | 26*(1+0+0+1) | po okna na poz.O25 |  | 52
82 | SO.01 | 998766105R00 | Přesun hmot pro truhlářské konstr., výšky do 48 m |  | t | 33.063 | 0 | 15 | 0 | 0 | 0 | 0 | RTS II / 2023 | 0 |  | 0 | 0 | 0 | 0 | 0 | 0 | 0 | SO.01 | 0 | 0 | 0 | 15 | 0 | 0 | 5 |  |  |  | 0 | 0 | 0 | 766_ | SO.01_76_ | SO.01_ | 0 | 0 | 0 | 0 | 0 | 0 | 0 |  | 766 |  |  | 15
| SO.01 | 776 | Podlahy povlakové | [5 empty] | 0 | 0 |  | 1.74 | [10 empty] | SO.01 | [7 empty] | 0 | 0 | 0
83 | SO.01 | 776101101R00 | Vysávání podlah prům.vysavačem pod povlak.podlahy |  | m2 | 159.887 | 0 | 15 | 0 | 0 | 0 | 0 | RTS II / 2023 | 0 |  | 0 | 0 | 0 | 0 | 0 | 0 | 0 | SO.01 | 0 | 0 | 0 | 15 | 0 | 0 | 7 |  |  |  | 0 | 0 | 0 | 776_ | SO.01_77_ | SO.01_ | 0 | 0 | 0 | 0 | 0 | 0 | 0 |  | 776 |  |  | 15
|  |  | 13*(1,50*2,20+5,05*1,10+1,05*3,28) | 2.NP-14.NP podesta schodiště rozšířená |  | 159.887
84 | SO.01 | 632415104RT3 | Vyrovnávací samonivelační hmota, rychleschnoucí; ručně tl. 4 mm; vč. penetrace podkladu |  | m2 | 159.887 | 0 | 15 | 0 | 0 | 0.00695 | 1.1112 | RTS II / 2023 | 0 |  | 0 | 0 | 0 | 0 | 0 | 0 | 0 | SO.01 | 0 | 0 | 0 | 15 | 0 | 0 | 7 |  |  |  | 0 | 0 | 0 | 776_ | SO.01_77_ | SO.01_ | 0 | 0 | 0 | 1.1112 | 0 | 0 | 0 |  | 776 |  |  | 15
|  |  | 13*(1,50*2,20+5,05*1,10+1,05*3,28) | 2.NP-14.NP podesta schodiště rozšířená |  | 159.887
|  | RTS komentář: | Položka obsahuje jednonásobnou penetraci podkladu hmotou, rozmíchání suché směsi s vodou podle receptury výrobce, vylévání směsi v pruzích, rozprostření zubovou stěrkou a odvzdušnění válečkem
85 | SO.01 | 776101121R00 | Provedení penetrace podkladu podlah |  | m2 | 159.887 | 0 | 15 | 0 | 0 | 0 | 0 | RTS II / 2023 | 0 |  | 0 | 0 | 0 | 0 | 0 | 0 | 0 | SO.01 | 0 | 0 | 0 | 15 | 0 | 0 | 7 |  |  |  | 0 | 0 | 0 | 776_ | SO.01_77_ | SO.01_ | 0 | 0 | 0 | 0 | 0 | 0 | 0 |  | 776 |  |  | 15
|  |  | 13*(1,50*2,20+5,05*1,10+1,05*3,28) | pod krytinu |  | 159.887
|  | RTS komentář: | Položka obsahuje provedení penetračního nátěru pro zlepšení kontaktu podkladu s lepicím materiálem. Položka neobsahuje žádný materiál.
86 | SO.01 | 24696906.A | Nátěr penetrační pro savý podklad |  | kg | 31.977 | 0 | 15 | 0 | 0 | 0.001 | 0.031977 | RTS II / 2023 | 0 |  | 0 | 0 | 0 | 0 | 0 | 0 | 0 | SO.01 | 0 | 0 | 0 | 15 | 0 | 0 | 7 |  |  |  | 0 | 0 | 0 | 776_ | SO.01_77_ | SO.01_ | 0 | 0 | 0 | 0.031977 | 0 | 0 | 0 |  | 776 |  |  | 15
|  |  | 13*(1,50*2,20+5,05*1,10+1,05*3,28)*0,2 | spotřeba 0,2 kg/m2 |  | 31.977
87 | SO.01 | 776521100R00 | Lepení povlakových podlah z pásů PVC, vč. dodávky lepidla |  | m2 | 159.887 | 0 | 15 | 0 | 0 | 0.00025 | 0.039972 | RTS II / 2023 | 0 |  | 0 | 0 | 0 | 0 | 0 | 0 | 0 | SO.01 | 0 | 0 | 0 | 15 | 0 | 0 | 7 |  |  |  | 0 | 0 | 0 | 776_ | SO.01_77_ | SO.01_ | 0 | 0 | 0 | 0.039972 | 0 | 0 | 0 |  | 776 |  |  | 15
|  |  | 13*(1,50*2,20+5,05*1,10+1,05*3,28) | 2.NP-14.NP podesta schodiště rozšířená |  | 159.887
88 | SO.01 | 28412285 | PVC podlahovina heterogenní, pro zatížení min. tř.34/43 |  | m2 | 167.881 | 0 | 15 | 0 | 0 | 0.00312 | 0.52379 | RTS II / 2023 | 0 |  | 0 | 0 | 0 | 0 | 0 | 0 | 0 | SO.01 | 0 | 0 | 0 | 15 | 0 | 0 | 7 |  |  |  | 0 | 0 | 0 | 776_ | SO.01_77_ | SO.01_ | 0 | 0 | 0 | 0.52379 | 0 | 0 | 0 |  | 776 |  |  | 15
|  |  | 13*(1,50*2,20+5,05*1,10+1,05*3,28) | 2.NP-14.NP podesta schodiště rozšířená |  | 159.887
|  |  | ;ztratné 5%; 7,99435 |  |  | 7.994
|  | RTS komentář: | heterogenní pro velmi vysoký stupeň zatížení při provoz
89 | SO.01 | 776994111RT1 | Svařování povlakových podlah z pásů nebo čtverců, vč. svařovací šňůry |  | m | 71.5 | 0 | 15 | 0 | 0 | 4e-05 | 0.00286 | RTS II / 2023 | 0 |  | 0 | 0 | 0 | 0 | 0 | 0 | 0 | SO.01 | 0 | 0 | 0 | 15 | 0 | 0 | 7 |  |  |  | 0 | 0 | 0 | 776_ | SO.01_77_ | SO.01_ | 0 | 0 | 0 | 0.00286 | 0 | 0 | 0 |  | 776 |  |  | 15
|  |  | 13*(1*2,20+3*1,10) | 2.NP-14.NP podesta schodiště rozšířená |  | 71.5
90 | SO.01 | 776421100RU1 | Lepení podlahových soklíků z PVC a vinylu; včetně dodávky soklíku PVC |  | m | 233.09 | 0 | 15 | 0 | 0 | 8e-05 | 0.018647 | RTS II / 2023 | 0 |  | 0 | 0 | 0 | 0 | 0 | 0 | 0 | SO.01 | 0 | 0 | 0 | 15 | 0 | 0 | 7 |  |  |  | 0 | 0 | 0 | 776_ | SO.01_77_ | SO.01_ | 0 | 0 | 0 | 0.018647 | 0 | 0 | 0 |  | 776 |  |  | 15
|  |  | 13*(1,50+1,20+0,15+4,65+5,05+1,05+1,05+3,28) | podesta schodiště 2.NP-14.NP |  | 233.09
91 | SO.01 | 776981124R00 | Lišta nerezová podlahová krycí, povlak.podlah.; vč. dodávky |  | m | 15.6 | 0 | 15 | 0 | 0 | 0.00074 | 0.011544 | RTS II / 2023 | 0 |  | 0 | 0 | 0 | 0 | 0 | 0 | 0 | SO.01 | 0 | 0 | 0 | 15 | 0 | 0 | 7 |  |  |  | 0 | 0 | 0 | 776_ | SO.01_77_ | SO.01_ | 0 | 0 | 0 | 0.011544 | 0 | 0 | 0 |  | 776 |  |  | 15
|  |  | 13*1,2 | 2.NP-14.NP podesta schodiště |  | 15.6
92 | SO.01 | 998776105R00 | Přesun hmot pro podlahy povlakové, výšky do 48 m |  | t | 1.868 | 0 | 15 | 0 | 0 | 0 | 0 | RTS II / 2023 | 0 |  | 0 | 0 | 0 | 0 | 0 | 0 | 0 | SO.01 | 0 | 0 | 0 | 15 | 0 | 0 | 5 |  |  |  | 0 | 0 | 0 | 776_ | SO.01_77_ | SO.01_ | 0 | 0 | 0 | 0 | 0 | 0 | 0 |  | 776 |  |  | 15
| SO.01 | 784 | Malby | [5 empty] | 0 | 0 |  | 0.12851 | [10 empty] | SO.01 | [7 empty] | 0 | 0 | 0
93 | SO.01 | 784191101R00 | Penetrace podkladu univerzální, 1x |  | m2 | 584.142 | 0 | 15 | 0 | 0 | 7e-05 | 0.04089 | RTS II / 2023 | 0 |  | 0 | 0 | 0 | 0 | 0 | 0 | 0 | SO.01 | 0 | 0 | 0 | 15 | 0 | 0 | 7 |  |  |  | 0 | 0 | 0 | 784_ | SO.01_78_ | SO.01_ | 0 | 0 | 0 | 0.04089 | 0 | 0 | 0 |  | 784 |  |  | 15
|  |  | (15*0,90+10*0,91+2*0,92+2*0,93+2*0,74)*1,75 | vyzdívky parapetů v 1.NP pro okna poz.O1-O5 |  | 48.615
|  |  | 13*(3,28*0,90)+1*(3,42*0,50) | vyzdívky parapetů 2-14.NP pro okna poz.O13+O18 |  | 40.086
|  |  | 10*(0,125*2,70) | meziokenní pilíře 1.NP |  | 3.375
|  |  | 87,754*4 | zapravení oken na poz.O1-O18 |  | 351.016
|  |  | 13*(2*1,25*2,70+1,25*3,28) | stěny a strop rozšířené podesty schodiště |  | 141.05
|  | RTS komentář: | Penetrační přípravek k provádění základního napouštěcího nátěru pod interiérové a fasádní akrylátové barvy, zpevňuje podklad, sjednocuje savost, omezuje tvorbu vlasových trhlinek a zvyšuje přilnavost dalších vrstev nátěrů, lepidel či tmelů.
94 | SO.01 | 784195212R00 | Malba bílá otěruvzdorná, vysoká bělost; bez penetrace, 2 x |  | m2 | 584.142 | 0 | 15 | 0 | 0 | 0.00015 | 0.087621 | RTS II / 2023 | 0 |  | 0 | 0 | 0 | 0 | 0 | 0 | 0 | SO.01 | 0 | 0 | 0 | 15 | 0 | 0 | 7 |  |  |  | 0 | 0 | 0 | 784_ | SO.01_78_ | SO.01_ | 0 | 0 | 0 | 0.087621 | 0 | 0 | 0 |  | 784 |  |  | 15
|  |  | (15*0,90+10*0,91+2*0,92+2*0,93+2*0,74)*1,75 | vyzdívky parapetů v 1.NP pro okna poz.O1-O5 |  | 48.615
|  |  | 13*(3,28*0,90)+1*(3,42*0,50) | vyzdívky parapetů 2-14.NP pro okna poz.O13+O18 |  | 40.086
|  |  | 10*(0,125*2,70) | meziokenní pilíře 1.NP |  | 3.375
|  |  | 87,754*4 | zapravení oken na poz.O1-O18 |  | 351.016
|  |  | 13*(2*1,25*2,70+1,25*3,28) | stěny a strop rozšířené podesty schodiště |  | 141.05
|  | RTS komentář: | Otěruvzdorný tekutý malířský vnitřní nátěr s výbornou kryvostí a bělostí. Ředí se vodou 0,5 - 0,75 l čisté vody na 1 kg barvy. Bez vyspravení sádrou a bez penetrace.
95 | SO.01 | 999281113R00 | Přesun hmot pro opravy a údržbu do výšky 48 m |  | t | 0.129 | 0 | 15 | 0 | 0 | 0 | 0 | RTS II / 2023 | 0 |  | 0 | 0 | 0 | 0 | 0 | 0 | 0 | SO.01 | 0 | 0 | 0 | 15 | 0 | 0 | 5 |  |  |  | 0 | 0 | 0 | 784_ | SO.01_78_ | SO.01_ | 0 | 0 | 0 | 0 | 0 | 0 | 0 |  | 784 |  |  | 15
| SO.01 | 095 | Ostatní a dokončovací práce | [5 empty] | 0 | 0 |  | 0.53703 | [10 empty] | SO.01 | [7 empty] | 0 | 0 | 0
96 | SO.01 | 784011222RT2 | Zakrytí podlah, včetně odstranění; vč. papírové lepenky |  | m2 | 1377 | 0 | 15 | 0 | 0 | 0.00035 | 0.48195 | RTS II / 2023 | 0 |  | 0 | 0 | 0 | 0 | 0 | 0 | 0 | SO.01 | 0 | 0 | 0 | 15 | 0 | 0 | 1 |  |  |  | 0 | 0 | 0 | 095_ | SO.01_0_ | SO.01_ | 0 | 0 | 0 | 0.48195 | 0 | 0 | 0 |  | 95 |  |  | 15
|  |  | 15*(17*3,60*1,50) | počítána šíře 1,5m při obvod. stěnách; 1PP-14.NP |  | 1377
97 | SO.01 | 952901111R00 | Vyčištění budov o výšce podlaží do 4 m |  | m2 | 1377 | 0 | 15 | 0 | 0 | 4e-05 | 0.05508 | RTS II / 2023 | 0 |  | 0 | 0 | 0 | 0 | 0 | 0 | 0 | SO.01 | 0 | 0 | 0 | 15 | 0 | 0 | 1 |  |  |  | 0 | 0 | 0 | 095_ | SO.01_0_ | SO.01_ | 0 | 0 | 0 | 0.05508 | 0 | 0 | 0 |  | 95 |  |  | 15
|  |  | 15*(17*3,60*1,50) | počítána šíře 1,5m při obvod. stěnách; 1PP-14.NP |  | 1377
|  | RTS komentář: | Položka je určena pro vyčištění budov bytové nebo občanské výstavby - zametení a umytí podlah, dlažeb, obkladů, schodů v místnostech, chodbách a schodištích, vyčištění a umytí oken, dveří s rámy, zárubněmi, umytí a vyčistění jiných zasklených a natíraných ploch a zařizovacích předmětů před předáním do užívání.
| SO.02 |  | ZATEPLENÍ FASÁD | [5 empty] | 0 | 0 |  | 432.6964
| SO.02 | 010 | Zemní práce | [5 empty] | 0 | 0 |  | 0 | [10 empty] | SO.02 | [7 empty] | 0 | 0 | 0
98 | SO.02 | 131201201R00 | Hloubení zapažených jam v hor.3 do 100 m3 |  | m3 | 0.55 | 0 | 15 | 0 | 0 | 0 | 0 | RTS II / 2023 | 0 |  | 0 | 0 | 0 | 0 | 0 | 0 | 0 | SO.02 | 0 | 0 | 0 | 15 | 0 | 0 | 1 |  |  |  | 0 | 0 | 0 | 010_ | SO.02_0_ | SO.02_ | 0 | 0 | 0 | 0 | 0 | 0 | 0 |  | 10 |  |  | 15
|  |  | 2*(0,50*0,50*1,10) | výkop pro patky, viz. výkres D.1.1-19, prvek Z1 |  | 0.55
99 | SO.02 | 132201110R01 | Hloubení rýh š.do 60 cm v hor.3 do 50 m3 ručně |  | m3 | 29.07 | 0 | 15 | 0 | 0 | 0 | 0 | RTS II / 2023 | 0 |  | 0 | 0 | 0 | 0 | 0 | 0 | 0 | SO.02 | 0 | 0 | 0 | 15 | 0 | 0 | 1 |  |  |  | 0 | 0 | 0 | 010_ | SO.02_0_ | SO.02_ | 0 | 0 | 0 | 0 | 0 | 0 | 0 |  | 10 |  |  | 15
|  |  | (0,60*0,50)*((18,50+1,20*2)+(22,10+2,80+1,20*3)+(20,30+1,20*2)+(18,40+2,80+1,20*3)) | pro zateplení soklu zdiva 1.PP a okap.chodníček |  | 29.07
|  | RTS komentář: | Položka obsahuje hloubení rýh, naložení výkopku na dopravní prostředek pro svislé, nebo vodorovné přemístění, popř. přemístění výkopku do 3 m (po povrchu území), případné zajištění rypadel polštáři, udržování pracoviště a ochranu výkopiště proti stékání srážkové vody z okolního terénu i s jejím odvodněním, nebo odvedením, přesekání a odstranění kořenů ve výkopišti, odstranění napadávek, urovnání dna výkopu
100 | SO.02 | 131201119R00 | Příplatek za lepivost - hloubení nezap.jam v hor.3 |  | m3 | 29.62 | 0 | 15 | 0 | 0 | 0 | 0 | RTS II / 2023 | 0 |  | 0 | 0 | 0 | 0 | 0 | 0 | 0 | SO.02 | 0 | 0 | 0 | 15 | 0 | 0 | 1 |  |  |  | 0 | 0 | 0 | 010_ | SO.02_0_ | SO.02_ | 0 | 0 | 0 | 0 | 0 | 0 | 0 |  | 10 |  |  | 15
|  |  | 2*(0,50*0,50*1,10) | výkop pro patky, viz. výkres D.1.1-19, prvek Z1 |  | 0.55
|  |  | (0,60*0,50)*((18,50+1,20*2)+(22,10+2,80+1,20*3)+(20,30+1,20*2)+(18,40+2,80+1,20*3)) | pro zateplení soklu zdiva 1.PP a okap.chodníček |  | 29.07
|  | RTS komentář: | Do měrných jednotek se udává poměrné množství zeminy, které ulpí v nářadí a o které je snížen celkový výkon stroje
101 | SO.02 | 174101102R00 | Zásyp ruční se zhutněním |  | m3 | 14.635 | 0 | 15 | 0 | 0 | 0 | 0 | RTS II / 2023 | 0 |  | 0 | 0 | 0 | 0 | 0 | 0 | 0 | SO.02 | 0 | 0 | 0 | 15 | 0 | 0 | 1 |  |  |  | 0 | 0 | 0 | 010_ | SO.02_0_ | SO.02_ | 0 | 0 | 0 | 0 | 0 | 0 | 0 |  | 10 |  |  | 15
|  |  | 2*(0,50*0,50*0,20) | viz. výkres D.1.1-19, prvek Z1 |  | 0.1
|  |  | (0,50*0,30)*((18,50+1,20*2)+(22,10+2,80+1,20*3)+(20,30+1,20*2)+(18,40+2,80+1,20*3)) | pro zateplení soklu zdiva 1.PP a okap.chodníček |  | 14.535
|  | RTS komentář: | Položka obsahuje přemístění materiálu pro zásyp ze vzdálenosti do 15 m od hrany zasypávaného prostoru - bez použití strojů. Položka je určena pro sypané konstrukce vyplňující prostor pod úrovní terénu v prostorách, kde není možné použít těžkou mechanizaci
102 | SO.02 | 167101101R00 | Nakládání výkopku z hor. 1 ÷ 4 v množství do 100 m3 |  | m3 | 14.985 | 0 | 15 | 0 | 0 | 0 | 0 | RTS II / 2023 | 0 |  | 0 | 0 | 0 | 0 | 0 | 0 | 0 | SO.02 | 0 | 0 | 0 | 15 | 0 | 0 | 1 |  |  |  | 0 | 0 | 0 | 010_ | SO.02_0_ | SO.02_ | 0 | 0 | 0 | 0 | 0 | 0 | 0 |  | 10 |  |  | 15
|  |  | (0,55+29,07)-14,635 |  |  | 14.985
103 | SO.02 | 162201203R00 | Vodorovné přemístění výkopku, kolečko hor.1-4, do 10m |  | m3 | 14.985 | 0 | 15 | 0 | 0 | 0 | 0 | RTS II / 2023 | 0 |  | 0 | 0 | 0 | 0 | 0 | 0 | 0 | SO.02 | 0 | 0 | 0 | 15 | 0 | 0 | 1 |  |  |  | 0 | 0 | 0 | 010_ | SO.02_0_ | SO.02_ | 0 | 0 | 0 | 0 | 0 | 0 | 0 |  | 10 |  |  | 15
104 | SO.02 | 162201210R00 | Příplatek za dalších 10 m, kolečko, výkop. z hor.1- 4 |  | m3 | 59.94 | 0 | 15 | 0 | 0 | 0 | 0 | RTS II / 2023 | 0 |  | 0 | 0 | 0 | 0 | 0 | 0 | 0 | SO.02 | 0 | 0 | 0 | 15 | 0 | 0 | 1 |  |  |  | 0 | 0 | 0 | 010_ | SO.02_0_ | SO.02_ | 0 | 0 | 0 | 0 | 0 | 0 | 0 |  | 10 |  |  | 15
|  |  | 4*14,985 | za dalších 40 m; celková vzdálenost = do 50 m |  | 59.94
|  | RTS komentář: | Příplatek k ceně se používá za každých dalších i započatých 10 m.
105 | SO.02 | 162601102R00 | Vodorovné přemístění výkopku z hor.1-4 do 5000 m |  | m3 | 14.985 | 0 | 15 | 0 | 0 | 0 | 0 | RTS II / 2023 | 0 |  | 0 | 0 | 0 | 0 | 0 | 0 | 0 | SO.02 | 0 | 0 | 0 | 15 | 0 | 0 | 1 |  |  |  | 0 | 0 | 0 | 010_ | SO.02_0_ | SO.02_ | 0 | 0 | 0 | 0 | 0 | 0 | 0 |  | 10 |  |  | 15
106 | SO.02 | 199000002R00 | Poplatek za skládku horniny 1- 4, č. dle katal. odpadů 17 05 04 |  | m3 | 14.985 | 0 | 15 | 0 | 0 | 0 | 0 | RTS II / 2023 | 0 |  | 0 | 0 | 0 | 0 | 0 | 0 | 0 | SO.02 | 0 | 0 | 0 | 15 | 0 | 0 | 1 |  |  |  | 0 | 0 | 0 | 010_ | SO.02_0_ | SO.02_ | 0 | 0 | 0 | 0 | 0 | 0 | 0 |  | 10 |  |  | 15
| SO.02 | 027 | Základy | [5 empty] | 0 | 0 |  | 1.1675 | [10 empty] | SO.02 | [7 empty] | 0 | 0 | 0
107 | SO.02 | 271571111R00 | Polštář základu ze štěrkopísku tříděného |  | m3 | 0.075 | 0 | 15 | 0 | 0 | 2.1 | 0.1575 | RTS II / 2023 | 0 |  | 0 | 0 | 0 | 0 | 0 | 0 | 0 | SO.02 | 0 | 0 | 0 | 15 | 0 | 0 | 1 |  |  |  | 0 | 0 | 0 | 027_ | SO.02_0_ | SO.02_ | 0 | 0 | 0 | 0.1575 | 0 | 0 | 0 |  | 27 |  |  | 15
|  |  | 2*(0,50*0,50*0,15) | patky, viz. výkres D.1.1-19, prvek Z1 |  | 0.075
108 | SO.02 | 275313611R00 | Beton základových patek prostý C 16/20 |  | m3 | 0.4 | 0 | 15 | 0 | 0 | 2.525 | 1.01 | RTS II / 2023 | 0 |  | 0 | 0 | 0 | 0 | 0 | 0 | 0 | SO.02 | 0 | 0 | 0 | 15 | 0 | 0 | 1 |  |  |  | 0 | 0 | 0 | 027_ | SO.02_0_ | SO.02_ | 0 | 0 | 0 | 1.01 | 0 | 0 | 0 |  | 27 |  |  | 15
|  |  | 2*(0,50*0,50*0,80) | patky, viz. výkres D.1.1-19, prvek Z1 |  | 0.4
|  | RTS komentář: | Položka obsahuje náklady na dodávku a uložení betonu do připravené konstrukce. Bednění se oceňuje samostatně
| SO.02 | 050 | Komunikace | [5 empty] | 0 | 0 |  | 24.3007 | [10 empty] | SO.02 | [7 empty] | 0 | 0 | 0
109 | SO.02 | 639571311R00 | D+M textilie proti prorůstání |  | m2 | 85.59 | 0 | 15 | 0 | 0 | 0 | 0 | RTS II / 2023 | 0 |  | 0 | 0 | 0 | 0 | 0 | 0 | 0 | SO.02 | 0 | 0 | 0 | 15 | 0 | 0 | 1 |  |  |  | 0 | 0 | 0 | 050_ | SO.02_0_ | SO.02_ | 0 | 0 | 0 | 0 | 0 | 0 | 0 |  | 50 |  |  | 15
|  |  | 0,90*((18,50+1,20*2)+(22,10+2,80+1,20*3)+(18,50+1,20*2)+(18,40+2,80+1,20*3)) | okapový chodníček š.50 cm |  | 85.59
110 | SO.02 | 451571222R00 | Podklad pod dlažbu ze štěrkopísku tl. do 15 cm |  | m2 | 47.55 | 0 | 15 | 0 | 0 | 0.3006 | 14.2935 | RTS II / 2023 | 0 |  | 0 | 0 | 0 | 0 | 0 | 0 | 0 | SO.02 | 0 | 0 | 0 | 15 | 0 | 0 | 1 |  |  |  | 0 | 0 | 0 | 050_ | SO.02_0_ | SO.02_ | 0 | 0 | 0 | 14.2935 | 0 | 0 | 0 |  | 50 |  |  | 15
|  |  | 0,50*((18,50+1,20*2)+(22,10+2,80+1,20*3)+(18,50+1,20*2)+(18,40+2,80+1,20*3)) | okapový chodníček š.50 cm |  | 47.55
111 | SO.02 | 596811111RV4 | Kladení dlaždic komunikací pro pěší, lože z kameniva těženého; vč.dodávky dlažby betonové vymývané 50/50/6 cm |  | m2 | 48.501 | 0 | 15 | 0 | 0 | 0.20633 | 10.0072 | RTS II / 2023 | 0 |  | 0 | 0 | 0 | 0 | 0 | 0 | 0 | SO.02 | 0 | 0 | 0 | 15 | 0 | 0 | 1 |  |  |  | 0 | 0 | 0 | 050_ | SO.02_0_ | SO.02_ | 0 | 0 | 0 | 10.0072 | 0 | 0 | 0 |  | 50 |  |  | 15
|  | Varianta: | včetně dlažby betonové vymývané 50/50/6 cm
|  |  | 0,50*((18,50+1,20*2)+(22,10+2,80+1,20*3)+(18,50+1,20*2)+(18,40+2,80+1,20*3))*1,02 | okapový chodníček š.50 cm |  | 48.501
112 | SO.02 | 998223011R00 | Přesun hmot, pozemní komunikace, kryt dlážděný |  | t | 24.301 | 0 | 15 | 0 | 0 | 0 | 0 | RTS II / 2023 | 0 |  | 0 | 0 | 0 | 0 | 0 | 0 | 0 | SO.02 | 0 | 0 | 0 | 15 | 0 | 0 | 5 |  |  |  | 0 | 0 | 0 | 050_ | SO.02_0_ | SO.02_ | 0 | 0 | 0 | 0 | 0 | 0 | 0 |  | 50 |  |  | 15
| SO.02 | 62 | Úprava povrchů vnější | [5 empty] | 0 | 0 |  | 108.0271 | [10 empty] | SO.02 | [7 empty] | 0 | 0 | 0
113 | SO.02 | 622904112R00 | Očištění fasád tlakovou vodou složitost 1 - 2 |  | m2 | 3924.719 | 0 | 15 | 0 | 0 | 2e-05 | 0.078494 | RTS II / 2023 | 0 |  | 0 | 0 | 0 | 0 | 0 | 0 | 0 | SO.02 | 0 | 0 | 0 | 15 | 0 | 0 | 1 |  |  |  | 0 | 0 | 0 | 62_ | SO.02_6_ | SO.02_ | 0 | 0 | 0 | 0.078494 | 0 | 0 | 0 |  | 62 |  |  | 15
|  |  | (18,50+22,10+20,30+18,40)*40,85 | fasády 1.PP-14.NP - brutto |  | 3239.405
|  |  | (5,13+1,90+5,44+4,06)*2,75+(2,47+5,18+4,63+4,86)*3,15 | fasády střeš.nástavby - brutto |  | 99.448
|  |  | -(15,14+20,84+79,50+880,56+6,09+11,28) | odpočet otvorů |  | -1013.41
|  |  | 14*(2*11)*(1,20*2,60) | stěny lodžií 1.NP-14.NP |  | 960.96
|  |  | 14*(1,35*(7*3,04+2*3,30+2*2,78)+5*(0,30*0,30)) | stropy lodžií 1.NP-14.NP |  | 638.316
114 | SO.02 | 622904212R00 | Očištění organických nečistot z fasád slož.1-2 |  | m2 | 784.944 | 0 | 15 | 0 | 0 | 0.00032 | 0.25118 | RTS II / 2023 | 0 |  | 0 | 0 | 0 | 0 | 0 | 0 | 0 | SO.02 | 0 | 0 | 0 | 15 | 0 | 0 | 1 |  |  |  | 0 | 0 | 0 | 62_ | SO.02_6_ | SO.02_ | 0 | 0 | 0 | 0.25118 | 0 | 0 | 0 |  | 62 |  |  | 15
|  |  | 3924,719*0,2 | 20 % z celkové plochy fasád |  | 784.944
|  | RTS komentář: | Očištění od plísní, hub, mechů a řas. Nanesení odstraňovače, omytí povrchu tlakovou vodou s čističem
115 | SO.02 | 622904121R00 | Ruční čištění ocelovým kartáčem |  | m2 | 125 | 0 | 15 | 0 | 0 | 0 | 0 | RTS II / 2023 | 0 |  | 0 | 0 | 0 | 0 | 0 | 0 | 0 | SO.02 | 0 | 0 | 0 | 15 | 0 | 0 | 1 |  |  |  | 0 | 0 | 0 | 62_ | SO.02_6_ | SO.02_ | 0 | 0 | 0 | 0 | 0 | 0 | 0 |  | 62 |  |  | 15
|  |  | 500*0,25 | předpoklad |  | 125
|  | RTS komentář: | V položce jsou zakalkulovány i náklady na dodání všech hmot.
116 | SO.02 | 624472101RT4 | Antikorozní nátěr výztuže, vč. dodávky nátěru |  | m2 | 125 | 0 | 15 | 0 | 0 | 0.00095 | 0.11875 | RTS II / 2023 | 0 |  | 0 | 0 | 0 | 0 | 0 | 0 | 0 | SO.02 | 0 | 0 | 0 | 15 | 0 | 0 | 1 |  |  |  | 0 | 0 | 0 | 62_ | SO.02_6_ | SO.02_ | 0 | 0 | 0 | 0.11875 | 0 | 0 | 0 |  | 62 |  |  | 15
|  |  | 500*0,25 | předpoklad |  | 125
|  | RTS komentář: | Položka obsahuje ošetření výztuže antikorozním nátěrem. Položka neobsahuje očištění výztuže ocelovým kartáčem.
117 | SO.02 | 622474130R00 | Reprofilace beton.povrchů sanační maltou, tl.30 mm |  | m2 | 39.247 | 0 | 15 | 0 | 0 | 0.05828 | 2.2873 | RTS II / 2023 | 0 |  | 0 | 0 | 0 | 0 | 0 | 0 | 0 | SO.02 | 0 | 0 | 0 | 15 | 0 | 0 | 1 |  |  |  | 0 | 0 | 0 | 62_ | SO.02_6_ | SO.02_ | 0 | 0 | 0 | 2.2873 | 0 | 0 | 0 |  | 62 |  |  | 15
|  |  | 3924,719*0,01 | předpoklad 1% z celkové plochy |  | 39.247
|  | RTS komentář: | Položka je určena pro lokální opravy betonových povrchů. Položka neobsahuje náklady na lešení
118 | SO.02 | 624961113R00 | Těsnění spár PE těsnicí šňůrou průměru 40 mm; vč. odstranění původní výplně a vyčištění spáry |  | m | 800 | 0 | 15 | 0 | 0 | 0 | 0 | RTS II / 2023 | 0 |  | 0 | 0 | 0 | 0 | 0 | 0 | 0 | SO.02 | 0 | 0 | 0 | 15 | 0 | 0 | 1 |  |  |  | 0 | 0 | 0 | 62_ | SO.02_6_ | SO.02_ | 0 | 0 | 0 | 0 | 0 | 0 | 0 |  | 62 |  |  | 15
|  |  | 800 | předpoklad |  | 800
119 | SO.02 | 624602115R00 | Tmelení spár š. 30 mm hl. 2,1 mm elastickým tmelem |  | m | 800 | 0 | 15 | 0 | 0 | 0.00087 | 0.696 | RTS II / 2023 | 0 |  | 0 | 0 | 0 | 0 | 0 | 0 | 0 | SO.02 | 0 | 0 | 0 | 15 | 0 | 0 | 1 |  |  |  | 0 | 0 | 0 | 62_ | SO.02_6_ | SO.02_ | 0 | 0 | 0 | 0.696 | 0 | 0 | 0 |  | 62 |  |  | 15
|  |  | 800 | předpoklad |  | 800
|  | RTS komentář: | Položka je určena pro konečné tmelení spár u panelových staveb po předcházejícím vyplnění spáry vypěněním nebo vložením těsnících trubic
120 | SO.02 | 622300131R00 | Vyrovnání podkladu vnějších stěn a podhledů tmelem tl. do 5 mm; vč. dodávky tmelu |  | m2 | 392.472 | 0 | 15 | 0 | 0 | 0.008 | 3.1398 | RTS II / 2023 | 0 |  | 0 | 0 | 0 | 0 | 0 | 0 | 0 | SO.02 | 0 | 0 | 0 | 15 | 0 | 0 | 1 |  |  |  | 0 | 0 | 0 | 62_ | SO.02_6_ | SO.02_ | 0 | 0 | 0 | 3.1398 | 0 | 0 | 0 |  | 62 |  |  | 15
|  |  | 3924,719*0,10 | 10% z celkové plochy |  | 392.472
121 | SO.02 | 621471119R00 | Příplatek za provádění úprav na podhledech |  | m2 | 63.832 | 0 | 15 | 0 | 0 | 0.0006 | 0.038299 | RTS II / 2023 | 0 |  | 0 | 0 | 0 | 0 | 0 | 0 | 0 | SO.02 | 0 | 0 | 0 | 15 | 0 | 0 | 1 |  |  |  | 0 | 0 | 0 | 62_ | SO.02_6_ | SO.02_ | 0 | 0 | 0 | 0.038299 | 0 | 0 | 0 |  | 62 |  |  | 15
|  |  | 638,316*0,10 | 10% z celkové plochy stropů lodžií |  | 63.832
122 | SO.02 | 622300281RT2 | Montáž chráničky kabelu do zateplení z minerálního vlákna; vč. chráničky Kopoflex DN 40 mm |  | m | 150 | 0 | 15 | 0 | 0 | 0.0002 | 0.03 | RTS II / 2023 | 0 |  | 0 | 0 | 0 | 0 | 0 | 0 | 0 | SO.02 | 0 | 0 | 0 | 15 | 0 | 0 | 1 |  |  |  | 0 | 0 | 0 | 62_ | SO.02_6_ | SO.02_ | 0 | 0 | 0 | 0.03 | 0 | 0 | 0 |  | 62 |  |  | 15
|  | RTS komentář: | Vyřezání drážky v izolantu a osazení chráničky.
123 | SO.02 | 713131131R00 | Montáž tepelné izolace stěn lepením; vč. penetrace podkladu |  | m2 | 46.25 | 0 | 15 | 0 | 0 | 0.003 | 0.13875 | RTS II / 2023 | 0 |  | 0 | 0 | 0 | 0 | 0 | 0 | 0 | SO.02 | 0 | 0 | 0 | 15 | 0 | 0 | 1 |  |  |  | 0 | 0 | 0 | 62_ | SO.02_6_ | SO.02_ | 0 | 0 | 0 | 0.13875 | 0 | 0 | 0 |  | 62 |  |  | 15
|  |  | (18,60+22,30+20,50+18,50+12*1,05)*0,50 | zatažení tepel. izolace soklu 500 mm pod terén |  | 46.25
|  | RTS komentář: | V položce není zakalkulována dodávka izolačního materiálu. Tato dodávka se oceňuje ve specifikaci. Při stanovení množství tepelné izolace se z celkového množství neodečítají otvory nebo neizolované plochy menší než 1 m2
124 | SO.02 | 283758936 | Deska soklová EPS perimetr. pevnost 150 kPa, lambda 0,035 W/mK; tl.100 mm |  | m2 | 48.563 | 0 | 15 | 0 | 0 | 0.0025 | 0.12141 | RTS II / 2023 | 0 |  | 0 | 0 | 0 | 0 | 0 | 0 | 0 | SO.02 | 0 | 0 | 0 | 15 | 0 | 0 | 1 |  |  |  | 0 | 0 | 0 | 62_ | SO.02_6_ | SO.02_ | 0 | 0 | 0 | 0.12141 | 0 | 0 | 0 |  | 62 |  |  | 15
|  |  | (18,60+22,30+20,50+18,50+12*1,05)*0,50 | zatažení tepel. izolace soklu 500 mm pod terén |  | 46.25
|  |  | ;ztratné 5%; 2,3125 |  |  | 2.313
|  | RTS komentář: | Tepelněizolační desky perimeter 150 s rovnou hranou z expandovaného pěnového polystyrenu (EPS) s uzavřenou povrchovou strukturou. Jako tepelná izolace suterénů a soklů obvodových stěn, kde jsou konstrukce namáhány stékající a odstřikující vodou, nebo vlhkostí přilehlého pórovitého prostředí. Desky jsou oboustranně opatřeny jemnou profilací pro zvýšenou přídržnost lepidel a tmelů.
125 | SO.02 | 622312122R00-R1 | D+M KZS sokl: penetrace, tmel, soklový EPS 150 P tl.100 mm, hmoždinky, broušení, 2x stěrka s perlinkou, můstek, mozaiková omítka |  | m2 | 63.485 | 0 | 15 | 0 | 0 | 0.01766 | 1.1211 | firemní | 0 |  | 0 | 0 | 0 | 0 | 0 | 0 | 0 | SO.02 | 0 | 0 | 0 | 15 | 0 | 0 | 1 |  |  |  | 0 | 0 | 0 | 62_ | SO.02_6_ | SO.02_ | 0 | 0 | 0 | 1.1211 | 0 | 0 | 0 |  | 62 |  |  | 15
|  |  | (18,60+22,30+20,50+18,50+12*1,05)*0,85 | 1.PP; skladba S5.a |  | 78.625
|  |  | -15,14 | odpočet otvorů |  | -15.14
|  | RTS komentář: | Položka obsahuje: nanesení lepicího tmelu na izolační desky, nalepení desek, zajištění talířovými hmoždinkami (6 ks/m2), přebroušení desek, 2x natažení stěrky a vtlačení výztužné tkaniny (1,15 m2/m2), přehlazení stěrky, kontaktní nátěr a povrchovou úpravu omítkou. V položce je obsaženo 0,14 m rohových lišt na m2. Součinitel tepelné vodivosti izolantu 0,035 W/m K
126 | SO.02 | 622312163R00-R1 | D+M KZS parapety: tmel, XPS 500 kPa tl.30 mm, broušení, 2x stěrka s perlinkou, parapet. lišta, krycí stěrka |  | m2 | 5.062 | 0 | 15 | 0 | 0 | 0.00579 | 0.029309 | firemní | 0 |  | 0 | 0 | 0 | 0 | 0 | 0 | 0 | SO.02 | 0 | 0 | 0 | 15 | 0 | 0 | 1 |  |  |  | 0 | 0 | 0 | 62_ | SO.02_6_ | SO.02_ | 0 | 0 | 0 | 0.029309 | 0 | 0 | 0 |  | 62 |  |  | 15
|  |  | (27*0,91+1*0,74)*0,20 | 1.PP, pro okna poz. O9-O12 |  | 5.062
|  | RTS komentář: | Položka obsahuje řezání desek, nanesení lepicího tmelu na izolační desky, nalepení desek, natažení stěrky, vtlačení výztužné tkaniny (1,68 m2), osazení parapetní lišty (5m/m2) a přehlazení stěrky. Součinitel tepelné vodivosti izolantu 0,035 W/m K. Včetně dodávek materiálu
127 | SO.02 | 622312732R00-R1 | D+M KZS: penetrace, tmel, minerální desky tl.100 mm, zapuštěné hmoždinky, kašírování, 2x stěrka s perlinkou, můstek, mozaiková omítka |  | m2 | 52.2 | 0 | 15 | 0 | 0 | 0.02 | 1.044 | firemní | 0 |  | 0 | 0 | 0 | 0 | 0 | 0 | 0 | SO.02 | 0 | 0 | 0 | 15 | 0 | 0 | 1 |  |  |  | 0 | 0 | 0 | 62_ | SO.02_6_ | SO.02_ | 0 | 0 | 0 | 1.044 | 0 | 0 | 0 |  | 62 |  |  | 15
|  |  | 29*(0,90*2,00) | 1.NP; skladba S5.b |  | 52.2
|  | RTS komentář: | Položka obsahuje: nanesení lepicího tmelu na izolační desky, nalepení desek, zajištění talířovými hmoždinkami (6 ks/m2), kašírování desek stěrkovou hmotou, 2x natažení stěrky s výztužnou tkaninou (1,15 m2/m2), kontaktní nátěr a povrchovou úpravu omítkou. V položce je obsaženo 0,14 m rohových lišt na m2. Součinitel tepelné vodivosti izolantu 0,035 W/mK
128 | SO.02 | 622312731R00-R1 | D+M KZS: penetrace, tmel, minerální desky tl.80 mm, zapuštěné hmoždinky, kašírování, stěrka s perlinkou, můstek, silikon. omítka zrno 2 mm |  | m2 | 1156.423 | 0 | 15 | 0 | 0 | 0.01967 | 22.7468 | firemní | 0 |  | 0 | 0 | 0 | 0 | 0 | 0 | 0 | SO.02 | 0 | 0 | 0 | 15 | 0 | 0 | 1 |  |  |  | 0 | 0 | 0 | 62_ | SO.02_6_ | SO.02_ | 0 | 0 | 0 | 22.7468 | 0 | 0 | 0 |  | 62 |  |  | 15
|  |  | 13*10*(1,20*2,60) | stěny mezi lodžiemi 2.NP-14.NP; skladba S3 |  | 405.6
|  |  | 14*(1,35*(7*3,04+2*3,30+2*2,78)+5*(0,30*0,30)) | stropy lodžií 1.NP-14.NP |  | 638.316
|  |  | 14*(0,23*(7*3,04+2*3,30+2*2,78+5*0,30)) | čela lodžií 1.NP-14.NP |  | 112.507
|  | RTS komentář: | Položka obsahuje: nanesení lepicího tmelu na izolační desky, nalepení desek, zajištění talířovými hmoždinkami (6 ks/m2), kašírování desek stěrkovou hmotou, natažení stěrky s výztužnou tkaninou (1,15 m2/m2), kontaktní nátěr a povrchovou úpravu omítkou. V položce je obsaženo 0,14 m rohových lišt na m2. Součinitel tepelné vodivosti izolantu 0,035 W/mK
129 | SO.02 | 622391001R00 | Příplatek za montáž KZS podhledu, izolant, tenkovrst. om. |  | m2 | 638.316 | 0 | 15 | 0 | 0 | 0 | 0 | RTS II / 2023 | 0 |  | 0 | 0 | 0 | 0 | 0 | 0 | 0 | SO.02 | 0 | 0 | 0 | 15 | 0 | 0 | 1 |  |  |  | 0 | 0 | 0 | 62_ | SO.02_6_ | SO.02_ | 0 | 0 | 0 | 0 | 0 | 0 | 0 |  | 62 |  |  | 15
|  |  | 14*(1,35*(7*3,04+2*3,30+2*2,78)+5*(0,30*0,30)) | stropy lodžií 1.NP-14.NP |  | 638.316
130 | SO.02 | 622312735R00-R1 | D+M KZS: penetrace, tmel, minerální desky tl.160 mm, zapuštěné hmoždinky, kašírování, stěrka s perlinkou, můstek, silikon. omítka zrno 2 mm |  | m2 | 2795.577 | 0 | 15 | 0 | 0 | 0.02097 | 58.6232 | firemní | 0 |  | 0 | 0 | 0 | 0 | 0 | 0 | 0 | SO.02 | 0 | 0 | 0 | 15 | 0 | 0 | 1 |  |  |  | 0 | 0 | 0 | 62_ | SO.02_6_ | SO.02_ | 0 | 0 | 0 | 58.6232 | 0 | 0 | 0 |  | 62 |  |  | 15
|  | Varianta: | s omítkou SH silikonovou, zrno 2 mm
|  |  | (18,66+22,42+20,62+18,56)*40,15 | fasády 1.NP-14.NP skladby S1,S2 - brutto |  | 3222.439
|  |  | (5,13+1,90+5,44+4,06)*2,75+(2,47+5,18+4,63+4,86)*3,15 | fasády střeš.nástavby - brutto |  | 99.448
|  |  | -52,20 | odpočet ploch skladby S5.b |  | -52.2
|  |  | -(20,84+79,50+880,56+6,09+11,28) | odpočet otvorů |  | -998.27
|  |  | 14*12*(1,20*2,60) | stěny lodžií 1.NP-14.NP |  | 524.16
|  | RTS komentář: | Položka obsahuje: nanesení lepicího tmelu na izolační desky, nalepení desek, zajištění zapouštěcími hmoždinkami (6 ks/m2), kašírování desek stěrkovou hmotou, natažení stěrky s výztužnou tkaninou (1,15 m2/m2), kontaktní nátěr a povrchovou úpravu omítkou. V položce je obsaženo 0,14 m rohových lišt na m2. Součinitel tepelné vodivosti izolantu 0,035 W/mK
131 | SO.02 | 622391112R00 | Příplatek za počet hmoždinek 8 ks/m2, k pol. 622312735R00-R1 |  | m2 | 698.894 | 0 | 15 | 0 | 0 | 0 | 0 | RTS II / 2023 | 0 |  | 0 | 0 | 0 | 0 | 0 | 0 | 0 | SO.02 | 0 | 0 | 0 | 15 | 0 | 0 | 1 |  |  |  | 0 | 0 | 0 | 62_ | SO.02_6_ | SO.02_ | 0 | 0 | 0 | 0 | 0 | 0 | 0 |  | 62 |  |  | 15
|  |  | 2795,577*0,25 | 25% plochy; 3.NP-6.NP |  | 698.894
|  | RTS komentář: | Standardně je započteno v položkách pro zateplení souboru 622 3 6 kusů hmoždinek na metr čtvereční
132 | SO.02 | 622391113R00 | Příplatek za počet hmoždinek 10 ks/m2, k pol. 622312735R00-R1 |  | m2 | 698.894 | 0 | 15 | 0 | 0 | 0 | 0 | RTS II / 2023 | 0 |  | 0 | 0 | 0 | 0 | 0 | 0 | 0 | SO.02 | 0 | 0 | 0 | 15 | 0 | 0 | 1 |  |  |  | 0 | 0 | 0 | 62_ | SO.02_6_ | SO.02_ | 0 | 0 | 0 | 0 | 0 | 0 | 0 |  | 62 |  |  | 15
|  |  | 2795,577*0,25 | 25% plochy; 7.NP-10.NP |  | 698.894
|  | RTS komentář: | Standardně je započteno v položkách souboru 622 3 6 kusů hmoždinek na metr čtvereční
133 | SO.02 | 622391114R00 | Příplatek za počet hmoždinek 12 ks/m2, k pol. 622312735R00-R1 |  | m2 | 698.894 | 0 | 15 | 0 | 0 | 0 | 0 | RTS II / 2023 | 0 |  | 0 | 0 | 0 | 0 | 0 | 0 | 0 | SO.02 | 0 | 0 | 0 | 15 | 0 | 0 | 1 |  |  |  | 0 | 0 | 0 | 62_ | SO.02_6_ | SO.02_ | 0 | 0 | 0 | 0 | 0 | 0 | 0 |  | 62 |  |  | 15
|  |  | 2795,577*0,25 | 25% plochy; 11.NP-14.NP |  | 698.894
|  | RTS komentář: | Standardně je započteno v položkách pro zateplení souboru 622 3 6 kusů hmoždinek na metr čtvereční
134 | SO.02 | 622312753R00-R1 | D+M KZS ostění: tmel, tuhá minerál. deska tl.30 mm, kašírování, 1x stěrka s perlinkou, rohové lišty, můstek, silikon. omítka zrno 2 mm |  | m2 | 264.815 | 0 | 15 | 0 | 0 | 0.01857 | 4.9176 | firemní | 0 |  | 0 | 0 | 0 | 0 | 0 | 0 | 0 | SO.02 | 0 | 0 | 0 | 15 | 0 | 0 | 1 |  |  |  | 0 | 0 | 0 | 62_ | SO.02_6_ | SO.02_ | 0 | 0 | 0 | 4.9176 | 0 | 0 | 0 |  | 62 |  |  | 15
|  |  | (13*1,72+3*0,60+1*1,5+56*1,60+28*1,60+143*2,40+3*2,00)*0,26*2 | 1.NP-14.NP; okna poz. O13+O17+O18+O20+O21+O22-O25+O14-O16 |  | 264.815
|  | RTS komentář: | Nalepení izolačních desek, podkladní stěrka, osazení omítkových napojovacích lišt (5 m/m2), rohových lišt (3,33 m/m2) a lišt s okapničkou (1,67 m/m2), armovaná stěrka, kontaktní nátěr a tenkovrstvá omítka. Včetně dodávek materiálu. Součinitel tepelné vodivosti izolantu 0,035 W/m K
135 | SO.02 | 622312753R00-R2 | D+M KZS nadpraží: tmel, tuhá minerál. deska tl.30 mm, kašírování, 1x stěrka s perlinkou, rohové lišty s okapnicí, můstek, silikon. omítka zrno 2 mm |  | m2 | 139.701 | 0 | 15 | 0 | 0 | 0.01857 | 2.5942 | firemní | 0 |  | 0 | 0 | 0 | 0 | 0 | 0 | 0 | SO.02 | 0 | 0 | 0 | 15 | 0 | 0 | 1 |  |  |  | 0 | 0 | 0 | 62_ | SO.02_6_ | SO.02_ | 0 | 0 | 0 | 2.5942 | 0 | 0 | 0 |  | 62 |  |  | 15
|  |  | (13*3,28+3*0,85+1*3,42+56*1,50+28*2,10+143*2,40+3*0,90)*0,26 | 1.NP-14.NP; okna poz. O13+O17+O18+O20+O21+O22-O25+O14-O16 |  | 139.701
|  | RTS komentář: | Nalepení izolačních desek, podkladní stěrka, osazení omítkových napojovacích lišt (5 m/m2), rohových lišt (3,33 m/m2) a lišt s okapničkou (1,67 m/m2), armovaná stěrka, kontaktní nátěr a tenkovrstvá omítka. Včetně dodávek materiálu. Součinitel tepelné vodivosti izolantu 0,035 W/m K
136 | SO.02 | 622312763R00-R1 | D+M KZS parapety: tmel, tuhá minerál. deska tl.30 mm, kašírování, 1x stěrka s perlinkou, parapet. lišta, krycí spád. stěrka |  | m2 | 105.537 | 0 | 15 | 0 | 0 | 0.01591 | 1.6791 | firemní | 0 |  | 0 | 0 | 0 | 0 | 0 | 0 | 0 | SO.02 | 0 | 0 | 0 | 15 | 0 | 0 | 1 |  |  |  | 0 | 0 | 0 | 62_ | SO.02_6_ | SO.02_ | 0 | 0 | 0 | 1.6791 | 0 | 0 | 0 |  | 62 |  |  | 15
|  |  | (13*3,28+3*0,85+1*3,42+56*1,50+28*2,10+143*1,50)*0,26 | 1.NP-14.NP; okna poz. O13+O17+O18+O20+O21+O22-O25 |  | 105.537
|  | RTS komentář: | Nalepení izolačních desek, kašírování minerální izolace, osazení parapetní lišty (5m/m2), stěrka, vtlačení výztužné tkaniny (1,68 m2), vyrovnávací stěrka. Včetně dodávek materiálu. Součinitel tepelné vodivosti izolantu 0,035 W/m K.
137 | SO.02 | 622311033R00 | D+M Zakládací sada ETICS, profil soklový + okapní profil PVC, pro tl. izolantu 100-170 mm |  | m | 94.66 | 0 | 15 | 0 | 0 | 0.00094 | 0.08898 | RTS II / 2023 | 0 |  | 0 | 0 | 0 | 0 | 0 | 0 | 0 | SO.02 | 0 | 0 | 0 | 15 | 0 | 0 | 1 |  |  |  | 0 | 0 | 0 | 62_ | SO.02_6_ | SO.02_ | 0 | 0 | 0 | 0.08898 | 0 | 0 | 0 |  | 62 |  |  | 15
|  |  | 18,66+22,42+20,62+18,56+12*1,20 | pro izolant tl.160 mm |  | 94.66
|  | RTS komentář: | Zakládací sada obsahuje dodávku a montáž zakládacího a okapního profilu PVC s tkaninou včetně ukotvení do podkladu a případné použití vymezovacích podložek při nerovnosti podkladu
138 | SO.02 | 622312113R00 | D+M dilatační profil KZS; koutový |  | m | 81.7 | 0 | 15 | 0 | 0 | 0.00051 | 0.041667 | RTS II / 2023 | 0 |  | 0 | 0 | 0 | 0 | 0 | 0 | 0 | SO.02 | 0 | 0 | 0 | 15 | 0 | 0 | 1 |  |  |  | 0 | 0 | 0 | 62_ | SO.02_6_ | SO.02_ | 0 | 0 | 0 | 0.041667 | 0 | 0 | 0 |  | 62 |  |  | 15
|  |  | 40,85*2 | dilatace sousedního objektu |  | 81.7
139 | SO.02 | 622421492R00 | D+M okenní lišta s tkaninou |  | m | 1708.66 | 0 | 15 | 0 | 0 | 0.00011 | 0.18795 | RTS II / 2023 | 0 |  | 0 | 0 | 0 | 0 | 0 | 0 | 0 | SO.02 | 0 | 0 | 0 | 15 | 0 | 0 | 1 |  |  |  | 0 | 0 | 0 | 62_ | SO.02_6_ | SO.02_ | 0 | 0 | 0 | 0.18795 | 0 | 0 | 0 |  | 62 |  |  | 15
|  |  | (13*1,72+3*0,60+1*1,5+56*1,60+28*1,60+143*2,40+3*2,00)*2 | ostění 1.NP-14.NP; okna poz. O13+O17+O18+O20+O21+O22-O25+O14-O16 |  | 1018.52
|  |  | (31*0,75+28*0,60)*2 | ostění 1.PP-1.NP; ostění okna poz. O1-O5 + O9-O12 |  | 80.1
|  |  | (3*2,40)*2 | ostění stávající výplně hl. vstup + zadní vstup |  | 14.4
|  |  | 13*3,28+3*0,85+1*3,42+56*1,50+28*2,10+143*2,40+3*1,05 | nadpraží 1.NP-14.NP; okna poz. O13+O17+O18+O20+O21+O22-O25+O14-O16 |  | 537.76
|  |  | 29*0,91+2*0,74+27*0,91+1*0,74 | nadpraží 1.PP-1.NP; ostění okna poz. O1-O4+O5+O9-O11+O12 |  | 53.18
|  |  | 2,00+0,90+1,80 | nadpraží stávající výplně hl. vstup + zadní vstup |  | 4.7
|  | RTS komentář: | V položce jsou zakalkulovány náklady na dodávku a montáž okenní lišty - plast + tkanina
140 | SO.02 | 622454511R00 | Oprava vnějších omítek cement.,hladkých do 50 % |  | m2 | 131.688 | 0 | 15 | 0 | 0 | 0.04998 | 6.5818 | RTS II / 2023 | 0 |  | 0 | 0 | 0 | 0 | 0 | 0 | 0 | SO.02 | 0 | 0 | 0 | 15 | 0 | 0 | 1 |  |  |  | 0 | 0 | 0 | 62_ | SO.02_6_ | SO.02_ | 0 | 0 | 0 | 6.5818 | 0 | 0 | 0 |  | 62 |  |  | 15
|  |  | (6*2*(0,30+0,15+1,20+0,075)+22*2*(0,30+0,075))*3,54 | nezateplované plochy v 1.PP a 1.NP |  | 131.688
141 | SO.02 | 602011199R00 | D+M Penetrace na stěnách velmi savých minerálních podkladů |  | m2 | 131.688 | 0 | 15 | 0 | 0 | 8e-05 | 0.010535 | RTS II / 2023 | 0 |  | 0 | 0 | 0 | 0 | 0 | 0 | 0 | SO.02 | 0 | 0 | 0 | 15 | 0 | 0 | 1 |  |  |  | 0 | 0 | 0 | 62_ | SO.02_6_ | SO.02_ | 0 | 0 | 0 | 0.010535 | 0 | 0 | 0 |  | 62 |  |  | 15
|  |  | (6*2*(0,30+0,15+1,20+0,075)+22*2*(0,30+0,075))*3,54 | nezateplované plochy v 1.PP a 1.NP |  | 131.688
|  | RTS komentář: | Dvojnásobný nátěr.
142 | SO.02 | 622481211RT6 | D+M výztužné sítě (perlinky) do stěrky, vnější stěny |  | m2 | 131.688 | 0 | 15 | 0 | 0 | 0.00438 | 0.57679 | RTS II / 2023 | 0 |  | 0 | 0 | 0 | 0 | 0 | 0 | 0 | SO.02 | 0 | 0 | 0 | 15 | 0 | 0 | 1 |  |  |  | 0 | 0 | 0 | 62_ | SO.02_6_ | SO.02_ | 0 | 0 | 0 | 0.57679 | 0 | 0 | 0 |  | 62 |  |  | 15
|  |  | (6*2*(0,30+0,15+1,20+0,075)+22*2*(0,30+0,075))*3,54 | nezateplované plochy v 1.PP a 1.NP |  | 131.688
|  | RTS komentář: | Položka obsahuje dodávku a natažení stěrkového tmelu, vtlačení výztužné sítě a rozetření tmelu.
143 | SO.02 | 622481291R00 | Montáž výztužné lišty rohové a dilatační |  | m | 240.72 | 0 | 15 | 0 | 0 | 0 | 0 | RTS II / 2023 | 0 |  | 0 | 0 | 0 | 0 | 0 | 0 | 0 | SO.02 | 0 | 0 | 0 | 15 | 0 | 0 | 1 |  |  |  | 0 | 0 | 0 | 62_ | SO.02_6_ | SO.02_ | 0 | 0 | 0 | 0 | 0 | 0 | 0 |  | 62 |  |  | 15
|  |  | (6*4+22*2)*3,54 | nezateplované plochy v 1.PP a 1.NP |  | 240.72
|  | RTS komentář: | Položka obsahuje natažení vtlačení výztužné lišty a rozetření tmelu. Položka neobsahuje dodávku tmelu ani lišty.
144 | SO.02 | 55392760 | Lišta rohová s tkaninou 10/10 / 2,5 m |  | m | 264.792 | 0 | 15 | 0 | 0 | 0.0001 | 0.026479 | RTS II / 2023 | 0 |  | 0 | 0 | 0 | 0 | 0 | 0 | 0 | SO.02 | 0 | 0 | 0 | 15 | 0 | 0 | 1 |  |  |  | 0 | 0 | 0 | 62_ | SO.02_6_ | SO.02_ | 0 | 0 | 0 | 0.026479 | 0 | 0 | 0 |  | 62 |  |  | 15
|  |  | (6*4+22*2)*3,54 | nezateplované plochy v 1.PP a 1.NP |  | 240.72
|  |  | ;ztratné 10%; 24,072 |  |  | 24.072
145 | SO.02 | 602011191R00 | Podkladní nátěr na stěnách pod tenkovrstvé omítky barevné |  | m2 | 131.688 | 0 | 15 | 0 | 0 | 0.00035 | 0.046091 | RTS II / 2023 | 0 |  | 0 | 0 | 0 | 0 | 0 | 0 | 0 | SO.02 | 0 | 0 | 0 | 15 | 0 | 0 | 1 |  |  |  | 0 | 0 | 0 | 62_ | SO.02_6_ | SO.02_ | 0 | 0 | 0 | 0.046091 | 0 | 0 | 0 |  | 62 |  |  | 15
|  |  | (6*2*(0,30+0,15+1,20+0,075)+22*2*(0,30+0,075))*3,54 | nezateplované plochy v 1.PP a 1.NP |  | 131.688
|  | RTS komentář: | Položka je kalkulována jako jedna z vrstev omítkové skladby. Položky za jednotlivé požadované vrstvy se sčítají. V položce nejsou zakalkulovány náklady na pomocné lešení a náklady na použití rohových lišt a armovací skelné tkaniny..
146 | SO.02 | 602021187R00-R1 | D+M Tenkovrstvá silikonová omítka vnějších stěn, probarvená, zrnitost 1,5 mm |  | m2 | 131.688 | 0 | 15 | 0 | 0 | 0.00263 | 0.34634 | firemní | 0 |  | 0 | 0 | 0 | 0 | 0 | 0 | 0 | SO.02 | 0 | 0 | 0 | 15 | 0 | 0 | 1 |  |  |  | 0 | 0 | 0 | 62_ | SO.02_6_ | SO.02_ | 0 | 0 | 0 | 0.34634 | 0 | 0 | 0 |  | 62 |  |  | 15
|  | Varianta: | ochrana proti napadení mikroorg, difuze vodních par V1, omezená nasákavost
|  |  | (6*2*(0,30+0,15+1,20+0,075)+22*2*(0,30+0,075))*3,54 | nezateplované plochy v 1.PP a 1.NP |  | 131.688
147 | SO.02 | 622471931R00 | Příplatek za vícebarevné provádění fasád |  | m2 | 3952 | 0 | 15 | 0 | 0 | 0.0001 | 0.3952 | RTS II / 2023 | 0 |  | 0 | 0 | 0 | 0 | 0 | 0 | 0 | SO.02 | 0 | 0 | 0 | 15 | 0 | 0 | 1 |  |  |  | 0 | 0 | 0 | 62_ | SO.02_6_ | SO.02_ | 0 | 0 | 0 | 0.3952 | 0 | 0 | 0 |  | 62 |  |  | 15
|  |  | 2795,577+1156,423 |  |  | 3952
|  | RTS komentář: | s ochranným zakrýváním styků barev
148 | SO.02 | 620991121R00 | Zakrývání výplní vnějších otvorů z lešení; vč. dodávky pásky a fólie; vč. odstranění |  | m2 | 1746.724 | 0 | 15 | 0 | 0 | 4e-05 | 0.069869 | RTS II / 2023 | 0 |  | 0 | 0 | 0 | 0 | 0 | 0 | 0 | SO.02 | 0 | 0 | 0 | 15 | 0 | 0 | 1 |  |  |  | 0 | 0 | 0 | 62_ | SO.02_6_ | SO.02_ | 0 | 0 | 0 | 0.069869 | 0 | 0 | 0 |  | 62 |  |  | 15
|  |  | 12*(0,90*0,60)+13*(0,91*0,60)+2*(0,93*0,60)+1*(0,74*0,60) | okna 1.PP - poz. O9+O10+O11+O12 |  | 15.138
|  |  | 15*(0,90*0,75)+10*(0,91*0,75)+2*(0,92*0,75)+2*(0,93*0,75)+2*(0,74*0,75) | okna 1.NP - poz. O1+O2+O3+O4+O5 |  | 20.835
|  |  | 13*(3,28*1,72)+2*(0,85*0,60)+1*(3,42*1,50) | okna 2.NP -14.NP, schodiště - poz. O13+O17+O18 |  | 79.491
|  |  | 56*(1,50*1,60)+28*(2,10*1,60)+(65+26+26+26)*(1,50*1,60+0,90*2,40) | okna 2.NP -14.NP, byty - poz. O20+O21+O22-O25 |  | 880.56
|  |  | 1*(1,06*2,05)+1*(1,06*2,00)+1*(0,90*2,00) | dveře nástavby střecha - poz. O14+O15+O16 |  | 6.093
|  |  | 1*(2,00*2,40)+1*(0,90*2,40)+1*(1,80*2,40) | dveře vstupní stávající 1.NP, hlavní + zadní vstup |  | 11.28
|  |  | (56*0,90+3*0,75+2*0,85+13*3,28+3,42+56*1,50+28*2,10+143*2,40)*0,30 | parapety oken |  | 175.923
|  |  | 13*(1,25*(7*3,04+2*3,30+2*2,78)+5*(0,30*0,30)) | podlahy lodžií bytů 2.NP-14.NP |  | 549.25
|  |  | 3,60*1,51+1,80*1,51 | podlahy venkovních podest 1.NP, hlavní +zadní vstup |  | 8.154
|  | RTS komentář: | Zakrývání výplní vnějších otvorů s rámy a zárubněmi, zábradlí, předmětů, oplechování apod., která se zřizují ještě před úpravami povrchu, před jejich znečištěním při úpravách povrchu nástřikem plastických (lepivých) maltovin, prováděné z lešení. Položka je určena pro zakrývání jakýmkoliv způsobem. Množství měrných jednotek se určuje v m2 plochy kótovaných okenních otvorů, v rozměrech předmětů, konstrukcí, oplechování apod. jsou-li zcela obklopeny nástřikem. Zakrývání okrajů nastříkaných ploch a osaěmlých pásů ohraničených oplechováním, obklady, souvislým pásem oken, ochrana dlažby logií pod upravovanou stěnou apod. se určuje v ploše pruhů o šířce nejvýše 400 mm. Odkrytí je v položce započteno
149 | SO.02 | 998011005R00 | Přesun hmot pro budovy zděné výšky do 45 m |  | t | 108.027 | 0 | 15 | 0 | 0 | 0 | 0 | RTS II / 2023 | 0 |  | 0 | 0 | 0 | 0 | 0 | 0 | 0 | SO.02 | 0 | 0 | 0 | 15 | 0 | 0 | 5 |  |  |  | 0 | 0 | 0 | 62_ | SO.02_6_ | SO.02_ | 0 | 0 | 0 | 0 | 0 | 0 | 0 |  | 62 |  |  | 15
| SO.02 | 711 | Izolace proti vodě | [5 empty] | 0 | 0 |  | 3.4729 | [10 empty] | SO.02 | [7 empty] | 0 | 0 | 0
150 | SO.02 | 711823121RT7 | D+M Montáž nopové fólie svisle, vč. dodávky fólie v.n. 8 mm |  | m2 | 47.55 | 0 | 15 | 0 | 0 | 0.00052 | 0.024726 | RTS II / 2023 | 0 |  | 0 | 0 | 0 | 0 | 0 | 0 | 0 | SO.02 | 0 | 0 | 0 | 15 | 0 | 0 | 7 |  |  |  | 0 | 0 | 0 | 711_ | SO.02_71_ | SO.02_ | 0 | 0 | 0 | 0.024726 | 0 | 0 | 0 |  | 711 |  |  | 15
|  | Varianta: | včetně dodávky profilované fólie s nakašírovanou netkanou textilií, HDPE polyesterová rohož, barva černá, výška nopu 8 mm, plošná hmotnost 450 g/m2,
|  |  | 0,50*((18,50+1,20*2)+(22,10+2,80+1,20*3)+(18,50+1,20*2)+(18,40+2,80+1,20*3)) | ochrana soklu, š.50 cm |  | 47.55
151 | SO.02 | 711823129RT3 | D+M Montáž ukončovací lišty k nopové fólii, včetně dodávky lišty |  | m | 95.1 | 0 | 15 | 0 | 0 | 0.00053 | 0.050403 | RTS II / 2023 | 0 |  | 0 | 0 | 0 | 0 | 0 | 0 | 0 | SO.02 | 0 | 0 | 0 | 15 | 0 | 0 | 7 |  |  |  | 0 | 0 | 0 | 711_ | SO.02_71_ | SO.02_ | 0 | 0 | 0 | 0.050403 | 0 | 0 | 0 |  | 711 |  |  | 15
|  |  | (18,50+1,20*2)+(22,10+2,80+1,20*3)+(18,50+1,20*2)+(18,40+2,80+1,20*3) | ochrana soklu |  | 95.1
152 | SO.02 | 711212901R00 | D+M Provedení penetrace podkladů pod hydroizolační stěrky |  | m2 | 675.906 | 0 | 15 | 0 | 0 | 0 | 0 | RTS II / 2023 | 0 |  | 0 | 0 | 0 | 0 | 0 | 0 | 0 | SO.02 | 0 | 0 | 0 | 15 | 0 | 0 | 7 |  |  |  | 0 | 0 | 0 | 711_ | SO.02_71_ | SO.02_ | 0 | 0 | 0 | 0 | 0 | 0 | 0 |  | 711 |  |  | 15
|  |  | 13*(1,25*(7*3,04+2*3,30+2*2,78)+5*(0,30*0,30)) | podlahy lodžií bytů 2.NP-14.NP |  | 549.25
|  |  | 13*(0,10*(7*3,04+2*3,30+2*2,78+22*1,25)) | vytažení 10 cm na boky a stěny lodžií bytů 2.NP-14.NP |  | 79.222
|  |  | 13*(11*0,90*0,30) | vstupy na lodžie bytů 2.NP-14.NP |  | 38.61
|  |  | 3,60*1,51+0,1*(1,60+2*1,50) | venkovní podesta schodiště, hl. vstup |  | 5.896
|  |  | 1,80*1,51+0,1*(1,50+0,60) | venkovní podesta schodiště, zadní vstup |  | 2.928
153 | SO.02 | 711212012RT3 | D+M Provedení pružné hydroizolační stěrky s vyztužnou tkaninou, pro venkovní použití, 2 vrstvy, tl.min. 2 mm |  | m2 | 675.236 | 0 | 15 | 0 | 0 | 0.00358 | 2.4173 | RTS II / 2023 | 0 |  | 0 | 0 | 0 | 0 | 0 | 0 | 0 | SO.02 | 0 | 0 | 0 | 15 | 0 | 0 | 7 |  |  |  | 0 | 0 | 0 | 711_ | SO.02_71_ | SO.02_ | 0 | 0 | 0 | 2.4173 | 0 | 0 | 0 |  | 711 |  |  | 15
|  |  | 13*(1,25*(7*3,04+2*3,30+2*2,78)+5*(0,30*0,30)) | podlahy lodžií bytů 2.NP-14.NP |  | 549.25
|  |  | 13*(0,10*(7*3,04+2*3,30+2*2,78+22*1,25)) | vytažení 10 cm na boky a stěny lodžií bytů 2.NP-14.NP |  | 79.222
|  |  | 13*(11*0,90*0,30) | vstupy na lodžie bytů 2.NP-14.NP |  | 38.61
|  |  | 1,80*1,51 | venkovní podesta schodiště, zadní vstup |  | 2.718
|  |  | 3,60*1,51 | venkovní podesta schodiště, hl. vstup |  | 5.436
|  | RTS komentář: | tloušťka vrstvy 2,0 m
154 | SO.02 | 764371321RT3 | D+M Profil AL okapní balkonový, s ukončovací hranou pro lepenou dlažbu; vč. spojek a rohů; barva šedá |  | m | 461.97 | 0 | 15 | 0 | 0 | 0.00128 | 0.59132 | RTS II / 2023 | 0 |  | 0 | 0 | 0 | 0 | 0 | 0 | 0 | SO.02 | 0 | 0 | 0 | 15 | 0 | 0 | 7 |  |  |  | 0 | 0 | 0 | 711_ | SO.02_71_ | SO.02_ | 0 | 0 | 0 | 0.59132 | 0 | 0 | 0 |  | 711 |  |  | 15
|  |  | 13*(7*3,04+2*3,30+2*2,78+5*0,30) | lodžie bytů 2.NP-14.NP |  | 454.22
|  |  | 3,60+2*0,30 | venkovní podesta schodiště, hl. vstup |  | 4.2
|  |  | 1,80+0,30+1,45 | venkovní podesta schodiště, zadní vstup |  | 3.55
|  | RTS komentář: | Ukončovací profil pro lemování balkonů a teras s dlažbou lepenou do tmele. Celková výška dlažby, lože a hydroizolace je 17 mm. Včetně spojky profilů; spojka je v ceně balení. Materiál hliník s barveným povrchem
155 | SO.02 | 711212601RT2 | D+M Utěsnění detailů při stěrkových hydroizolacích, těsnicí pás do spoje podlaha - stěna |  | m | 1013.42 | 0 | 15 | 0 | 0 | 0.00029 | 0.29389 | RTS II / 2023 | 0 |  | 0 | 0 | 0 | 0 | 0 | 0 | 0 | SO.02 | 0 | 0 | 0 | 15 | 0 | 0 | 7 |  |  |  | 0 | 0 | 0 | 711_ | SO.02_71_ | SO.02_ | 0 | 0 | 0 | 0.29389 | 0 | 0 | 0 |  | 711 |  |  | 15
|  |  | 13*((7*3,04+2*3,30+2*2,78+22*1,25)+11*(2*0,30+0,90)) | lodžie bytů 2.NP-14.NP |  | 1006.72
|  |  | (1,60+2*1,50)+(1,50+0,60) | venkovní podesty hlavní a zadní vstup |  | 6.7
|  | RTS komentář: | Nastěrkování podkladu v šířce 0,16 m, položení a uhlazení těsnicího pásu š.0,10 m, překrytí další stěrkou
156 | SO.02 | 711212602RT2 | D+M Utěsnění detailů při stěrkových hydroizolacích, těsnicí roh vnější, vnitřní do spoje podlaha-stěna |  | kus | 866 | 0 | 15 | 0 | 0 | 0.00011 | 0.09526 | RTS II / 2023 | 0 |  | 0 | 0 | 0 | 0 | 0 | 0 | 0 | SO.02 | 0 | 0 | 0 | 15 | 0 | 0 | 7 |  |  |  | 0 | 0 | 0 | 711_ | SO.02_71_ | SO.02_ | 0 | 0 | 0 | 0.09526 | 0 | 0 | 0 |  | 711 |  |  | 15
|  |  | 13*(11*6) | lodžie bytů 2.NP-14.NP |  | 858
|  |  | 4+4 | venkovní podesty hlavní a zadní vstup |  | 8
157 | SO.02 | 998711103R00 | Přesun hmot pro izolace proti vodě, výšky do 60 m |  | t | 3.456 | 0 | 15 | 0 | 0 | 0 | 0 | RTS II / 2023 | 0 |  | 0 | 0 | 0 | 0 | 0 | 0 | 0 | SO.02 | 0 | 0 | 0 | 15 | 0 | 0 | 5 |  |  |  | 0 | 0 | 0 | 711_ | SO.02_71_ | SO.02_ | 0 | 0 | 0 | 0 | 0 | 0 | 0 |  | 711 |  |  | 15
| SO.02 | 096 | Bourání konstrukcí | [5 empty] | 0 | 0 |  | 140.2141 | [10 empty] | SO.02 | [7 empty] | 0 | 0 | 0
158 | SO.02 | 113106121R00 | Rozebrání dlažeb z betonových dlaždic na sucho |  | m2 | 47.55 | 0 | 15 | 0 | 0 | 0.138 | 6.5619 | RTS II / 2023 | 0 |  | 0 | 0 | 0 | 0 | 0 | 0 | 0 | SO.02 | 0 | 0 | 0 | 15 | 0 | 0 | 1 |  |  |  | 0 | 0 | 0 | 096_ | SO.02_0_ | SO.02_ | 0 | 0 | 0 | 6.5619 | 0 | 0 | 0 |  | 96 |  |  | 15
|  |  | 0,50*((18,50+1,20*2)+(22,10+2,80+1,20*3)+(18,50+1,20*2)+(18,40+2,80+1,20*3)) | okapový chodníček |  | 47.55
|  | RTS komentář: | Položka není určena pro rozebrání dlažeb uložených do betonového lože a pro rozebrání dlažeb z mozaiky uložených do cementové malty. V položce nejsou zakalkulovány náklady na popř. nutné očištění vybouraných betonových dlaždic
159 | SO.02 | 113107310R00 | Odstranění podkladu pl. 50 m2,kam.těžené tl.10 cm |  | m2 | 47.55 | 0 | 15 | 0 | 0 | 0.22 | 10.461 | RTS II / 2023 | 0 |  | 0 | 0 | 0 | 0 | 0 | 0 | 0 | SO.02 | 0 | 0 | 0 | 15 | 0 | 0 | 1 |  |  |  | 0 | 0 | 0 | 096_ | SO.02_0_ | SO.02_ | 0 | 0 | 0 | 10.461 | 0 | 0 | 0 |  | 96 |  |  | 15
|  |  | 0,50*((18,50+1,20*2)+(22,10+2,80+1,20*3)+(18,50+1,20*2)+(18,40+2,80+1,20*3)) | okapový chodníček |  | 47.55
160 | SO.02 | 965081813R00 | Bourání dlažeb terac.,čedič. tl.do 30 mm, nad 1 m2; vč. odstranění čistící zóny |  | m2 | 8.154 | 0 | 15 | 0 | 0 | 0.087 | 0.7094 | RTS II / 2023 | 0 |  | 0 | 0 | 0 | 0 | 0 | 0 | 0 | SO.02 | 0 | 0 | 0 | 15 | 0 | 0 | 1 |  |  |  | 0 | 0 | 0 | 096_ | SO.02_0_ | SO.02_ | 0 | 0 | 0 | 0.7094 | 0 | 0 | 0 |  | 96 |  |  | 15
|  |  | 3,60*1,51 | venkovní podesta schodiště, hl. vstup |  | 5.436
|  |  | 1,80*1,51 | venkovní podesta schodiště, zadní vstup |  | 2.718
|  | RTS komentář: | V položce není kalkulována manipulace se sutí, která se oceňuje samostatně položkami souboru 979. V položce nejsou zakalkulovány náklady na bourání podkladního lože pod dlažbou. Položka se používá i pro bourání dlažby z dlaždic teracových, čedičových nebo keramických tloušťky přes 1 cm
161 | SO.02 | 965048150R00 | Dočištění povrchu po vybourání dlažeb, tmel do 50% |  | m2 | 8.154 | 0 | 15 | 0 | 0 | 0.00175 | 0.014269 | RTS II / 2023 | 0 |  | 0 | 0 | 0 | 0 | 0 | 0 | 0 | SO.02 | 0 | 0 | 0 | 15 | 0 | 0 | 1 |  |  |  | 0 | 0 | 0 | 096_ | SO.02_0_ | SO.02_ | 0 | 0 | 0 | 0.014269 | 0 | 0 | 0 |  | 96 |  |  | 15
|  |  | 3,60*1,51 | venkovní podesta schodiště, hl. vstup |  | 5.436
|  |  | 1,80*1,51 | venkovní podesta schodiště, zadní vstup |  | 2.718
|  | RTS komentář: | Položka se používá pro dočištění povrchu od tmele (tl. 3-5 mm) po vybourání dlažby. V položce není kalkulována manipulace se sutí, která se oceňuje samostatně položkami souboru 979.
162 | SO.02 | 965042141RT4 | Bourání mazanin betonových, nad 4 m2; tl. 50 mm |  | m3 | 29.636 | 0 | 15 | 0 | 0 | 2.2 | 65.1992 | RTS II / 2023 | 0 |  | 0 | 0 | 0 | 0 | 0 | 0 | 0 | SO.02 | 0 | 0 | 0 | 15 | 0 | 0 | 1 |  |  |  | 0 | 0 | 0 | 096_ | SO.02_0_ | SO.02_ | 0 | 0 | 0 | 65.1992 | 0 | 0 | 0 |  | 96 |  |  | 15
|  |  | 13*(1,35*(7*3,04+2*3,30+2*2,78)+5*(0,30*0,30))*0,050 | podlahy lodžií bytů 2.NP-14.NP |  | 29.636
|  | RTS komentář: | V položce není kalkulována manipulace se sutí, která se oceňuje samostatně položkami souboru 979. V položce nejsou zakalkulovány náklady na bourání podkladního lože pod mazaninou. Položka se používá pro bourání podlah z betonu prostého nebo litého asfaltu. Bourání případné výztuže v mazaninách se oceňuje položkami souboru 965 04 91.. Příplatek za bourání mazanin s výztuží.
163 | SO.02 | 965048250R00 | Dočištění povrchu po vybourání dlažeb, MC do 50% |  | m2 | 592.722 | 0 | 15 | 0 | 0 | 0.02551 | 15.1203 | RTS II / 2023 | 0 |  | 0 | 0 | 0 | 0 | 0 | 0 | 0 | SO.02 | 0 | 0 | 0 | 15 | 0 | 0 | 1 |  |  |  | 0 | 0 | 0 | 096_ | SO.02_0_ | SO.02_ | 0 | 0 | 0 | 15.1203 | 0 | 0 | 0 |  | 96 |  |  | 15
|  |  | 13*(1,35*(7*3,04+2*3,30+2*2,78)+5*(0,30*0,30)) | podlahy lodžií bytů 2.NP-14.NP |  | 592.722
|  | RTS komentář: | Položka se používá pro dočištění povrchu od cementové malty (tl. 20-30 mm) po vybourání dlažby. V položce není kalkulována manipulace se sutí, která se oceňuje samostatně položkami souboru 979.
164 | SO.02 | 978015261R00 | Otlučení omítek vnějších MVC v složit.1-4 do 50 % |  | m2 | 100 | 0 | 15 | 0 | 0 | 0.029 | 2.9 | RTS II / 2023 | 0 |  | 0 | 0 | 0 | 0 | 0 | 0 | 0 | SO.02 | 0 | 0 | 0 | 15 | 0 | 0 | 1 |  |  |  | 0 | 0 | 0 | 096_ | SO.02_0_ | SO.02_ | 0 | 0 | 0 | 2.9 | 0 | 0 | 0 |  | 96 |  |  | 15
|  | RTS komentář: | S vyškrabáním spár, s očištěním zdiva. V položce není kalkulována manipulace se sutí, která se oceňuje samostatně položkami souboru 979.
165 | SO.02 | 978015241R00 | Otlučení omítek vnějších MVC v složit.1-4 do 30 % |  | m2 | 200 | 0 | 15 | 0 | 0 | 0.016 | 3.2 | RTS II / 2023 | 0 |  | 0 | 0 | 0 | 0 | 0 | 0 | 0 | SO.02 | 0 | 0 | 0 | 15 | 0 | 0 | 1 |  |  |  | 0 | 0 | 0 | 096_ | SO.02_0_ | SO.02_ | 0 | 0 | 0 | 3.2 | 0 | 0 | 0 |  | 96 |  |  | 15
|  | RTS komentář: | S vyškrabáním spár, s očištěním zdiva. V položce není kalkulována manipulace se sutí, která se oceňuje samostatně položkami souboru 979.
166 | SO.02 | 978059631R00 | Odsekání vnějších obkladů stěn nad 2 m2 - keramické soklíky |  | m2 | 84.032 | 0 | 15 | 0 | 0 | 0.089 | 7.4788 | RTS II / 2023 | 0 |  | 0 | 0 | 0 | 0 | 0 | 0 | 0 | SO.02 | 0 | 0 | 0 | 15 | 0 | 0 | 1 |  |  |  | 0 | 0 | 0 | 096_ | SO.02_0_ | SO.02_ | 0 | 0 | 0 | 7.4788 | 0 | 0 | 0 |  | 96 |  |  | 15
|  |  | 13*(7*3,04+2*3,30+2*2,78+22*1,25)*0,10 | lodžie bytů 2.NP-14.NP |  | 79.222
|  |  | (1,60+2*1,50)+(1,50+0,60)*0,10 | venkovní podesty hlavní a zadní vstup |  | 4.81
|  | RTS komentář: | V položce není kalkulována manipulace se sutí, která se oceňuje samostatně položkami souboru 979.
167 | SO.02 | 963042819R00-R1 | Bourání schodišťových stupňů betonových; komplet vč.ocel.rámu, dlažby |  | m | 37.45 | 0 | 15 | 0 | 0 | 0.085 | 3.1833 | firemní | 0 |  | 0 | 0 | 0 | 0 | 0 | 0 | 0 | SO.02 | 0 | 0 | 0 | 15 | 0 | 0 | 1 |  |  |  | 0 | 0 | 0 | 096_ | SO.02_0_ | SO.02_ | 0 | 0 | 0 | 3.1833 | 0 | 0 | 0 |  | 96 |  |  | 15
|  |  | 7*3,39 | venkovní schodiště hlavní |  | 23.73
|  |  | 7*1,96 | venkovní schodiště zadní |  | 13.72
|  | RTS komentář: | V položce není kalkulována manipulace se sutí, která se oceňuje samostatně položkami souboru 979
168 | SO.02 | 970251100R00 | Řezání železobetonu hl. řezu 100 mm - úpravy ostění oken. otvorů a balkon. lodžií |  | m | 100 | 0 | 15 | 0 | 0 | 0.00046 | 0.046 | RTS II / 2023 | 0 |  | 0 | 0 | 0 | 0 | 0 | 0 | 0 | SO.02 | 0 | 0 | 0 | 15 | 0 | 0 | 1 |  |  |  | 0 | 0 | 0 | 096_ | SO.02_0_ | SO.02_ | 0 | 0 | 0 | 0.046 | 0 | 0 | 0 |  | 96 |  |  | 15
169 | SO.02 | 764421850R00 | Demontáž oplechování říms, rš od 250 do 330 mm |  | m | 593.88 | 0 | 15 | 0 | 0 | 0.00175 | 1.0393 | RTS II / 2023 | 0 |  | 0 | 0 | 0 | 0 | 0 | 0 | 0 | SO.02 | 0 | 0 | 0 | 15 | 0 | 0 | 1 |  |  |  | 0 | 0 | 0 | 096_ | SO.02_0_ | SO.02_ | 0 | 0 | 0 | 1.0393 | 0 | 0 | 0 |  | 96 |  |  | 15
|  |  | 14*(10,8*2+7,2*2+3,21*2) | oplechování čel a stříšek lodžií bytů 2.NP-14.NP |  | 593.88
170 | SO.02 | 966077121R00-R1 | Odstranění doplňkových konstrukcí do 50 kg - odstranění zábradlí lodžií komplet, vč. rámu, kotvení, výplně a přísl. |  | kus | 26 | 0 | 15 | 0 | 0 | 0.18406 | 4.7856 | firemní | 0 |  | 0 | 0 | 0 | 0 | 0 | 0 | 0 | SO.02 | 0 | 0 | 0 | 15 | 0 | 0 | 1 |  |  |  | 0 | 0 | 0 | 096_ | SO.02_0_ | SO.02_ | 0 | 0 | 0 | 4.7856 | 0 | 0 | 0 |  | 96 |  |  | 15
|  |  | 13*2 | zábradlí d. 3,21 m |  | 26
171 | SO.02 | 966077131R00-R1 | Odstranění doplňkových konstrukcí do 100 kg - odstranění zábradlí lodžií komplet, vč. rámu, kotvení, výplně a přísl. |  | kus | 52 | 0 | 15 | 0 | 0 | 0.37529 | 19.5151 | firemní | 0 |  | 0 | 0 | 0 | 0 | 0 | 0 | 0 | SO.02 | 0 | 0 | 0 | 15 | 0 | 0 | 1 |  |  |  | 0 | 0 | 0 | 096_ | SO.02_0_ | SO.02_ | 0 | 0 | 0 | 19.5151 | 0 | 0 | 0 |  | 96 |  |  | 15
|  |  | 13*2 | zábradlí dl. 7,20 m |  | 26
|  |  | 13*2 | zábradlí dl. 10,80 m |  | 26
172 | SO.02 | 979012212R00 | Svislá doprava suti a vybour. hmot na H do 4 m |  | t | 140.214 | 0 | 15 | 0 | 0 | 0 | 0 | RTS II / 2023 | 0 |  | 0 | 0 | 0 | 0 | 0 | 0 | 0 | SO.02 | 0 | 0 | 0 | 15 | 0 | 0 | 5 |  |  |  | 0 | 0 | 0 | 096_ | SO.02_0_ | SO.02_ | 0 | 0 | 0 | 0 | 0 | 0 | 0 |  | 96 |  |  | 15
173 | SO.02 | 979012219R00 | Příplatek k suti za každých dalších 4 m výšky |  | t | 1101.798 | 0 | 15 | 0 | 0 | 0 | 0 | RTS II / 2023 | 0 |  | 0 | 0 | 0 | 0 | 0 | 0 | 0 | SO.02 | 0 | 0 | 0 | 15 | 0 | 0 | 5 |  |  |  | 0 | 0 | 0 | 096_ | SO.02_0_ | SO.02_ | 0 | 0 | 0 | 0 | 0 | 0 | 0 |  | 96 |  |  | 15
|  |  | 9*122,422 |  |  | 1101.798
174 | SO.02 | 979082111R00 | Vnitrostaveništní doprava suti do 10 m |  | t | 140.214 | 0 | 15 | 0 | 0 | 0 | 0 | RTS II / 2023 | 0 |  | 0 | 0 | 0 | 0 | 0 | 0 | 0 | SO.02 | 0 | 0 | 0 | 15 | 0 | 0 | 5 |  |  |  | 0 | 0 | 0 | 096_ | SO.02_0_ | SO.02_ | 0 | 0 | 0 | 0 | 0 | 0 | 0 |  | 96 |  |  | 15
175 | SO.02 | 979082121R00 | Příplatek k vnitrost. dopravě suti za dalších 5 m |  | t | 1402.141 | 0 | 15 | 0 | 0 | 0 | 0 | RTS II / 2023 | 0 |  | 0 | 0 | 0 | 0 | 0 | 0 | 0 | SO.02 | 0 | 0 | 0 | 15 | 0 | 0 | 5 |  |  |  | 0 | 0 | 0 | 096_ | SO.02_0_ | SO.02_ | 0 | 0 | 0 | 0 | 0 | 0 | 0 |  | 96 |  |  | 15
|  |  | 10*140,2141 |  |  | 1402.141
176 | SO.02 | 979081111R00 | Odvoz suti a vybour. hmot na skládku do 1 km |  | t | 140.214 | 0 | 15 | 0 | 0 | 0 | 0 | RTS II / 2023 | 0 |  | 0 | 0 | 0 | 0 | 0 | 0 | 0 | SO.02 | 0 | 0 | 0 | 15 | 0 | 0 | 5 |  |  |  | 0 | 0 | 0 | 096_ | SO.02_0_ | SO.02_ | 0 | 0 | 0 | 0 | 0 | 0 | 0 |  | 96 |  |  | 15
177 | SO.02 | 979081121R00 | Příplatek k odvozu za každý další 1 km |  | t | 560.856 | 0 | 15 | 0 | 0 | 0 | 0 | RTS II / 2023 | 0 |  | 0 | 0 | 0 | 0 | 0 | 0 | 0 | SO.02 | 0 | 0 | 0 | 15 | 0 | 0 | 5 |  |  |  | 0 | 0 | 0 | 096_ | SO.02_0_ | SO.02_ | 0 | 0 | 0 | 0 | 0 | 0 | 0 |  | 96 |  |  | 15
|  |  | 4*140,2141 | odvoz na celk. vzdálenost 5 km |  | 560.856
178 | SO.02 | 979990101R00 | Poplatek za uložení směsi betonu a cihel skupina 170101 a 170102 |  | t | 140.214 | 0 | 15 | 0 | 0 | 0 | 0 | RTS II / 2023 | 0 |  | 0 | 0 | 0 | 0 | 0 | 0 | 0 | SO.02 | 0 | 0 | 0 | 15 | 0 | 0 | 5 |  |  |  | 0 | 0 | 0 | 096_ | SO.02_0_ | SO.02_ | 0 | 0 | 0 | 0 | 0 | 0 | 0 |  | 96 |  |  | 15
| SO.02 | 713 | Izolace tepelné | [5 empty] | 0 | 0 |  | 1.5148 | [10 empty] | SO.02 | [7 empty] | 0 | 0 | 0
179 | SO.02 | 713141123R00-R1 | Montáž tepelné izolace střech, lepená tmelem; vč. penetrace podkladu |  | m2 | 549.25 | 0 | 15 | 0 | 0 | 0.001 | 0.54925 | RTS II / 2023 | 0 |  | 0 | 0 | 0 | 0 | 0 | 0 | 0 | SO.02 | 0 | 0 | 0 | 15 | 0 | 0 | 7 |  |  |  | 0 | 0 | 0 | 713_ | SO.02_71_ | SO.02_ | 0 | 0 | 0 | 0.54925 | 0 | 0 | 0 |  | 713 |  |  | 15
|  |  | 13*(1,25*(7*3,04+2*3,30+2*2,78)+5*(0,30*0,30)) | podlahy lodžií bytů 2.NP-14.NP |  | 549.25
180 | SO.02 | 28375447 | Deska spádová XPS 300 kPa, tl.30-50 mm |  | m3 | 27.586 | 0 | 15 | 0 | 0 | 0.035 | 0.96551 | RTS II / 2023 | 0 |  | 0 | 0 | 0 | 0 | 0 | 0 | 0 | SO.02 | 0 | 0 | 0 | 15 | 0 | 0 | 7 |  |  |  | 0 | 0 | 0 | 713_ | SO.02_71_ | SO.02_ | 0 | 0 | 0 | 0.96551 | 0 | 0 | 0 |  | 713 |  |  | 15
|  |  | 13*(0,04*1,25*(7*3,04+2*3,30+2*2,78)+5*(0,30*0,30)) | podlahy lodžií bytů 2.NP-14.NP |  | 27.586
|  | RTS komentář: | Tepelně izolační spádové klíny o spádu 1,67 % vyrobené z extrudovaného polystyrenu s rovnou hranou. Pro efektivní odvod vody z plochých střech, teras a balkónů.
181 | SO.02 | 998713105R00 | Přesun hmot pro izolace tepelné, výšky do 48 m |  | t | 1.515 | 0 | 15 | 0 | 0 | 0 | 0 | RTS II / 2023 | 0 |  | 0 | 0 | 0 | 0 | 0 | 0 | 0 | SO.02 | 0 | 0 | 0 | 15 | 0 | 0 | 5 |  |  |  | 0 | 0 | 0 | 713_ | SO.02_71_ | SO.02_ | 0 | 0 | 0 | 0 | 0 | 0 | 0 |  | 713 |  |  | 15
| SO.02 | 764 | Konstrukce klempířské | [5 empty] | 0 | 0 |  | 0.10537 | [10 empty] | SO.02 | [7 empty] | 0 | 0 | 0
182 | SO.02 | 764421450RT2 | Oplechování říms z Al tl. 0,63 mm, na klempířský tmel; rš 310 mm, barva šedá |  | m | 43.4 | 0 | 15 | 0 | 0 | 0.00144 | 0.062496 | RTS II / 2023 | 0 |  | 0 | 0 | 0 | 0 | 0 | 0 | 0 | SO.02 | 0 | 0 | 0 | 15 | 0 | 0 | 7 |  |  |  | 0 | 0 | 0 | 764_ | SO.02_76_ | SO.02_ | 0 | 0 | 0 | 0.062496 | 0 | 0 | 0 |  | 764 |  |  | 15
|  |  | 2*7,40+2*3,30+2*11,00 | poz.K21+K22+K23 |  | 43.4
183 | SO.02 | 764421430RT2 | Oplechování říms z Al tl. 0,63 mm, na klempířský tmel; rš 210 mm, barva šedá |  | m | 50.44 | 0 | 15 | 0 | 0 | 0.00085 | 0.042874 | RTS II / 2023 | 0 |  | 0 | 0 | 0 | 0 | 0 | 0 | 0 | SO.02 | 0 | 0 | 0 | 15 | 0 | 0 | 7 |  |  |  | 0 | 0 | 0 | 764_ | SO.02_76_ | SO.02_ | 0 | 0 | 0 | 0.042874 | 0 | 0 | 0 |  | 764 |  |  | 15
|  |  | 13*3,88 | poz.K24 |  | 50.44
184 | SO.02 | 998764105R00 | Přesun hmot pro klempířské konstr., výšky do 48 m |  | t | 0.105 | 0 | 15 | 0 | 0 | 0 | 0 | RTS II / 2023 | 0 |  | 0 | 0 | 0 | 0 | 0 | 0 | 0 | SO.02 | 0 | 0 | 0 | 15 | 0 | 0 | 5 |  |  |  | 0 | 0 | 0 | 764_ | SO.02_76_ | SO.02_ | 0 | 0 | 0 | 0 | 0 | 0 | 0 |  | 764 |  |  | 15
| SO.02 | 767 | Konstrukce zámečnické | [5 empty] | 0 | 0 |  | 21.947 | [10 empty] | SO.02 | [7 empty] | 0 | 0 | 0
185 | SO.02 | 767000000000-R1 | D+M vstupního schodiště; dle specifikace v PD části D.1.1-19 - prvek ozn. Z1 |  | soubor | 1 | 0 | 15 | 0 | 0 | 0.6 | 0.6 | firemní | 0 |  | 0 | 0 | 0 | 0 | 0 | 0 | 0 | SO.02 | 0 | 0 | 0 | 15 | 0 | 0 | 7 |  |  |  | 0 | 0 | 0 | 767_ | SO.02_76_ | SO.02_ | 0 | 0 | 0 | 0.6 | 0 | 0 | 0 |  | 767 |  |  | 15
|  | Varianta: | komplet vč.ocel. nosné kce, kotvení, pref.stupňů a zábradlí z pororoštu 33/11, madla atd. dle PD
186 | SO.02 | 767000000000-R2 | D+M vstupního schodiště; dle specifikace v PD části D.1.1-19 - prvek ozn. Z2 |  | soubor | 1 | 0 | 15 | 0 | 0 | 0.55 | 0.55 | firemní | 0 |  | 0 | 0 | 0 | 0 | 0 | 0 | 0 | SO.02 | 0 | 0 | 0 | 15 | 0 | 0 | 7 |  |  |  | 0 | 0 | 0 | 767_ | SO.02_76_ | SO.02_ | 0 | 0 | 0 | 0.55 | 0 | 0 | 0 |  | 767 |  |  | 15
|  | Varianta: | komplet vč.ocel. nosné kce, kotvení, pref.stupňů a zábradlí z pororoštu 33/11, madla atd. dle PD
187 | SO.02 | 767000000000-R3 | D+M markýzy hlavního schodiště; dle specifikace v PD části D.1.1-19 - prvek ozn. Z3 |  | soubor | 1 | 0 | 15 | 0 | 0 | 0.8 | 0.8 | firemní | 0 |  | 0 | 0 | 0 | 0 | 0 | 0 | 0 | SO.02 | 0 | 0 | 0 | 15 | 0 | 0 | 7 |  |  |  | 0 | 0 | 0 | 767_ | SO.02_76_ | SO.02_ | 0 | 0 | 0 | 0.8 | 0 | 0 | 0 |  | 767 |  |  | 15
|  | Varianta: | komplet vč. ocel. nosné kce, kotvení, podhled z HPL kompakt.desek tl. 6 mm na roštu, bednění OSB, skladby, oplechování atd. dle PD
188 | SO.02 | 767000000000-R4 | D+M zábradlí lodžií; dle specifikace v PD části D.1.1-19 - prvek ozn. Z4a |  | soubor | 20 | 0 | 15 | 0 | 0 | 0.35 | 7 | firemní | 0 |  | 0 | 0 | 0 | 0 | 0 | 0 | 0 | SO.02 | 0 | 0 | 0 | 15 | 0 | 0 | 7 |  |  |  | 0 | 0 | 0 | 767_ | SO.02_76_ | SO.02_ | 0 | 0 | 0 | 7 | 0 | 0 | 0 |  | 767 |  |  | 15
|  | Varianta: | komplet vč. ocel. nosné kce, kotvení, výplně z HPL kompakt. desek tl. 6 mm oboustranně, madla atd. dle PD
189 | SO.02 | 767000000000-R4 | D+M zábradlí lodžií; dle specifikace v PD části D.1.1-19 - prvek ozn. Z4b |  | soubor | 6 | 0 | 15 | 0 | 0 | 0.4 | 2.4 | firemní | 0 |  | 0 | 0 | 0 | 0 | 0 | 0 | 0 | SO.02 | 0 | 0 | 0 | 15 | 0 | 0 | 7 |  |  |  | 0 | 0 | 0 | 767_ | SO.02_76_ | SO.02_ | 0 | 0 | 0 | 2.4 | 0 | 0 | 0 |  | 767 |  |  | 15
|  | Varianta: | komplet vč. ocel. nosné kce, kotvení, výplně z HPL kompakt. desek tl. 6 mm oboustranně, madla atd. dle PD
190 | SO.02 | 767000000000-R4 | D+M zábradlí lodžií; dle specifikace v PD části D.1.1-19 - prvek ozn. Z5a |  | soubor | 20 | 0 | 15 | 0 | 0 | 0.25 | 5 | firemní | 0 |  | 0 | 0 | 0 | 0 | 0 | 0 | 0 | SO.02 | 0 | 0 | 0 | 15 | 0 | 0 | 7 |  |  |  | 0 | 0 | 0 | 767_ | SO.02_76_ | SO.02_ | 0 | 0 | 0 | 5 | 0 | 0 | 0 |  | 767 |  |  | 15
|  | Varianta: | komplet vč. ocel. nosné kce, kotvení, výplně z HPL kompakt. desek tl. 6 mm oboustranně, madla atd. dle PD
191 | SO.02 | 767000000000-R4 | D+M zábradlí lodžií; dle specifikace v PD části D.1.1-19 - prvek ozn. Z5b |  | soubor | 6 | 0 | 15 | 0 | 0 | 0.28 | 1.68 | firemní | 0 |  | 0 | 0 | 0 | 0 | 0 | 0 | 0 | SO.02 | 0 | 0 | 0 | 15 | 0 | 0 | 7 |  |  |  | 0 | 0 | 0 | 767_ | SO.02_76_ | SO.02_ | 0 | 0 | 0 | 1.68 | 0 | 0 | 0 |  | 767 |  |  | 15
|  | Varianta: | komplet vč. ocel. nosné kce, kotvení, výplně z HPL kompakt. desek tl. 6 mm oboustranně, madla atd. dle PD
192 | SO.02 | 767000000000-R4 | D+M zábradlí lodžií; dle specifikace v PD části D.1.1-19 - prvek ozn. Z6a |  | soubor | 20 | 0 | 15 | 0 | 0 | 0.13 | 2.6 | firemní | 0 |  | 0 | 0 | 0 | 0 | 0 | 0 | 0 | SO.02 | 0 | 0 | 0 | 15 | 0 | 0 | 7 |  |  |  | 0 | 0 | 0 | 767_ | SO.02_76_ | SO.02_ | 0 | 0 | 0 | 2.6 | 0 | 0 | 0 |  | 767 |  |  | 15
|  | Varianta: | komplet vč. ocel. nosné kce, kotvení, výplně z HPL kompakt. desek tl. 6 mm oboustranně, madla atd. dle PD
193 | SO.02 | 767000000000-R4 | D+M zábradlí lodžií; dle specifikace v PD části D.1.1-19 - prvek ozn. Z6b |  | soubor | 6 | 0 | 15 | 0 | 0 | 0.15 | 0.9 | firemní | 0 |  | 0 | 0 | 0 | 0 | 0 | 0 | 0 | SO.02 | 0 | 0 | 0 | 15 | 0 | 0 | 7 |  |  |  | 0 | 0 | 0 | 767_ | SO.02_76_ | SO.02_ | 0 | 0 | 0 | 0.9 | 0 | 0 | 0 |  | 767 |  |  | 15
|  | Varianta: | komplet vč. ocel. nosné kce, kotvení, výplně z HPL kompakt. desek tl. 6 mm oboustranně, madla atd. dle PD
194 | SO.02 | 767000000000-R5 | D+M mříží do oken v 1PP; dle specifikace v PD části D.1.1-19 - prvek ozn. Z7 |  | soubor | 27 | 0 | 15 | 0 | 0 | 0.015 | 0.405 | firemní | 0 |  | 0 | 0 | 0 | 0 | 0 | 0 | 0 | SO.02 | 0 | 0 | 0 | 15 | 0 | 0 | 7 |  |  |  | 0 | 0 | 0 | 767_ | SO.02_76_ | SO.02_ | 0 | 0 | 0 | 0.405 | 0 | 0 | 0 |  | 767 |  |  | 15
|  | Varianta: | komplet vč. ocel. nosné kce, kotvení, výplně z pásoviny, nátěrů atd. dle PD
195 | SO.02 | 767000000000-R5 | D+M mříží do oken v 1PP; dle specifikace v PD části D.1.1-19 - prvek ozn. Z8 |  | soubor | 1 | 0 | 15 | 0 | 0 | 0.012 | 0.012 | firemní | 0 |  | 0 | 0 | 0 | 0 | 0 | 0 | 0 | SO.02 | 0 | 0 | 0 | 15 | 0 | 0 | 7 |  |  |  | 0 | 0 | 0 | 767_ | SO.02_76_ | SO.02_ | 0 | 0 | 0 | 0.012 | 0 | 0 | 0 |  | 767 |  |  | 15
|  | Varianta: | komplet vč. ocel. nosné kce, kotvení, výplně z pásoviny, nátěrů atd. dle PD
196 | SO.02 | 998767105R00 | Přesun hmot pro zámečnické konstr., výšky do 48 m |  | t | 21.947 | 0 | 15 | 0 | 0 | 0 | 0 | RTS II / 2023 | 0 |  | 0 | 0 | 0 | 0 | 0 | 0 | 0 | SO.02 | 0 | 0 | 0 | 15 | 0 | 0 | 5 |  |  |  | 0 | 0 | 0 | 767_ | SO.02_76_ | SO.02_ | 0 | 0 | 0 | 0 | 0 | 0 | 0 |  | 767 |  |  | 15
| SO.02 | 771 | Podlahy z dlaždic | [5 empty] | 0 | 0 |  | 57.5462 | [10 empty] | SO.02 | [7 empty] | 0 | 0 | 0
197 | SO.02 | 632421113RV2 | Potěr ultrajemný vyrovnávací a opravný, pevnost min.35kPa, ručně zpracovaný, tl.3 mm; vč. 1x penetrace |  | m2 | 684.258 | 0 | 15 | 0 | 0 | 0.00557 | 3.8113 | RTS II / 2023 | 0 |  | 0 | 0 | 0 | 0 | 0 | 0 | 0 | SO.02 | 0 | 0 | 0 | 15 | 0 | 0 | 7 |  |  |  | 0 | 0 | 0 | 771_ | SO.02_77_ | SO.02_ | 0 | 0 | 0 | 3.8113 | 0 | 0 | 0 |  | 771 |  |  | 15
|  |  | 13*(1,35*(7*3,04+2*3,30+2*2,78)+5*(0,30*0,30)) | podlahy lodžií bytů 2.NP-14.NP |  | 592.722
|  |  | 13*(11*0,90*0,30) | vstupy na lodžie bytů 2.NP-14.NP |  | 38.61
|  |  | 13*(3,28*1,05) | schodišťové podesty 2.NP-14.NP |  | 44.772
|  |  | 3,60*1,51 | venkovní podesta schodiště, hlavní vstup |  | 5.436
|  |  | 1,80*1,51 | venkovní podesta schodiště, zadní vstup |  | 2.718
|  | RTS komentář: | Položka obsahuje jednonásobnou penetraci podkladu, rozmíchání suché směsi s vodou a rozprostření směsi.
198 | SO.02 | 632421140RU1 | Potěr cementový nesamonivelační, pevnost min. 25 kPa, ručně zpracovaný; tl.30 mm; vč. 1x penetrace |  | m2 | 639.486 | 0 | 15 | 0 | 0 | 0.06146 | 39.3028 | RTS II / 2023 | 0 |  | 0 | 0 | 0 | 0 | 0 | 0 | 0 | SO.02 | 0 | 0 | 0 | 15 | 0 | 0 | 7 |  |  |  | 0 | 0 | 0 | 771_ | SO.02_77_ | SO.02_ | 0 | 0 | 0 | 39.3028 | 0 | 0 | 0 |  | 771 |  |  | 15
|  |  | 13*(1,35*(7*3,04+2*3,30+2*2,78)+5*(0,30*0,30)) | podlahy lodžií bytů 2.NP-14.NP |  | 592.722
|  |  | 13*(11*0,90*0,30) | vstupy na lodžie bytů 2.NP-14.NP |  | 38.61
|  |  | 3,60*1,51 | venkovní podesta schodiště, hlavní vstup |  | 5.436
|  |  | 1,80*1,51 | venkovní podesta schodiště, zadní vstup |  | 2.718
|  | RTS komentář: | Položka obsahuje jednonásobnou penetraci podkladu, rozmíchání suché směsi s vodou a rozprostření směsi.
199 | SO.02 | 771212113R00 | Kladení dlažby keramické do tmele, vel. do 400x400 mm |  | m2 | 557.404 | 0 | 15 | 0 | 0 | 0 | 0 | RTS II / 2023 | 0 |  | 0 | 0 | 0 | 0 | 0 | 0 | 0 | SO.02 | 0 | 0 | 0 | 15 | 0 | 0 | 7 |  |  |  | 0 | 0 | 0 | 771_ | SO.02_77_ | SO.02_ | 0 | 0 | 0 | 0 | 0 | 0 | 0 |  | 771 |  |  | 15
|  |  | 13*(1,25*(7*3,04+2*3,30+2*2,78)+5*(0,30*0,30)) | podlahy lodžií bytů 2.NP-14.NP |  | 549.25
|  |  | 3,60*1,51 | venkovní podesta schodiště, hlavní vstup |  | 5.436
|  |  | 1,80*1,51 | venkovní podesta schodiště, zadní vstup |  | 2.718
200 | SO.02 | 59764203 | Dlažba slinutá matná, formát 300x300, protiskluz R10 |  | m2 | 585.274 | 0 | 15 | 0 | 0 | 0.0192 | 11.2373 | RTS II / 2023 | 0 |  | 0 | 0 | 0 | 0 | 0 | 0 | 0 | SO.02 | 0 | 0 | 0 | 15 | 0 | 0 | 7 |  |  |  | 0 | 0 | 0 | 771_ | SO.02_77_ | SO.02_ | 0 | 0 | 0 | 11.2373 | 0 | 0 | 0 |  | 771 |  |  | 15
|  |  | 13*(1,25*(7*3,04+2*3,30+2*2,78)+5*(0,30*0,30)) | podlahy lodžií bytů 2.NP-14.NP |  | 549.25
|  |  | 3,60*1,51 | venkovní podesta schodiště, hlavní vstup |  | 5.436
|  |  | 1,80*1,51 | venkovní podesta schodiště, zadní vstup |  | 2.718
|  |  | ;ztratné 5%; 27,8702 |  |  | 27.87
|  | RTS komentář: | Slinuté neglazované obkladové prvky s velmi nízkou nasákavostí pod 0,5 %, určené k obkladům podlah v exteriérech a interiérech, které jsou vystaveny povětrnostním vlivům a vysokému až extremnímu mechanickému namáhání, obrusu a znečištění
201 | SO.02 | 771275511R00 | Montáž keramických dlaždic a schodovek na stupnice, lepení do tmele |  | m | 121.55 | 0 | 15 | 0 | 0 | 0.00244 | 0.29658 | RTS II / 2023 | 0 |  | 0 | 0 | 0 | 0 | 0 | 0 | 0 | SO.02 | 0 | 0 | 0 | 15 | 0 | 0 | 7 |  |  |  | 0 | 0 | 0 | 771_ | SO.02_77_ | SO.02_ | 0 | 0 | 0 | 0.29658 | 0 | 0 | 0 |  | 771 |  |  | 15
|  |  | 13*(11*0,85) | vstupy na lodžie bytů 2.NP-14.NP |  | 121.55
|  | RTS komentář: | Položka je určena pro kladení dlaždic a schodovek do tmele. Položka obsahuje : - zametení podkladu, - rozměření plochy, - rozbalení balíků, třídění nebo rozpojení dlaždic dodávaných v blocích, - příprava a nanesení tmele na plochu, - řezání dlaždic, - kladení dlaždic, - spárování, čištění dlažby, odstranění odpadu. Položka obsahuje dodávku tmele a spárovací hmoty.
202 | SO.02 | 597642407 | Dlažba slinutá matná, schodovka R11, formát 300x300, hrana s protiskluz. reliéfem |  | kus | 450.45 | 0 | 15 | 0 | 0 | 0.00175 | 0.78829 | RTS II / 2023 | 0 |  | 0 | 0 | 0 | 0 | 0 | 0 | 0 | SO.02 | 0 | 0 | 0 | 15 | 0 | 0 | 7 |  |  |  | 0 | 0 | 0 | 771_ | SO.02_77_ | SO.02_ | 0 | 0 | 0 | 0.78829 | 0 | 0 | 0 |  | 771 |  |  | 15
|  |  | 13*(11*3) | vstupy na lodžie bytů 2.NP-14.NP |  | 429
|  |  | ;ztratné 5%; 21,45 |  |  | 21.45
|  | RTS komentář: | Slinuté neglazované obkladové prvky s velmi nízkou nasákavostí pod 0,5 %, určené k obkladům podlah v exteriérech a interiérech, které jsou vystaveny povětrnostním vlivům a vysokému až extremnímu mechanickému namáhání, obrusu a znečištění. 11 ks/m
203 | SO.02 | 771111171R00 | Montáž hran stupňů |  | m | 121.55 | 0 | 15 | 0 | 0 | 0 | 0 | RTS II / 2023 | 0 |  | 0 | 0 | 0 | 0 | 0 | 0 | 0 | SO.02 | 0 | 0 | 0 | 15 | 0 | 0 | 7 |  |  |  | 0 | 0 | 0 | 771_ | SO.02_77_ | SO.02_ | 0 | 0 | 0 | 0 | 0 | 0 | 0 |  | 771 |  |  | 15
|  |  | 13*(11*0,85) | vstupy na lodžie bytů 2.NP-14.NP |  | 121.55
|  | RTS komentář: | Položka obsahuje : - přípravu hrany stupně, - osazení hrany do malty nebo tmelu. Položka neobsahuje žádný materiál
204 | SO.02 | 55341820 | Lišta ukončovací nerezová 80x10 mm, dl. 0,9 m; povrch mat |  | kus | 143 | 0 | 15 | 0 | 0 | 0.006 | 0.858 | RTS II / 2023 | 0 |  | 0 | 0 | 0 | 0 | 0 | 0 | 0 | SO.02 | 0 | 0 | 0 | 15 | 0 | 0 | 7 |  |  |  | 0 | 0 | 0 | 771_ | SO.02_77_ | SO.02_ | 0 | 0 | 0 | 0.858 | 0 | 0 | 0 |  | 771 |  |  | 15
|  |  | 13*11 | vstupy na lodžie bytů 2.NP-14.NP |  | 143
205 | SO.02 | 771130111R00 | Obklad soklíků rovných do tmele výšky do 100 mm |  | m | 798.92 | 0 | 15 | 0 | 0 | 0 | 0 | RTS II / 2023 | 0 |  | 0 | 0 | 0 | 0 | 0 | 0 | 0 | SO.02 | 0 | 0 | 0 | 15 | 0 | 0 | 7 |  |  |  | 0 | 0 | 0 | 771_ | SO.02_77_ | SO.02_ | 0 | 0 | 0 | 0 | 0 | 0 | 0 |  | 771 |  |  | 15
|  |  | 13*(7*3,04+2*3,30+2*2,78+22*1,25) | lodžie bytů 2.NP-14.NP |  | 792.22
|  |  | (1,60+2*1,50)+(1,50+0,60) | venkovní podesty hlavní a zadní vstup |  | 6.7
|  | RTS komentář: | Položka je určena pro kladení soklíků rovných do tmele. Položka obsahuje : - rozbalení balíků, třídění nebo rozpojení dlaždic nebo obkladaček dodávaných v blocích, - příprava a nanesení tmele na plochu, - řezání dlaždic - kladení dlaždic nebo obkladaček, - spárování, čištění soklíku, odstranění odpadu. Položka neobsahuje žádný materiál.
206 | SO.02 | 59764241 | Dlažba slinutá matná, sokl, formát 300x80 |  | kus | 2782.17 | 0 | 15 | 0 | 0 | 0.00045 | 1.252 | RTS II / 2023 | 0 |  | 0 | 0 | 0 | 0 | 0 | 0 | 0 | SO.02 | 0 | 0 | 0 | 15 | 0 | 0 | 7 |  |  |  | 0 | 0 | 0 | 771_ | SO.02_77_ | SO.02_ | 0 | 0 | 0 | 1.252 | 0 | 0 | 0 |  | 771 |  |  | 15
|  |  | 13*(7*3,04+2*3,30+2*2,78+22*1,25)*3,33 | lodžie bytů 2.NP-14.NP |  | 2638.093
|  |  | (1,60+2*1,50)+(1,50+0,60)*3,33 | venkovní podesty hlavní a zadní vstup |  | 11.593
|  |  | ;ztratné 5%; 132,4843 |  |  | 132.484
|  | RTS komentář: | Slinuté neglazované obkladové prvky s velmi nízkou nasákavostí pod 0,5 %, určené k obkladům podlah v exteriérech a interiérech, které jsou vystaveny povětrnostním vlivům a vysokému až extremnímu mechanickému namáhání, obrusu a znečištění
207 | SO.02 | 998771105R00 | Přesun hmot pro podlahy z dlaždic, výšky do 48 m |  | t | 57.546 | 0 | 15 | 0 | 0 | 0 | 0 | RTS II / 2023 | 0 |  | 0 | 0 | 0 | 0 | 0 | 0 | 0 | SO.02 | 0 | 0 | 0 | 15 | 0 | 0 | 5 |  |  |  | 0 | 0 | 0 | 771_ | SO.02_77_ | SO.02_ | 0 | 0 | 0 | 0 | 0 | 0 | 0 |  | 771 |  |  | 15
| SO.02 | 776 | Podlahy povlakové | [5 empty] | 0 | 0 |  | 0.033675 | [10 empty] | SO.02 | [7 empty] | 0 | 0 | 0
208 | SO.02 | 776976101R00 | D+M Rám pro zapuštění čistící rohože; z Al profilů L 25/25/3 |  | m | 12.254 | 0 | 15 | 0 | 0 | 0.00053 | 0.0064946 | RTS II / 2023 | 0 |  | 0 | 0 | 0 | 0 | 0 | 0 | 0 | SO.02 | 0 | 0 | 0 | 15 | 0 | 0 | 7 |  |  |  | 0 | 0 | 0 | 776_ | SO.02_77_ | SO.02_ | 0 | 0 | 0 | 0.0064946 | 0 | 0 | 0 |  | 776 |  |  | 15
|  |  | (3,60+3,46+0,14+1,51*2+0,46*2)*1,10 | venkovní podesta schodiště, hl. vstup |  | 12.254
|  | RTS komentář: | Dodávka a montáž rámu pro zapuštění a hmoždinek 4 ks/m. Pro rámy z profilů L 30/30, 25/25, 20/30, 15/30 tl. 2 a 3 mm
209 | SO.02 | 776973123R00 | D+M Čistící rohož z pryže otevřená tl. 23 mm |  | m2 | 5.436 | 0 | 15 | 0 | 0 | 0.005 | 0.02718 | RTS II / 2023 | 0 |  | 0 | 0 | 0 | 0 | 0 | 0 | 0 | SO.02 | 0 | 0 | 0 | 15 | 0 | 0 | 7 |  |  |  | 0 | 0 | 0 | 776_ | SO.02_77_ | SO.02_ | 0 | 0 | 0 | 0.02718 | 0 | 0 | 0 |  | 776 |  |  | 15
|  |  | 3,60*1,51 | venkovní podesta schodiště, hl. vstup |  | 5.436
|  | RTS komentář: | Montáž a dodávka rohože. Osazuje se do podlahy v zapuštěném rámu 25x25x3 mm nebo volně položená
210 | SO.02 | 998776101R00 | Přesun hmot pro podlahy povlakové, výšky do 6 m |  | t | 0.034 | 0 | 15 | 0 | 0 | 0 | 0 | RTS II / 2023 | 0 |  | 0 | 0 | 0 | 0 | 0 | 0 | 0 | SO.02 | 0 | 0 | 0 | 15 | 0 | 0 | 5 |  |  |  | 0 | 0 | 0 | 776_ | SO.02_77_ | SO.02_ | 0 | 0 | 0 | 0 | 0 | 0 | 0 |  | 776 |  |  | 15
| SO.02 | 094 | Lešení a stavební výtahy | [5 empty] | 0 | 0 |  | 71.8626 | [10 empty] | SO.02 | [7 empty] | 0 | 0 | 0
211 | SO.02 | 941941033R00 | Montáž lešení leh.řad.s podlahami, š.do 1 m, H 40 m |  | m2 | 3412 | 0 | 15 | 0 | 0 | 0.01838 | 62.7126 | RTS II / 2023 | 0 |  | 0 | 0 | 0 | 0 | 0 | 0 | 0 | SO.02 | 0 | 0 | 0 | 15 | 0 | 0 | 1 |  |  |  | 0 | 0 | 0 | 094_ | SO.02_0_ | SO.02_ | 0 | 0 | 0 | 62.7126 | 0 | 0 | 0 |  | 94 |  |  | 15
|  |  | (18,70+24,50+20,70+19,60+1,80)*40 |  |  | 3412
212 | SO.02 | 941941193R00 | Příplatek za každý měsíc použití lešení - 3 měsíce |  | m2 | 10236 | 0 | 15 | 0 | 0 | 0.00082 | 8.3935 | RTS II / 2023 | 0 |  | 0 | 0 | 0 | 0 | 0 | 0 | 0 | SO.02 | 0 | 0 | 0 | 15 | 0 | 0 | 1 |  |  |  | 0 | 0 | 0 | 094_ | SO.02_0_ | SO.02_ | 0 | 0 | 0 | 8.3935 | 0 | 0 | 0 |  | 94 |  |  | 15
|  |  | 3*3412 |  |  | 10236
213 | SO.02 | 941941833R00 | Demontáž lešení leh.řad.s podlahami,š.1 m, H 40 m |  | m2 | 3412 | 0 | 15 | 0 | 0 | 0 | 0 | RTS II / 2023 | 0 |  | 0 | 0 | 0 | 0 | 0 | 0 | 0 | SO.02 | 0 | 0 | 0 | 15 | 0 | 0 | 1 |  |  |  | 0 | 0 | 0 | 094_ | SO.02_0_ | SO.02_ | 0 | 0 | 0 | 0 | 0 | 0 | 0 |  | 94 |  |  | 15
|  |  | (18,70+24,50+20,70+19,60+1,80)*40 |  |  | 3412
214 | SO.02 | 944944011R00 | Montáž ochranné sítě z umělých vláken |  | m2 | 3412 | 0 | 15 | 0 | 0 | 0 | 0 | RTS II / 2023 | 0 |  | 0 | 0 | 0 | 0 | 0 | 0 | 0 | SO.02 | 0 | 0 | 0 | 15 | 0 | 0 | 1 |  |  |  | 0 | 0 | 0 | 094_ | SO.02_0_ | SO.02_ | 0 | 0 | 0 | 0 | 0 | 0 | 0 |  | 94 |  |  | 15
|  |  | (18,70+24,50+20,70+19,60+1,80)*40 |  |  | 3412
215 | SO.02 | 944944031R00 | Příplatek za každý měsíc použití sítí k pol. 4011 - 3 měsíce |  | m2 | 10236 | 0 | 15 | 0 | 0 | 5e-05 | 0.5118 | RTS II / 2023 | 0 |  | 0 | 0 | 0 | 0 | 0 | 0 | 0 | SO.02 | 0 | 0 | 0 | 15 | 0 | 0 | 1 |  |  |  | 0 | 0 | 0 | 094_ | SO.02_0_ | SO.02_ | 0 | 0 | 0 | 0.5118 | 0 | 0 | 0 |  | 94 |  |  | 15
|  |  | 3*3412 |  |  | 10236
216 | SO.02 | 944944081R00 | Demontáž ochranné sítě z umělých vláken |  | m2 | 3412 | 0 | 15 | 0 | 0 | 0 | 0 | RTS II / 2023 | 0 |  | 0 | 0 | 0 | 0 | 0 | 0 | 0 | SO.02 | 0 | 0 | 0 | 15 | 0 | 0 | 1 |  |  |  | 0 | 0 | 0 | 094_ | SO.02_0_ | SO.02_ | 0 | 0 | 0 | 0 | 0 | 0 | 0 |  | 94 |  |  | 15
|  |  | (18,70+24,50+20,70+19,60+1,80)*40 |  |  | 3412
217 | SO.02 | 944945012R00 | Montáž záchytné stříšky H 4,5 m, šířky do 2 m |  | m | 9 | 0 | 15 | 0 | 0 | 0.02191 | 0.19719 | RTS II / 2023 | 0 |  | 0 | 0 | 0 | 0 | 0 | 0 | 0 | SO.02 | 0 | 0 | 0 | 15 | 0 | 0 | 1 |  |  |  | 0 | 0 | 0 | 094_ | SO.02_0_ | SO.02_ | 0 | 0 | 0 | 0.19719 | 0 | 0 | 0 |  | 94 |  |  | 15
|  |  | 5,50+3,50 |  |  | 9
218 | SO.02 | 944945192R00 | Příplatek za každý měsíc použití stříšky, k pol. 5012 - 3 měsíce |  | m | 27 | 0 | 15 | 0 | 0 | 0.00176 | 0.04752 | RTS II / 2023 | 0 |  | 0 | 0 | 0 | 0 | 0 | 0 | 0 | SO.02 | 0 | 0 | 0 | 15 | 0 | 0 | 1 |  |  |  | 0 | 0 | 0 | 094_ | SO.02_0_ | SO.02_ | 0 | 0 | 0 | 0.04752 | 0 | 0 | 0 |  | 94 |  |  | 15
|  |  | 3*9 |  |  | 27
219 | SO.02 | 944945812R00 | Demontáž záchytné stříšky H 4,5 m, šířky do 2 m |  | m | 9 | 0 | 15 | 0 | 0 | 0 | 0 | RTS II / 2023 | 0 |  | 0 | 0 | 0 | 0 | 0 | 0 | 0 | SO.02 | 0 | 0 | 0 | 15 | 0 | 0 | 1 |  |  |  | 0 | 0 | 0 | 094_ | SO.02_0_ | SO.02_ | 0 | 0 | 0 | 0 | 0 | 0 | 0 |  | 94 |  |  | 15
220 | SO.02 | 949941101R00 | Výsuvná šplhací plošina, motorický zdvih, H 80 m; pronájem, vč. montáže a demontáže - 3 měsíce |  | den | 90 | 0 | 15 | 0 | 0 | 0 | 0 | RTS II / 2023 | 0 |  | 0 | 0 | 0 | 0 | 0 | 0 | 0 | SO.02 | 0 | 0 | 0 | 15 | 0 | 0 | 1 |  |  |  | 0 | 0 | 0 | 094_ | SO.02_0_ | SO.02_ | 0 | 0 | 0 | 0 | 0 | 0 | 0 |  | 94 |  |  | 15
| SO.02 | 095 | Ostatní a dokončovací práce | [5 empty] | 0 | 0 |  | 0.5643 | [10 empty] | SO.02 | [7 empty] | 0 | 0 | 0
221 | SO.02 | 953922111R00-R1 | D+M ventilační mřížky pro KZS; PVC vnitř+průchod+ vnější; vč. demontáže stáv. ventilační mřížek |  | kus | 130 | 0 | 15 | 0 | 0 | 0.00281 | 0.3653 | firemní | 0 |  | 0 | 0 | 0 | 0 | 0 | 0 | 0 | SO.02 | 0 | 0 | 0 | 15 | 0 | 0 | 1 |  |  |  | 0 | 0 | 0 | 095_ | SO.02_0_ | SO.02_ | 0 | 0 | 0 | 0.3653 | 0 | 0 | 0 |  | 95 |  |  | 15
|  |  | 4*13+2*13+2*13+2*13 |  |  | 130
222 | SO.02 | 959000000000-R1 | Oprava rozvod. skříně, komplet; repase dvířek rozm. ca 1,0x1,0 m; vč. odstranění nátěrů a rzi, nátěr 1x základní + 2x vrchní, nové oplechování |  | kus | 1 | 0 | 15 | 0 | 0 | 0.015 | 0.015 | firemní | 0 |  | 0 | 0 | 0 | 0 | 0 | 0 | 0 | SO.02 | 0 | 0 | 0 | 15 | 0 | 0 | 1 |  |  |  | 0 | 0 | 0 | 095_ | SO.02_0_ | SO.02_ | 0 | 0 | 0 | 0.015 | 0 | 0 | 0 |  | 95 |  |  | 15
223 | SO.02 | 959000000000-R2 | Repase stáv. hydrant. dvířek rozm. ca 0,6x0,6 m; vč. odstranění nátěrů a rzi, nátěr 1x základní + 2x vrchní, štítek |  | kus | 1 | 0 | 15 | 0 | 0 | 0.01 | 0.01 | firemní | 0 |  | 0 | 0 | 0 | 0 | 0 | 0 | 0 | SO.02 | 0 | 0 | 0 | 15 | 0 | 0 | 1 |  |  |  | 0 | 0 | 0 | 095_ | SO.02_0_ | SO.02_ | 0 | 0 | 0 | 0.01 | 0 | 0 | 0 |  | 95 |  |  | 15
224 | SO.02 | 959000000000-R3 | Demontáže a zpětné osazení ostatních prvků na fasádě jinde neuvedených - plechové značky, cedule, štítky atp. |  | soubor | 1 | 0 | 15 | 0 | 0 | 0.01 | 0.01 | firemní | 0 |  | 0 | 0 | 0 | 0 | 0 | 0 | 0 | SO.02 | 0 | 0 | 0 | 15 | 0 | 0 | 1 |  |  |  | 0 | 0 | 0 | 095_ | SO.02_0_ | SO.02_ | 0 | 0 | 0 | 0.01 | 0 | 0 | 0 |  | 95 |  |  | 15
225 | SO.02 | 959000000000-R4 | D+M Ptačí budka pro rorýse; rezm. 340x150x150 mm, dřevocement. budka s vlet. otvorem; vč. kotvení a zabudování do ETICS |  | kus | 10 | 0 | 15 | 0 | 0 | 0.01 | 0.1 | firemní | 0 |  | 0 | 0 | 0 | 0 | 0 | 0 | 0 | SO.02 | 0 | 0 | 0 | 15 | 0 | 0 | 1 |  |  |  | 0 | 0 | 0 | 095_ | SO.02_0_ | SO.02_ | 0 | 0 | 0 | 0.1 | 0 | 0 | 0 |  | 95 |  |  | 15
226 | SO.02 | 959000000000-R5 | Zaslepení stáv. ventilačních průchodů atiky; vypěněním |  | kus | 64 | 0 | 15 | 0 | 0 | 0.001 | 0.064 | firemní | 0 |  | 0 | 0 | 0 | 0 | 0 | 0 | 0 | SO.02 | 0 | 0 | 0 | 15 | 0 | 0 | 1 |  |  |  | 0 | 0 | 0 | 095_ | SO.02_0_ | SO.02_ | 0 | 0 | 0 | 0.064 | 0 | 0 | 0 |  | 95 |  |  | 15
227 | SO.02 | 998767105R00 | Přesun hmot pro zámečnické konstr., výšky do 48 m |  | t | 0.564 | 0 | 15 | 0 | 0 | 0 | 0 | RTS II / 2023 | 0 |  | 0 | 0 | 0 | 0 | 0 | 0 | 0 | SO.02 | 0 | 0 | 0 | 15 | 0 | 0 | 5 |  |  |  | 0 | 0 | 0 | 095_ | SO.02_0_ | SO.02_ | 0 | 0 | 0 | 0 | 0 | 0 | 0 |  | 95 |  |  | 15
| SO.02 | M21 | Elektromontáže | [5 empty] | 0 | 0 |  | 1.94 | [10 empty] | SO.02 | [7 empty] | 0 | 0 | 0
228 | SO.02 | 210-001 | D+M elektrorozvodů - dle samostatného rozpočtu |  | kompl | 1 | 0 | 15 | 0 | 0 | 0.24 | 0.24 | firemní | 0 |  | 0 | 0 | 0 | 0 | 0 | 0 | 0 | SO.02 | 0 | 0 | 0 | 15 | 0 | 0 | 2 |  |  |  | 0 | 0 | 0 | M21_ | SO.02_9_ | SO.02_ | 0 | 0 | 0 | 0.24 | 0 | 0 | 0 |  |  |  |  | 15
229 | SO.02 | 210-002 | D+M bleskosvod, demontáž + zpětná montáž - dle samostatného rozpočtu |  | kompl | 1 | 0 | 15 | 0 | 0 | 1.7 | 1.7 | firemní | 0 |  | 0 | 0 | 0 | 0 | 0 | 0 | 0 | SO.02 | 0 | 0 | 0 | 15 | 0 | 0 | 2 |  |  |  | 0 | 0 | 0 | M21_ | SO.02_9_ | SO.02_ | 0 | 0 | 0 | 1.7 | 0 | 0 | 0 |  |  |  |  | 15
| SO.03 |  | ZATEPLENÍ STŘECHY | [5 empty] | 0 | 0 |  | 212.0593
| SO.03 | 096 | Bourání konstrukcí | [5 empty] | 0 | 0 |  | 163.4872 | [10 empty] | SO.03 | [7 empty] | 0 | 0 | 0
230 | SO.03 | 764430840R00 | Demontáž oplechování zdí,rš od 330 do 500 mm |  | m | 108.98 | 0 | 15 | 0 | 0 | 0.0023 | 0.25065 | RTS II / 2023 | 0 |  | 0 | 0 | 0 | 0 | 0 | 0 | 0 | SO.03 | 0 | 0 | 0 | 15 | 0 | 0 | 1 |  |  |  | 0 | 0 | 0 | 096_ | SO.03_0_ | SO.03_ | 0 | 0 | 0 | 0.25065 | 0 | 0 | 0 |  | 96 |  |  | 15
|  |  | (4*10,80+2*(18,00+1,75))+(2*3,92+4,92)+(2*4,48+4,56) | atiky |  | 108.98
231 | SO.03 | 764334850R00 | Demontáž lemování zdí plochých střech,rš 500 mm |  | m | 59.95 | 0 | 15 | 0 | 0 | 0.00324 | 0.19424 | RTS II / 2023 | 0 |  | 0 | 0 | 0 | 0 | 0 | 0 | 0 | SO.03 | 0 | 0 | 0 | 15 | 0 | 0 | 1 |  |  |  | 0 | 0 | 0 | 096_ | SO.03_0_ | SO.03_ | 0 | 0 | 0 | 0.19424 | 0 | 0 | 0 |  | 96 |  |  | 15
|  |  | 5,13+2,47+5,18+4,63+4,86+1,90+5,44+4,06 | stěny nástavby |  | 33.67
|  |  | 2*(2*(1,30+1,60)+3*(2*1,25+1,70) | konstrukce instal. jader |  | 0
|  |  | (2*3,92+4,92)+(2*4,48+4,56) | atiky nástavby |  | 26.28
|  | RTS komentář: | Položka je kalkulována pro demontáž lemování zdí na plochých střechách včetně krycího plechu nadezdívky.
232 | SO.03 | 764311821R00 | Demontáž krytiny, tabule 2 x 1 m, do 25 m2, do 30° |  | m2 | 12.795 | 0 | 15 | 0 | 0 | 0.00732 | 0.093659 | RTS II / 2023 | 0 |  | 0 | 0 | 0 | 0 | 0 | 0 | 0 | SO.03 | 0 | 0 | 0 | 15 | 0 | 0 | 1 |  |  |  | 0 | 0 | 0 | 096_ | SO.03_0_ | SO.03_ | 0 | 0 | 0 | 0.093659 | 0 | 0 | 0 |  | 96 |  |  | 15
|  |  | 2*(1,50*1,70)+3*(1,35*1,90) | konstrukce instal. jader |  | 12.795
233 | SO.03 | 764323840R00 | Demontáž oplechování okapů, živičná krytina, rš 400 mm |  | m | 9.8 | 0 | 15 | 0 | 0 | 0.00359 | 0.035182 | RTS II / 2023 | 0 |  | 0 | 0 | 0 | 0 | 0 | 0 | 0 | SO.03 | 0 | 0 | 0 | 15 | 0 | 0 | 1 |  |  |  | 0 | 0 | 0 | 096_ | SO.03_0_ | SO.03_ | 0 | 0 | 0 | 0.035182 | 0 | 0 | 0 |  | 96 |  |  | 15
|  |  | 4,90+4,90 | střechy nástavby schodiště a strojovny |  | 9.8
234 | SO.03 | 764352810R00 | Demontáž žlabů půlkruh. rovných, rš 330 mm, do 30° |  | m | 9.8 | 0 | 15 | 0 | 0 | 0.00336 | 0.032928 | RTS II / 2023 | 0 |  | 0 | 0 | 0 | 0 | 0 | 0 | 0 | SO.03 | 0 | 0 | 0 | 15 | 0 | 0 | 1 |  |  |  | 0 | 0 | 0 | 096_ | SO.03_0_ | SO.03_ | 0 | 0 | 0 | 0.032928 | 0 | 0 | 0 |  | 96 |  |  | 15
|  |  | 4,90+4,90 | střechy nástavby schodiště a strojovny |  | 9.8
|  | RTS komentář: | Položka je kalkulována pro demontáž žlabů podokapních půlkruhových rovných.
235 | SO.03 | 764359810R00 | Demontáž kotlíku kónického, sklon do 30° |  | kus | 2 | 0 | 15 | 0 | 0 | 0.00115 | 0.0023 | RTS II / 2023 | 0 |  | 0 | 0 | 0 | 0 | 0 | 0 | 0 | SO.03 | 0 | 0 | 0 | 15 | 0 | 0 | 1 |  |  |  | 0 | 0 | 0 | 096_ | SO.03_0_ | SO.03_ | 0 | 0 | 0 | 0.0023 | 0 | 0 | 0 |  | 96 |  |  | 15
236 | SO.03 | 764454801R00 | Demontáž odpadních trub kruhových, D 75 a 100 mm |  | m | 5.85 | 0 | 15 | 0 | 0 | 0.00226 | 0.013221 | RTS II / 2023 | 0 |  | 0 | 0 | 0 | 0 | 0 | 0 | 0 | SO.03 | 0 | 0 | 0 | 15 | 0 | 0 | 1 |  |  |  | 0 | 0 | 0 | 096_ | SO.03_0_ | SO.03_ | 0 | 0 | 0 | 0.013221 | 0 | 0 | 0 |  | 96 |  |  | 15
|  |  | 3,25+2,60 | střechy nástavby schodiště a strojovny |  | 5.85
237 | SO.03 | 712990812R00 | Odstranění násypu nebo nánosu tl. 50 mm - krycí kačírek frakce 16/22 |  | m2 | 374.246 | 0 | 15 | 0 | 0 | 0.084 | 31.4367 | RTS II / 2023 | 0 |  | 0 | 0 | 0 | 0 | 0 | 0 | 0 | SO.03 | 0 | 0 | 0 | 15 | 0 | 0 | 1 |  |  |  | 0 | 0 | 0 | 096_ | SO.03_0_ | SO.03_ | 0 | 0 | 0 | 31.4367 | 0 | 0 | 0 |  | 96 |  |  | 15
|  |  | 10,80*18,00*2-(5,13*4,06+5,16*4,63+2*1,20*1,50+1,20*2,00+1,10*1,70+1,05*1,60) | střecha nad 14.NP |  | 334.531
|  |  | 4,92*3,92+4,56*4,48 | střechy nástavby schodiště a strojovny |  | 39.715
238 | SO.03 | 712990813R00 | Odstranění násypu nebo nánosu tl. 50 - 100 mm - spádový kačírek frakce 8/22 |  | m2 | 374.246 | 0 | 15 | 0 | 0 | 0.167 | 62.4991 | RTS II / 2023 | 0 |  | 0 | 0 | 0 | 0 | 0 | 0 | 0 | SO.03 | 0 | 0 | 0 | 15 | 0 | 0 | 1 |  |  |  | 0 | 0 | 0 | 096_ | SO.03_0_ | SO.03_ | 0 | 0 | 0 | 62.4991 | 0 | 0 | 0 |  | 96 |  |  | 15
|  |  | 10,80*18,00*2-(5,13*4,06+5,16*4,63+2*1,20*1,50+1,20*2,00+1,10*1,70+1,05*1,60) | střecha nad 14.NP |  | 334.531
|  |  | 4,92*3,92+4,56*4,48 | střechy nástavby schodiště a strojovny |  | 39.715
239 | SO.03 | 712990816R00 | Příplatek k ceně za odstranění dalších 50 mm tl. násypu - spádový kačírek frakce 8/22 |  | m2 | 708.778 | 0 | 15 | 0 | 0 | 0.084 | 59.5374 | RTS II / 2023 | 0 |  | 0 | 0 | 0 | 0 | 0 | 0 | 0 | SO.03 | 0 | 0 | 0 | 15 | 0 | 0 | 1 |  |  |  | 0 | 0 | 0 | 096_ | SO.03_0_ | SO.03_ | 0 | 0 | 0 | 59.5374 | 0 | 0 | 0 |  | 96 |  |  | 15
|  |  | 2*(10,80*18,00*2-(5,13*4,06+5,16*4,63+2*1,20*1,50+1,20*2,00+1,10*1,70+1,05*1,60)) | střecha nad 14.NP |  | 669.063
|  |  | 1*(4,92*3,92+4,56*4,48) | střechy nástavby schodiště a strojovny |  | 39.715
240 | SO.03 | 712300833R00 | Odstranění povlakové krytiny střech do 10°, 3 vrstvy - původní hydroizolace |  | m2 | 456.995 | 0 | 15 | 0 | 0 | 0.014 | 6.3979 | RTS II / 2023 | 0 |  | 0 | 0 | 0 | 0 | 0 | 0 | 0 | SO.03 | 0 | 0 | 0 | 15 | 0 | 0 | 1 |  |  |  | 0 | 0 | 0 | 096_ | SO.03_0_ | SO.03_ | 0 | 0 | 0 | 6.3979 | 0 | 0 | 0 |  | 96 |  |  | 15
|  |  | 10,80*18,00*2-(5,13*4,06+5,16*4,63+2*1,20*1,50+1,20*2,00+1,10*1,70+1,05*1,60) | plocha střechy nad 14.NP |  | 334.531
|  |  | 4,92*3,92+4,56*4,48 | plocha střechy nástavby schodiště a strojovny |  | 39.715
|  |  | ((4*10,80+2*(18,00+1,75))+(2*3,92+4,92)+(2*4,48+4,56))*0,60 | vytažení na atiky, š.60 cm |  | 65.388
|  |  | (5,13+2,47+5,18+4,63+4,86+1,90+5,44+4,06)*0,30 | vytažení na stěny, š.30 cm |  | 10.101
|  |  | (2*(2*(1,30+1,60))+3*(2*1,25+1,70))*0,30 | vytažení na konstrukce instal. jader, š.30 cm |  | 7.26
241 | SO.03 | 712300831R00 | Odstranění povlakové krytiny střech do 10°, 1 vrstva - původní pojistná a parotěs. izolace |  | m2 | 374.246 | 0 | 15 | 0 | 0 | 0.006 | 2.2455 | RTS II / 2023 | 0 |  | 0 | 0 | 0 | 0 | 0 | 0 | 0 | SO.03 | 0 | 0 | 0 | 15 | 0 | 0 | 1 |  |  |  | 0 | 0 | 0 | 096_ | SO.03_0_ | SO.03_ | 0 | 0 | 0 | 2.2455 | 0 | 0 | 0 |  | 96 |  |  | 15
|  |  | 10,80*18,00*2-(5,13*4,06+5,16*4,63+2*1,20*1,50+1,20*2,00+1,10*1,70+1,05*1,60) | plocha střechy nad 14.NP |  | 334.531
|  |  | 4,92*3,92+4,56*4,48 | plocha střechy nástavby schodiště a strojovny |  | 39.715
242 | SO.03 | 713104111R00 | Odstranění tepelné izolace střech plochých, volně uložené, z desek EPS, tl. do 100 mm |  | m2 | 374.246 | 0 | 15 | 0 | 0 | 0.002 | 0.74849 | RTS II / 2023 | 0 |  | 0 | 0 | 0 | 0 | 0 | 0 | 0 | SO.03 | 0 | 0 | 0 | 15 | 0 | 0 | 1 |  |  |  | 0 | 0 | 0 | 096_ | SO.03_0_ | SO.03_ | 0 | 0 | 0 | 0.74849 | 0 | 0 | 0 |  | 96 |  |  | 15
|  |  | 10,80*18,00*2-(5,13*4,06+5,16*4,63+2*1,20*1,50+1,20*2,00+1,10*1,70+1,05*1,60) | střecha nad 14.NP |  | 334.531
|  |  | 4,92*3,92+4,56*4,48 | střechy nástavby schodiště a strojovny |  | 39.715
243 | SO.03 | 979012212R00 | Svislá doprava suti a vybour. hmot na H do 4 m |  | t | 163.487 | 0 | 15 | 0 | 0 | 0 | 0 | RTS II / 2023 | 0 |  | 0 | 0 | 0 | 0 | 0 | 0 | 0 | SO.03 | 0 | 0 | 0 | 15 | 0 | 0 | 5 |  |  |  | 0 | 0 | 0 | 096_ | SO.03_0_ | SO.03_ | 0 | 0 | 0 | 0 | 0 | 0 | 0 |  | 96 |  |  | 15
244 | SO.03 | 979012219R00 | Příplatek k suti za každých dalších 4 m výšky |  | t | 1471.383 | 0 | 15 | 0 | 0 | 0 | 0 | RTS II / 2023 | 0 |  | 0 | 0 | 0 | 0 | 0 | 0 | 0 | SO.03 | 0 | 0 | 0 | 15 | 0 | 0 | 5 |  |  |  | 0 | 0 | 0 | 096_ | SO.03_0_ | SO.03_ | 0 | 0 | 0 | 0 | 0 | 0 | 0 |  | 96 |  |  | 15
|  |  | 9*163,487 |  |  | 1471.383
245 | SO.03 | 979082111R00 | Vnitrostaveništní doprava suti do 10 m |  | t | 163.487 | 0 | 15 | 0 | 0 | 0 | 0 | RTS II / 2023 | 0 |  | 0 | 0 | 0 | 0 | 0 | 0 | 0 | SO.03 | 0 | 0 | 0 | 15 | 0 | 0 | 5 |  |  |  | 0 | 0 | 0 | 096_ | SO.03_0_ | SO.03_ | 0 | 0 | 0 | 0 | 0 | 0 | 0 |  | 96 |  |  | 15
246 | SO.03 | 979082121R00 | Příplatek k vnitrost. dopravě suti za dalších 5 m |  | t | 1634.87 | 0 | 15 | 0 | 0 | 0 | 0 | RTS II / 2023 | 0 |  | 0 | 0 | 0 | 0 | 0 | 0 | 0 | SO.03 | 0 | 0 | 0 | 15 | 0 | 0 | 5 |  |  |  | 0 | 0 | 0 | 096_ | SO.03_0_ | SO.03_ | 0 | 0 | 0 | 0 | 0 | 0 | 0 |  | 96 |  |  | 15
|  |  | 10*163,487 |  |  | 1634.87
247 | SO.03 | 979081111R00 | Odvoz suti a vybour. hmot na skládku do 1 km |  | t | 10.014 | 0 | 15 | 0 | 0 | 0 | 0 | RTS II / 2023 | 0 |  | 0 | 0 | 0 | 0 | 0 | 0 | 0 | SO.03 | 0 | 0 | 0 | 15 | 0 | 0 | 5 |  |  |  | 0 | 0 | 0 | 096_ | SO.03_0_ | SO.03_ | 0 | 0 | 0 | 0 | 0 | 0 | 0 |  | 96 |  |  | 15
|  | Varianta: | kačírek z násypů bude na stavbě zpětně použit - není zahrnut v odvozu na skládku
248 | SO.03 | 979081121R00 | Příplatek k odvozu za každý další 1 km |  | t | 40.056 | 0 | 15 | 0 | 0 | 0 | 0 | RTS II / 2023 | 0 |  | 0 | 0 | 0 | 0 | 0 | 0 | 0 | SO.03 | 0 | 0 | 0 | 15 | 0 | 0 | 5 |  |  |  | 0 | 0 | 0 | 096_ | SO.03_0_ | SO.03_ | 0 | 0 | 0 | 0 | 0 | 0 | 0 |  | 96 |  |  | 15
|  |  | 4*10,014 | odvoz na celk. vzdálenost 5 km |  | 40.056
249 | SO.03 | 979990121R00 | Poplatek za uložení suti - asfaltové pásy, skupina odpadu 170302 |  | t | 9.392 | 0 | 15 | 0 | 0 | 0 | 0 | RTS II / 2023 | 0 |  | 0 | 0 | 0 | 0 | 0 | 0 | 0 | SO.03 | 0 | 0 | 0 | 15 | 0 | 0 | 5 |  |  |  | 0 | 0 | 0 | 096_ | SO.03_0_ | SO.03_ | 0 | 0 | 0 | 0 | 0 | 0 | 0 |  | 96 |  |  | 15
250 | SO.03 | 979990107R00 | Poplatek za uložení suti - směs betonu, cihel, dřeva, skupina odpadu 170904 |  | t | 0.622 | 0 | 15 | 0 | 0 | 0 | 0 | RTS II / 2023 | 0 |  | 0 | 0 | 0 | 0 | 0 | 0 | 0 | SO.03 | 0 | 0 | 0 | 15 | 0 | 0 | 5 |  |  |  | 0 | 0 | 0 | 096_ | SO.03_0_ | SO.03_ | 0 | 0 | 0 | 0 | 0 | 0 | 0 |  | 96 |  |  | 15
| SO.03 | 712 | Izolace střech (povlakové krytiny) | [5 empty] | 0 | 0 |  | 40.5722 | [10 empty] | SO.03 | [7 empty] | 0 | 0 | 0
251 | SO.03 | 776101101R00 | Vysávání podlah prům.vysavačem pod povlak.podlahy |  | m2 | 374.246 | 0 | 15 | 0 | 0 | 0 | 0 | RTS II / 2023 | 0 |  | 0 | 0 | 0 | 0 | 0 | 0 | 0 | SO.03 | 0 | 0 | 0 | 15 | 0 | 0 | 7 |  |  |  | 0 | 0 | 0 | 712_ | SO.03_71_ | SO.03_ | 0 | 0 | 0 | 0 | 0 | 0 | 0 |  | 712 |  |  | 15
|  |  | 10,80*18,00*2-(5,13*4,06+5,16*4,63+2*1,20*1,50+1,20*2,00+1,10*1,70+1,05*1,60) | plocha střechy nad 14.NP |  | 334.531
|  |  | 4,92*3,92+4,56*4,48 | plocha střechy nástavby schodiště a strojovny |  | 39.715
252 | SO.03 | 712997001R00 | Přilepení atikových klínů do asfaltu |  | m | 166.85 | 0 | 15 | 0 | 0 | 0.00034 | 0.056729 | RTS II / 2023 | 0 |  | 0 | 0 | 0 | 0 | 0 | 0 | 0 | SO.03 | 0 | 0 | 0 | 15 | 0 | 0 | 7 |  |  |  | 0 | 0 | 0 | 712_ | SO.03_71_ | SO.03_ | 0 | 0 | 0 | 0.056729 | 0 | 0 | 0 |  | 712 |  |  | 15
|  |  | (4*10,80+2*(18,00+1,75))+(2*3,92+4,92)+(2*4,48+4,56) | pro vytažení na atiky |  | 108.98
|  |  | 5,13+2,47+5,18+4,63+4,86+1,90+5,44+4,06 | pro vytažení na stěny |  | 33.67
|  |  | 2*(2*(1,30+1,60))+3*(2*1,25+1,70) | pro vytažení na konstrukce instal. jader |  | 24.2
253 | SO.03 | 63152908 | Klín atikový přechodový minerální 100 x 100 x 1000 mm |  | m | 183.535 | 0 | 15 | 0 | 0 | 0.0015 | 0.2753 | RTS II / 2023 | 0 |  | 0 | 0 | 0 | 0 | 0 | 0 | 0 | SO.03 | 0 | 0 | 0 | 15 | 0 | 0 | 7 |  |  |  | 0 | 0 | 0 | 712_ | SO.03_71_ | SO.03_ | 0 | 0 | 0 | 0.2753 | 0 | 0 | 0 |  | 712 |  |  | 15
|  |  | (4*10,80+2*(18,00+1,75))+(2*3,92+4,92)+(2*4,48+4,56) | pro vytažení na atiky |  | 108.98
|  |  | 5,13+2,47+5,18+4,63+4,86+1,90+5,44+4,06 | pro vytažení na stěny |  | 33.67
|  |  | 2*(2*(1,30+1,60))+3*(2*1,25+1,70) | pro vytažení na konstrukce instal. jader |  | 24.2
|  |  | ;ztratné 10%; 16,685 |  |  | 16.685
|  | RTS komentář: | Atikový klín pro řešení přechodu hydroizolace jednoplášťových plochých střech v místech napojení na svislé konstrukce (atika, prostupy střešní konstrukcí, svislé nosné konstrukce, komíny apod).
254 | SO.03 | 712311101RZ1 | Provedení povlakové krytiny střech do 10°, asfaltovým penetračním nátěrem; vč. nátěru min.0,4 kg/m2 |  | m2 | 374.246 | 0 | 15 | 0 | 0 | 0.00033 | 0.1235 | RTS II / 2023 | 0 |  | 0 | 0 | 0 | 0 | 0 | 0 | 0 | SO.03 | 0 | 0 | 0 | 15 | 0 | 0 | 7 |  |  |  | 0 | 0 | 0 | 712_ | SO.03_71_ | SO.03_ | 0 | 0 | 0 | 0.1235 | 0 | 0 | 0 |  | 712 |  |  | 15
|  | Varianta: | 1x nátěr - včetně dodávky asfaltového penetračního nátěru
|  |  | 10,80*18,00*2-(5,13*4,06+5,16*4,63+2*1,20*1,50+1,20*2,00+1,10*1,70+1,05*1,60) | plocha střechy nad 14.NP |  | 334.531
|  |  | 4,92*3,92+4,56*4,48 | plocha střechy nástavby schodiště a strojovny |  | 39.715
|  | RTS komentář: | Plochy povlakové krytiny střech jednotlivě menší než 10 m2 se oceňují s příplatkem položka číslo 712 39-9095
255 | SO.03 | 712811101RZ1 | samostatné vytažení izolačního povlaku, asfaltovým penetračním nátěrem; vč. nátěru min.0,4 kg/m2 |  | m2 | 94.323 | 0 | 15 | 0 | 0 | 0.00035 | 0.033013 | RTS II / 2023 | 0 |  | 0 | 0 | 0 | 0 | 0 | 0 | 0 | SO.03 | 0 | 0 | 0 | 15 | 0 | 0 | 7 |  |  |  | 0 | 0 | 0 | 712_ | SO.03_71_ | SO.03_ | 0 | 0 | 0 | 0.033013 | 0 | 0 | 0 |  | 712 |  |  | 15
|  | Varianta: | 1x nátěr - včetně dodávky asfaltového penetračního nátěru
|  |  | ((4*10,80+2*(18,00+1,75))+(2*3,92+4,92)+(2*4,48+4,56))*0,60 | vytažení na atiky, š.60 cm |  | 65.388
|  |  | (5,13+2,47+5,18+4,63+4,86+1,90+5,44+4,06)*0,50 | vytažení na stěny, š.50 cm |  | 16.835
|  |  | (2*(2*(1,30+1,60))+3*(2*1,25+1,70))*0,50 | vytažení na konstrukce instal. jader, š.50 cm |  | 12.1
256 | SO.03 | 712341559R00 | Provedení povlakové krytiny střech do 10°, asfaltovými pásy, 1 vrstva, přitavení celoplošně |  | m2 | 374.246 | 0 | 15 | 0 | 0 | 0.00035 | 0.13099 | RTS II / 2023 | 0 |  | 0 | 0 | 0 | 0 | 0 | 0 | 0 | SO.03 | 0 | 0 | 0 | 15 | 0 | 0 | 7 |  |  |  | 0 | 0 | 0 | 712_ | SO.03_71_ | SO.03_ | 0 | 0 | 0 | 0.13099 | 0 | 0 | 0 |  | 712 |  |  | 15
|  |  | 10,80*18,00*2-(5,13*4,06+5,16*4,63+2*1,20*1,50+1,20*2,00+1,10*1,70+1,05*1,60) | plocha střechy nad 14.NP |  | 334.531
|  |  | 4,92*3,92+4,56*4,48 | plocha střechy nástavby schodiště a strojovny |  | 39.715
|  | RTS komentář: | Povlaková krytina je provedena pásy přitavenými v plné ploše. Plochy povlakové krytiny střech jednotlivě menší než 10 m2 se oceňují s příplatkem položka číslo 712 39-9097
257 | SO.03 | 712841559R00 | Provedení povlakové krytiny střech, samostatné vytažení povlaku, 1 vrstva, asfaltové pásy přitavením |  | m2 | 94.323 | 0 | 15 | 0 | 0 | 0.00042 | 0.039616 | RTS II / 2023 | 0 |  | 0 | 0 | 0 | 0 | 0 | 0 | 0 | SO.03 | 0 | 0 | 0 | 15 | 0 | 0 | 7 |  |  |  | 0 | 0 | 0 | 712_ | SO.03_71_ | SO.03_ | 0 | 0 | 0 | 0.039616 | 0 | 0 | 0 |  | 712 |  |  | 15
|  |  | ((4*10,80+2*(18,00+1,75))+(2*3,92+4,92)+(2*4,48+4,56))*0,60 | vytažení na atiky, š.60 cm |  | 65.388
|  |  | (5,13+2,47+5,18+4,63+4,86+1,90+5,44+4,06)*0,50 | vytažení na stěny, š.50 cm |  | 16.835
|  |  | (2*(2*(1,30+1,60))+3*(2*1,25+1,70))*0,50 | vytažení na konstrukce instal. jader, š.50 cm |  | 12.1
258 | SO.03 | 62852265 | Pás asfaltový modifikovaný natavovací, tl.4,0 mm, vložka ze skleněné tkaniny, minerál.posyp |  | m2 | 515.426 | 0 | 15 | 0 | 0 | 0.0045 | 2.3194 | RTS I / 2023 | 0 |  | 0 | 0 | 0 | 0 | 0 | 0 | 0 | SO.03 | 0 | 0 | 0 | 15 | 0 | 0 | 7 |  |  |  | 0 | 0 | 0 | 712_ | SO.03_71_ | SO.03_ | 0 | 0 | 0 | 2.3194 | 0 | 0 | 0 |  | 712 |  |  | 15
|  |  | 10,80*18,00*2-(5,13*4,06+5,16*4,63+2*1,20*1,50+1,20*2,00+1,10*1,70+1,05*1,60) | plocha střechy nad 14.NP |  | 334.531
|  |  | 4,92*3,92+4,56*4,48 | plocha střechy nástavby schodiště a strojovny |  | 39.715
|  |  | ((4*10,80+2*(18,00+1,75))+(2*3,92+4,92)+(2*4,48+4,56))*0,60 | vytažení na atiky, š.60 cm |  | 65.388
|  |  | (5,13+2,47+5,18+4,63+4,86+1,90+5,44+4,06)*0,50 | vytažení na stěny, š.50 cm |  | 16.835
|  |  | (2*(2*(1,30+1,60))+3*(2*1,25+1,70))*0,50 | vytažení na konstrukce instal. jader, š.50 cm |  | 12.1
|  |  | ;ztratné 10%; 46,8569 |  |  | 46.857
259 | SO.03 | 712348101R00 | Provedení povlakové krytiny střech do 10°, zaizolování prostupů prům. do 300 mm, s asfalt. manžetou - střeš. vpusti |  | kus | 2 | 0 | 15 | 0 | 0 | 0.00306 | 0.00612 | RTS II / 2023 | 0 |  | 0 | 0 | 0 | 0 | 0 | 0 | 0 | SO.03 | 0 | 0 | 0 | 15 | 0 | 0 | 7 |  |  |  | 0 | 0 | 0 | 712_ | SO.03_71_ | SO.03_ | 0 | 0 | 0 | 0.00612 | 0 | 0 | 0 |  | 712 |  |  | 15
260 | SO.03 | 283482053 | Vpust střešní svislá s asfaltovou manžetou DN 125, samoregulační el. vyhřívání: 230 V - napojení pojist. izolace |  | kus | 2 | 0 | 15 | 0 | 0 | 0.00272 | 0.00544 | RTS II / 2023 | 0 |  | 0 | 0 | 0 | 0 | 0 | 0 | 0 | SO.03 | 0 | 0 | 0 | 15 | 0 | 0 | 7 |  |  |  | 0 | 0 | 0 | 712_ | SO.03_71_ | SO.03_ | 0 | 0 | 0 | 0.00544 | 0 | 0 | 0 |  | 712 |  |  | 15
261 | SO.03 | 712391171R00 | Provedení povlakové krytiny střech do 10°, podkladní textilie pod fóliovou hydroizolaci |  | m2 | 375.211 | 0 | 15 | 0 | 0 | 0 | 0 | RTS II / 2023 | 0 |  | 0 | 0 | 0 | 0 | 0 | 0 | 0 | SO.03 | 0 | 0 | 0 | 15 | 0 | 0 | 7 |  |  |  | 0 | 0 | 0 | 712_ | SO.03_71_ | SO.03_ | 0 | 0 | 0 | 0 | 0 | 0 | 0 |  | 712 |  |  | 15
|  |  | 10,80*18,00*2-(5,13*4,06+5,16*4,63+2*1,20*1,50+1,20*2,00+1,10*1,70+1,05*1,60) | plocha střechy nad 14.NP |  | 334.531
|  |  | 5,00*4,00+4,70*4,40 | plocha střechy nástavby schodiště a strojovny |  | 40.68
262 | SO.03 | 712891171R00 | Samostatné vytažení podkladní textilie |  | m2 | 116.94 | 0 | 15 | 0 | 0 | 0 | 0 | RTS II / 2023 | 0 |  | 0 | 0 | 0 | 0 | 0 | 0 | 0 | SO.03 | 0 | 0 | 0 | 15 | 0 | 0 | 7 |  |  |  | 0 | 0 | 0 | 712_ | SO.03_71_ | SO.03_ | 0 | 0 | 0 | 0 | 0 | 0 | 0 |  | 712 |  |  | 15
|  |  | ((4*10,80+2*(18,00+1,80))+(2*4,00+5,00)+(2*4,40+4,70))*0,80 | vytažení na atiky, š.80 cm |  | 87.44
|  |  | (5,15+2,35+5,50+4,80+4,90+1,95+5,75+4,40)*0,50 | vytažení na stěny, š.50 cm |  | 17.4
|  |  | (2*(2*(1,30+1,60))+3*(2*1,25+1,70))*0,50 | vytažení na konstrukce instal. jader, š.50 cm |  | 12.1
|  | RTS komentář: | Položka neobsahuje dodávku fólie
263 | SO.03 | 69366198 | Netkanná PP geotextilie 300 g/m2 |  | m2 | 541.366 | 0 | 15 | 0 | 0 | 0.0003 | 0.16241 | RTS II / 2023 | 0 |  | 0 | 0 | 0 | 0 | 0 | 0 | 0 | SO.03 | 0 | 0 | 0 | 15 | 0 | 0 | 7 |  |  |  | 0 | 0 | 0 | 712_ | SO.03_71_ | SO.03_ | 0 | 0 | 0 | 0.16241 | 0 | 0 | 0 |  | 712 |  |  | 15
|  |  | 10,80*18,00*2-(5,13*4,06+5,16*4,63+2*1,20*1,50+1,20*2,00+1,10*1,70+1,05*1,60) | plocha střechy nad 14.NP |  | 334.531
|  |  | 5,00*4,00+4,70*4,40 | plocha střechy nástavby schodiště a strojovny |  | 40.68
|  |  | ((4*10,80+2*(18,00+1,80))+(2*4,00+5,00)+(2*4,40+4,70))*0,80 | vytažení na atiky, š.80 cm |  | 87.44
|  |  | (5,15+2,35+5,50+4,80+4,90+1,95+5,75+4,40)*0,50 | vytažení na stěny, š.50 cm |  | 17.4
|  |  | (2*(2*(1,30+1,60))+3*(2*1,25+1,70))*0,50 | vytažení na konstrukce instal. jader, š.50 cm |  | 12.1
|  |  | ;ztratné 10%; 49,2151 |  |  | 49.215
264 | SO.03 | 712378004R00 | Povlaková krytina střech do 10°, fólie TPO, poplastovaný plech - závětrná lišta RŠ 250 mm |  | m | 116.45 | 0 | 15 | 0 | 0 | 0.00184 | 0.21427 | RTS II / 2023 | 0 |  | 0 | 0 | 0 | 0 | 0 | 0 | 0 | SO.03 | 0 | 0 | 0 | 15 | 0 | 0 | 7 |  |  |  | 0 | 0 | 0 | 712_ | SO.03_71_ | SO.03_ | 0 | 0 | 0 | 0.21427 | 0 | 0 | 0 |  | 712 |  |  | 15
|  |  | 2*(10,80+11,80)+2*(19,00+1,80) | atika střecha nad 14.NP |  | 86.8
|  |  | (2*4,40+5,75)+(2*4,80+5,50) | atika střech nástavby |  | 29.65
|  | RTS komentář: | Položka obsahuje dodávku a montáž závětrné lišty RŠ 250 mm osazené do podkladu spojovacím materiálem ve dvou řadách celkem 12 ks/m.
265 | SO.03 | 712378006R00 | Povlaková krytina střech do 10°, fólie TPO, poplastovaný plech - rohová lišta vnější RŠ 100 mm |  | m | 109.3 | 0 | 15 | 0 | 0 | 0.00076 | 0.083068 | RTS II / 2023 | 0 |  | 0 | 0 | 0 | 0 | 0 | 0 | 0 | SO.03 | 0 | 0 | 0 | 15 | 0 | 0 | 7 |  |  |  | 0 | 0 | 0 | 712_ | SO.03_71_ | SO.03_ | 0 | 0 | 0 | 0.083068 | 0 | 0 | 0 |  | 712 |  |  | 15
|  |  | 2*(10,80+10,80)+2*(18,00+1,80) | atika střecha nad 14.NP |  | 82.8
|  |  | (2*4,00+5,00)+(2*4,40+4,70) | atika střech nástavby |  | 26.5
|  | RTS komentář: | Položka obsahuje dodávku a montáž rohové vnější lišty RŠ 100 mm osazené do podkladu spojovacím materiálem v jedné řadě 6 ks/m.
266 | SO.03 | 712378007R00 | Povlaková krytina střech do 10°, fólie TPO, poplastovaný plech - rohová lišta vnitřní RŠ 100 mm |  | m | 144.1 | 0 | 15 | 0 | 0 | 0.00076 | 0.10952 | RTS II / 2023 | 0 |  | 0 | 0 | 0 | 0 | 0 | 0 | 0 | SO.03 | 0 | 0 | 0 | 15 | 0 | 0 | 7 |  |  |  | 0 | 0 | 0 | 712_ | SO.03_71_ | SO.03_ | 0 | 0 | 0 | 0.10952 | 0 | 0 | 0 |  | 712 |  |  | 15
|  |  | 2*(10,80+10,80)+2*(18,00+1,80) | atika střecha nad 14.NP |  | 82.8
|  |  | (2*4,00+5,00)+(2*4,40+4,70) | atika střech nástavby |  | 26.5
|  |  | 5,15+2,35+5,50+4,80+4,90+1,95+5,75+4,40 | obvod nástavby |  | 34.8
|  | RTS komentář: | Položka obsahuje dodávku a montáž rohové vnitřní lišty RŠ 100 mm osazené do podkladu spojovacím materiálem v jedné řadě 6 ks/m.
267 | SO.03 | 712378005R00 | Povlaková krytina střech do 10°, fólie TPO, poplastovaný plech - stěnová lišta vyhnutá RŠ 100 mm |  | m | 34.8 | 0 | 15 | 0 | 0 | 0.00058 | 0.020184 | RTS II / 2023 | 0 |  | 0 | 0 | 0 | 0 | 0 | 0 | 0 | SO.03 | 0 | 0 | 0 | 15 | 0 | 0 | 7 |  |  |  | 0 | 0 | 0 | 712_ | SO.03_71_ | SO.03_ | 0 | 0 | 0 | 0.020184 | 0 | 0 | 0 |  | 712 |  |  | 15
|  |  | 5,15+2,35+5,50+4,80+4,90+1,95+5,75+4,40 | obvod nástavby |  | 34.8
|  | RTS komentář: | Položka obsahuje dodávku a montáž stěnové lišty vyhnuté RŠ 100 mm osazené do podkladu spojovacím materiálem v jedné řadě 6 ks/m.
268 | SO.03 | 712378003R00 | Povlaková krytina střech do 10°, fólie TPO, poplastovaný plech - okapnice RŠ 250 mm |  | m | 9.7 | 0 | 15 | 0 | 0 | 0.00184 | 0.017848 | RTS II / 2023 | 0 |  | 0 | 0 | 0 | 0 | 0 | 0 | 0 | SO.03 | 0 | 0 | 0 | 15 | 0 | 0 | 7 |  |  |  | 0 | 0 | 0 | 712_ | SO.03_71_ | SO.03_ | 0 | 0 | 0 | 0.017848 | 0 | 0 | 0 |  | 712 |  |  | 15
|  |  | 5,00+4,70 | atika střech nástavby |  | 9.7
|  | RTS komentář: | Položka obsahuje dodávku a montáž atikové okapnice RŠ 250 mm osazené do podkladu spojovacím materiálem ve dvou řadách celkem 12 ks/m.
269 | SO.03 | 712373111RV1 | Provedení povlakové krytiny střech do 10°, fólií kotvenou do betonového podkladu, 6 kotev/m2 |  | m2 | 375.211 | 0 | 15 | 0 | 0 | 0 | 0 | RTS II / 2023 | 0 |  | 0 | 0 | 0 | 0 | 0 | 0 | 0 | SO.03 | 0 | 0 | 0 | 15 | 0 | 0 | 7 |  |  |  | 0 | 0 | 0 | 712_ | SO.03_71_ | SO.03_ | 0 | 0 | 0 | 0 | 0 | 0 | 0 |  | 712 |  |  | 15
|  | Varianta: | pro tloušťku tepelné izolace do 300 mm, fólie ve specifikaci
|  |  | 10,80*18,00*2-(5,13*4,06+5,16*4,63+2*1,20*1,50+1,20*2,00+1,10*1,70+1,05*1,60) | plocha střechy nad 14.NP |  | 334.531
|  |  | 5,00*4,00+4,70*4,40 | plocha střechy nástavby schodiště a strojovny |  | 40.68
|  | RTS komentář: | Položka je určena pro montáž krytiny střech objektů, včetně překrytí kotev fólií. Položka neobsahuje dodávku fólie. Položka neobsahuje uchycení fólie na svislých konstrukcích pomocí ukončovacích profilů, vnitřní a vnější rohy, střešní vpustě, manžety pro antény a kanalizaci atd.
270 | SO.03 | 712861702R00 | Provedení povlakové krytiny střech, samostatné vytažení povlaku, fólie lepená bodově |  | m2 | 116.94 | 0 | 15 | 0 | 0 | 0.00055 | 0.064317 | RTS II / 2023 | 0 |  | 0 | 0 | 0 | 0 | 0 | 0 | 0 | SO.03 | 0 | 0 | 0 | 15 | 0 | 0 | 7 |  |  |  | 0 | 0 | 0 | 712_ | SO.03_71_ | SO.03_ | 0 | 0 | 0 | 0.064317 | 0 | 0 | 0 |  | 712 |  |  | 15
|  |  | ((4*10,80+2*(18,00+1,80))+(2*4,00+5,00)+(2*4,40+4,70))*0,80 | vytažení na atiky, š.80 cm |  | 87.44
|  |  | (5,15+2,35+5,50+4,80+4,90+1,95+5,75+4,40)*0,50 | vytažení na stěny, š.50 cm |  | 17.4
|  |  | (2*(2*(1,30+1,60))+3*(2*1,25+1,70))*0,50 | vytažení na konstrukce instal. jader, š.50 cm |  | 12.1
271 | SO.03 | 283221315 | Hydroizolační střešní fólie TPO vyztužená komb.vložkou, pro mechanické kotvení, tl.1,8 mm; požární klasifikace skladby Broof (t3); barva šedá |  | m2 | 541.366 | 0 | 15 | 0 | 0 | 0.0019 | 1.0286 | RTS II / 2023 | 0 |  | 0 | 0 | 0 | 0 | 0 | 0 | 0 | SO.03 | 0 | 0 | 0 | 15 | 0 | 0 | 7 |  |  |  | 0 | 0 | 0 | 712_ | SO.03_71_ | SO.03_ | 0 | 0 | 0 | 1.0286 | 0 | 0 | 0 |  | 712 |  |  | 15
|  |  | 10,80*18,00*2-(5,13*4,06+5,16*4,63+2*1,20*1,50+1,20*2,00+1,10*1,70+1,05*1,60) | plocha střechy nad 14.NP |  | 334.531
|  |  | 5,00*4,00+4,70*4,40 | plocha střechy nástavby schodiště a strojovny |  | 40.68
|  |  | ((4*10,80+2*(18,00+1,80))+(2*4,00+5,00)+(2*4,40+4,70))*0,80 | vytažení na atiky, š.80 cm |  | 87.44
|  |  | (5,15+2,35+5,50+4,80+4,90+1,95+5,75+4,40)*0,50 | vytažení na stěny, š.50 cm |  | 17.4
|  |  | (2*(2*(1,30+1,60))+3*(2*1,25+1,70))*0,50 | vytažení na konstrukce instal. jader, š.50 cm |  | 12.1
|  |  | ;ztratné 10%; 49,2151 |  |  | 49.215
|  | RTS komentář: | Hydroizolační střešní fólie z polymeru (FPO) pro mechanicky kotvené střechy. Ve shodě s normou ČSN EN 13956. Vyztužená kombinovanou vložkou (polyesterová tkanina se skleněnou rohoží). Stabilizace: mechanickým kotvením + horkovzdušné svaření švů
272 | SO.03 | 712391176R00 | Provedení povlakové krytiny střech do 10°, připevnění fólie kotvicími terči - předpoklad 500 ks |  | kus | 500 | 0 | 15 | 0 | 0 | 1e-05 | 0.005 | RTS II / 2023 | 0 |  | 0 | 0 | 0 | 0 | 0 | 0 | 0 | SO.03 | 0 | 0 | 0 | 15 | 0 | 0 | 7 |  |  |  | 0 | 0 | 0 | 712_ | SO.03_71_ | SO.03_ | 0 | 0 | 0 | 0.005 | 0 | 0 | 0 |  | 712 |  |  | 15
|  | Varianta: | navýšení počtu kotev střešní hydroizolace dle výtažných zkoušek a výpočtu dodavatele systému
273 | SO.03 | 3117326319 | Hmoždinka teleskopická střešní dl.385 mm |  | kus | 500 | 0 | 15 | 0 | 0 | 0 | 0 | RTS II / 2023 | 0 |  | 0 | 0 | 0 | 0 | 0 | 0 | 0 | SO.03 | 0 | 0 | 0 | 15 | 0 | 0 | 7 |  |  |  | 0 | 0 | 0 | 712_ | SO.03_71_ | SO.03_ | 0 | 0 | 0 | 0 | 0 | 0 | 0 |  | 712 |  |  | 15
|  | RTS komentář: | Teleskopická PP hmoždinka střešní, kruhová. délka 385 mm průměr talířku 50 mm
274 | SO.03 | 712378110R00 | Povlaková krytina střech do 10°, fólie TPO, vnitřní rohová tvarovka |  | kus | 20 | 0 | 15 | 0 | 0 | 0.0001 | 0.002 | RTS II / 2023 | 0 |  | 0 | 0 | 0 | 0 | 0 | 0 | 0 | SO.03 | 0 | 0 | 0 | 15 | 0 | 0 | 7 |  |  |  | 0 | 0 | 0 | 712_ | SO.03_71_ | SO.03_ | 0 | 0 | 0 | 0.002 | 0 | 0 | 0 |  | 712 |  |  | 15
|  | RTS komentář: | Položka obsahuje dodávku a montáž tvarovky.
275 | SO.03 | 712378111R00 | Povlaková krytina střech do 10°, fólie TPO, vnější rohová tvarovka |  | kus | 20 | 0 | 15 | 0 | 0 | 0.0001 | 0.002 | RTS II / 2023 | 0 |  | 0 | 0 | 0 | 0 | 0 | 0 | 0 | SO.03 | 0 | 0 | 0 | 15 | 0 | 0 | 7 |  |  |  | 0 | 0 | 0 | 712_ | SO.03_71_ | SO.03_ | 0 | 0 | 0 | 0.002 | 0 | 0 | 0 |  | 712 |  |  | 15
|  | RTS komentář: | Položka obsahuje dodávku a montáž tvarovky.
276 | SO.03 | 712378101R00 | Provedení povlakové krytiny střech do 10°, fólie, zaizolování prostupů prům. do 300 mm s PVC manžetou - střeš. vpusti |  | kus | 2 | 0 | 15 | 0 | 0 | 0.001 | 0.002 | RTS II / 2023 | 0 |  | 0 | 0 | 0 | 0 | 0 | 0 | 0 | SO.03 | 0 | 0 | 0 | 15 | 0 | 0 | 7 |  |  |  | 0 | 0 | 0 | 712_ | SO.03_71_ | SO.03_ | 0 | 0 | 0 | 0.002 | 0 | 0 | 0 |  | 712 |  |  | 15
|  | RTS komentář: | Osazení a ukotvení komínku, přitavení těsnicí manžety. Včetně dodávky
277 | SO.03 | 28348163 | Nástavec pro střešní vpust s PVC manžetou, DN 125 - prodloužení pro napojení na střešní krytinu TPO, vč. ochrann. koše |  | kus | 2 | 0 | 15 | 0 | 0 | 0.0012 | 0.0024 | RTS II / 2023 | 0 |  | 0 | 0 | 0 | 0 | 0 | 0 | 0 | SO.03 | 0 | 0 | 0 | 15 | 0 | 0 | 7 |  |  |  | 0 | 0 | 0 | 712_ | SO.03_71_ | SO.03_ | 0 | 0 | 0 | 0.0024 | 0 | 0 | 0 |  | 712 |  |  | 15
278 | SO.03 | 712391171R00 | Provedení povlakové krytiny střech do 10°, ochranná textilie pod zásyp kačírkem |  | m2 | 374.246 | 0 | 15 | 0 | 0 | 0 | 0 | RTS II / 2023 | 0 |  | 0 | 0 | 0 | 0 | 0 | 0 | 0 | SO.03 | 0 | 0 | 0 | 15 | 0 | 0 | 7 |  |  |  | 0 | 0 | 0 | 712_ | SO.03_71_ | SO.03_ | 0 | 0 | 0 | 0 | 0 | 0 | 0 |  | 712 |  |  | 15
|  |  | 10,80*18,00*2-(5,13*4,06+5,16*4,63+2*1,20*1,50+1,20*2,00+1,10*1,70+1,05*1,60) | plocha střechy nad 14.NP |  | 334.531
|  |  | 4,92*3,92+4,56*4,48 | plocha střechy nástavby schodiště a strojovny |  | 39.715
279 | SO.03 | 69366199 | Netkanná PP geotextilie 500 g/m2 |  | m2 | 411.671 | 0 | 15 | 0 | 0 | 0.0005 | 0.20584 | RTS II / 2023 | 0 |  | 0 | 0 | 0 | 0 | 0 | 0 | 0 | SO.03 | 0 | 0 | 0 | 15 | 0 | 0 | 7 |  |  |  | 0 | 0 | 0 | 712_ | SO.03_71_ | SO.03_ | 0 | 0 | 0 | 0.20584 | 0 | 0 | 0 |  | 712 |  |  | 15
|  |  | 10,80*18,00*2-(5,13*4,06+5,16*4,63+2*1,20*1,50+1,20*2,00+1,10*1,70+1,05*1,60) | plocha střechy nad 14.NP |  | 334.531
|  |  | 4,92*3,92+4,56*4,48 | plocha střechy nástavby schodiště a strojovny |  | 39.715
|  |  | ;ztratné 10%; 37,4246 |  |  | 37.425
|  | RTS komentář: | Netkaná geotextilie zpevněná vpichováním ze 100% z polypropylenu se separační, ochranou, filtrační a zpevňovací funkcí. Odolná plísním, bakteriím a běžným chemikáliím.
280 | SO.03 | 712000000000-R1 | D+M úprava atiky kompletní: XPS spád. klín tl. 120 mm, doplnění atiky, deska OSB3 tl.18 mm kotvená do betonu |  | m | 112.1 | 0 | 15 | 0 | 0 | 0.01 | 1.121 | firemní | 0 |  | 0 | 0 | 0 | 0 | 0 | 0 | 0 | SO.03 | 0 | 0 | 0 | 15 | 0 | 0 | 7 |  |  |  | 0 | 0 | 0 | 712_ | SO.03_71_ | SO.03_ | 0 | 0 | 0 | 1.121 | 0 | 0 | 0 |  | 712 |  |  | 15
|  | Varianta: | viz. PD, část D.1.1-20, detail č.DET07
|  |  | 2*(11,00+11,00)+2*(18,20+2,00) | atika střecha nad 14.NP |  | 84.4
|  |  | (2*4,20+5,20)+(2*4,60+4,90) | atika střech nástavby |  | 27.7
281 | SO.03 | 712391382R00 | Provedení násypu z hrubého kameniva, tl. 50 mm - zpětný násyp kačírkem f.16/22 |  | m2 | 374.246 | 0 | 15 | 0 | 0 | 0.084 | 31.4367 | RTS II / 2023 | 0 |  | 0 | 0 | 0 | 0 | 0 | 0 | 0 | SO.03 | 0 | 0 | 0 | 15 | 0 | 0 | 7 |  |  |  | 0 | 0 | 0 | 712_ | SO.03_71_ | SO.03_ | 0 | 0 | 0 | 31.4367 | 0 | 0 | 0 |  | 712 |  |  | 15
|  |  | 10,80*18,00*2-(5,13*4,06+5,16*4,63+2*1,20*1,50+1,20*2,00+1,10*1,70+1,05*1,60) | plocha střechy nad 14.NP |  | 334.531
|  |  | 4,92*3,92+4,56*4,48 | plocha střechy nástavby schodiště a strojovny |  | 39.715
282 | SO.03 | 596811111RV4-R1 | Kladení dlaždic na sucho; vč.dodávky dlažby betonové vymývané 50/50/6 cm |  | m2 | 15 | 0 | 15 | 0 | 0 | 0.20633 | 3.0949 | firemní | 0 |  | 0 | 0 | 0 | 0 | 0 | 0 | 0 | SO.03 | 0 | 0 | 0 | 15 | 0 | 0 | 7 |  |  |  | 0 | 0 | 0 | 712_ | SO.03_71_ | SO.03_ | 0 | 0 | 0 | 3.0949 | 0 | 0 | 0 |  | 712 |  |  | 15
|  | Varianta: | včetně dlažby betonové vymývané 50/50/6 cm
|  |  | 6,00*2,00+1,00*3,00 | ochranný chodník přo střeš. vstupech |  | 15
283 | SO.03 | 998712105R00 | Přesun hmot pro povlakové krytiny, výšky do 48 m |  | t | 6.031 | 0 | 15 | 0 | 0 | 0 | 0 | RTS II / 2023 | 0 |  | 0 | 0 | 0 | 0 | 0 | 0 | 0 | SO.03 | 0 | 0 | 0 | 15 | 0 | 0 | 5 |  |  |  | 0 | 0 | 0 | 712_ | SO.03_71_ | SO.03_ | 0 | 0 | 0 | 0 | 0 | 0 | 0 |  | 712 |  |  | 15
284 | SO.03 | 998011005R00 | Přesun hmot pro budovy zděné výšky do 45 m - dlažby + kačírek pro zpětný násyp |  | t | 34.532 | 0 | 15 | 0 | 0 | 0 | 0 | RTS II / 2023 | 0 |  | 0 | 0 | 0 | 0 | 0 | 0 | 0 | SO.03 | 0 | 0 | 0 | 15 | 0 | 0 | 5 |  |  |  | 0 | 0 | 0 | 712_ | SO.03_71_ | SO.03_ | 0 | 0 | 0 | 0 | 0 | 0 | 0 |  | 712 |  |  | 15
285 | SO.03 | 712000000000-R2 | Provedení výtažných zkoušek a certifikovaný návrh kotvení střešní skladby |  | soubor | 1 | 0 | 15 | 0 | 0 | 0.01 | 0.01 | firemní | 0 |  | 0 | 0 | 0 | 0 | 0 | 0 | 0 | SO.03 | 0 | 0 | 0 | 15 | 0 | 0 | 7 |  |  |  | 0 | 0 | 0 | 712_ | SO.03_71_ | SO.03_ | 0 | 0 | 0 | 0.01 | 0 | 0 | 0 |  | 712 |  |  | 15
| SO.03 | 713 | Izolace tepelné | [5 empty] | 0 | 0 |  | 5.1028 | [10 empty] | SO.03 | [7 empty] | 0 | 0 | 0
286 | SO.03 | 713141123R00 | Montáž tepelné izolace střech, bodově lepená tmelem - 1x spádová vrstva |  | m2 | 375.211 | 0 | 15 | 0 | 0 | 0.002 | 0.75042 | RTS II / 2023 | 0 |  | 0 | 0 | 0 | 0 | 0 | 0 | 0 | SO.03 | 0 | 0 | 0 | 15 | 0 | 0 | 7 |  |  |  | 0 | 0 | 0 | 713_ | SO.03_71_ | SO.03_ | 0 | 0 | 0 | 0.75042 | 0 | 0 | 0 |  | 713 |  |  | 15
|  |  | 10,80*18,00*2-(5,13*4,06+5,16*4,63+2*1,20*1,50+1,20*2,00+1,10*1,70+1,05*1,60) | plocha střechy nad 14.NP |  | 334.531
|  |  | 5,00*4,00+4,70*4,40 | plocha střechy nástavby schodiště a strojovny |  | 40.68
|  | RTS komentář: | Položka je určena pro montáž tepelné izolace střech na plný podklad přilepením bodově tmelem - lepící stěrkou. V položce není zakalkulována dodávka izolačního materiálu. Tato dodávka se oceňuje ve specifikaci. Při stanovení množství tepelné izolace se z celkového množství neodečítají otvory nebo neizolované plochy menší než 2 m2.
287 | SO.03 | 28375972 | Deska izolační spádová EPS 150 S, lambda = 0,036 W/m.K |  | m3 | 54.65 | 0 | 15 | 0 | 0 | 0.025 | 1.3662 | RTS II / 2023 | 0 |  | 0 | 0 | 0 | 0 | 0 | 0 | 0 | SO.03 | 0 | 0 | 0 | 15 | 0 | 0 | 7 |  |  |  | 0 | 0 | 0 | 713_ | SO.03_71_ | SO.03_ | 0 | 0 | 0 | 1.3662 | 0 | 0 | 0 |  | 713 |  |  | 15
|  |  | (10,80*18,00*2-(5,13*4,06+5,16*4,63+2*1,20*1,50+1,20*2,00+1,10*1,70+1,05*1,60))*0,140 | střecha nad 14.NP - skladba S8, průměrná tl.140 mm |  | 46.834
|  |  | (5,00*4,00+4,70*4,40)*0,070 | střecha nástaveb - skladba S9, průměrná tl.70 mm |  | 2.848
|  |  | ;ztratné 10%; 4,9682 |  |  | 4.968
|  | RTS komentář: | Tepelná izolace pro dodatečné vyspádování plochých střech. Spádové desky vyráběny na zakázku v libovolném spádu dle požadavků zákazníka
288 | SO.03 | 713141123R00 | Montáž tepelné izolace střech, bodově lepená tmelem - 1x hlavní vrstva |  | m2 | 375.211 | 0 | 15 | 0 | 0 | 0.002 | 0.75042 | RTS II / 2023 | 0 |  | 0 | 0 | 0 | 0 | 0 | 0 | 0 | SO.03 | 0 | 0 | 0 | 15 | 0 | 0 | 7 |  |  |  | 0 | 0 | 0 | 713_ | SO.03_71_ | SO.03_ | 0 | 0 | 0 | 0.75042 | 0 | 0 | 0 |  | 713 |  |  | 15
|  |  | 10,80*18,00*2-(5,13*4,06+5,16*4,63+2*1,20*1,50+1,20*2,00+1,10*1,70+1,05*1,60) | plocha střechy nad 14.NP |  | 334.531
|  |  | 5,00*4,00+4,70*4,40 | plocha střechy nástavby schodiště a strojovny |  | 40.68
289 | SO.03 | 28375769.A | Deska izolační polystyrén samozhášivý EPS 200S, lambda = 0,034 W/m.K |  | m3 | 74.523 | 0 | 15 | 0 | 0 | 0.03 | 2.2357 | RTS II / 2023 | 0 |  | 0 | 0 | 0 | 0 | 0 | 0 | 0 | SO.03 | 0 | 0 | 0 | 15 | 0 | 0 | 7 |  |  |  | 0 | 0 | 0 | 713_ | SO.03_71_ | SO.03_ | 0 | 0 | 0 | 2.2357 | 0 | 0 | 0 |  | 713 |  |  | 15
|  |  | (10,80*18,00*2-(5,13*4,06+5,16*4,63+2*1,20*1,50+1,20*2,00+1,10*1,70+1,05*1,60))*0,200 | střecha nad 14.NP - skladba S8, tl.200 mm |  | 66.906
|  |  | (5,00*4,00+4,70*4,40)*0,100 | střecha nástaveb - skladba S9, tl.100 mm |  | 4.068
|  |  | ;ztratné 5%; 3,5487 |  |  | 3.549
|  | RTS komentář: | Desky z pěnového polystyrenu pro vysoce tlakově namáhané podlahové a střešní konstrukce Součinitel tepelné vodivosti 0,034 W/m K Napětí v tlaku CS(10) 200 kPa Formát: 1000 x 500 m
290 | SO.03 | 998713105R00 | Přesun hmot pro izolace tepelné, výšky do 48 m |  | t | 5.103 | 0 | 15 | 0 | 0 | 0 | 0 | RTS II / 2023 | 0 |  | 0 | 0 | 0 | 0 | 0 | 0 | 0 | SO.03 | 0 | 0 | 0 | 15 | 0 | 0 | 5 |  |  |  | 0 | 0 | 0 | 713_ | SO.03_71_ | SO.03_ | 0 | 0 | 0 | 0 | 0 | 0 | 0 |  | 713 |  |  | 15
| SO.03 | 764 | Konstrukce klempířské | [5 empty] | 0 | 0 |  | 0.59715 | [10 empty] | SO.03 | [7 empty] | 0 | 0 | 0
291 | SO.03 | 764400000000-R1 | D+M kompletní oplechování zhlaví instal. jádra, rozm.1600x1300 mm; samonosné, vč. manžet pro VZT a KAN, viz. PD část D.1.1-18, prvek K26 |  | kus | 2 | 0 | 15 | 0 | 0 | 0.127 | 0.254 | firemní | 0 |  | 0 | 0 | 0 | 0 | 0 | 0 | 0 | SO.03 | 0 | 0 | 0 | 15 | 0 | 0 | 7 |  |  |  | 0 | 0 | 0 | 764_ | SO.03_76_ | SO.03_ | 0 | 0 | 0 | 0.254 | 0 | 0 | 0 |  | 764 |  |  | 15
|  | Varianta: | hladký plech tl. 0,6 mm, potahovaný Pz; barva šedá
292 | SO.03 | 764400000000-R2 | D+M kompletní oplechování zhlaví instal. jádra, rozm.2100x1300 mm; samonosné, vč. manžet pro VZT a KAN, viz. PD část D.1.1-18, prvek K27 |  | kus | 1 | 0 | 15 | 0 | 0 | 0.1515 | 0.1515 | firemní | 0 |  | 0 | 0 | 0 | 0 | 0 | 0 | 0 | SO.03 | 0 | 0 | 0 | 15 | 0 | 0 | 7 |  |  |  | 0 | 0 | 0 | 764_ | SO.03_76_ | SO.03_ | 0 | 0 | 0 | 0.1515 | 0 | 0 | 0 |  | 764 |  |  | 15
|  | Varianta: | hladký plech tl. 0,6 mm, potahovaný Pz; barva šedá
293 | SO.03 | 764400000000-R3 | D+M kompletní oplechování zhlaví instal. jádra, rozm.1800x1150 mm; samonosné, vč. manžet pro VZT a KAN, viz. PD část D.1.1-18, prvek K28 |  | kus | 1 | 0 | 15 | 0 | 0 | 0.1175 | 0.1175 | firemní | 0 |  | 0 | 0 | 0 | 0 | 0 | 0 | 0 | SO.03 | 0 | 0 | 0 | 15 | 0 | 0 | 7 |  |  |  | 0 | 0 | 0 | 764_ | SO.03_76_ | SO.03_ | 0 | 0 | 0 | 0.1175 | 0 | 0 | 0 |  | 764 |  |  | 15
|  | Varianta: | hladký plech tl. 0,6 mm, potahovaný Pz; barva šedá
294 | SO.03 | 765311585R00 | D+M nástavec pro odvětrání kanalizace, s protidešť. stříškou, pro potrubí DN 150 |  | kus | 4 | 0 | 15 | 0 | 0 | 0.0037 | 0.0148 | RTS II / 2023 | 0 |  | 0 | 0 | 0 | 0 | 0 | 0 | 0 | SO.03 | 0 | 0 | 0 | 15 | 0 | 0 | 7 |  |  |  | 0 | 0 | 0 | 764_ | SO.03_76_ | SO.03_ | 0 | 0 | 0 | 0.0148 | 0 | 0 | 0 |  | 764 |  |  | 15
|  | RTS komentář: | Dodávka a montáž nástavce pro odvětrání kanalizace
295 | SO.03 | 764352203R00 | D+M Žlaby z Pz plechu podokapní půlkruhové, rš 330 mm; včetně háků, čel, rohů, rovných hrdel a dilatací; barva šedá |  | m | 10 | 0 | 15 | 0 | 0 | 0.00308 | 0.0308 | RTS II / 2023 | 0 |  | 0 | 0 | 0 | 0 | 0 | 0 | 0 | SO.03 | 0 | 0 | 0 | 15 | 0 | 0 | 7 |  |  |  | 0 | 0 | 0 | 764_ | SO.03_76_ | SO.03_ | 0 | 0 | 0 | 0.0308 | 0 | 0 | 0 |  | 764 |  |  | 15
|  |  | 5,00+5,00 | pro střechy nástavby schodiště a strojovny |  | 10
|  | RTS komentář: | Položka je kalkulována včetně háků, čel, rohů, rovných hrdel a dilatací.
296 | SO.03 | 764359212R00 | D+M Kotlík z Pz plechu kónický pro trouby D do 125 mm, barva šedá |  | kus | 2 | 0 | 15 | 0 | 0 | 0.00165 | 0.0033 | RTS II / 2023 | 0 |  | 0 | 0 | 0 | 0 | 0 | 0 | 0 | SO.03 | 0 | 0 | 0 | 15 | 0 | 0 | 7 |  |  |  | 0 | 0 | 0 | 764_ | SO.03_76_ | SO.03_ | 0 | 0 | 0 | 0.0033 | 0 | 0 | 0 |  | 764 |  |  | 15
297 | SO.03 | 764454202R00 | D+M Odpadní trouby z Pz plechu, kruhové, D 100 mm; vč. příslušenství, barva šedá |  | m | 9.6 | 0 | 15 | 0 | 0 | 0.00263 | 0.025248 | RTS II / 2023 | 0 |  | 0 | 0 | 0 | 0 | 0 | 0 | 0 | SO.03 | 0 | 0 | 0 | 15 | 0 | 0 | 7 |  |  |  | 0 | 0 | 0 | 764_ | SO.03_76_ | SO.03_ | 0 | 0 | 0 | 0.025248 | 0 | 0 | 0 |  | 764 |  |  | 15
|  |  | 5,00+4,60 | ze střech nástavby schodiště a strojovny |  | 9.6
|  | RTS komentář: | Položka je kalkulována včetně nákladů na dodání zděří, manžet, odboček, kolen, odskoků, výpustí vody a přechodových kusů.
298 | SO.03 | 998764105R00 | Přesun hmot pro klempířské konstr., výšky do 48 m |  | t | 0.597 | 0 | 15 | 0 | 0 | 0 | 0 | RTS II / 2023 | 0 |  | 0 | 0 | 0 | 0 | 0 | 0 | 0 | SO.03 | 0 | 0 | 0 | 15 | 0 | 0 | 5 |  |  |  | 0 | 0 | 0 | 764_ | SO.03_76_ | SO.03_ | 0 | 0 | 0 | 0 | 0 | 0 | 0 |  | 764 |  |  | 15
| SO.03 | 767 | Konstrukce zámečnické | [5 empty] | 0 | 0 |  | 2.3 | [10 empty] | SO.03 | [7 empty] | 0 | 0 | 0
299 | SO.03 | 767849000000-R1 | D+M Systém ochrany proti pádu osob - KOMPLET: vč. 18 kotv. bodů do dutin. panelů, 70 m montáž.lano, štítky a skříňka pro OOPP |  | soubor | 1 | 0 | 15 | 0 | 0 | 0.3 | 0.3 | firemní | 0 |  | 0 | 0 | 0 | 0 | 0 | 0 | 0 | SO.03 | 0 | 0 | 0 | 15 | 0 | 0 | 7 |  |  |  | 0 | 0 | 0 | 767_ | SO.03_76_ | SO.03_ | 0 | 0 | 0 | 0.3 | 0 | 0 | 0 |  | 767 |  |  | 15
300 | SO.03 | 767851000000-R1 | Demontáž a zpětná montáž nástřešních prvků - pororošt. lávky a plošiny |  | soubor | 1 | 0 | 15 | 0 | 0 | 2 | 2 | firemní | 0 |  | 0 | 0 | 0 | 0 | 0 | 0 | 0 | SO.03 | 0 | 0 | 0 | 15 | 0 | 0 | 7 |  |  |  | 0 | 0 | 0 | 767_ | SO.03_76_ | SO.03_ | 0 | 0 | 0 | 2 | 0 | 0 | 0 |  | 767 |  |  | 15
|  |  | Vedlejší a ostatní rozpočtové náklady | [5 empty] | 0 | #VALUE! |  | 0
301 |  | 030001VRN | Zařízení staveniště - zřízení, provoz, odstranění |  | Soubor | 1 | 0 | 15 | 0 | 0 | 0 | 0 | RTS II / 2023 | 0 |  | 0 | 0 | 0 | 0 | 0 | 0 | 0 |  | 0 | 0 | 0 | 15 | 0 | 0 | 99 |  |  |  | 0 | 0 | 0 | 01VRN_ | _ _ | _ | 0 | 0 | 0 | 0 | 0 | 0 | 0 |  |  | 0 |  | 15
302 |  | 034002VRN | Zabezpečení staveniště |  | Soubor | 1 | 0 | 15 | 0 | 0 | 0 | 0 | RTS II / 2023 | 0 |  | 0 | 0 | 0 | 0 | 0 | 0 | 0 |  | 0 | 0 | 0 | 15 | 0 | 0 | 99 |  |  |  | 0 | 0 | 0 | 01VRN_ | _ _ | _ | 0 | 0 | 0 | 0 | 0 | 0 | 0 |  |  | 0 |  | 15
303 |  | 045002VRN | Kompletační a koordinační činnosti zhotovitele (mj. dokumentace skutečného provedení, bankovní záruky, pojištění, koordinace s majiteli antén) |  | Soubor | 1 | 0 | 15 | 0 | 0 | 0 | 0 | RTS II / 2023 | 0 |  | 0 | 0 | 0 | 0 | 0 | 0 | 0 |  | 0 | 0 | 0 | 15 | 0 | 0 | 99 |  |  |  | 0 | 0 | 0 | 03VRN_ | _ _ | _ | 0 | 0 | 0 | 0 | 0 | 0 | 0 |  |  |  | 0 | 15
[9 empty] | 0 | #VALUE!
Poznámka: