## Rekapitulace stavby
Export Komplet | [27 empty] | 2.0 | ZAMOK |  |  |  |  | False | False | {edaca093-517d-4bac-8d5e-21aa8144fba8}
[33 empty] | 0,01 | 21
[33 empty] | 0,01 | 15
|  | REKAPITULACE STAVBY | [17 empty] | v --- níže se nacházejí doplnkové a pomocné údaje k sestavám --- v | [11 empty] | Návod na vyplnění | 0,001
|  | Kód: |  |  |  |  | 37/2022 | [24 empty] | Měnit lze pouze buňky se žlutým podbarvením! 1) na prvním listu Rekapitulace stavby vyplňte v sestavě a) Souhrnný list - údaje o Uchazeči (přenesou se do ostatních sestav i v jiných listech) b) Rekapitulace objektů - potřebné Ostatní náklady 2) na vybraných listech vyplňte v sestavě a) Krycí list - údaje o Uchazeči, pokud se liší od údajů o Uchazeči na Souhrnném listu (údaje se přenesou do ostatních sestav v daném listu) b) Rekapitulace rozpočtu - potřebné Ostatní náklady c) Celkové náklady za stavbu - ceny u položek - množství, pokud má žluté podbarvení - a v případě potřeby poznámku (ta je ve skrytém sloupci) | 0,01
|  | Stavba: |  |  |  |  | 37/2022 - Mokřad pod Městskými skalami | [25 empty] | 0,01
|  | KSO: | [13 empty] | CC-CZ: | [16 empty] | 0,01
|  | Místo: |  |  |  |  | Městské skály | [8 empty] | Datum: |  | 1. 8. 2023 | [14 empty] | 0,01
0,01
|  | Zadavatel: | [13 empty] | IČ: |  | 00303461 | [14 empty] | 0,01
|  |  | Město Šumperk | [12 empty] | DIČ: |  | CZ00303461 | [14 empty] | 0,01
0,01
|  | Uchazeč: | [13 empty] | IČ: |  | Vyplň údaj | [14 empty] | 0,01
|  |  | Vyplň údaj | [12 empty] | DIČ: |  | Vyplň údaj | [14 empty] | 0,01
False
|  | Projektant: | [13 empty] | IČ: |  | 63320819 | [14 empty] | False
|  |  | TERRA-POZEMKOVÉ ÚPRAVY, s.r.o. | [12 empty] | DIČ: |  | CZ63320819 | [14 empty] | True
0,01
|  | Zpracovatel: | [13 empty] | IČ: |  | 63320819 | [14 empty] | 0,01
|  |  | TERRA-POZEMKOVÉ ÚPRAVY, s.r.o. | [12 empty] | DIČ: |  | CZ63320819 | [14 empty] | True
Poznámka:
|  | Cena bez DPH | [13 empty] | 0
[8 empty] | Sazba daně |  |  | Základ daně |  |  |  |  | Výše daně
|  | DPH |  | základní |  |  |  | 21% |  |  | 0 |  |  |  |  | 0
|  |  |  | snížená |  |  |  | 15% |  |  | 0 |  |  |  |  | 0
|  |  |  | zákl. přenesená |  |  |  | 21% |  |  | 0 |  |  |  |  | 0
|  |  |  | sníž. přenesená |  |  |  | 15% |  |  | 0 |  |  |  |  | 0
|  |  |  | nulová |  |  |  | 0% |  |  | 0 |  |  |  |  | 0
|  | Cena s DPH | [6 empty] | v |  |  | CZK |  |  |  | 0
|  | Projektant | [11 empty] | Zpracovatel
|  | Datum a podpis: | [7 empty] | Razítko |  |  |  | Datum a podpis: |  |  | Razítko
|  | Objednavatel | [11 empty] | Uchazeč
|  | Datum a podpis: | [7 empty] | Razítko |  |  |  | Datum a podpis: |  |  | Razítko
REKAPITULACE OBJEKTŮ STAVBY A SOUPISŮ PRACÍ
| Kód: | [6 empty] | 37/2022
| Stavba: | [6 empty] | 37/2022 - Mokřad pod Městskými skalami
| Místo: | [6 empty] | Městské skály | [6 empty] | Datum: |  | 1. 8. 2023
| Zadavatel: | [6 empty] | Město Šumperk | [6 empty] | Projektant: |  | TERRA-POZEMKOVÉ ÚPRAVY, s.r.o. |  |  | Informatívní údaje z listů zakázek
| Uchazeč: | [13 empty] | Zpracovatel: |  | TERRA-POZEMKOVÉ ÚPRAVY, s.r.o.
| Kód |  |  |  | Popis | [7 empty] | Cena bez DPH [CZK] |  |  |  |  | Cena s DPH [CZK] | Typ | z toho Ostat. náklady [CZK] | DPH [CZK] | Normohodiny [h] | DPH základní [CZK] | DPH snížená [CZK] | DPH základní přenesená [CZK] | DPH snížená přenesená [CZK] | Základna DPH základní | Základna DPH snížená | Základna DPH zákl. přenesená | Základna DPH sníž. přenesená | Základna DPH nulová
| Náklady z rozpočtů | [11 empty] | 0 |  |  |  |  | 0 |  | 0 | 0 | 0 | 0 | 0 | 0 | 0 | 0 | 0 | 0 | 0 | 0 |  | D | 0 | ###NOIMPORT### | IMPORT | {edaca093-517d-4bac-8d5e-21aa8144fba8} | {00000000-0000-0000-0000-000000000000}
/ |  | SO 00 |  |  |  | SO 00 - Příprava staveniště | [6 empty] | 0 |  |  |  |  | 0 | STA | 0 | 0 | 0 | 0 | 0 | 0 | 0 | 0 | 0 | 0 | 0 | 0 |  |  | 1 |  | IMPORT | {e74b9dc2-2ef8-449c-9f93-a398c1a3ec7a} | {edaca093-517d-4bac-8d5e-21aa8144fba8} | 2
/ |  | SO 01 |  |  |  | SO 01 - Tůň 1 | [6 empty] | 0 |  |  |  |  | 0 | STA | 0 | 0 | 0 | 0 | 0 | 0 | 0 | 0 | 0 | 0 | 0 | 0 |  |  | 1 |  | IMPORT | {9362c338-7bdf-4ce9-8fff-c41ee0754caa} | {edaca093-517d-4bac-8d5e-21aa8144fba8} | 2
/ |  | SO 02 |  |  |  | SO 02 - Tůň 2 | [6 empty] | 0 |  |  |  |  | 0 | STA | 0 | 0 | 0 | 0 | 0 | 0 | 0 | 0 | 0 | 0 | 0 | 0 |  |  | 1 |  | IMPORT | {c020d60e-70a7-4d96-902f-53ae7f3ebf90} | {edaca093-517d-4bac-8d5e-21aa8144fba8} | 2
/ |  | SO 03 |  |  |  | SO 03 - Tůň 3 | [6 empty] | 0 |  |  |  |  | 0 | STA | 0 | 0 | 0 | 0 | 0 | 0 | 0 | 0 | 0 | 0 | 0 | 0 |  |  | 1 |  | IMPORT | {01274b4a-59dc-4fa8-9da7-85a4be35ce73} | {edaca093-517d-4bac-8d5e-21aa8144fba8} | 2
/ |  | SO 04 |  |  |  | SO 04 - Tůň 4 | [6 empty] | 0 |  |  |  |  | 0 | STA | 0 | 0 | 0 | 0 | 0 | 0 | 0 | 0 | 0 | 0 | 0 | 0 |  |  | 1 |  | IMPORT | {f17543eb-0c73-4790-be80-23a6f7ad22d6} | {edaca093-517d-4bac-8d5e-21aa8144fba8} | 2
/ |  | VON |  |  |  | VON - Vedlejší a ostatní náklady | [6 empty] | 0 |  |  |  |  | 0 | STA | 0 | 0 | 0 | 0 | 0 | 0 | 0 | 0 | 0 | 0 | 0 | 0 |  |  | 1 |  | IMPORT | {ce677e82-c2c7-4189-8062-44f08ecd13cc} | {edaca093-517d-4bac-8d5e-21aa8144fba8} | 2

## SO 00 - SO 00 - Příprava ...
{e74b9dc2-2ef8-449c-9f93-a398c1a3ec7a}
2
| KRYCÍ LIST SOUPISU PRACÍ | [7 empty] | v --- níže se nacházejí doplnkové a pomocné údaje k sestavám --- v | [8 empty] | False
Stavba:
37/2022 - Mokřad pod Městskými skalami
Objekt:
SO 00 - SO 00 - Příprava staveniště
| KSO: |  |  |  |  | CC-CZ:
| Místo: |  | Městské skály |  |  | Datum: | 1. 8. 2023
| Zadavatel: |  |  |  |  | IČ: | 00303461
|  | Město Šumperk |  |  |  | DIČ: | CZ00303461
| Uchazeč: |  |  |  |  | IČ: | Vyplň údaj
|  | Vyplň údaj |  |  |  | DIČ: | Vyplň údaj
| Projektant: |  |  |  |  | IČ: | 63320819
|  | TERRA-POZEMKOVÉ ÚPRAVY, s.r.o. |  |  |  | DIČ: | CZ63320819
| Zpracovatel: |  |  |  |  | IČ: | 63320819
|  | TERRA-POZEMKOVÉ ÚPRAVY, s.r.o. |  |  |  | DIČ: | CZ63320819
Poznámka:
| Cena bez DPH | [5 empty] | 0
|  |  | Základ daně |  |  | Sazba daně | Výše daně
| DPH | základní | 0 |  |  | 21% | 0
|  | snížená | 0 |  |  | 15% | 0
|  | zákl. přenesená | 0 |  |  | 21% | 0
|  | sníž. přenesená | 0 |  |  | 15% | 0
|  | nulová | 0 |  |  | 0% | 0
| Cena s DPH |  |  | v | CZK |  | 0
| Projektant |  |  | Zpracovatel
| Datum a podpis: |  | Razítko | Datum a podpis: |  |  | Razítko
| Objednavatel |  |  | Uchazeč
| Datum a podpis: |  | Razítko | Datum a podpis: |  |  | Razítko
REKAPITULACE ČLENĚNÍ SOUPISU PRACÍ
Stavba:
37/2022 - Mokřad pod Městskými skalami
Objekt:
SO 00 - SO 00 - Příprava staveniště
Místo: |  |  | Městské skály |  |  | Datum: | 1. 8. 2023
Zadavatel: |  |  | Město Šumperk |  |  | Projektant: | TERRA-POZEMKOVÉ ÚPRAVY, s.r.o.
Uchazeč: |  |  | Vyplň údaj |  |  | Zpracovatel: | TERRA-POZEMKOVÉ ÚPRAVY, s.r.o.
Kód dílu - Popis | [6 empty] | Cena celkem [CZK]
Náklady ze soupisu prací | [6 empty] | 0 | [11 empty] | -1
| HSV - Práce a dodávky HSV | [5 empty] | 0
| 1 - Zemní práce | [5 empty] | 0
SOUPIS PRACÍ
Stavba:
37/2022 - Mokřad pod Městskými skalami
Objekt:
SO 00 - SO 00 - Příprava staveniště
Místo: |  |  | Městské skály |  |  | Datum: | 1. 8. 2023
Zadavatel: |  |  | Město Šumperk |  |  | Projektant: | TERRA-POZEMKOVÉ ÚPRAVY, s.r.o.
Uchazeč: |  |  | Vyplň údaj |  |  | Zpracovatel: | TERRA-POZEMKOVÉ ÚPRAVY, s.r.o.
PČ | Typ | Kód | Popis | MJ | Množství | J.cena [CZK] | Cena celkem [CZK] | Cenová soustava |  | DPH | J. Nh [h] | Nh celkem [h] | J. hmotnost [t] | Hmotnost celkem [t] | J. suť [t] | Suť Celkem [t]
Náklady soupisu celkem | [6 empty] | 0 |  |  |  |  | 0 |  | 0 |  | 0 |  | D | -1 | [10 empty] | 0
| D | HSV | Práce a dodávky HSV |  |  |  | 0 |  |  |  |  | 0 |  | 0 |  | 0 | 1 | D | 0 |  |  |  | ROZPOCET | [6 empty] | 0
| D | 1 | Zemní práce |  |  |  | 0 |  |  |  |  | 0 |  | 0 |  | 0 | 1 | D | 1 |  |  |  | ROZPOCET | [6 empty] | 0
1 | K | 111131RFP | Firem pol.: Odstranění pařezů, včetně jejich likvidace | ks | 94 |  | 0 |  |  | základní |  | 0 | 0 | 0 | 0 | 0 | 4 | K | 2 |  |  |  | ROZPOCET | 0 | 0 | 0 | 0 | 0 | 1 | 0 | 4 | -854377979
| PP |  | Firem pol.: Odstranění pařezů, včetně jejich likvidace | [14 empty] | PP | 2
| VV |  | Poznámka k položce: | [14 empty] | VV | 2 | 1 | True | 0 | ROZPOCET
| VV |  | "položka obsahuje veškerou nutnou manipulaci s odstraňovanými pařezy (vytrhání, nakládání, vodorovné přemístění apod.) | [14 empty] | VV | 2 | 1 | True | 0 | ROZPOCET
| VV |  | -odstranění a trvalá likvidace pařezů v souladu s platnými právními předpisy (var. řešení odvoz pařezů na skládku, včetně poplatku za skládkování) | [14 empty] | VV | 2 | 1 | True | 0 | ROZPOCET
| VV |  | 94 "94 ks různých průměrů - odhad na plochu - 0,02 stromu na m2, z toho 10 ks bude ponecháno na místě pro uložení do tůní jako úkryty pro živočichy |  | 94 | [12 empty] | VV | 2 | 2 | True | 1 | ROZPOCET
2 | K | 111201101 | Odstranění křovin a stromů průměru kmene do 100 mm i s kořeny z celkové plochy do 1000 m2 | m2 | 1200 |  | 0 |  |  | základní |  | 0 | 0 | 0 | 0 | 0 | 4 | K | 2 |  |  |  | ROZPOCET | 0 | 0 | 0 | 0 | 0 | 1 | 0 | 4 | -561228169
| PP |  | Odstranění křovin a stromů s odstraněním kořenů průměru kmene do 100 mm do sklonu terénu 1 : 5, při celkové ploše do 1 000 m2 | [14 empty] | PP | 2
| VV |  | 1200,0 "viz. výkaz výměr |  | 1200 | [12 empty] | VV | 2 | 2 | True | 1 | ROZPOCET
3 | K | 11113RFP.1 | Firem pol.: Likvidace těžebních zbytků - křoviny a stromy průměru kmene do 100 mm, při jakémkoliv sklonu terénu mimo LTM, při celkové ploše do 1 000 m2 | m2 | 1200 |  | 0 |  |  | základní |  | 0 | 0 | 0 | 0 | 0 | 4 | K | 2 |  |  |  | ROZPOCET | 0 | 0 | 0 | 0 | 0 | 1 | 0 | 4 | 171819416
| PP |  | Firem pol.: Likvidace těžebních zbytků - křoviny a stromy průměru kmene do 100 mm, při jakémkoliv sklonu terénu mimo LTM, při celkové ploše do 1 000 m2 | [14 empty] | PP | 2
| VV |  | Poznámka k položce: Ekologická likvidace | [14 empty] | VV | 2 | 1 | True | 0 | ROZPOCET
| VV |  | (např. využití jako druhotné suroviny, řízené skládkování atd.). | [14 empty] | VV | 2 | 1 | True | 0 | ROZPOCET
| VV |  | Položka zahrnuje likvidaci všech těžebních zbytků (větví, keřů atd.), včetně jejich odvozu a další zpracování dle zákona o odpadech | [14 empty] | VV | 2 | 1 | True | 0 | ROZPOCET
| VV |  | V ceně jsou započteny náklady všech prací spojených s kompletní likvidací | [14 empty] | VV | 2 | 1 | True | 0 | ROZPOCET
| VV |  | - např. snesení na hromady, naložení, odvoz, složení, drecení nebo štěpkování, spálení, popřípadě poplatek za uložení atd. | [14 empty] | VV | 2 | 1 | True | 0 | ROZPOCET
| VV |  | 1200,00 "viz. výkaz výměr |  | 1200 | [12 empty] | VV | 2 | 2 | True | 1 | ROZPOCET

## SO 01 - SO 01 - Tůň 1
{9362c338-7bdf-4ce9-8fff-c41ee0754caa}
2
| KRYCÍ LIST SOUPISU PRACÍ | [7 empty] | v --- níže se nacházejí doplnkové a pomocné údaje k sestavám --- v | [8 empty] | False
Stavba:
37/2022 - Mokřad pod Městskými skalami
Objekt:
SO 01 - SO 01 - Tůň 1
| KSO: |  |  |  |  | CC-CZ:
| Místo: |  | Městské skály |  |  | Datum: | 1. 8. 2023
| Zadavatel: |  |  |  |  | IČ: | 00303461
|  | Město Šumperk |  |  |  | DIČ: | CZ00303461
| Uchazeč: |  |  |  |  | IČ: | Vyplň údaj
|  | Vyplň údaj |  |  |  | DIČ: | Vyplň údaj
| Projektant: |  |  |  |  | IČ: | 63320819
|  | TERRA-POZEMKOVÉ ÚPRAVY, s.r.o. |  |  |  | DIČ: | CZ63320819
| Zpracovatel: |  |  |  |  | IČ: | 63320819
|  | TERRA-POZEMKOVÉ ÚPRAVY, s.r.o. |  |  |  | DIČ: | CZ63320819
Poznámka:
| Cena bez DPH | [5 empty] | 0
|  |  | Základ daně |  |  | Sazba daně | Výše daně
| DPH | základní | 0 |  |  | 21% | 0
|  | snížená | 0 |  |  | 15% | 0
|  | zákl. přenesená | 0 |  |  | 21% | 0
|  | sníž. přenesená | 0 |  |  | 15% | 0
|  | nulová | 0 |  |  | 0% | 0
| Cena s DPH |  |  | v | CZK |  | 0
| Projektant |  |  | Zpracovatel
| Datum a podpis: |  | Razítko | Datum a podpis: |  |  | Razítko
| Objednavatel |  |  | Uchazeč
| Datum a podpis: |  | Razítko | Datum a podpis: |  |  | Razítko
REKAPITULACE ČLENĚNÍ SOUPISU PRACÍ
Stavba:
37/2022 - Mokřad pod Městskými skalami
Objekt:
SO 01 - SO 01 - Tůň 1
Místo: |  |  | Městské skály |  |  | Datum: | 1. 8. 2023
Zadavatel: |  |  | Město Šumperk |  |  | Projektant: | TERRA-POZEMKOVÉ ÚPRAVY, s.r.o.
Uchazeč: |  |  | Vyplň údaj |  |  | Zpracovatel: | TERRA-POZEMKOVÉ ÚPRAVY, s.r.o.
Kód dílu - Popis | [6 empty] | Cena celkem [CZK]
Náklady ze soupisu prací | [6 empty] | 0 | [11 empty] | -1
| HSV - Práce a dodávky HSV | [5 empty] | 0
| 1 - Zemní práce | [5 empty] | 0
SOUPIS PRACÍ
Stavba:
37/2022 - Mokřad pod Městskými skalami
Objekt:
SO 01 - SO 01 - Tůň 1
Místo: |  |  | Městské skály |  |  | Datum: | 1. 8. 2023
Zadavatel: |  |  | Město Šumperk |  |  | Projektant: | TERRA-POZEMKOVÉ ÚPRAVY, s.r.o.
Uchazeč: |  |  | Vyplň údaj |  |  | Zpracovatel: | TERRA-POZEMKOVÉ ÚPRAVY, s.r.o.
PČ | Typ | Kód | Popis | MJ | Množství | J.cena [CZK] | Cena celkem [CZK] | Cenová soustava |  | DPH | J. Nh [h] | Nh celkem [h] | J. hmotnost [t] | Hmotnost celkem [t] | J. suť [t] | Suť Celkem [t]
Náklady soupisu celkem | [6 empty] | 0 |  |  |  |  | 0 |  | 0 |  | 0 |  | D | -1 | [10 empty] | 0
| D | HSV | Práce a dodávky HSV |  |  |  | 0 |  |  |  |  | 0 |  | 0 |  | 0 | 1 | D | 0 |  |  |  | ROZPOCET | [6 empty] | 0
| D | 1 | Zemní práce |  |  |  | 0 |  |  |  |  | 0 |  | 0 |  | 0 | 1 | D | 1 |  |  |  | ROZPOCET | [6 empty] | 0
1 | K | 121103111 | Skrývka zemin schopných zúrodnění v rovině a svahu do 1:5 | m3 | 149.3 |  | 0 | CS ÚRS 2023 02 |  | základní |  | 0 | 0 | 0 | 0 | 0 | 4 | K | 2 |  |  |  | ROZPOCET | 0 | 0 | 0 | 0 | 0 | 1 | 0 | 4 | 2010949568
| PP |  | Skrývka zemin schopných zúrodnění v rovině a ve sklonu do 1:5 | [14 empty] | PP | 2
| VV |  | 149,3 "viz. výkaz výměr - Tůň 1 |  | 149.3 | [12 empty] | VV | 2 | 2 | True | 1 | ROZPOCET
2 | K | 122151104 | Odkopávky a prokopávky nezapažené v hornině třídy těžitelnosti I skupiny 1 a 2 objem do 500 m3 strojně | m3 | 153.66 |  | 0 | CS ÚRS 2023 02 |  | základní |  | 0 | 0 | 0 | 0 | 0 | 4 | K | 2 |  |  |  | ROZPOCET | 0 | 0 | 0 | 0 | 0 | 1 | 0 | 4 | 224800873
| PP |  | Odkopávky a prokopávky nezapažené strojně v hornině třídy těžitelnosti I skupiny 1 a 2 přes 100 do 500 m3 | [14 empty] | PP | 2
| VV |  | 30 % zastoupení hor. 1 a 2 | [14 empty] | VV | 2 | 1 | True | 0 | ROZPOCET
| VV |  | 512,2*0,3 "viz. výkaz výměr - tůň 1 |  | 153.66 | [12 empty] | VV | 2 | 2 | True | 1 | ROZPOCET
3 | K | 122251104 | Odkopávky a prokopávky nezapažené v hornině třídy těžitelnosti I skupiny 3 objem do 500 m3 strojně | m3 | 307.32 |  | 0 | CS ÚRS 2023 02 |  | základní |  | 0 | 0 | 0 | 0 | 0 | 4 | K | 2 |  |  |  | ROZPOCET | 0 | 0 | 0 | 0 | 0 | 1 | 0 | 4 | -1672732639
| PP |  | Odkopávky a prokopávky nezapažené strojně v hornině třídy těžitelnosti I skupiny 3 přes 100 do 500 m3 | [14 empty] | PP | 2
| VV |  | 60 % zastoupení hor. 3 | [14 empty] | VV | 2 | 1 | True | 0 | ROZPOCET
| VV |  | 512,2*0,6 "viz. výkaz výměr - tůň 1 |  | 307.32 | [12 empty] | VV | 2 | 2 | True | 1 | ROZPOCET
4 | K | 122351103 | Odkopávky a prokopávky nezapažené v hornině třídy těžitelnosti II skupiny 4 objem do 100 m3 strojně | m3 | 51.22 |  | 0 | CS ÚRS 2023 02 |  | základní |  | 0 | 0 | 0 | 0 | 0 | 4 | K | 2 |  |  |  | ROZPOCET | 0 | 0 | 0 | 0 | 0 | 1 | 0 | 4 | -281562638
| PP |  | Odkopávky a prokopávky nezapažené strojně v hornině třídy těžitelnosti II skupiny 4 přes 50 do 100 m3 | [14 empty] | PP | 2
| VV |  | 10 % zastoupení hor. 4 | [14 empty] | VV | 2 | 1 | True | 0 | ROZPOCET
| VV |  | 512,2*0,1 "viz. výkaz výměr - tůň 1 |  | 51.22 | [12 empty] | VV | 2 | 2 | True | 1 | ROZPOCET
5 | K | 162206112 | Vodorovné přemístění do 50 m bez naložení výkopku ze zemin schopných zúrodnění | m3 | 302.06 |  | 0 | CS ÚRS 2023 02 |  | základní |  | 0 | 0 | 0 | 0 | 0 | 4 | K | 2 |  |  |  | ROZPOCET | 0 | 0 | 0 | 0 | 0 | 1 | 0 | 4 | -554379864
| PP |  | Vodorovné přemístění výkopku bez naložení, avšak se složením zemin schopných zúrodnění, na vzdálenost přes 20 do 50 m | [14 empty] | PP | 2
| VV |  | 149,30 "humózní zemina na mezideponii |  | 149.3 | [12 empty] | VV | 2 | 2 | True | 0 | ROZPOCET
| VV |  | 152,76 "humózní zemina z mezideponie zpět k dalšímu použití (využití přebytku zemin schopných zúrodnění z objektů SO 02 a SO 04) |  | 152.76 | [12 empty] | VV | 2 | 2 | True | 0 | ROZPOCET
| VV |  | Součet |  | 302.06 | [12 empty] | VV | 2 | 4 | True | 1 | ROZPOCET
6 | K | 167103101 | Nakládání výkopku ze zemin schopných zúrodnění | m3 | 152.76 |  | 0 | CS ÚRS 2023 02 |  | základní |  | 0 | 0 | 0 | 0 | 0 | 4 | K | 2 |  |  |  | ROZPOCET | 0 | 0 | 0 | 0 | 0 | 1 | 0 | 4 | -1559511899
| PP |  | Nakládání neulehlého výkopku z hromad zeminy schopné zúrodnění | [14 empty] | PP | 2
| VV |  | 430,00*0,3+79,2*0,3 "humózní zemina z mezideponie k dalšímu použití (využití přebytku zemin schopných zúrodnění z objektů SO 02 a SO 04) |  | 152.76 | [12 empty] | VV | 2 | 2 | True | 1 | ROZPOCET
7 | K | 171151103 | Uložení sypaniny z hornin soudržných do násypů zhutněných strojně | m3 | 512.2 |  | 0 | CS ÚRS 2023 02 |  | základní |  | 0 | 0 | 0 | 0 | 0 | 4 | K | 2 |  |  |  | ROZPOCET | 0 | 0 | 0 | 0 | 0 | 1 | 0 | 4 | -349443207
| PP |  | Uložení sypanin do násypů strojně s rozprostřením sypaniny ve vrstvách a s hrubým urovnáním zhutněných z hornin soudržných jakékoliv třídy těžitelnosti | [14 empty] | PP | 2
| VV |  | 512,2 "viz. výkaz výměr - tůň 1 |  | 512.2 | [12 empty] | VV | 2 | 2 | True | 1 | ROZPOCET
8 | K | 181006114 | Rozprostření zemin tl vrstvy do 0,3 m schopných zúrodnění v rovině a sklonu do 1:5 | m2 | 430 |  | 0 | CS ÚRS 2023 02 |  | základní |  | 0 | 0 | 0 | 0 | 0 | 4 | K | 2 |  |  |  | ROZPOCET | 0 | 0 | 0 | 0 | 0 | 1 | 0 | 4 | -388261580
| PP |  | Rozprostření zemin schopných zúrodnění v rovině a ve sklonu do 1:5, tloušťka vrstvy přes 0,20 do 0,30 m | [14 empty] | PP | 2
| VV |  | 430,00 "viz výkaz výměr - tůň 1 |  | 430 | [12 empty] | VV | 2 | 2 | True | 1 | ROZPOCET
9 | K | 181006124 | Rozprostření zemin tl vrstvy do 0,3 m schopných zúrodnění ve sklonu přes 1:5 | m2 | 79.2 |  | 0 | CS ÚRS 2023 02 |  | základní |  | 0 | 0 | 0 | 0 | 0 | 4 | K | 2 |  |  |  | ROZPOCET | 0 | 0 | 0 | 0 | 0 | 1 | 0 | 4 | -379025366
| PP |  | Rozprostření zemin schopných zúrodnění ve sklonu přes 1:5, tloušťka vrstvy přes 0,20 do 0,30 m | [14 empty] | PP | 2
| VV |  | 79,2 "viz výkaz výměr - tůň 1 |  | 79.2 | [12 empty] | VV | 2 | 2 | True | 1 | ROZPOCET
10 | K | 181951111 | Úprava pláně v hornině třídy těžitelnosti I skupiny 1 až 3 bez zhutnění strojně | m2 | 798.84 |  | 0 | CS ÚRS 2023 02 |  | základní |  | 0 | 0 | 0 | 0 | 0 | 4 | K | 2 |  |  |  | ROZPOCET | 0 | 0 | 0 | 0 | 0 | 1 | 0 | 4 | 1998773675
| PP |  | Úprava pláně vyrovnáním výškových rozdílů strojně v hornině třídy těžitelnosti I, skupiny 1 až 3 bez zhutnění | [14 empty] | PP | 2
| VV |  | 90 % zastoupení hor. 1,2 a 3 | [14 empty] | VV | 2 | 1 | True | 0 | ROZPOCET
| VV |  | 887,6*0,9 "viz. výkaz výměr - tůň 1 |  | 798.84 | [12 empty] | VV | 2 | 2 | True | 1 | ROZPOCET
11 | K | 181951113 | Úprava pláně v hornině třídy těžitelnosti II skupiny 4 a 5 bez zhutnění strojně | m2 | 88.76 |  | 0 | CS ÚRS 2023 02 |  | základní |  | 0 | 0 | 0 | 0 | 0 | 4 | K | 2 |  |  |  | ROZPOCET | 0 | 0 | 0 | 0 | 0 | 1 | 0 | 4 | -519267685
| PP |  | Úprava pláně vyrovnáním výškových rozdílů strojně v hornině třídy těžitelnosti II, skupiny 4 a 5 bez zhutnění | [14 empty] | PP | 2
| VV |  | 10 % zastoupení hor. 4 | [14 empty] | VV | 2 | 1 | True | 0 | ROZPOCET
| VV |  | 887,6*0,1 "viz. výkaz výměr - tůň 1 |  | 88.76 | [12 empty] | VV | 2 | 2 | True | 1 | ROZPOCET
12 | K | 182151111 | Svahování v zářezech v hornině třídy těžitelnosti I skupiny 1 až 3 strojně | m2 | 204.93 |  | 0 | CS ÚRS 2023 02 |  | základní |  | 0 | 0 | 0 | 0 | 0 | 4 | K | 2 |  |  |  | ROZPOCET | 0 | 0 | 0 | 0 | 0 | 1 | 0 | 4 | -978725875
| PP |  | Svahování trvalých svahů do projektovaných profilů strojně s potřebným přemístěním výkopku při svahování v zářezech v hornině třídy těžitelnosti I, skupiny 1 až 3 | [14 empty] | PP | 2
| VV |  | 90 % zastoupení hor. 1,2 a 3 | [14 empty] | VV | 2 | 1 | True | 0 | ROZPOCET
| VV |  | 227,7*0,9 "viz. výkaz výměr - tůň 1 |  | 204.93 | [12 empty] | VV | 2 | 2 | True | 1 | ROZPOCET
13 | K | 182151112 | Svahování v zářezech v hornině třídy těžitelnosti II skupiny 4 a 5 strojně | m2 | 22.77 |  | 0 | CS ÚRS 2023 02 |  | základní |  | 0 | 0 | 0 | 0 | 0 | 4 | K | 2 |  |  |  | ROZPOCET | 0 | 0 | 0 | 0 | 0 | 1 | 0 | 4 | 252966262
| PP |  | Svahování trvalých svahů do projektovaných profilů strojně s potřebným přemístěním výkopku při svahování v zářezech v hornině třídy těžitelnosti II, skupiny 4 a 5 | [14 empty] | PP | 2
| VV |  | 10 % zastoupení hor. 4 | [14 empty] | VV | 2 | 1 | True | 0 | ROZPOCET
| VV |  | 227,7*0,1 "viz. výkaz výměr - tůň 1 |  | 22.77 | [12 empty] | VV | 2 | 2 | True | 1 | ROZPOCET

## SO 02 - SO 02 - Tůň 2
{c020d60e-70a7-4d96-902f-53ae7f3ebf90}
2
| KRYCÍ LIST SOUPISU PRACÍ | [7 empty] | v --- níže se nacházejí doplnkové a pomocné údaje k sestavám --- v | [8 empty] | False
Stavba:
37/2022 - Mokřad pod Městskými skalami
Objekt:
SO 02 - SO 02 - Tůň 2
| KSO: |  |  |  |  | CC-CZ:
| Místo: |  | Městské skály |  |  | Datum: | 1. 8. 2023
| Zadavatel: |  |  |  |  | IČ: | 00303461
|  | Město Šumperk |  |  |  | DIČ: | CZ00303461
| Uchazeč: |  |  |  |  | IČ: | Vyplň údaj
|  | Vyplň údaj |  |  |  | DIČ: | Vyplň údaj
| Projektant: |  |  |  |  | IČ: | 63320819
|  | TERRA-POZEMKOVÉ ÚPRAVY, s.r.o. |  |  |  | DIČ: | CZ63320819
| Zpracovatel: |  |  |  |  | IČ: | 63320819
|  | TERRA-POZEMKOVÉ ÚPRAVY, s.r.o. |  |  |  | DIČ: | CZ63320819
Poznámka:
| Cena bez DPH | [5 empty] | 0
|  |  | Základ daně |  |  | Sazba daně | Výše daně
| DPH | základní | 0 |  |  | 21% | 0
|  | snížená | 0 |  |  | 15% | 0
|  | zákl. přenesená | 0 |  |  | 21% | 0
|  | sníž. přenesená | 0 |  |  | 15% | 0
|  | nulová | 0 |  |  | 0% | 0
| Cena s DPH |  |  | v | CZK |  | 0
| Projektant |  |  | Zpracovatel
| Datum a podpis: |  | Razítko | Datum a podpis: |  |  | Razítko
| Objednavatel |  |  | Uchazeč
| Datum a podpis: |  | Razítko | Datum a podpis: |  |  | Razítko
REKAPITULACE ČLENĚNÍ SOUPISU PRACÍ
Stavba:
37/2022 - Mokřad pod Městskými skalami
Objekt:
SO 02 - SO 02 - Tůň 2
Místo: |  |  | Městské skály |  |  | Datum: | 1. 8. 2023
Zadavatel: |  |  | Město Šumperk |  |  | Projektant: | TERRA-POZEMKOVÉ ÚPRAVY, s.r.o.
Uchazeč: |  |  | Vyplň údaj |  |  | Zpracovatel: | TERRA-POZEMKOVÉ ÚPRAVY, s.r.o.
Kód dílu - Popis | [6 empty] | Cena celkem [CZK]
Náklady ze soupisu prací | [6 empty] | 0 | [11 empty] | -1
| HSV - Práce a dodávky HSV | [5 empty] | 0
| 1 - Zemní práce | [5 empty] | 0
SOUPIS PRACÍ
Stavba:
37/2022 - Mokřad pod Městskými skalami
Objekt:
SO 02 - SO 02 - Tůň 2
Místo: |  |  | Městské skály |  |  | Datum: | 1. 8. 2023
Zadavatel: |  |  | Město Šumperk |  |  | Projektant: | TERRA-POZEMKOVÉ ÚPRAVY, s.r.o.
Uchazeč: |  |  | Vyplň údaj |  |  | Zpracovatel: | TERRA-POZEMKOVÉ ÚPRAVY, s.r.o.
PČ | Typ | Kód | Popis | MJ | Množství | J.cena [CZK] | Cena celkem [CZK] | Cenová soustava |  | DPH | J. Nh [h] | Nh celkem [h] | J. hmotnost [t] | Hmotnost celkem [t] | J. suť [t] | Suť Celkem [t]
Náklady soupisu celkem | [6 empty] | 0 |  |  |  |  | 0 |  | 0 |  | 0 |  | D | -1 | [10 empty] | 0
| D | HSV | Práce a dodávky HSV |  |  |  | 0 |  |  |  |  | 0 |  | 0 |  | 0 | 1 | D | 0 |  |  |  | ROZPOCET | [6 empty] | 0
| D | 1 | Zemní práce |  |  |  | 0 |  |  |  |  | 0 |  | 0 |  | 0 | 1 | D | 1 |  |  |  | ROZPOCET | [6 empty] | 0
1 | K | 121103111 | Skrývka zemin schopných zúrodnění v rovině a svahu do 1:5 | m3 | 77.6 |  | 0 | CS ÚRS 2023 02 |  | základní |  | 0 | 0 | 0 | 0 | 0 | 4 | K | 2 |  |  |  | ROZPOCET | 0 | 0 | 0 | 0 | 0 | 1 | 0 | 4 | 2010949568
| PP |  | Skrývka zemin schopných zúrodnění v rovině a ve sklonu do 1:5 | [14 empty] | PP | 2
| VV |  | 77,6 "viz. výkaz výměr - Tůň 2 |  | 77.6 | [12 empty] | VV | 2 | 2 | True | 1 | ROZPOCET
2 | K | 122151103 | Odkopávky a prokopávky nezapažené v hornině třídy těžitelnosti I skupiny 1 a 2 objem do 100 m3 strojně | m3 | 62.106 |  | 0 | CS ÚRS 2023 02 |  | základní |  | 0 | 0 | 0 | 0 | 0 | 4 | K | 2 |  |  |  | ROZPOCET | 0 | 0 | 0 | 0 | 0 | 1 | 0 | 4 | 224800873
| PP |  | Odkopávky a prokopávky nezapažené strojně v hornině třídy těžitelnosti I skupiny 1 a 2 přes 50 do 100 m3 | [14 empty] | PP | 2
| VV |  | 30 % zastoupení hor. 1 a 2 | [14 empty] | VV | 2 | 1 | True | 0 | ROZPOCET
| VV |  | 207,02*0,3 "viz. výkaz výměr - tůň 2 |  | 62.106 | [12 empty] | VV | 2 | 2 | True | 1 | ROZPOCET
3 | K | 122251104 | Odkopávky a prokopávky nezapažené v hornině třídy těžitelnosti I skupiny 3 objem do 500 m3 strojně | m3 | 124.212 |  | 0 | CS ÚRS 2023 02 |  | základní |  | 0 | 0 | 0 | 0 | 0 | 4 | K | 2 |  |  |  | ROZPOCET | 0 | 0 | 0 | 0 | 0 | 1 | 0 | 4 | -1672732639
| PP |  | Odkopávky a prokopávky nezapažené strojně v hornině třídy těžitelnosti I skupiny 3 přes 100 do 500 m3 | [14 empty] | PP | 2
| VV |  | 60 % zastoupení hor. 3 | [14 empty] | VV | 2 | 1 | True | 0 | ROZPOCET
| VV |  | 207,02*0,6 "viz. výkaz výměr - tůň 2 |  | 124.212 | [12 empty] | VV | 2 | 2 | True | 1 | ROZPOCET
4 | K | 122351102 | Odkopávky a prokopávky nezapažené v hornině třídy těžitelnosti II skupiny 4 objem do 50 m3 strojně | m3 | 20.702 |  | 0 | CS ÚRS 2023 02 |  | základní |  | 0 | 0 | 0 | 0 | 0 | 4 | K | 2 |  |  |  | ROZPOCET | 0 | 0 | 0 | 0 | 0 | 1 | 0 | 4 | -281562638
| PP |  | Odkopávky a prokopávky nezapažené strojně v hornině třídy těžitelnosti II skupiny 4 přes 20 do 50 m3 | [14 empty] | PP | 2
| VV |  | 10 % zastoupení hor. 4 | [14 empty] | VV | 2 | 1 | True | 0 | ROZPOCET
| VV |  | 207,02*0,1 "viz. výkaz výměr - tůň 2 |  | 20.702 | [12 empty] | VV | 2 | 2 | True | 1 | ROZPOCET
5 | K | 162206112 | Vodorovné přemístění do 50 m bez naložení výkopku ze zemin schopných zúrodnění | m3 | 102.461 |  | 0 | CS ÚRS 2023 02 |  | základní |  | 0 | 0 | 0 | 0 | 0 | 4 | K | 2 |  |  |  | ROZPOCET | 0 | 0 | 0 | 0 | 0 | 1 | 0 | 4 | 861491226
| PP |  | Vodorovné přemístění výkopku bez naložení, avšak se složením zemin schopných zúrodnění, na vzdálenost přes 20 do 50 m | [14 empty] | PP | 2
| VV |  | 77,60 "humózní zemina na mezideponii |  | 77.6 | [12 empty] | VV | 2 | 2 | True | 0 | ROZPOCET
| VV |  | 24,861 "humózní zemina z mezideponie zpět k dalšímu použití |  | 24.861 | [12 empty] | VV | 2 | 2 | True | 0 | ROZPOCET
| VV |  | Součet |  | 102.461 | [12 empty] | VV | 2 | 4 | True | 1 | ROZPOCET
6 | K | 162251102 | Vodorovné přemístění přes 20 do 50 m výkopku/sypaniny z horniny třídy těžitelnosti I skupiny 1 až 3 | m3 | 93.159 |  | 0 | CS ÚRS 2023 02 |  | základní |  | 0 | 0 | 0 | 0 | 0 | 4 | K | 2 |  |  |  | ROZPOCET | 0 | 0 | 0 | 0 | 0 | 1 | 0 | 4 | 1265753215
| PP |  | Vodorovné přemístění výkopku nebo sypaniny po suchu na obvyklém dopravním prostředku, bez naložení výkopku, avšak se složením bez rozhrnutí z horniny třídy těžitelnosti I skupiny 1 až 3 na vzdálenost přes 20 do 50 m | [14 empty] | PP | 2
| VV |  | 30 % zastoupení hor. 1 a 2 + 60 % zastoupení hor. 3 | [14 empty] | VV | 2 | 1 | True | 0 | ROZPOCET
| VV |  | Přemístění přebytku zeminy na mezideponii (výkop - násyp)*% zastoupení horniny (výkopová zemina bude následně využita v rámci objektu SO 03) | [14 empty] | VV | 2 | 1 | True | 0 | ROZPOCET
| VV |  | (207,02-103,51)*0,9 "viz. výkaz výměr - tůň 2 |  | 93.159 | [12 empty] | VV | 2 | 2 | True | 1 | ROZPOCET
7 | K | 162251122 | Vodorovné přemístění přes 20 do 50 m výkopku/sypaniny z horniny třídy těžitelnosti II skupiny 4 a 5 | m3 | 10.351 |  | 0 | CS ÚRS 2023 02 |  | základní |  | 0 | 0 | 0 | 0 | 0 | 4 | K | 2 |  |  |  | ROZPOCET | 0 | 0 | 0 | 0 | 0 | 1 | 0 | 4 | -1317989459
| PP |  | Vodorovné přemístění výkopku nebo sypaniny po suchu na obvyklém dopravním prostředku, bez naložení výkopku, avšak se složením bez rozhrnutí z horniny třídy těžitelnosti II skupiny 4 a 5 na vzdálenost přes 20 do 50 m | [14 empty] | PP | 2
| VV |  | 10 % zastoupení hor. 4 | [14 empty] | VV | 2 | 1 | True | 0 | ROZPOCET
| VV |  | Přemístění přebytku zeminy na mezideponii (výkop - násyp)*% zastoupení horniny (výkopová zemina bude následně využita v rámci objektu SO 03) | [14 empty] | VV | 2 | 1 | True | 0 | ROZPOCET
| VV |  | (207,02-103,51)*0,1 "viz. výkaz výměr - tůň 2 |  | 10.351 | [12 empty] | VV | 2 | 2 | True | 1 | ROZPOCET
8 | K | 167103101 | Nakládání výkopku ze zemin schopných zúrodnění | m3 | 24.861 |  | 0 | CS ÚRS 2023 02 |  | základní |  | 0 | 0 | 0 | 0 | 0 | 4 | K | 2 |  |  |  | ROZPOCET | 0 | 0 | 0 | 0 | 0 | 1 | 0 | 4 | -1625075021
| PP |  | Nakládání neulehlého výkopku z hromad zeminy schopné zúrodnění | [14 empty] | PP | 2
| VV |  | 70,0*0,3+12,87*0,3 "humózní zemina z mezideponie k dalšímu použití |  | 24.861 | [12 empty] | VV | 2 | 2 | True | 1 | ROZPOCET
9 | K | 171151103 | Uložení sypaniny z hornin soudržných do násypů zhutněných strojně | m3 | 103.51 |  | 0 | CS ÚRS 2023 02 |  | základní |  | 0 | 0 | 0 | 0 | 0 | 4 | K | 2 |  |  |  | ROZPOCET | 0 | 0 | 0 | 0 | 0 | 1 | 0 | 4 | -349443207
| PP |  | Uložení sypanin do násypů strojně s rozprostřením sypaniny ve vrstvách a s hrubým urovnáním zhutněných z hornin soudržných jakékoliv třídy těžitelnosti | [14 empty] | PP | 2
| VV |  | 103,51 "viz. výkaz výměr - tůň 2 |  | 103.51 | [12 empty] | VV | 2 | 2 | True | 1 | ROZPOCET
10 | K | 181006114 | Rozprostření zemin tl vrstvy do 0,3 m schopných zúrodnění v rovině a sklonu do 1:5 | m2 | 70 |  | 0 | CS ÚRS 2023 02 |  | základní |  | 0 | 0 | 0 | 0 | 0 | 4 | K | 2 |  |  |  | ROZPOCET | 0 | 0 | 0 | 0 | 0 | 1 | 0 | 4 | -902238043
| PP |  | Rozprostření zemin schopných zúrodnění v rovině a ve sklonu do 1:5, tloušťka vrstvy přes 0,20 do 0,30 m | [14 empty] | PP | 2
| VV |  | 70,0 "viz výkaz výměr - tůň 2 |  | 70 | [12 empty] | VV | 2 | 2 | True | 1 | ROZPOCET
11 | K | 181006124 | Rozprostření zemin tl vrstvy do 0,3 m schopných zúrodnění ve sklonu přes 1:5 | m2 | 12.87 |  | 0 | CS ÚRS 2023 02 |  | základní |  | 0 | 0 | 0 | 0 | 0 | 4 | K | 2 |  |  |  | ROZPOCET | 0 | 0 | 0 | 0 | 0 | 1 | 0 | 4 | -1178794073
| PP |  | Rozprostření zemin schopných zúrodnění ve sklonu přes 1:5, tloušťka vrstvy přes 0,20 do 0,30 m | [14 empty] | PP | 2
| VV |  | 12,87 "viz výkaz výměr - tůň 2 |  | 12.87 | [12 empty] | VV | 2 | 2 | True | 1 | ROZPOCET
12 | K | 181951111 | Úprava pláně v hornině třídy těžitelnosti I skupiny 1 až 3 bez zhutnění strojně | m2 | 271.593 |  | 0 | CS ÚRS 2023 02 |  | základní |  | 0 | 0 | 0 | 0 | 0 | 4 | K | 2 |  |  |  | ROZPOCET | 0 | 0 | 0 | 0 | 0 | 1 | 0 | 4 | 1998773675
| PP |  | Úprava pláně vyrovnáním výškových rozdílů strojně v hornině třídy těžitelnosti I, skupiny 1 až 3 bez zhutnění | [14 empty] | PP | 2
| VV |  | 90 % zastoupení hor. 1,2 a 3 | [14 empty] | VV | 2 | 1 | True | 0 | ROZPOCET
| VV |  | 301,77*0,9 "viz. výkaz výměr - tůň 2 |  | 271.593 | [12 empty] | VV | 2 | 2 | True | 1 | ROZPOCET
13 | K | 181951113 | Úprava pláně v hornině třídy těžitelnosti II skupiny 4 a 5 bez zhutnění strojně | m2 | 30.177 |  | 0 | CS ÚRS 2023 02 |  | základní |  | 0 | 0 | 0 | 0 | 0 | 4 | K | 2 |  |  |  | ROZPOCET | 0 | 0 | 0 | 0 | 0 | 1 | 0 | 4 | -519267685
| PP |  | Úprava pláně vyrovnáním výškových rozdílů strojně v hornině třídy těžitelnosti II, skupiny 4 a 5 bez zhutnění | [14 empty] | PP | 2
| VV |  | 10 % zastoupení hor. 4 | [14 empty] | VV | 2 | 1 | True | 0 | ROZPOCET
| VV |  | 301,77*0,1 "viz. výkaz výměr - tůň 2 |  | 30.177 | [12 empty] | VV | 2 | 2 | True | 1 | ROZPOCET
14 | K | 182151111 | Svahování v zářezech v hornině třídy těžitelnosti I skupiny 1 až 3 strojně | m2 | 172.62 |  | 0 | CS ÚRS 2023 02 |  | základní |  | 0 | 0 | 0 | 0 | 0 | 4 | K | 2 |  |  |  | ROZPOCET | 0 | 0 | 0 | 0 | 0 | 1 | 0 | 4 | -978725875
| PP |  | Svahování trvalých svahů do projektovaných profilů strojně s potřebným přemístěním výkopku při svahování v zářezech v hornině třídy těžitelnosti I, skupiny 1 až 3 | [14 empty] | PP | 2
| VV |  | 90 % zastoupení hor. 1,2 a 3 | [14 empty] | VV | 2 | 1 | True | 0 | ROZPOCET
| VV |  | 191,8*0,9 "viz. výkaz výměr - tůň 2 |  | 172.62 | [12 empty] | VV | 2 | 2 | True | 1 | ROZPOCET
15 | K | 182151112 | Svahování v zářezech v hornině třídy těžitelnosti II skupiny 4 a 5 strojně | m2 | 19.18 |  | 0 | CS ÚRS 2023 02 |  | základní |  | 0 | 0 | 0 | 0 | 0 | 4 | K | 2 |  |  |  | ROZPOCET | 0 | 0 | 0 | 0 | 0 | 1 | 0 | 4 | 252966262
| PP |  | Svahování trvalých svahů do projektovaných profilů strojně s potřebným přemístěním výkopku při svahování v zářezech v hornině třídy těžitelnosti II, skupiny 4 a 5 | [14 empty] | PP | 2
| VV |  | 10 % zastoupení hor. 4 | [14 empty] | VV | 2 | 1 | True | 0 | ROZPOCET
| VV |  | 191,8*0,1 "viz. výkaz výměr - tůň 2 |  | 19.18 | [12 empty] | VV | 2 | 2 | True | 1 | ROZPOCET
16 | K | 182251101 | Svahování násypů strojně | m2 | 23.4 |  | 0 | CS ÚRS 2023 02 |  | základní |  | 0 | 0 | 0 | 0 | 0 | 4 | K | 2 |  |  |  | ROZPOCET | 0 | 0 | 0 | 0 | 0 | 1 | 0 | 4 | 1674087031
| PP |  | Svahování trvalých svahů do projektovaných profilů strojně s potřebným přemístěním výkopku při svahování násypů v jakékoliv hornině | [14 empty] | PP | 2
| VV |  | 23,4 "viz. výkaz výměr - tůň 2 |  | 23.4 | [12 empty] | VV | 2 | 2 | True | 1 | ROZPOCET

## SO 03 - SO 03 - Tůň 3
{01274b4a-59dc-4fa8-9da7-85a4be35ce73}
2
| KRYCÍ LIST SOUPISU PRACÍ | [7 empty] | v --- níže se nacházejí doplnkové a pomocné údaje k sestavám --- v | [8 empty] | False
Stavba:
37/2022 - Mokřad pod Městskými skalami
Objekt:
SO 03 - SO 03 - Tůň 3
| KSO: |  |  |  |  | CC-CZ:
| Místo: |  | Městské skály |  |  | Datum: | 1. 8. 2023
| Zadavatel: |  |  |  |  | IČ: | 00303461
|  | Město Šumperk |  |  |  | DIČ: | CZ00303461
| Uchazeč: |  |  |  |  | IČ: | Vyplň údaj
|  | Vyplň údaj |  |  |  | DIČ: | Vyplň údaj
| Projektant: |  |  |  |  | IČ: | 63320819
|  | TERRA-POZEMKOVÉ ÚPRAVY, s.r.o. |  |  |  | DIČ: | CZ63320819
| Zpracovatel: |  |  |  |  | IČ: | 63320819
|  | TERRA-POZEMKOVÉ ÚPRAVY, s.r.o. |  |  |  | DIČ: | CZ63320819
Poznámka:
| Cena bez DPH | [5 empty] | 0
|  |  | Základ daně |  |  | Sazba daně | Výše daně
| DPH | základní | 0 |  |  | 21% | 0
|  | snížená | 0 |  |  | 15% | 0
|  | zákl. přenesená | 0 |  |  | 21% | 0
|  | sníž. přenesená | 0 |  |  | 15% | 0
|  | nulová | 0 |  |  | 0% | 0
| Cena s DPH |  |  | v | CZK |  | 0
| Projektant |  |  | Zpracovatel
| Datum a podpis: |  | Razítko | Datum a podpis: |  |  | Razítko
| Objednavatel |  |  | Uchazeč
| Datum a podpis: |  | Razítko | Datum a podpis: |  |  | Razítko
REKAPITULACE ČLENĚNÍ SOUPISU PRACÍ
Stavba:
37/2022 - Mokřad pod Městskými skalami
Objekt:
SO 03 - SO 03 - Tůň 3
Místo: |  |  | Městské skály |  |  | Datum: | 1. 8. 2023
Zadavatel: |  |  | Město Šumperk |  |  | Projektant: | TERRA-POZEMKOVÉ ÚPRAVY, s.r.o.
Uchazeč: |  |  | Vyplň údaj |  |  | Zpracovatel: | TERRA-POZEMKOVÉ ÚPRAVY, s.r.o.
Kód dílu - Popis | [6 empty] | Cena celkem [CZK]
Náklady ze soupisu prací | [6 empty] | 0 | [11 empty] | -1
| HSV - Práce a dodávky HSV | [5 empty] | 0
| 1 - Zemní práce | [5 empty] | 0
SOUPIS PRACÍ
Stavba:
37/2022 - Mokřad pod Městskými skalami
Objekt:
SO 03 - SO 03 - Tůň 3
Místo: |  |  | Městské skály |  |  | Datum: | 1. 8. 2023
Zadavatel: |  |  | Město Šumperk |  |  | Projektant: | TERRA-POZEMKOVÉ ÚPRAVY, s.r.o.
Uchazeč: |  |  | Vyplň údaj |  |  | Zpracovatel: | TERRA-POZEMKOVÉ ÚPRAVY, s.r.o.
PČ | Typ | Kód | Popis | MJ | Množství | J.cena [CZK] | Cena celkem [CZK] | Cenová soustava |  | DPH | J. Nh [h] | Nh celkem [h] | J. hmotnost [t] | Hmotnost celkem [t] | J. suť [t] | Suť Celkem [t]
Náklady soupisu celkem | [6 empty] | 0 |  |  |  |  | 0 |  | 0 |  | 0 |  | D | -1 | [10 empty] | 0
| D | HSV | Práce a dodávky HSV |  |  |  | 0 |  |  |  |  | 0 |  | 0 |  | 0 | 1 | D | 0 |  |  |  | ROZPOCET | [6 empty] | 0
| D | 1 | Zemní práce |  |  |  | 0 |  |  |  |  | 0 |  | 0 |  | 0 | 1 | D | 1 |  |  |  | ROZPOCET | [6 empty] | 0
1 | K | 121103111 | Skrývka zemin schopných zúrodnění v rovině a svahu do 1:5 | m3 | 32.13 |  | 0 | CS ÚRS 2023 02 |  | základní |  | 0 | 0 | 0 | 0 | 0 | 4 | K | 2 |  |  |  | ROZPOCET | 0 | 0 | 0 | 0 | 0 | 1 | 0 | 4 | 2010949568
| PP |  | Skrývka zemin schopných zúrodnění v rovině a ve sklonu do 1:5 | [14 empty] | PP | 2
| VV |  | 32,13 "viz. výkaz výměr - Tůň 3 |  | 32.13 | [12 empty] | VV | 2 | 2 | True | 1 | ROZPOCET
2 | K | 122151101 | Odkopávky a prokopávky nezapažené v hornině třídy těžitelnosti I skupiny 1 a 2 objem do 20 m3 strojně | m3 | 11.949 |  | 0 | CS ÚRS 2023 02 |  | základní |  | 0 | 0 | 0 | 0 | 0 | 4 | K | 2 |  |  |  | ROZPOCET | 0 | 0 | 0 | 0 | 0 | 1 | 0 | 4 | 224800873
| PP |  | Odkopávky a prokopávky nezapažené strojně v hornině třídy těžitelnosti I skupiny 1 a 2 do 20 m3 | [14 empty] | PP | 2
| VV |  | 30 % zastoupení hor. 1 a 2 | [14 empty] | VV | 2 | 1 | True | 0 | ROZPOCET
| VV |  | 39,83*0,3 "viz. výkaz výměr - tůň 3 |  | 11.949 | [12 empty] | VV | 2 | 2 | True | 1 | ROZPOCET
3 | K | 122251102 | Odkopávky a prokopávky nezapažené v hornině třídy těžitelnosti I skupiny 3 objem do 50 m3 strojně | m3 | 23.898 |  | 0 | CS ÚRS 2023 02 |  | základní |  | 0 | 0 | 0 | 0 | 0 | 4 | K | 2 |  |  |  | ROZPOCET | 0 | 0 | 0 | 0 | 0 | 1 | 0 | 4 | -1672732639
| PP |  | Odkopávky a prokopávky nezapažené strojně v hornině třídy těžitelnosti I skupiny 3 přes 20 do 50 m3 | [14 empty] | PP | 2
| VV |  | 60 % zastoupení hor. 3 | [14 empty] | VV | 2 | 1 | True | 0 | ROZPOCET
| VV |  | 39,83*0,6 "viz. výkaz výměr - tůň 3 |  | 23.898 | [12 empty] | VV | 2 | 2 | True | 1 | ROZPOCET
4 | K | 122351101 | Odkopávky a prokopávky nezapažené v hornině třídy těžitelnosti II skupiny 4 objem do 20 m3 strojně | m3 | 3.983 |  | 0 | CS ÚRS 2023 02 |  | základní |  | 0 | 0 | 0 | 0 | 0 | 4 | K | 2 |  |  |  | ROZPOCET | 0 | 0 | 0 | 0 | 0 | 1 | 0 | 4 | -281562638
| PP |  | Odkopávky a prokopávky nezapažené strojně v hornině třídy těžitelnosti II skupiny 4 do 20 m3 | [14 empty] | PP | 2
| VV |  | 10 % zastoupení hor. 4 | [14 empty] | VV | 2 | 1 | True | 0 | ROZPOCET
| VV |  | 39,83*0,1 "viz. výkaz výměr - tůň 3 |  | 3.983 | [12 empty] | VV | 2 | 2 | True | 1 | ROZPOCET
5 | K | 162206112 | Vodorovné přemístění do 50 m bez naložení výkopku ze zemin schopných zúrodnění | m3 | 156.621 |  | 0 | CS ÚRS 2023 02 |  | základní |  | 0 | 0 | 0 | 0 | 0 | 4 | K | 2 |  |  |  | ROZPOCET | 0 | 0 | 0 | 0 | 0 | 1 | 0 | 4 | 932274765
| PP |  | Vodorovné přemístění výkopku bez naložení, avšak se složením zemin schopných zúrodnění, na vzdálenost přes 20 do 50 m | [14 empty] | PP | 2
| VV |  | 32,13 "humózní zemina na mezideponii |  | 32.13 | [12 empty] | VV | 2 | 2 | True | 0 | ROZPOCET
| VV |  | 124,491 "humózní zemina z mezideponie zpět k dalšímu použití (využití přebytku zemin schopných zúrodnění z objektů SO 02 a SO 04) |  | 124.491 | [12 empty] | VV | 2 | 2 | True | 0 | ROZPOCET
| VV |  | Součet |  | 156.621 | [12 empty] | VV | 2 | 4 | True | 1 | ROZPOCET
6 | K | 162251102 | Vodorovné přemístění přes 20 do 50 m výkopku/sypaniny z horniny třídy těžitelnosti I skupiny 1 až 3 | m3 | 226.035 |  | 0 | CS ÚRS 2023 02 |  | základní |  | 0 | 0 | 0 | 0 | 0 | 4 | K | 2 |  |  |  | ROZPOCET | 0 | 0 | 0 | 0 | 0 | 1 | 0 | 4 | -309543003
| PP |  | Vodorovné přemístění výkopku nebo sypaniny po suchu na obvyklém dopravním prostředku, bez naložení výkopku, avšak se složením bez rozhrnutí z horniny třídy těžitelnosti I skupiny 1 až 3 na vzdálenost přes 20 do 50 m | [14 empty] | PP | 2
| VV |  | 30 % zastoupení hor. 1 a 2 + 60 % zastoupení hor. 3 | [14 empty] | VV | 2 | 1 | True | 0 | ROZPOCET
| VV |  | Přemístění přebytku zeminy z mezideponie - zemina potřebná pro násyp (přebytek výkopové zeminy z objektů SO 02 a SO 04) | [14 empty] | VV | 2 | 1 | True | 0 | ROZPOCET
| VV |  | (násyp - výkop)*% zastoupení horniny | [14 empty] | VV | 2 | 1 | True | 0 | ROZPOCET
| VV |  | (290,98-39,83)*0,9 "viz. výkaz výměr - tůň 3 |  | 226.035 | [12 empty] | VV | 2 | 2 | True | 1 | ROZPOCET
7 | K | 162251122 | Vodorovné přemístění přes 20 do 50 m výkopku/sypaniny z horniny třídy těžitelnosti II skupiny 4 a 5 | m3 | 25.115 |  | 0 | CS ÚRS 2023 02 |  | základní |  | 0 | 0 | 0 | 0 | 0 | 4 | K | 2 |  |  |  | ROZPOCET | 0 | 0 | 0 | 0 | 0 | 1 | 0 | 4 | 524886056
| PP |  | Vodorovné přemístění výkopku nebo sypaniny po suchu na obvyklém dopravním prostředku, bez naložení výkopku, avšak se složením bez rozhrnutí z horniny třídy těžitelnosti II skupiny 4 a 5 na vzdálenost přes 20 do 50 m | [14 empty] | PP | 2
| VV |  | 10 % zastoupení hor. 4 | [14 empty] | VV | 2 | 1 | True | 0 | ROZPOCET
| VV |  | Přemístění přebytku zeminy z mezideponie - zemina pro násyp (přebytek výkopové zeminy z objektů SO 02 a SO 04) | [14 empty] | VV | 2 | 1 | True | 0 | ROZPOCET
| VV |  | (násyp - výkop)*% zastoupení horniny | [14 empty] | VV | 2 | 1 | True | 0 | ROZPOCET
| VV |  | (290,98-39,83)*0,1 "viz. výkaz výměr - tůň 3 |  | 25.115 | [12 empty] | VV | 2 | 2 | True | 1 | ROZPOCET
8 | K | 167103101 | Nakládání výkopku ze zemin schopných zúrodnění | m3 | 124.491 |  | 0 | CS ÚRS 2023 02 |  | základní |  | 0 | 0 | 0 | 0 | 0 | 4 | K | 2 |  |  |  | ROZPOCET | 0 | 0 | 0 | 0 | 0 | 1 | 0 | 4 | -1988929718
| PP |  | Nakládání neulehlého výkopku z hromad zeminy schopné zúrodnění | [14 empty] | PP | 2
| VV |  | 350,0*0,3+64,97*0,3 "humózní zemina z mezideponie k dalšímu použití |  | 124.491 | [12 empty] | VV | 2 | 2 | True | 1 | ROZPOCET
9 | K | 171151103 | Uložení sypaniny z hornin soudržných do násypů zhutněných strojně | m3 | 290.98 |  | 0 | CS ÚRS 2023 02 |  | základní |  | 0 | 0 | 0 | 0 | 0 | 4 | K | 2 |  |  |  | ROZPOCET | 0 | 0 | 0 | 0 | 0 | 1 | 0 | 4 | -349443207
| PP |  | Uložení sypanin do násypů strojně s rozprostřením sypaniny ve vrstvách a s hrubým urovnáním zhutněných z hornin soudržných jakékoliv třídy těžitelnosti | [14 empty] | PP | 2
| VV |  | 290,98 "viz. výkaz výměr - tůň 3 |  | 290.98 | [12 empty] | VV | 2 | 2 | True | 1 | ROZPOCET
10 | K | 181006114 | Rozprostření zemin tl vrstvy do 0,3 m schopných zúrodnění v rovině a sklonu do 1:5 | m2 | 350 |  | 0 | CS ÚRS 2023 02 |  | základní |  | 0 | 0 | 0 | 0 | 0 | 4 | K | 2 |  |  |  | ROZPOCET | 0 | 0 | 0 | 0 | 0 | 1 | 0 | 4 | 1471445463
| PP |  | Rozprostření zemin schopných zúrodnění v rovině a ve sklonu do 1:5, tloušťka vrstvy přes 0,20 do 0,30 m | [14 empty] | PP | 2
| VV |  | 350,0 "viz výkaz výměr - tůň 3 |  | 350 | [12 empty] | VV | 2 | 2 | True | 1 | ROZPOCET
11 | K | 181006124 | Rozprostření zemin tl vrstvy do 0,3 m schopných zúrodnění ve sklonu přes 1:5 | m2 | 64.97 |  | 0 | CS ÚRS 2023 02 |  | základní |  | 0 | 0 | 0 | 0 | 0 | 4 | K | 2 |  |  |  | ROZPOCET | 0 | 0 | 0 | 0 | 0 | 1 | 0 | 4 | -507860545
| PP |  | Rozprostření zemin schopných zúrodnění ve sklonu přes 1:5, tloušťka vrstvy přes 0,20 do 0,30 m | [14 empty] | PP | 2
| VV |  | 64,97 "viz výkaz výměr - tůň 3 |  | 64.97 | [12 empty] | VV | 2 | 2 | True | 1 | ROZPOCET
12 | K | 181951111 | Úprava pláně v hornině třídy těžitelnosti I skupiny 1 až 3 bez zhutnění strojně | m2 | 426.321 |  | 0 | CS ÚRS 2023 02 |  | základní |  | 0 | 0 | 0 | 0 | 0 | 4 | K | 2 |  |  |  | ROZPOCET | 0 | 0 | 0 | 0 | 0 | 1 | 0 | 4 | 1998773675
| PP |  | Úprava pláně vyrovnáním výškových rozdílů strojně v hornině třídy těžitelnosti I, skupiny 1 až 3 bez zhutnění | [14 empty] | PP | 2
| VV |  | 90 % zastoupení hor. 1,2 a 3 | [14 empty] | VV | 2 | 1 | True | 0 | ROZPOCET
| VV |  | 473,69*0,9 "viz. výkaz výměr - tůň 3 |  | 426.321 | [12 empty] | VV | 2 | 2 | True | 1 | ROZPOCET
13 | K | 181951113 | Úprava pláně v hornině třídy těžitelnosti II skupiny 4 a 5 bez zhutnění strojně | m2 | 47.369 |  | 0 | CS ÚRS 2023 02 |  | základní |  | 0 | 0 | 0 | 0 | 0 | 4 | K | 2 |  |  |  | ROZPOCET | 0 | 0 | 0 | 0 | 0 | 1 | 0 | 4 | -519267685
| PP |  | Úprava pláně vyrovnáním výškových rozdílů strojně v hornině třídy těžitelnosti II, skupiny 4 a 5 bez zhutnění | [14 empty] | PP | 2
| VV |  | 10 % zastoupení hor. 4 | [14 empty] | VV | 2 | 1 | True | 0 | ROZPOCET
| VV |  | 473,69*0,1 "viz. výkaz výměr - tůň 3 |  | 47.369 | [12 empty] | VV | 2 | 2 | True | 1 | ROZPOCET
14 | K | 182151111 | Svahování v zářezech v hornině třídy těžitelnosti I skupiny 1 až 3 strojně | m2 | 108.63 |  | 0 | CS ÚRS 2023 02 |  | základní |  | 0 | 0 | 0 | 0 | 0 | 4 | K | 2 |  |  |  | ROZPOCET | 0 | 0 | 0 | 0 | 0 | 1 | 0 | 4 | -978725875
| PP |  | Svahování trvalých svahů do projektovaných profilů strojně s potřebným přemístěním výkopku při svahování v zářezech v hornině třídy těžitelnosti I, skupiny 1 až 3 | [14 empty] | PP | 2
| VV |  | 90 % zastoupení hor. 1,2 a 3 | [14 empty] | VV | 2 | 1 | True | 0 | ROZPOCET
| VV |  | 120,7*0,9 "viz. výkaz výměr - tůň 3 |  | 108.63 | [12 empty] | VV | 2 | 2 | True | 1 | ROZPOCET
15 | K | 182151112 | Svahování v zářezech v hornině třídy těžitelnosti II skupiny 4 a 5 strojně | m2 | 12.07 |  | 0 | CS ÚRS 2023 02 |  | základní |  | 0 | 0 | 0 | 0 | 0 | 4 | K | 2 |  |  |  | ROZPOCET | 0 | 0 | 0 | 0 | 0 | 1 | 0 | 4 | 252966262
| PP |  | Svahování trvalých svahů do projektovaných profilů strojně s potřebným přemístěním výkopku při svahování v zářezech v hornině třídy těžitelnosti II, skupiny 4 a 5 | [14 empty] | PP | 2
| VV |  | 10 % zastoupení hor. 4 | [14 empty] | VV | 2 | 1 | True | 0 | ROZPOCET
| VV |  | 120,7*0,1 "viz. výkaz výměr - tůň 3 |  | 12.07 | [12 empty] | VV | 2 | 2 | True | 1 | ROZPOCET

## SO 04 - SO 04 - Tůň 4
{f17543eb-0c73-4790-be80-23a6f7ad22d6}
2
| KRYCÍ LIST SOUPISU PRACÍ | [7 empty] | v --- níže se nacházejí doplnkové a pomocné údaje k sestavám --- v | [8 empty] | False
Stavba:
37/2022 - Mokřad pod Městskými skalami
Objekt:
SO 04 - SO 04 - Tůň 4
| KSO: |  |  |  |  | CC-CZ:
| Místo: |  | Městské skály |  |  | Datum: | 1. 8. 2023
| Zadavatel: |  |  |  |  | IČ: | 00303461
|  | Město Šumperk |  |  |  | DIČ: | CZ00303461
| Uchazeč: |  |  |  |  | IČ: | Vyplň údaj
|  | Vyplň údaj |  |  |  | DIČ: | Vyplň údaj
| Projektant: |  |  |  |  | IČ: | 63320819
|  | TERRA-POZEMKOVÉ ÚPRAVY, s.r.o. |  |  |  | DIČ: | CZ63320819
| Zpracovatel: |  |  |  |  | IČ: | 63320819
|  | TERRA-POZEMKOVÉ ÚPRAVY, s.r.o. |  |  |  | DIČ: | CZ63320819
Poznámka:
| Cena bez DPH | [5 empty] | 0
|  |  | Základ daně |  |  | Sazba daně | Výše daně
| DPH | základní | 0 |  |  | 21% | 0
|  | snížená | 0 |  |  | 15% | 0
|  | zákl. přenesená | 0 |  |  | 21% | 0
|  | sníž. přenesená | 0 |  |  | 15% | 0
|  | nulová | 0 |  |  | 0% | 0
| Cena s DPH |  |  | v | CZK |  | 0
| Projektant |  |  | Zpracovatel
| Datum a podpis: |  | Razítko | Datum a podpis: |  |  | Razítko
| Objednavatel |  |  | Uchazeč
| Datum a podpis: |  | Razítko | Datum a podpis: |  |  | Razítko
REKAPITULACE ČLENĚNÍ SOUPISU PRACÍ
Stavba:
37/2022 - Mokřad pod Městskými skalami
Objekt:
SO 04 - SO 04 - Tůň 4
Místo: |  |  | Městské skály |  |  | Datum: | 1. 8. 2023
Zadavatel: |  |  | Město Šumperk |  |  | Projektant: | TERRA-POZEMKOVÉ ÚPRAVY, s.r.o.
Uchazeč: |  |  | Vyplň údaj |  |  | Zpracovatel: | TERRA-POZEMKOVÉ ÚPRAVY, s.r.o.
Kód dílu - Popis | [6 empty] | Cena celkem [CZK]
Náklady ze soupisu prací | [6 empty] | 0 | [11 empty] | -1
| HSV - Práce a dodávky HSV | [5 empty] | 0
| 1 - Zemní práce | [5 empty] | 0
SOUPIS PRACÍ
Stavba:
37/2022 - Mokřad pod Městskými skalami
Objekt:
SO 04 - SO 04 - Tůň 4
Místo: |  |  | Městské skály |  |  | Datum: | 1. 8. 2023
Zadavatel: |  |  | Město Šumperk |  |  | Projektant: | TERRA-POZEMKOVÉ ÚPRAVY, s.r.o.
Uchazeč: |  |  | Vyplň údaj |  |  | Zpracovatel: | TERRA-POZEMKOVÉ ÚPRAVY, s.r.o.
PČ | Typ | Kód | Popis | MJ | Množství | J.cena [CZK] | Cena celkem [CZK] | Cenová soustava |  | DPH | J. Nh [h] | Nh celkem [h] | J. hmotnost [t] | Hmotnost celkem [t] | J. suť [t] | Suť Celkem [t]
Náklady soupisu celkem | [6 empty] | 0 |  |  |  |  | 0 |  | 0 |  | 0 |  | D | -1 | [10 empty] | 0
| D | HSV | Práce a dodávky HSV |  |  |  | 0 |  |  |  |  | 0 |  | 0 |  | 0 | 1 | D | 0 |  |  |  | ROZPOCET | [6 empty] | 0
| D | 1 | Zemní práce |  |  |  | 0 |  |  |  |  | 0 |  | 0 |  | 0 | 1 | D | 1 |  |  |  | ROZPOCET | [6 empty] | 0
1 | K | 121103111 | Skrývka zemin schopných zúrodnění v rovině a svahu do 1:5 | m3 | 43.09 |  | 0 | CS ÚRS 2023 02 |  | základní |  | 0 | 0 | 0 | 0 | 0 | 4 | K | 2 |  |  |  | ROZPOCET | 0 | 0 | 0 | 0 | 0 | 1 | 0 | 4 | 2010949568
| PP |  | Skrývka zemin schopných zúrodnění v rovině a ve sklonu do 1:5 | [14 empty] | PP | 2
| VV |  | 43,09 "viz. výkaz výměr - Tůň 4 |  | 43.09 | [12 empty] | VV | 2 | 2 | True | 1 | ROZPOCET
2 | K | 122151102 | Odkopávky a prokopávky nezapažené v hornině třídy těžitelnosti I skupiny 1 a 2 objem do 50 m3 strojně | m3 | 44.292 |  | 0 | CS ÚRS 2023 02 |  | základní |  | 0 | 0 | 0 | 0 | 0 | 4 | K | 2 |  |  |  | ROZPOCET | 0 | 0 | 0 | 0 | 0 | 1 | 0 | 4 | 224800873
| PP |  | Odkopávky a prokopávky nezapažené strojně v hornině třídy těžitelnosti I skupiny 1 a 2 přes 20 do 50 m3 | [14 empty] | PP | 2
| VV |  | 30 % zastoupení hor. 1 a 2 | [14 empty] | VV | 2 | 1 | True | 0 | ROZPOCET
| VV |  | 147,64*0,3 "viz. výkaz výměr - tůň 4 |  | 44.292 | [12 empty] | VV | 2 | 2 | True | 1 | ROZPOCET
3 | K | 122251103 | Odkopávky a prokopávky nezapažené v hornině třídy těžitelnosti I skupiny 3 objem do 100 m3 strojně | m3 | 88.584 |  | 0 | CS ÚRS 2023 02 |  | základní |  | 0 | 0 | 0 | 0 | 0 | 4 | K | 2 |  |  |  | ROZPOCET | 0 | 0 | 0 | 0 | 0 | 1 | 0 | 4 | -1672732639
| PP |  | Odkopávky a prokopávky nezapažené strojně v hornině třídy těžitelnosti I skupiny 3 přes 50 do 100 m3 | [14 empty] | PP | 2
| VV |  | 60 % zastoupení hor. 3 | [14 empty] | VV | 2 | 1 | True | 0 | ROZPOCET
| VV |  | 147,64*0,6 "viz. výkaz výměr - tůň 4 |  | 88.584 | [12 empty] | VV | 2 | 2 | True | 1 | ROZPOCET
4 | K | 122351101 | Odkopávky a prokopávky nezapažené v hornině třídy těžitelnosti II skupiny 4 objem do 20 m3 strojně | m3 | 14.764 |  | 0 | CS ÚRS 2023 02 |  | základní |  | 0 | 0 | 0 | 0 | 0 | 4 | K | 2 |  |  |  | ROZPOCET | 0 | 0 | 0 | 0 | 0 | 1 | 0 | 4 | -281562638
| PP |  | Odkopávky a prokopávky nezapažené strojně v hornině třídy těžitelnosti II skupiny 4 do 20 m3 | [14 empty] | PP | 2
| VV |  | 10 % zastoupení hor. 4 | [14 empty] | VV | 2 | 1 | True | 0 | ROZPOCET
| VV |  | 147,64*0,1 "viz. výkaz výměr - tůň 4 |  | 14.764 | [12 empty] | VV | 2 | 2 | True | 1 | ROZPOCET
5 | K | 162206112 | Vodorovné přemístění do 50 m bez naložení výkopku ze zemin schopných zúrodnění | m3 | 43.09 |  | 0 | CS ÚRS 2023 02 |  | základní |  | 0 | 0 | 0 | 0 | 0 | 4 | K | 2 |  |  |  | ROZPOCET | 0 | 0 | 0 | 0 | 0 | 1 | 0 | 4 | -1148322705
| PP |  | Vodorovné přemístění výkopku bez naložení, avšak se složením zemin schopných zúrodnění, na vzdálenost přes 20 do 50 m | [14 empty] | PP | 2
| VV |  | 43,09 "humózní zemina na mezideponii - humózní zemina bude následně využita v rámci objektů SO 01 a SO 03 |  | 43.09 | [12 empty] | VV | 2 | 2 | True | 1 | ROZPOCET
6 | K | 162251102 | Vodorovné přemístění přes 20 do 50 m výkopku/sypaniny z horniny třídy těžitelnosti I skupiny 1 až 3 | m3 | 132.876 |  | 0 | CS ÚRS 2023 02 |  | základní |  | 0 | 0 | 0 | 0 | 0 | 4 | K | 2 |  |  |  | ROZPOCET | 0 | 0 | 0 | 0 | 0 | 1 | 0 | 4 | 1528322083
| PP |  | Vodorovné přemístění výkopku nebo sypaniny po suchu na obvyklém dopravním prostředku, bez naložení výkopku, avšak se složením bez rozhrnutí z horniny třídy těžitelnosti I skupiny 1 až 3 na vzdálenost přes 20 do 50 m | [14 empty] | PP | 2
| VV |  | 30 % zastoupení hor. 1 a 2 + 60 % zastoupení hor. 3 | [14 empty] | VV | 2 | 1 | True | 0 | ROZPOCET
| VV |  | Přemístění přebytku zeminy na mezideponii - výkop*% zastoupení horniny (výkopová zemina bude následně využita v rámci objektu SO 03) | [14 empty] | VV | 2 | 1 | True | 0 | ROZPOCET
| VV |  | 147,64*0,9 "viz. výkaz výměr - tůň 4 |  | 132.876 | [12 empty] | VV | 2 | 2 | True | 1 | ROZPOCET
7 | K | 162251122 | Vodorovné přemístění přes 20 do 50 m výkopku/sypaniny z horniny třídy těžitelnosti II skupiny 4 a 5 | m3 | 14.764 |  | 0 | CS ÚRS 2023 02 |  | základní |  | 0 | 0 | 0 | 0 | 0 | 4 | K | 2 |  |  |  | ROZPOCET | 0 | 0 | 0 | 0 | 0 | 1 | 0 | 4 | 1460831624
| PP |  | Vodorovné přemístění výkopku nebo sypaniny po suchu na obvyklém dopravním prostředku, bez naložení výkopku, avšak se složením bez rozhrnutí z horniny třídy těžitelnosti II skupiny 4 a 5 na vzdálenost přes 20 do 50 m | [14 empty] | PP | 2
| VV |  | 10 % zastoupení hor. 4 | [14 empty] | VV | 2 | 1 | True | 0 | ROZPOCET
| VV |  | Přemístění přebytku zeminy na mezideponii - výkop*% zastoupení horniny (výkopová zemina bude následně využita v rámci objektu SO 03) | [14 empty] | VV | 2 | 1 | True | 0 | ROZPOCET
| VV |  | 147,64*0,1 "viz. výkaz výměr - tůň 4 |  | 14.764 | [12 empty] | VV | 2 | 2 | True | 1 | ROZPOCET
8 | K | 181951111 | Úprava pláně v hornině třídy těžitelnosti I skupiny 1 až 3 bez zhutnění strojně | m2 | 56.322 |  | 0 | CS ÚRS 2023 02 |  | základní |  | 0 | 0 | 0 | 0 | 0 | 4 | K | 2 |  |  |  | ROZPOCET | 0 | 0 | 0 | 0 | 0 | 1 | 0 | 4 | 1998773675
| PP |  | Úprava pláně vyrovnáním výškových rozdílů strojně v hornině třídy těžitelnosti I, skupiny 1 až 3 bez zhutnění | [14 empty] | PP | 2
| VV |  | 90 % zastoupení hor. 1,2 a 3 | [14 empty] | VV | 2 | 1 | True | 0 | ROZPOCET
| VV |  | 62,58*0,9 "viz. výkaz výměr - tůň 4 |  | 56.322 | [12 empty] | VV | 2 | 2 | True | 1 | ROZPOCET
9 | K | 181951113 | Úprava pláně v hornině třídy těžitelnosti II skupiny 4 a 5 bez zhutnění strojně | m2 | 6.258 |  | 0 | CS ÚRS 2023 02 |  | základní |  | 0 | 0 | 0 | 0 | 0 | 4 | K | 2 |  |  |  | ROZPOCET | 0 | 0 | 0 | 0 | 0 | 1 | 0 | 4 | -519267685
| PP |  | Úprava pláně vyrovnáním výškových rozdílů strojně v hornině třídy těžitelnosti II, skupiny 4 a 5 bez zhutnění | [14 empty] | PP | 2
| VV |  | 10 % zastoupení hor. 4 | [14 empty] | VV | 2 | 1 | True | 0 | ROZPOCET
| VV |  | 62,58*0,1 "viz. výkaz výměr - tůň 4 |  | 6.258 | [12 empty] | VV | 2 | 2 | True | 1 | ROZPOCET
10 | K | 182151111 | Svahování v zářezech v hornině třídy těžitelnosti I skupiny 1 až 3 strojně | m2 | 157.968 |  | 0 | CS ÚRS 2023 02 |  | základní |  | 0 | 0 | 0 | 0 | 0 | 4 | K | 2 |  |  |  | ROZPOCET | 0 | 0 | 0 | 0 | 0 | 1 | 0 | 4 | -978725875
| PP |  | Svahování trvalých svahů do projektovaných profilů strojně s potřebným přemístěním výkopku při svahování v zářezech v hornině třídy těžitelnosti I, skupiny 1 až 3 | [14 empty] | PP | 2
| VV |  | 90 % zastoupení hor. 1,2 a 3 | [14 empty] | VV | 2 | 1 | True | 0 | ROZPOCET
| VV |  | 175,52*0,9 "viz. výkaz výměr - tůň 4 |  | 157.968 | [12 empty] | VV | 2 | 2 | True | 1 | ROZPOCET
11 | K | 182151112 | Svahování v zářezech v hornině třídy těžitelnosti II skupiny 4 a 5 strojně | m2 | 17.552 |  | 0 | CS ÚRS 2023 02 |  | základní |  | 0 | 0 | 0 | 0 | 0 | 4 | K | 2 |  |  |  | ROZPOCET | 0 | 0 | 0 | 0 | 0 | 1 | 0 | 4 | 252966262
| PP |  | Svahování trvalých svahů do projektovaných profilů strojně s potřebným přemístěním výkopku při svahování v zářezech v hornině třídy těžitelnosti II, skupiny 4 a 5 | [14 empty] | PP | 2
| VV |  | 10 % zastoupení hor. 4 | [14 empty] | VV | 2 | 1 | True | 0 | ROZPOCET
| VV |  | 175,52*0,1 "viz. výkaz výměr - tůň 4 |  | 17.552 | [12 empty] | VV | 2 | 2 | True | 1 | ROZPOCET

## VON - VON - Vedlejší a os...
{ce677e82-c2c7-4189-8062-44f08ecd13cc}
2
| KRYCÍ LIST SOUPISU PRACÍ | [7 empty] | v --- níže se nacházejí doplnkové a pomocné údaje k sestavám --- v | [8 empty] | False
Stavba:
37/2022 - Mokřad pod Městskými skalami
Objekt:
VON - VON - Vedlejší a ostatní náklady
| KSO: |  |  |  |  | CC-CZ:
| Místo: |  | Městské skály |  |  | Datum: | 1. 8. 2023
| Zadavatel: |  |  |  |  | IČ: | 00303461
|  | Město Šumperk |  |  |  | DIČ: | CZ00303461
| Uchazeč: |  |  |  |  | IČ: | Vyplň údaj
|  | Vyplň údaj |  |  |  | DIČ: | Vyplň údaj
| Projektant: |  |  |  |  | IČ: | 63320819
|  | TERRA-POZEMKOVÉ ÚPRAVY, s.r.o. |  |  |  | DIČ: | CZ63320819
| Zpracovatel: |  |  |  |  | IČ: | 63320819
|  | TERRA-POZEMKOVÉ ÚPRAVY, s.r.o. |  |  |  | DIČ: | CZ63320819
Poznámka:
| Cena bez DPH | [5 empty] | 0
|  |  | Základ daně |  |  | Sazba daně | Výše daně
| DPH | základní | 0 |  |  | 21% | 0
|  | snížená | 0 |  |  | 15% | 0
|  | zákl. přenesená | 0 |  |  | 21% | 0
|  | sníž. přenesená | 0 |  |  | 15% | 0
|  | nulová | 0 |  |  | 0% | 0
| Cena s DPH |  |  | v | CZK |  | 0
| Projektant |  |  | Zpracovatel
| Datum a podpis: |  | Razítko | Datum a podpis: |  |  | Razítko
| Objednavatel |  |  | Uchazeč
| Datum a podpis: |  | Razítko | Datum a podpis: |  |  | Razítko
REKAPITULACE ČLENĚNÍ SOUPISU PRACÍ
Stavba:
37/2022 - Mokřad pod Městskými skalami
Objekt:
VON - VON - Vedlejší a ostatní náklady
Místo: |  |  | Městské skály |  |  | Datum: | 1. 8. 2023
Zadavatel: |  |  | Město Šumperk |  |  | Projektant: | TERRA-POZEMKOVÉ ÚPRAVY, s.r.o.
Uchazeč: |  |  | Vyplň údaj |  |  | Zpracovatel: | TERRA-POZEMKOVÉ ÚPRAVY, s.r.o.
Kód dílu - Popis | [6 empty] | Cena celkem [CZK]
Náklady ze soupisu prací | [6 empty] | 0 | [11 empty] | -1
| N00 - Nepojmenované práce | [5 empty] | 0
SOUPIS PRACÍ
Stavba:
37/2022 - Mokřad pod Městskými skalami
Objekt:
VON - VON - Vedlejší a ostatní náklady
Místo: |  |  | Městské skály |  |  | Datum: | 1. 8. 2023
Zadavatel: |  |  | Město Šumperk |  |  | Projektant: | TERRA-POZEMKOVÉ ÚPRAVY, s.r.o.
Uchazeč: |  |  | Vyplň údaj |  |  | Zpracovatel: | TERRA-POZEMKOVÉ ÚPRAVY, s.r.o.
PČ | Typ | Kód | Popis | MJ | Množství | J.cena [CZK] | Cena celkem [CZK] | Cenová soustava |  | DPH | J. Nh [h] | Nh celkem [h] | J. hmotnost [t] | Hmotnost celkem [t] | J. suť [t] | Suť Celkem [t]
Náklady soupisu celkem | [6 empty] | 0 |  |  |  |  | 0 |  | 0 |  | 0 |  | D | -1 | [10 empty] | 0
| D | N00 | Nepojmenované práce |  |  |  | 0 |  |  |  |  | 0 |  | 0 |  | 0 | 4 | D | 0 |  |  |  | ROZPOCET | [6 empty] | 0
1 | K | 093105002 | Zajištění a zabezpečení staveniště, zřízení a likvidace zařízení staveniště, včetně případných přípojek, přístupů, deponií a podobně | soubor | 1 |  | 0 |  |  | základní |  | 0 | 0 | 0 | 0 | 0 | 4 | K | 1 |  |  |  | ROZPOCET | 0 | 0 | 0 | 0 | 0 | 1 | 0 | 4 | 456995352
| PP |  | Zajištění a zabezpečení staveniště, zřízení a likvidace zařízení staveniště, včetně případných přípojek, přístupů,deponií a podobně | [14 empty] | PP | 1
| VV |  | 1 |  | 1 | [12 empty] | VV | 1 | 2 | True | 1 | ROZPOCET
2 | K | 093105004 | Zpracování a předání dokumentace skutečného provedení stavby (2 tištěné paré + 1 v elektr. podobě) dle vyhlášky č. 499/2006 Sb, přílohy č. 7,fotodokumentace | soubor | 1 |  | 0 |  |  | základní |  | 0 | 0 | 0 | 0 | 0 | 4 | K | 1 |  |  |  | ROZPOCET | 0 | 0 | 0 | 0 | 0 | 1 | 0 | 4 | -864743836
| PP |  | Zpracování a předání dokumentace skutečného provedení stavby (2 tištěné paré + 1 v elektr. podobě) dle vyhlášky č. 499/2006 Sb, přílohy č. 7,fotodokumentace | [14 empty] | PP | 1
| VV |  | "položka obsahuje: | [14 empty] | VV | 1 | 1 | True | 0 | ROZPOCET
| VV |  | "pořízení fotodokumentace z průběhu stavby (stavebních prací) | [14 empty] | VV | 1 | 1 | True | 0 | ROZPOCET
| VV |  | 1 |  | 1 | [12 empty] | VV | 1 | 2 | True | 1 | ROZPOCET
3 | K | 093105021 | Geodetické zaměření skutečného provedení, včetně vyhotovení geometrického plánu pro zápis do KN pro vodní plochu a hráz | soubor | 1 |  | 0 |  |  | základní |  | 0 | 0 | 0 | 0 | 0 | 4 | K | 1 |  |  |  | ROZPOCET | 0 | 0 | 0 | 0 | 0 | 1 | 0 | 4 | -1846826907
| PP |  | Geodetické práce ( před zahájením stavby, v průběhu stavby, po ukončení stavby) | [14 empty] | PP | 1
| VV |  | "položka obsahuje: | [14 empty] | VV | 1 | 1 | True | 0 | ROZPOCET
| VV |  | "geodetické zaměření skutečného provedení vybudovaného díla zpracované v tištěné a elektronické podobě odpovědným geodetem, ve 2 vyhotoveních + 1CD | [14 empty] | VV | 1 | 1 | True | 0 | ROZPOCET
| VV |  | 1 |  | 1 | [12 empty] | VV | 1 | 2 | True | 1 | ROZPOCET
4 | K | 20011RVD | Protokolární předání stavbou dotčených pozemků a komunikací, uvedených do původního stavu, zpět jejich vlastníkům | soubor | 1 |  | 0 |  |  | základní |  | 0 | 0 | 0 | 0 | 0 | 1024 | K | 1 |  |  |  | ROZPOCET | 0 | 0 | 0 | 0 | 0 | 1 | 0 | 1024 | -1287482433
| PP |  | Protokolární předání stavbou stavbou dotčených pozemků a komunikací, uvedených do původního stavu, zpět jejich vlastníkům | [14 empty] | PP | 1
| VV |  | 1 |  | 1 | [12 empty] | VV | 1 | 2 | True | 1 | ROZPOCET
5 | K | 2005R | Zajištění umístění štítku o povolení stavby na viditelném místě u vstupu na staveniště. | soubor | 1 |  | 0 |  |  | základní |  | 0 | 0 | 0 | 0 | 0 | 1024 | K | 1 |  |  |  | ROZPOCET | 0 | 0 | 0 | 0 | 0 | 1 | 0 | 1024 | 1308679523
| PP |  | zajištění umístění štítku o povolení stavby | [14 empty] | PP | 1
| VV |  | 1 |  | 1 | [12 empty] | VV | 1 | 2 | True | 1 | ROZPOCET
6 | K | 2005RFP | Zajištění ochrany vzrostlých stromů před poškozením | soubor | 1 |  | 0 |  |  | základní |  | 0 | 0 | 0 | 0 | 0 | 1024 | K | 1 |  |  |  | ROZPOCET | 0 | 0 | 0 | 0 | 0 | 1 | 0 | 1024 | -744486387
| PP |  | Zajištění ochrany vzrostlých stromů před poškozením | [14 empty] | PP | 1
| VV |  | 1 "vč. případného natření kmenů nebo kořenových náběhu barvou proti houbovým chorobám, ještě týž den, kdy poškození vzniklo |  | 1 | [12 empty] | VV | 1 | 2 | True | 1 | ROZPOCET
| VV |  | "mechanická ochrana kmenů stromů proti poškozenídle potřeby např. umístěním prken kolem kmene, obalením geotextilií apod. | [14 empty] | VV | 1 | 1 | True | 0 | ROZPOCET