## Rekapitulace stavby
Export Komplet | [27 empty] | 2.0 | ZAMOK |  |  |  |  | False | False | {fe51474f-46cf-4fcb-a9d3-0fd06431ccf6}
[33 empty] | 0,01 | 12
[33 empty] | 0,01 | 0
|  | REKAPITULACE STAVBY | [17 empty] | v --- níže se nacházejí doplnkové a pomocné údaje k sestavám --- v | [11 empty] | Návod na vyplnění | 0,001
|  | Kód: |  |  |  |  | 321223_1 | [24 empty] | Měnit lze pouze buňky se žlutým podbarvením! 1) na prvním listu Rekapitulace stavby vyplňte v sestavě a) Souhrnný list - údaje o Uchazeči (přenesou se do ostatních sestav i v jiných listech) b) Rekapitulace objektů - potřebné Ostatní náklady 2) na vybraných listech vyplňte v sestavě a) Krycí list - údaje o Uchazeči, pokud se liší od údajů o Uchazeči na Souhrnném listu (údaje se přenesou do ostatních sestav v daném listu) b) Rekapitulace rozpočtu - potřebné Ostatní náklady c) Celkové náklady za stavbu - ceny u položek - množství, pokud má žluté podbarvení - a v případě potřeby poznámku (ta je ve skrytém sloupci) | 0,01
|  | Stavba: |  |  |  |  | Stavební úpravy bytu č.3 v objektu na p.č. st. 1361 k.ú. Šumperk | [25 empty] | 0,01
|  | KSO: | [13 empty] | CC-CZ: | [16 empty] | 0,01
|  | Místo: |  |  |  |  | Šumperk | [8 empty] | Datum: |  | 6. 12. 2023 | [14 empty] | 0,01
0,01
|  | Zadavatel: | [13 empty] | IČ: | [16 empty] | 0,01
[16 empty] | DIČ: | [16 empty] | 0,01
0,01
|  | Uchazeč: | [13 empty] | IČ: |  | Vyplň údaj | [14 empty] | 0,01
|  |  | Vyplň údaj | [12 empty] | DIČ: |  | Vyplň údaj | [14 empty] | 0,01
False
|  | Projektant: | [13 empty] | IČ: | [16 empty] | False
|  |  | Ing.Pavel Matura | [12 empty] | DIČ: | [16 empty] | True
0,01
|  | Zpracovatel: | [13 empty] | IČ: | [16 empty] | 0,01
[16 empty] | DIČ: | [16 empty] | True
Poznámka:
|  | Cena bez DPH | [13 empty] | 0
[8 empty] | Sazba daně |  |  | Základ daně |  |  |  |  | Výše daně
|  | DPH |  | základní |  |  |  | 12% |  |  | 0 |  |  |  |  | 0
|  |  |  | snížená |  |  |  | 0% |  |  | 0 |  |  |  |  | 0
|  |  |  | zákl. přenesená |  |  |  | 12% |  |  | 0 |  |  |  |  | 0
|  |  |  | sníž. přenesená |  |  |  | 0% |  |  | 0 |  |  |  |  | 0
|  |  |  | nulová |  |  |  | 0% |  |  | 0 |  |  |  |  | 0
|  | Cena s DPH | [6 empty] | v |  |  | CZK |  |  |  | 0
|  | Projektant | [11 empty] | Zpracovatel
|  | Datum a podpis: | [7 empty] | Razítko |  |  |  | Datum a podpis: |  |  | Razítko
|  | Objednavatel | [11 empty] | Uchazeč
|  | Datum a podpis: | [7 empty] | Razítko |  |  |  | Datum a podpis: |  |  | Razítko
REKAPITULACE OBJEKTŮ STAVBY A SOUPISŮ PRACÍ
| Kód: | [6 empty] | 321223_1
| Stavba: | [6 empty] | Stavební úpravy bytu č.3 v objektu na p.č. st. 1361 k.ú. Šumperk
| Místo: | [6 empty] | Šumperk | [6 empty] | Datum: |  | 6. 12. 2023
| Zadavatel: | [13 empty] | Projektant: |  | Ing.Pavel Matura |  |  | Informatívní údaje z listů zakázek
| Uchazeč: | [13 empty] | Zpracovatel:
| Kód |  |  |  | Popis | [7 empty] | Cena bez DPH [CZK] |  |  |  |  | Cena s DPH [CZK] | Typ | z toho Ostat. náklady [CZK] | DPH [CZK] | Normohodiny [h] | DPH základní [CZK] | DPH snížená [CZK] | DPH základní přenesená [CZK] | DPH snížená přenesená [CZK] | Základna DPH základní | Základna DPH snížená | Základna DPH zákl. přenesená | Základna DPH sníž. přenesená | Základna DPH nulová
| Náklady z rozpočtů | [11 empty] | 0 |  |  |  |  | 0 |  | 0 | 0 | 0 | 0 | 0 | 0 | 0 | 0 | 0 | 0 | 0 | 0 |  | D | 0 | ###NOIMPORT### | IMPORT | {fe51474f-46cf-4fcb-a9d3-0fd06431ccf6} | {00000000-0000-0000-0000-000000000000}
/ |  | 01 |  |  |  | Silnoproudá elektroinstalace | [6 empty] | 0 |  |  |  |  | 0 | STA | 0 | 0 | 0 | 0 | 0 | 0 | 0 | 0 | 0 | 0 | 0 | 0 |  |  | 1 |  | IMPORT | {16b73067-08cb-4e7f-bdfc-941d23e1b44c} | {fe51474f-46cf-4fcb-a9d3-0fd06431ccf6} | 2
/ |  | 02 |  |  |  | Slaboproudá elektroinstalace | [6 empty] | 0 |  |  |  |  | 0 | STA | 0 | 0 | 0 | 0 | 0 | 0 | 0 | 0 | 0 | 0 | 0 | 0 |  |  | 1 |  | IMPORT | {734f2be2-19be-49d6-856a-cdf64e0c3dc3} | {fe51474f-46cf-4fcb-a9d3-0fd06431ccf6} | 2
/ |  | 03 |  |  |  | Dodávky - Rozvaděč RB | [6 empty] | 0 |  |  |  |  | 0 | STA | 0 | 0 | 0 | 0 | 0 | 0 | 0 | 0 | 0 | 0 | 0 | 0 |  |  | 1 |  | IMPORT | {c7d9359d-7030-415f-9446-3510bc8d8d95} | {fe51474f-46cf-4fcb-a9d3-0fd06431ccf6} | 2
/ |  | 04 |  |  |  | VRN - Vedlejší rozpočtové náklady | [6 empty] | 0 |  |  |  |  | 0 | STA | 0 | 0 | 0 | 0 | 0 | 0 | 0 | 0 | 0 | 0 | 0 | 0 |  |  | 1 |  | IMPORT | {f9125329-e3c9-4e9b-96a1-364d9981590b} | {fe51474f-46cf-4fcb-a9d3-0fd06431ccf6} | 2

## 01 - Silnoproudá elektroi...
{16b73067-08cb-4e7f-bdfc-941d23e1b44c}
2
| KRYCÍ LIST SOUPISU PRACÍ | [7 empty] | v --- níže se nacházejí doplnkové a pomocné údaje k sestavám --- v | [8 empty] | False
Stavba:
Stavební úpravy bytu č.3 v objektu na p.č. st. 1361 k.ú. Šumperk
Objekt:
01 - Silnoproudá elektroinstalace
| KSO: |  |  |  |  | CC-CZ:
| Místo: |  | Šumperk |  |  | Datum: | 6. 12. 2023
| Zadavatel: |  |  |  |  | IČ:
DIČ:
| Uchazeč: |  |  |  |  | IČ: | Vyplň údaj
|  | Vyplň údaj |  |  |  | DIČ: | Vyplň údaj
| Projektant: |  |  |  |  | IČ:
|  | Ing.Pavel Matura |  |  |  | DIČ:
| Zpracovatel: |  |  |  |  | IČ:
DIČ:
Poznámka:
| Cena bez DPH | [5 empty] | 0
|  |  | Základ daně |  |  | Sazba daně | Výše daně
| DPH | základní | 0 |  |  | 12% | 0
|  | snížená | 0 |  |  | 0% | 0
|  | zákl. přenesená | 0 |  |  | 12% | 0
|  | sníž. přenesená | 0 |  |  | 0% | 0
|  | nulová | 0 |  |  | 0% | 0
| Cena s DPH |  |  | v | CZK |  | 0
| Projektant |  |  | Zpracovatel
| Datum a podpis: |  | Razítko | Datum a podpis: |  |  | Razítko
| Objednavatel |  |  | Uchazeč
| Datum a podpis: |  | Razítko | Datum a podpis: |  |  | Razítko
REKAPITULACE ČLENĚNÍ SOUPISU PRACÍ
Stavba:
Stavební úpravy bytu č.3 v objektu na p.č. st. 1361 k.ú. Šumperk
Objekt:
01 - Silnoproudá elektroinstalace
Místo: |  |  | Šumperk |  |  | Datum: | 6. 12. 2023
Zadavatel: | [5 empty] | Projektant: | Ing.Pavel Matura
Uchazeč: |  |  | Vyplň údaj |  |  | Zpracovatel:
Kód dílu - Popis | [6 empty] | Cena celkem [CZK]
Náklady ze soupisu prací | [6 empty] | 0 | [11 empty] | -1
| -01 - Ukončení vodičů a kabelů | [5 empty] | 0
| -02 - Vodiče a kabely | [5 empty] | 0
| -03 - Přístroje (vypínače, tlačítka, zásuvky), design Legrand Valena Life - bílá | [5 empty] | 0
| -04 - Instalační materiál (trubky, krabice, svorky atd.) | [5 empty] | 0
| -05 - Svítidla | [5 empty] | 0
SOUPIS PRACÍ
Stavba:
Stavební úpravy bytu č.3 v objektu na p.č. st. 1361 k.ú. Šumperk
Objekt:
01 - Silnoproudá elektroinstalace
Místo: |  |  | Šumperk |  |  | Datum: | 6. 12. 2023
Zadavatel: | [5 empty] | Projektant: | Ing.Pavel Matura
Uchazeč: |  |  | Vyplň údaj |  |  | Zpracovatel:
PČ | Typ | Kód | Popis | MJ | Množství | J.cena [CZK] | Cena celkem [CZK] | Cenová soustava |  | DPH | J. Nh [h] | Nh celkem [h] | J. hmotnost [t] | Hmotnost celkem [t] | J. suť [t] | Suť Celkem [t]
Náklady soupisu celkem | [6 empty] | 0 |  |  |  |  | 0 |  | 77.3714 |  | 0 |  | D | -1 | [7 empty] | 0
| D | -01 | Ukončení vodičů a kabelů |  |  |  | 0 |  |  |  |  | 0 |  | 0 |  | 0 | 1 | D | 0 | ROZPOCET | [6 empty] | 0
1 | K | 741130001 | Ukončení vodič izolovaný do 2,5mm2 v rozváděči nebo na přístroji | kus | 184 |  | 0 | CS ÚRS 2023 02 |  | základní |  | 0 | 0 | 0 | 0 | 0 | 1 | K | 1 | ROZPOCET | 0 | 0 | 0 | 0 | 0 | 1 | 0 | 1 | -1131914009
| Online PSC |  | https://podminky.urs.cz/item/CS_URS_2023_02/741130001 | [14 empty] | Online PSC | 1
3 | K | 741130005 | Ukončení vodič izolovaný do 10 mm2 v rozváděči nebo na přístroji | kus | 10 |  | 0 | CS ÚRS 2023 02 |  | základní |  | 0 | 0 | 0 | 0 | 0 | 1 | K | 1 | ROZPOCET | 0 | 0 | 0 | 0 | 0 | 1 | 0 | 1 | -132808511
| Online PSC |  | https://podminky.urs.cz/item/CS_URS_2023_02/741130005 | [14 empty] | Online PSC | 1
| D | -02 | Vodiče a kabely |  |  |  | 0 |  |  |  |  | 0 |  | 77.3713 |  | 0 | 1 | D | 0 | ROZPOCET | [6 empty] | 0
4 | K | 210801311 | Montáž vodiče Cu izolovaný plný a laněný s PVC pláštěm do 1 kV žíla 1,5 až 16 mm2 volně (CY, CHAH-R(V)) | m | 25 |  | 0 | CS ÚRS 2023 02 |  | základní |  | 0 | 0 | 0 | 0 | 0 | 4 | K | 1 | ROZPOCET | 0 | 0 | 0 | 0 | 0 | 1 | 0 | 4 | 1649878443
| Online PSC |  | https://podminky.urs.cz/item/CS_URS_2023_02/210801311 | [14 empty] | Online PSC | 1
5 | M | pol240 | Vodič CY 4 zžl (H07V-U 4 zžl) | m | 25 |  | 0 |  |  | základní |  | 0 | 0 | 0 | 0 | 0 | 8 | M | 1 | ROZPOCET | 0 | 0 | 0 | 0 | 0 | 1 | 0 | 4 | 1862334671
46 | K | 741120303 | Montáž vodič Cu izolovaný plný a laněný s PVC pláštěm žíla 25-35 mm2 pevně (např. CY, CHAH-V) | m | 45 |  | 0 | CS ÚRS 2023 02 |  | základní |  | 0 | 0 | 0 | 0 | 0 | 4 | K | 1 | ROZPOCET | 0 | 0 | 0 | 0 | 0 | 1 | 0 | 4 | -1135283787
| Online PSC |  | https://podminky.urs.cz/item/CS_URS_2023_02/741120303 | [14 empty] | Online PSC | 1
47 | M | 34141030 | vodič propojovací flexibilní jádro Cu lanované izolace PVC 450/750V (H07V-K) 1x25mm2 | m | 45 |  | 0 | CS ÚRS 2023 02 |  | základní |  | 0 | 0.00025 | 0.01125 | 0 | 0 | 8 | M | 1 | ROZPOCET | 0 | 0 | 0 | 0 | 0 | 1 | 0 | 4 | -2079005846
44 | K | 741122032 | Montáž kabel Cu bez ukončení uložený pod omítku plný kulatý 5x4 až 6 mm2 (CYKY) | m | 45 |  | 0 | CS ÚRS 2023 02 |  | základní |  | 0 | 0 | 0 | 0 | 0 | 16 | K | 1 | ROZPOCET | 0 | 0 | 0 | 0 | 0 | 1 | 0 | 16 | 1233257472
| Online PSC |  | https://podminky.urs.cz/item/CS_URS_2023_02/741122032 | [14 empty] | Online PSC | 1
45 | M | SMS725 | Kabel CYKY-J 5x6 (5C), proudová zatižitelnost: vzduch/zem - 43A/51A, průměr kabelu 15.1 mm, hmotnost 0,500kg/m | m | 45 |  | 0 |  |  | základní |  | 0 | 0.5 | 22.5 | 0 | 0 | 32 | M | 1 | ROZPOCET | 0 | 0 | 0 | 0 | 0 | 1 | 0 | 16 | -939899238
10 | K | 741122016 | Montáž kabel Cu bez ukončení uložený pod omítku plný kulatý 3x2,5 až 6 mm2 (CYKY) | m | 238 |  | 0 | CS ÚRS 2023 02 |  | základní |  | 0 | 0 | 0 | 0 | 0 | 16 | K | 1 | ROZPOCET | 0 | 0 | 0 | 0 | 0 | 1 | 0 | 16 | 1613599857
| Online PSC |  | https://podminky.urs.cz/item/CS_URS_2023_02/741122016 | [14 empty] | Online PSC | 1
11 | M | SMS58 | Kabel CYKY-J 3x2,5 (3C), proudová zatižitelnost: vzduch/zem - 25A/38A, průměr kabelu 9.5mm, hmotnost 0.170kg/m | m | 238 |  | 0 |  |  | základní |  | 0 | 0.17 | 40.46 | 0 | 0 | 32 | M | 1 | ROZPOCET | 0 | 0 | 0 | 0 | 0 | 1 | 0 | 16 | 976642318
12 | K | 741122015 | Montáž kabel Cu bez ukončení uložený pod omítku plný kulatý 3x1,5 mm2 (CYKY) | m | 120 |  | 0 | CS ÚRS 2023 02 |  | základní |  | 0 | 0 | 0 | 0 | 0 | 16 | K | 1 | ROZPOCET | 0 | 0 | 0 | 0 | 0 | 1 | 0 | 16 | 2007981455
| Online PSC |  | https://podminky.urs.cz/item/CS_URS_2023_02/741122015 | [14 empty] | Online PSC | 1
13 | M | SMS59 | Kabel CYKY-J 3x1,5 (3C), proudová zatižitelnost: vzduch/zem - 20A/28A, průměr kabelu 8.6mm, hmotnost 0.120kg/m | m | 120 |  | 0 |  |  | základní |  | 0 | 0.12 | 14.4 | 0 | 0 | 32 | M | 1 | ROZPOCET | 0 | 0 | 0 | 0 | 0 | 1 | 0 | 16 | -1541842652
14 | K | 741122015 | Montáž kabel Cu bez ukončení uložený pod omítku plný kulatý 3x1,5 mm2 (CYKY) | m | 105 |  | 0 | CS ÚRS 2023 02 |  | základní |  | 0 | 0 | 0 | 0 | 0 | 16 | K | 1 | ROZPOCET | 0 | 0 | 0 | 0 | 0 | 1 | 0 | 16 | 917079313
| Online PSC |  | https://podminky.urs.cz/item/CS_URS_2023_02/741122015 | [14 empty] | Online PSC | 1
15 | M | SMS60 | Kabel CYKY-O 3x1,5 (3A) | m | 105 |  | 0 |  |  | základní |  | 0 | 0 | 0 | 0 | 0 | 32 | M | 1 | ROZPOCET | 0 | 0 | 0 | 0 | 0 | 1 | 0 | 16 | 1631451863
| D | -03 | Přístroje (vypínače, tlačítka, zásuvky), design Legrand Valena Life - bílá |  |  |  | 0 |  |  |  |  | 0 |  | 0.0002 |  | 0 | 1 | D | 0 | ROZPOCET | [6 empty] | 0
16 | K | 741310212 | Montáž ovladač (polo)zapuštěný šroubové připojení 1/0-tlačítkový zapínací | kus | 2 |  | 0 | CS ÚRS 2023 02 |  | základní |  | 0 | 0 | 0 | 0 | 0 | 16 | K | 1 | ROZPOCET | 0 | 0 | 0 | 0 | 0 | 1 | 0 | 16 | -991345538
| Online PSC |  | https://podminky.urs.cz/item/CS_URS_2023_02/741310212 | [14 empty] | Online PSC | 1
17 | M | SMS81 | Přístroj tlačítka s přepínacím kontaktem , řazení č. 1/0 vč.klapky, IP20 | ks | 2 |  | 0 |  |  | základní |  | 0 | 0 | 0 | 0 | 0 | 8 | M | 1 | ROZPOCET | 0 | 0 | 0 | 0 | 0 | 1 | 0 | 4 | -1414298351
18 | K | 741310101 | Montáž vypínač (polo)zapuštěný bezšroubové připojení 1-jednopólový | kus | 3 |  | 0 | CS ÚRS 2023 02 |  | základní |  | 0 | 0 | 0 | 0 | 0 | 512 | K | 1 | ROZPOCET | 0 | 0 | 0 | 0 | 0 | 1 | 0 | 512 | 167251755
| Online PSC |  | https://podminky.urs.cz/item/CS_URS_2023_02/741310101 | [14 empty] | Online PSC | 1
19 | M | SMS102 | Přístroj spínače jednopoloveho , řazení č. 1 vč.klapky, IP20 | ks | 3 |  | 0 |  |  | základní |  | 0 | 0 | 0 | 0 | 0 | 512 | M | 1 | ROZPOCET | 0 | 0 | 0 | 0 | 0 | 1 | 0 | 512 | 1581205624
56 | K | 741310206 | Montáž vypínač (polo)zapuštěný šroubové připojení 2-dvoupólový | kus | 1 |  | 0 | CS ÚRS 2023 02 |  | základní |  | 0 | 0 | 0 | 0 | 0 | 4 | K | 1 | ROZPOCET | 0 | 0 | 0 | 0 | 0 | 1 | 0 | 4 | 1983368236
| Online PSC |  | https://podminky.urs.cz/item/CS_URS_2023_02/741310206 | [14 empty] | Online PSC | 1
57 | M | SMS485 | Dvojpólový spínač č. 2 se signalizačním LED podsvětlením, IP20 vč. LED a klapky | KS | 1 |  | 0 |  |  | základní |  | 0 | 0 | 0 | 0 | 0 | 8 | M | 1 | ROZPOCET | 0 | 0 | 0 | 0 | 0 | 1 | 0 | 4 | -302307378
20 | K | 741310231 | Montáž přepínač (polo)zapuštěný šroubové připojení 5-seriový | kus | 2 |  | 0 | CS ÚRS 2023 02 |  | základní |  | 0 | 0 | 0 | 0 | 0 | 16 | K | 1 | ROZPOCET | 0 | 0 | 0 | 0 | 0 | 1 | 0 | 16 | -748663604
| Online PSC |  | https://podminky.urs.cz/item/CS_URS_2023_02/741310231 | [14 empty] | Online PSC | 1
21 | M | SMS82 | Přístroj přepínače sériového , řazení č. 5 vč.klapky, IP20 | ks | 2 |  | 0 |  |  | základní |  | 0 | 0 | 0 | 0 | 0 | 32 | M | 1 | ROZPOCET | 0 | 0 | 0 | 0 | 0 | 1 | 0 | 16 | 1836135973
48 | K | 741310125 | Montáž přepínač (polo)zapuštěný bezšroubové připojení 6+6-dvojitý střídavý se zapojením vodičů | kus | 2 |  | 0 | CS ÚRS 2023 02 |  | základní |  | 0 | 0 | 0 | 0 | 0 | 16 | K | 1 | ROZPOCET | 0 | 0 | 0 | 0 | 0 | 1 | 0 | 16 | 408739627
| Online PSC |  | https://podminky.urs.cz/item/CS_URS_2023_02/741310125 | [14 empty] | Online PSC | 1
49 | M | 23_pr_200 | Přístroj přepínače střídavého dvojitého, řazení 6+6, bezšroubové provedení. | ks | 2 |  | 0 |  |  | základní |  | 0 | 0 | 0 | 0 | 0 | 32 | M | 1 | ROZPOCET | 0 | 0 | 0 | 0 | 0 | 1 | 0 | 16 | 1498789735
50 | M | 23_PR_08 | Kryt spínače kolébkového, dvojitý, bílý | KS | 2 |  | 0 |  |  | základní |  | 0 | 0 | 0 | 0 | 0 | 32 | M | 1 | ROZPOCET | 0 | 0 | 0 | 0 | 0 | 1 | 0 | 16 | 1055040988
24 | K | 741313042 | Montáž zásuvka (polo)zapuštěná šroubové připojení 2P+PE dvojí zapojení - průběžná | kus | 24 |  | 0 | CS ÚRS 2023 02 |  | základní |  | 0 | 0 | 0 | 0 | 0 | 16 | K | 1 | ROZPOCET | 0 | 0 | 0 | 0 | 0 | 1 | 0 | 16 | 339130789
| Online PSC |  | https://podminky.urs.cz/item/CS_URS_2023_02/741313042 | [14 empty] | Online PSC | 1
25 | M | SMS87 | Zásuvka jednonásobná , 10/16A, 230V bílá, IP20 | ks | 24 |  | 0 |  |  | základní |  | 0 | 0 | 0 | 0 | 0 | 32 | M | 1 | ROZPOCET | 0 | 0 | 0 | 0 | 0 | 1 | 0 | 16 | 357947189
53 | K | 741313082 | Montáž zásuvka chráněná v krabici šroubové připojení 2P+PE prostředí venkovní, mokré se zapojením vodičů | kus | 2 |  | 0 | CS ÚRS 2023 02 |  | základní |  | 0 | 0 | 0 | 0 | 0 | 4 | K | 1 | ROZPOCET | 0 | 0 | 0 | 0 | 0 | 1 | 0 | 4 | 358141104
| Online PSC |  | https://podminky.urs.cz/item/CS_URS_2023_02/741313082 | [14 empty] | Online PSC | 1
54 | M | 34555234 | zásuvka zápustná jednonásobná chráněná, s clonkami, s víčkem, IP44, bezšroubové svorky | kus | 2 |  | 0 | CS ÚRS 2023 02 |  | základní |  | 0 | 8e-05 | 0.00016 | 0 | 0 | 8 | M | 1 | ROZPOCET | 0 | 0 | 0 | 0 | 0 | 1 | 0 | 4 | -1044294347
55 | M | 34535011 | rámeček jednonásobný (s těsnicí manžetou), IP44 | kus | 2 |  | 0 | CS ÚRS 2023 02 |  | základní |  | 0 | 2e-05 | 4e-05 | 0 | 0 | 8 | M | 1 | ROZPOCET | 0 | 0 | 0 | 0 | 0 | 1 | 0 | 4 | -1931934490
26 | K | 741311004 | Montáž čidlo pohybu nástěnné se zapojením vodičů | kus | 1 |  | 0 | CS ÚRS 2023 02 |  | základní |  | 0 | 0 | 0 | 0 | 0 | 512 | K | 1 | ROZPOCET | 0 | 0 | 0 | 0 | 0 | 1 | 0 | 512 | -1864658578
| Online PSC |  | https://podminky.urs.cz/item/CS_URS_2023_02/741311004 | [14 empty] | Online PSC | 1
27 | M | SMS101 | Snímač pohybu stropní, 230V/16A,360 °,0-12m,3-1000lx | ks | 1 |  | 0 |  |  | základní |  | 0 | 0 | 0 | 0 | 0 | 512 | M | 1 | ROZPOCET | 0 | 0 | 0 | 0 | 0 | 1 | 0 | 512 | -1630231466
28 | K | 742210121 | Montáž hlásiče automatického bodového | kus | 1 |  | 0 | CS ÚRS 2023 02 |  | základní |  | 0 | 0 | 0 | 0 | 0 | 512 | K | 1 | ROZPOCET | 0 | 0 | 0 | 0 | 0 | 1 | 0 | 512 | -1042471222
| Online PSC |  | https://podminky.urs.cz/item/CS_URS_2023_02/742210121 | [14 empty] | Online PSC | 1
29 | M | SIE105 | Detektor kouře autonomní , bílý, napájení 230V vč. záložní 9V baterie, opt. a akust. sign. | ks | 1 |  | 0 |  |  | základní |  | 0 | 0 | 0 | 0 | 0 | 512 | M | 1 | ROZPOCET | 0 | 0 | 0 | 0 | 0 | 1 | 0 | 512 | 1642461902
51 | K | HZS2221 | Hodinová zúčtovací sazba elektrikář | hod | 1 |  | 0 | CS ÚRS 2023 02 |  | základní |  | 0 | 0 | 0 | 0 | 0 | 4 | K | 1 | ROZPOCET | 0 | 0 | 0 | 0 | 0 | 1 | 0 | 4 | -659131183
| Online PSC |  | https://podminky.urs.cz/item/CS_URS_2023_02/HZS2221 | [14 empty] | Online PSC | 1
52 | M | SMS609 | Programovatelný univerzální termostat s dotykovým displejem - snímá teplotu prostoru i podlahy,230 V / 50Hz , IP21, 16A/max2kW , Displej 2,8" | ks | 1 |  | 0 |  |  | základní |  | 0 | 0 | 0 | 0 | 0 | 8 | M | 1 | ROZPOCET | 0 | 0 | 0 | 0 | 0 | 1 | 0 | 4 | -9038814
30 | M | SMS109 | Rámeček pro přístroje (zásuvky, vypínače), bílý - náklady na MODUL | MOD | 40 |  | 0 |  |  | základní |  | 0 | 0 | 0 | 0 | 0 | 512 | M | 1 | ROZPOCET | 0 | 0 | 0 | 0 | 0 | 1 | 0 | 512 | -2060463066
| D | -04 | Instalační materiál (trubky, krabice, svorky atd.) |  |  |  | 0 |  |  |  |  | 0 |  | 0 |  | 0 | 1 | D | 0 | ROZPOCET | [6 empty] | 0
31 | K | 741112061 | Montáž krabice přístrojová zapuštěná plastová kruhová | kus | 42 |  | 0 | CS ÚRS 2023 02 |  | základní |  | 0 | 0 | 0 | 0 | 0 | 16 | K | 1 | ROZPOCET | 0 | 0 | 0 | 0 | 0 | 1 | 0 | 16 | -1035746674
| Online PSC |  | https://podminky.urs.cz/item/CS_URS_2023_02/741112061 | [14 empty] | Online PSC | 1
32 | M | SMS70 | Krabice přístrojová, H43 mm, PVC, A1-D, pro spojení ve svislém i vodorovném směru s roztečí 71 nebo 81 mm | KS | 42 |  | 0 |  |  | základní |  | 0 | 0 | 0 | 0 | 0 | 32 | M | 1 | ROZPOCET | 0 | 0 | 0 | 0 | 0 | 1 | 0 | 16 | -1965463977
33 | K | 741112061.1 | Montáž krabice přístrojová zapuštěná plastová kruhová | kus | 6 |  | 0 | CS ÚRS 2023 02 |  | základní |  | 0 | 0 | 0 | 0 | 0 | 16 | K | 1 | ROZPOCET | 0 | 0 | 0 | 0 | 0 | 1 | 0 | 16 | 769967941
| Online PSC |  | https://podminky.urs.cz/item/CS_URS_2023_02/741112061.1 | [14 empty] | Online PSC | 1
34 | M | SMS71 | Krabice přístrojová, hluboká, H66 mm, PVC, A1-D, pro spojení v souvislou řadu s roztečí 71 mm | KS | 6 |  | 0 |  |  | základní |  | 0 | 0 | 0 | 0 | 0 | 32 | M | 1 | ROZPOCET | 0 | 0 | 0 | 0 | 0 | 1 | 0 | 16 | 861512720
35 | K | 741110062 | Montáž trubka plastová ohebná D přes 23 do 35 mm uložená pod omítku | m | 45 |  | 0 | CS ÚRS 2023 02 |  | základní |  | 0 | 0 | 0 | 0 | 0 | 16 | K | 1 | ROZPOCET | 0 | 0 | 0 | 0 | 0 | 1 | 0 | 16 | 1000283629
| Online PSC |  | https://podminky.urs.cz/item/CS_URS_2023_02/741110062 | [14 empty] | Online PSC | 1
36 | M | SMS76 | Trubka, pro instalaci na povrch, do omítky nebo pod omítku, vhodná pro montáž do dutých zdí, příček, stropů, střední mechanická odolnost (750 N/5 cm), 25/18,3 mm, tř. hořl. hmot A-C3 | m | 45 |  | 0 |  |  | základní |  | 0 | 0 | 0 | 0 | 0 | 32 | M | 1 | ROZPOCET | 0 | 0 | 0 | 0 | 0 | 1 | 0 | 16 | -225976155
| D | -05 | Svítidla |  |  |  | 0 |  |  |  |  | 0 |  | 0 |  | 0 | 1 | D | 0 | ROZPOCET | [6 empty] | 0
39 | K | 741370003 | Montáž svítidlo žárovkové bytové stropní přisazené 2 zdroje | kus | 4 |  | 0 | CS ÚRS 2023 02 |  | základní |  | 0 | 0 | 0 | 0 | 0 | 512 | K | 1 | ROZPOCET | 0 | 0 | 0 | 0 | 0 | 1 | 0 | 512 | 1811486383
| Online PSC |  | https://podminky.urs.cz/item/CS_URS_2023_02/741370003 | [14 empty] | Online PSC | 1
40 | M | svTYP 1 | Nástěnné přisazené svítidlo s opálovým skleněným krytem, průměr 420mm, výška 101mm, 230V/2xE27 75W, IP43 | ks | 4 |  | 0 |  |  | základní |  | 0 | 0 | 0 | 0 | 0 | 512 | M | 1 | ROZPOCET | 0 | 0 | 0 | 0 | 0 | 1 | 0 | 512 | -1897668828
| P |  | Poznámka k položce: POKOJ 1 , POKOJ 2 , KOUPELNA | [14 empty] | P | 1
41 | M | ZDROJ_LED | LED žárovka LED Classic 60W E27/827 | ks | 8 |  | 0 |  |  | základní |  | 0 | 0 | 0 | 0 | 0 | 512 | M | 1 | ROZPOCET | 0 | 0 | 0 | 0 | 0 | 1 | 0 | 512 | -1353415015
58 | K | 741370002 | Montáž svítidlo žárovkové bytové stropní přisazené 1 zdroj se sklem | kus | 6 |  | 0 | CS ÚRS 2023 02 |  | základní |  | 0 | 0 | 0 | 0 | 0 | 512 | K | 1 | ROZPOCET | 0 | 0 | 0 | 0 | 0 | 1 | 0 | 512 | 434710335
| Online PSC |  | https://podminky.urs.cz/item/CS_URS_2023_02/741370002 | [14 empty] | Online PSC | 1
59 | M | sv TYP2 | Přisazené svítidlo se skleněným stínidlem, třívrstvé sklo TRIPLEX OPÁL, 230V/50Hz, patice E27 /max 100W, IP43, průměr svítidla 280mm. | ks | 6 |  | 0 |  |  | základní |  | 0 | 0 | 0 | 0 | 0 | 512 | M | 1 | ROZPOCET | 0 | 0 | 0 | 0 | 0 | 1 | 0 | 512 | 1442906805
| P |  | Poznámka k položce: KOUPELNA, KOMORA, CHODBA, WC. | [14 empty] | P | 1
60 | M | ZDROJ_LED | LED žárovka LED Classic 60W E27/827 | ks | 6 |  | 0 |  |  | základní |  | 0 | 0 | 0 | 0 | 0 | 512 | M | 1 | ROZPOCET | 0 | 0 | 0 | 0 | 0 | 1 | 0 | 512 | 760853414
61 | K | 741372111 | Montáž svítidlo LED interiérové vestavné panelové hranaté nebo kruhové do 0,09 m2 se zapojením vodičů | kus | 4 |  | 0 | CS ÚRS 2023 02 |  | základní |  | 0 | 0 | 0 | 0 | 0 | 512 | K | 1 | ROZPOCET | 0 | 0 | 0 | 0 | 0 | 1 | 0 | 512 | -166530739
| Online PSC |  | https://podminky.urs.cz/item/CS_URS_2023_02/741372111 | [14 empty] | Online PSC | 1
62 | M | sv TYP 3 | Velmi tenké svítidlo na vysoce svítivé LED diody. Lakovaný rámeček z tlakově litého hliníku v bílé barvě. Dodáváno včetně driveru. LED 18W 1440 lm Ra 80, průměr 225mm. | ks | 4 |  | 0 |  |  | základní |  | 0 | 0 | 0 | 0 | 0 | 512 | M | 1 | ROZPOCET | 0 | 0 | 0 | 0 | 0 | 1 | 0 | 512 | 449883675
| P |  | Poznámka k položce: NAD LINKOU. | [14 empty] | P | 1

## 02 - Slaboproudá elektroi...
{734f2be2-19be-49d6-856a-cdf64e0c3dc3}
2
| KRYCÍ LIST SOUPISU PRACÍ | [7 empty] | v --- níže se nacházejí doplnkové a pomocné údaje k sestavám --- v | [8 empty] | False
Stavba:
Stavební úpravy bytu č.3 v objektu na p.č. st. 1361 k.ú. Šumperk
Objekt:
02 - Slaboproudá elektroinstalace
| KSO: |  |  |  |  | CC-CZ:
| Místo: |  | Šumperk |  |  | Datum: | 6. 12. 2023
| Zadavatel: |  |  |  |  | IČ:
DIČ:
| Uchazeč: |  |  |  |  | IČ: | Vyplň údaj
|  | Vyplň údaj |  |  |  | DIČ: | Vyplň údaj
| Projektant: |  |  |  |  | IČ:
|  | Ing.Pavel Matura |  |  |  | DIČ:
| Zpracovatel: |  |  |  |  | IČ:
DIČ:
Poznámka:
| Cena bez DPH | [5 empty] | 0
|  |  | Základ daně |  |  | Sazba daně | Výše daně
| DPH | základní | 0 |  |  | 12% | 0
|  | snížená | 0 |  |  | 0% | 0
|  | zákl. přenesená | 0 |  |  | 12% | 0
|  | sníž. přenesená | 0 |  |  | 0% | 0
|  | nulová | 0 |  |  | 0% | 0
| Cena s DPH |  |  | v | CZK |  | 0
| Projektant |  |  | Zpracovatel
| Datum a podpis: |  | Razítko | Datum a podpis: |  |  | Razítko
| Objednavatel |  |  | Uchazeč
| Datum a podpis: |  | Razítko | Datum a podpis: |  |  | Razítko
REKAPITULACE ČLENĚNÍ SOUPISU PRACÍ
Stavba:
Stavební úpravy bytu č.3 v objektu na p.č. st. 1361 k.ú. Šumperk
Objekt:
02 - Slaboproudá elektroinstalace
Místo: |  |  | Šumperk |  |  | Datum: | 6. 12. 2023
Zadavatel: | [5 empty] | Projektant: | Ing.Pavel Matura
Uchazeč: |  |  | Vyplň údaj |  |  | Zpracovatel:
Kód dílu - Popis | [6 empty] | Cena celkem [CZK]
Náklady ze soupisu prací | [6 empty] | 0 | [11 empty] | -1
| -01 - Bytový zvonek | [5 empty] | 0
SOUPIS PRACÍ
Stavba:
Stavební úpravy bytu č.3 v objektu na p.č. st. 1361 k.ú. Šumperk
Objekt:
02 - Slaboproudá elektroinstalace
Místo: |  |  | Šumperk |  |  | Datum: | 6. 12. 2023
Zadavatel: | [5 empty] | Projektant: | Ing.Pavel Matura
Uchazeč: |  |  | Vyplň údaj |  |  | Zpracovatel:
PČ | Typ | Kód | Popis | MJ | Množství | J.cena [CZK] | Cena celkem [CZK] | Cenová soustava |  | DPH | J. Nh [h] | Nh celkem [h] | J. hmotnost [t] | Hmotnost celkem [t] | J. suť [t] | Suť Celkem [t]
Náklady soupisu celkem | [6 empty] | 0 |  |  |  |  | 0 |  | 0 |  | 0 |  | D | -1 | [7 empty] | 0
| D | -01 | Bytový zvonek |  |  |  | 0 |  |  |  |  | 0 |  | 0 |  | 0 | 1 | D | 0 | ROZPOCET | [6 empty] | 0
1 | K | 741310212 | Montáž ovladač (polo)zapuštěný šroubové připojení 1/0-tlačítkový zapínací | kus | 1 |  | 0 | CS ÚRS 2023 02 |  | základní |  | 0 | 0 | 0 | 0 | 0 | 16 | K | 1 | ROZPOCET | 0 | 0 | 0 | 0 | 0 | 1 | 0 | 16 | -1627245875
| Online PSC |  | https://podminky.urs.cz/item/CS_URS_2023_02/741310212 | [14 empty] | Online PSC | 1
2 | M | SMS81 | Přístroj tlačítka s přepínacím kontaktem , řazení č. 1/0 vč.klapky, IP20 | ks | 1 |  | 0 |  |  | základní |  | 0 | 0 | 0 | 0 | 0 | 8 | M | 1 | ROZPOCET | 0 | 0 | 0 | 0 | 0 | 1 | 0 | 4 | -500486416
3 | K | HZS2231 | Hodinová zúčtovací sazba elektrikář | hod | 0.5 |  | 0 | CS ÚRS 2023 02 |  | základní |  | 0 | 0 | 0 | 0 | 0 | 4 | K | 1 | ROZPOCET | 0 | 0 | 0 | 0 | 0 | 1 | 0 | 4 | 1551075395
| Online PSC |  | https://podminky.urs.cz/item/CS_URS_2023_02/HZS2231 | [14 empty] | Online PSC | 1
4 | M | DNS-002 | Domovní bytový zvonek s napájením 230V, bílý plastový kryt a možnost regulace hlasitosti vyzvánění. | ks | 1 |  | 0 |  |  | základní |  | 0 | 0 | 0 | 0 | 0 | 8 | M | 1 | ROZPOCET | 0 | 0 | 0 | 0 | 0 | 1 | 0 | 4 | 1705370719

## 03 - Dodávky - Rozvaděč RB
{c7d9359d-7030-415f-9446-3510bc8d8d95}
2
| KRYCÍ LIST SOUPISU PRACÍ | [7 empty] | v --- níže se nacházejí doplnkové a pomocné údaje k sestavám --- v | [8 empty] | False
Stavba:
Stavební úpravy bytu č.3 v objektu na p.č. st. 1361 k.ú. Šumperk
Objekt:
03 - Dodávky - Rozvaděč RB
| KSO: |  |  |  |  | CC-CZ:
| Místo: |  | Šumperk |  |  | Datum: | 6. 12. 2023
| Zadavatel: |  |  |  |  | IČ:
DIČ:
| Uchazeč: |  |  |  |  | IČ: | Vyplň údaj
|  | Vyplň údaj |  |  |  | DIČ: | Vyplň údaj
| Projektant: |  |  |  |  | IČ:
|  | Ing.Pavel Matura |  |  |  | DIČ:
| Zpracovatel: |  |  |  |  | IČ:
DIČ:
Poznámka:
| Cena bez DPH | [5 empty] | 0
|  |  | Základ daně |  |  | Sazba daně | Výše daně
| DPH | základní | 0 |  |  | 12% | 0
|  | snížená | 0 |  |  | 0% | 0
|  | zákl. přenesená | 0 |  |  | 12% | 0
|  | sníž. přenesená | 0 |  |  | 0% | 0
|  | nulová | 0 |  |  | 0% | 0
| Cena s DPH |  |  | v | CZK |  | 0
| Projektant |  |  | Zpracovatel
| Datum a podpis: |  | Razítko | Datum a podpis: |  |  | Razítko
| Objednavatel |  |  | Uchazeč
| Datum a podpis: |  | Razítko | Datum a podpis: |  |  | Razítko
REKAPITULACE ČLENĚNÍ SOUPISU PRACÍ
Stavba:
Stavební úpravy bytu č.3 v objektu na p.č. st. 1361 k.ú. Šumperk
Objekt:
03 - Dodávky - Rozvaděč RB
Místo: |  |  | Šumperk |  |  | Datum: | 6. 12. 2023
Zadavatel: | [5 empty] | Projektant: | Ing.Pavel Matura
Uchazeč: |  |  | Vyplň údaj |  |  | Zpracovatel:
Kód dílu - Popis | [6 empty] | Cena celkem [CZK]
Náklady ze soupisu prací | [6 empty] | 0 | [11 empty] | -1
| -01 - RB - Bytový rozvaděč | [5 empty] | 0
SOUPIS PRACÍ
Stavba:
Stavební úpravy bytu č.3 v objektu na p.č. st. 1361 k.ú. Šumperk
Objekt:
03 - Dodávky - Rozvaděč RB
Místo: |  |  | Šumperk |  |  | Datum: | 6. 12. 2023
Zadavatel: | [5 empty] | Projektant: | Ing.Pavel Matura
Uchazeč: |  |  | Vyplň údaj |  |  | Zpracovatel:
PČ | Typ | Kód | Popis | MJ | Množství | J.cena [CZK] | Cena celkem [CZK] | Cenová soustava |  | DPH | J. Nh [h] | Nh celkem [h] | J. hmotnost [t] | Hmotnost celkem [t] | J. suť [t] | Suť Celkem [t]
Náklady soupisu celkem | [6 empty] | 0 |  |  |  |  | 0 |  | 0 |  | 0 |  | D | -1 | [7 empty] | 0
| D | -01 | RB - Bytový rozvaděč |  |  |  | 0 |  |  |  |  | 0 |  | 0 |  | 0 | 1 | D | 0 | ROZPOCET | [6 empty] | 0
1 | K | 741210002 | Montáž rozvodnice oceloplechová nebo plastová běžná do 50 kg | kus | 1 |  | 0 | CS ÚRS 2023 02 |  | základní |  | 0 | 0 | 0 | 0 | 0 | 4 | K | 1 | ROZPOCET | 0 | 0 | 0 | 0 | 0 | 1 | 0 | 4 | 75112916
| Online PSC |  | https://podminky.urs.cz/item/CS_URS_2023_02/741210002 | [14 empty] | Online PSC | 1
2 | M | PVL7180101-KSZ-RH01 | Protokol o kusové zkoušce, výrobní dokumentace | KS | 1 |  | 0 |  |  | základní |  | 0 | 0 | 0 | 0 | 0 | 32 | M | 1 | ROZPOCET | 0 | 0 | 0 | 0 | 0 | 1 | 0 | 16 | -1662029996
3 | K | HZS2221 | Hodinová zúčtovací sazba elektrikář | hod | 8 |  | 0 | CS ÚRS 2023 02 |  | základní |  | 0 | 0 | 0 | 0 | 0 | 512 | K | 1 | ROZPOCET | 0 | 0 | 0 | 0 | 0 | 1 | 0 | 512 | -161891183
| Online PSC |  | https://podminky.urs.cz/item/CS_URS_2023_02/HZS2221 | [14 empty] | Online PSC | 1
| P |  | Poznámka k položce: Výroba a kompletace rozvaděče. | [14 empty] | P | 1
4 | M | PVL7180101-SB1-RH01 | Propojovací sběrnice, vodiče, označení, popisy, výstražné tabulky a ostatní příslušenství | KS | 1 |  | 0 |  |  | základní |  | 0 | 0 | 0 | 0 | 0 | 32 | M | 1 | ROZPOCET | 0 | 0 | 0 | 0 | 0 | 1 | 0 | 16 | -1529839818
5 | M | RB3 | Rozvodnice pod omítku s požární odolností dle PD, ocelové dveře, pod omítku, plně vyzbrojený dle PD | ks | 1 |  | 0 |  |  | základní |  | 0 | 0 | 0 | 0 | 0 | 8 | M | 1 | ROZPOCET | 0 | 0 | 0 | 0 | 0 | 1 | 0 | 4 | -553942701

## 04 - VRN - Vedlejší rozpo...
{f9125329-e3c9-4e9b-96a1-364d9981590b}
2
| KRYCÍ LIST SOUPISU PRACÍ | [7 empty] | v --- níže se nacházejí doplnkové a pomocné údaje k sestavám --- v | [8 empty] | False
Stavba:
Stavební úpravy bytu č.3 v objektu na p.č. st. 1361 k.ú. Šumperk
Objekt:
04 - VRN - Vedlejší rozpočtové náklady
| KSO: |  |  |  |  | CC-CZ:
| Místo: |  | Šumperk |  |  | Datum: | 6. 12. 2023
| Zadavatel: |  |  |  |  | IČ:
DIČ:
| Uchazeč: |  |  |  |  | IČ: | Vyplň údaj
|  | Vyplň údaj |  |  |  | DIČ: | Vyplň údaj
| Projektant: |  |  |  |  | IČ:
|  | Ing.Pavel Matura |  |  |  | DIČ:
| Zpracovatel: |  |  |  |  | IČ:
DIČ:
Poznámka:
| Cena bez DPH | [5 empty] | 0
|  |  | Základ daně |  |  | Sazba daně | Výše daně
| DPH | základní | 0 |  |  | 12% | 0
|  | snížená | 0 |  |  | 0% | 0
|  | zákl. přenesená | 0 |  |  | 12% | 0
|  | sníž. přenesená | 0 |  |  | 0% | 0
|  | nulová | 0 |  |  | 0% | 0
| Cena s DPH |  |  | v | CZK |  | 0
| Projektant |  |  | Zpracovatel
| Datum a podpis: |  | Razítko | Datum a podpis: |  |  | Razítko
| Objednavatel |  |  | Uchazeč
| Datum a podpis: |  | Razítko | Datum a podpis: |  |  | Razítko
REKAPITULACE ČLENĚNÍ SOUPISU PRACÍ
Stavba:
Stavební úpravy bytu č.3 v objektu na p.č. st. 1361 k.ú. Šumperk
Objekt:
04 - VRN - Vedlejší rozpočtové náklady
Místo: |  |  | Šumperk |  |  | Datum: | 6. 12. 2023
Zadavatel: | [5 empty] | Projektant: | Ing.Pavel Matura
Uchazeč: |  |  | Vyplň údaj |  |  | Zpracovatel:
Kód dílu - Popis | [6 empty] | Cena celkem [CZK]
Náklady ze soupisu prací | [6 empty] | 0 | [11 empty] | -1
| -01 - Revize elektroinstalace | [5 empty] | 0
| -02 - Pomocné stavební práce při elektromontážích | [5 empty] | 0
| -03 - Dokumentace skutečného stavu | [5 empty] | 0
| -04 - Úpravy v elektroměrovém rozvaděči RE | [5 empty] | 0
| -05 - Demontáž stávající elektroinstalace | [5 empty] | 0
SOUPIS PRACÍ
Stavba:
Stavební úpravy bytu č.3 v objektu na p.č. st. 1361 k.ú. Šumperk
Objekt:
04 - VRN - Vedlejší rozpočtové náklady
Místo: |  |  | Šumperk |  |  | Datum: | 6. 12. 2023
Zadavatel: | [5 empty] | Projektant: | Ing.Pavel Matura
Uchazeč: |  |  | Vyplň údaj |  |  | Zpracovatel:
PČ | Typ | Kód | Popis | MJ | Množství | J.cena [CZK] | Cena celkem [CZK] | Cenová soustava |  | DPH | J. Nh [h] | Nh celkem [h] | J. hmotnost [t] | Hmotnost celkem [t] | J. suť [t] | Suť Celkem [t]
Náklady soupisu celkem | [6 empty] | 0 |  |  |  |  | 0 |  | 0 |  | 0.19266 |  | D | -1 | [7 empty] | 0
| D | -01 | Revize elektroinstalace |  |  |  | 0 |  |  |  |  | 0 |  | 0 |  | 0 | 1 | D | 0 | ROZPOCET | [6 empty] | 0
1 | K | 741810001 | Celková prohlídka elektrického rozvodu a zařízení do 100 000,- Kč | kus | 1 |  | 0 | CS ÚRS 2023 02 |  | základní |  | 0 | 0 | 0 | 0 | 0 | 4 | K | 1 | ROZPOCET | 0 | 0 | 0 | 0 | 0 | 1 | 0 | 4 | -411502617
| Online PSC |  | https://podminky.urs.cz/item/CS_URS_2023_02/741810001 | [14 empty] | Online PSC | 1
| PSC |  | Poznámka k souboru cen: 1. Ceny -0001 až -0011 jsou určeny pro objem montážních prací včetně všech nákladů. | [14 empty] | PSC | 1
| D | -02 | Pomocné stavební práce při elektromontážích |  |  |  | 0 |  |  |  |  | 0 |  | 0 |  | 0.19266 | 1 | D | 0 | ROZPOCET | [6 empty] | 0
2 | K | 460680411 | Vysekání kapes a výklenků ve zdivu betonovém pro krabice 7x7x5 cm | kus | 38 |  | 0 | CS ÚRS 2023 02 |  | základní |  | 0 | 0 | 0 | 7e-05 | 0.00266 | 4 | K | 1 | ROZPOCET | 0 | 0 | 0 | 0 | 0 | 1 | 0 | 4 | -884260325
| Online PSC |  | https://podminky.urs.cz/item/CS_URS_2023_02/460680411 | [14 empty] | Online PSC | 1
| PSC |  | Poznámka k souboru cen: 1. V cenách -0011 až -0013 nejsou započteny náklady na dodávku tvárnic. Tato dodávka se oceňuje ve specifikaci. | [14 empty] | PSC | 1
3 | K | 460680501 | Vysekání rýh pro montáž trubek a kabelů ve zdivu betonovém hloubky do 3 cm a šířky do 3 cm | m | 35 |  | 0 | CS ÚRS 2021 01 |  | základní |  | 0 | 0 | 0 | 0.002 | 0.07 | 4 | K | 1 | ROZPOCET | 0 | 0 | 0 | 0 | 0 | 1 | 0 | 4 | 673187497
| Online PSC |  | https://podminky.urs.cz/item/CS_URS_2021_01/460680501 | [14 empty] | Online PSC | 1
| PSC |  | Poznámka k souboru cen: 1. V cenách -0011 až -0013 nejsou započteny náklady na dodávku tvárnic. Tato dodávka se oceňuje ve specifikaci. | [14 empty] | PSC | 1
4 | K | 460680512 | Vysekání rýh pro montáž trubek a kabelů ve zdivu betonovém hloubky do 5 cm a šířky do 5 cm | m | 20 |  | 0 | CS ÚRS 2021 01 |  | základní |  | 0 | 0 | 0 | 0.005 | 0.1 | 4 | K | 1 | ROZPOCET | 0 | 0 | 0 | 0 | 0 | 1 | 0 | 4 | -1161026907
| Online PSC |  | https://podminky.urs.cz/item/CS_URS_2021_01/460680512 | [14 empty] | Online PSC | 1
| PSC |  | Poznámka k souboru cen: 1. V cenách -0011 až -0013 nejsou započteny náklady na dodávku tvárnic. Tato dodávka se oceňuje ve specifikaci. | [14 empty] | PSC | 1
5 | K | 460690071 | Osazení hmoždinek včetně vyvrtání otvoru ve stropech železobetonových průměru do 8 mm | kus | 15 |  | 0 | CS ÚRS 2021 01 |  | základní |  | 0 | 0 | 0 | 0 | 0 | 4 | K | 1 | ROZPOCET | 0 | 0 | 0 | 0 | 0 | 1 | 0 | 4 | -1970453722
| Online PSC |  | https://podminky.urs.cz/item/CS_URS_2021_01/460690071 | [14 empty] | Online PSC | 1
| PSC |  | Poznámka k souboru cen: 1. V cenách -0001 a -0002 nejsou započteny náklady na dodávku kotevních prvků a vstřelovacích hřebů. Tato dodávka se oceňuje ve specifikaci. 2. V ceně -0002 se množství měrných jednotek určuje v kusech vstřelovacích hřebů. | [14 empty] | PSC | 1
7 | K | 741211813 | Demontáž rozvodnic kovových pod omítkou s krytím do IPx4 plochou do 0,8 m2 | kus | 1 |  | 0 | CS ÚRS 2023 02 |  | základní |  | 0 | 0 | 0 | 0.02 | 0.02 | 4 | K | 1 | ROZPOCET | 0 | 0 | 0 | 0 | 0 | 1 | 0 | 4 | 547370256
| Online PSC |  | https://podminky.urs.cz/item/CS_URS_2023_02/741211813 | [14 empty] | Online PSC | 1
| D | -03 | Dokumentace skutečného stavu |  |  |  | 0 |  |  |  |  | 0 |  | 0 |  | 0 | 1 | D | 0 | ROZPOCET | [6 empty] | 0
6 | K | 013254000 | Dokumentace skutečného provedení stavby | kpl | 1 |  | 0 | CS ÚRS 2023 02 |  | základní |  | 0 | 0 | 0 | 0 | 0 | 1024 | K | 1 | ROZPOCET | 0 | 0 | 0 | 0 | 0 | 1 | 0 | 1024 | -698271101
| Online PSC |  | https://podminky.urs.cz/item/CS_URS_2023_02/013254000 | [14 empty] | Online PSC | 1
| D | -04 | Úpravy v elektroměrovém rozvaděči RE |  |  |  | 0 |  |  |  |  | 0 |  | 0 |  | 0 | 1 | D | 0 | ROZPOCET | [6 empty] | 0
8 | K | HZS2231 | Hodinová zúčtovací sazba elektrikář | hod | 8 |  | 0 | CS ÚRS 2023 02 |  | základní |  | 0 | 0 | 0 | 0 | 0 | 4 | K | 1 | ROZPOCET | 0 | 0 | 0 | 0 | 0 | 1 | 0 | 4 | 1136252290
| Online PSC |  | https://podminky.urs.cz/item/CS_URS_2023_02/HZS2231 | [14 empty] | Online PSC | 1
| D | -05 | Demontáž stávající elektroinstalace |  |  |  | 0 |  |  |  |  | 0 |  | 0 |  | 0 | 1 | D | 0 | ROZPOCET | [6 empty] | 0
9 | K | HZS2231 | Hodinová zúčtovací sazba elektrikář | hod | 8 |  | 0 | CS ÚRS 2023 02 |  | základní |  | 0 | 0 | 0 | 0 | 0 | 4 | K | 1 | ROZPOCET | 0 | 0 | 0 | 0 | 0 | 1 | 0 | 4 | -1052789964
| Online PSC |  | https://podminky.urs.cz/item/CS_URS_2023_02/HZS2231 | [14 empty] | Online PSC | 1