## Krycí List
| CENOVÁ NABÍDKA |  |  |  | Set Column width to
0
21 |  | ZAKÁZKA |  |  | 99
#N/A
#N/A | Číslo: | Frys 23/12g
0 | Zakázka: | Oprava části hřbitovní zdi na hlavním hřbitově v Šumperku |  |  | Oprava části hřbitovní zdi na hlavním hřbitově v Šumperku
0 | Komentář: |  |  |  | 0
0 | Verze: | DPS |  |  | DPS
0 | Komentář verze: |  |  |  | 0
| Adresa: | na pozemcích parc. č. 605/1, 605/2 a 607; katastrální území Šumperk | Datum zahájení: | 2023-12-25
| Rok: | 2023-12-25 09:37 | Datum dokončení:
| Typ Firmy | Název | Kontaktní osoba | Telefon
| Zpracovatel | Pavel Kubela
| Projektant | Jiří Frys - stavební projekce |  | 583215988
| Investor | Město Šumperk
| Význam (funkce) | Jméno
| --- | ---
REKAPITULACE
| Kód stavebního objektu | Popis objektu | Kód zatřídění | Zatřídění
| SO 01 | Sanace zdi, drenáž, přizdívka zdi
| SO 02 | Oprava zadní části hřbitovní zdi a injektáž zdi
| SO 03 | Oprava přední části hřbitovní zdi
| SO 04 | Oprava pomníku RUDYA
| SO 05 | Oprava pomníku SCHILLER
| SO 06 | Oprava pomníku TESCHICH
| SO 07 | Oprava pomníku BENC
| SO 08 | Oprava pomníku WENZEL
|  | Celkem (bez DPH): | 0 | Kč
|  | DPH: | 0 | Kč
|  | Celkem (včetně DPH): | 0 | Kč
| Za zhotovitele |  | Za objednatele
| Jméno : |  | Jméno :
| Datum : |  | Datum :
| Podpis: |  | Podpis :
Poznámka :

## Rekapitulace
Oprava části hřbitovní zdi na hlavním hřbitově v Šumperku - DPS
| Popis | Cena | Hmotnost | DPH | Cena s DPH | Počet položek
S | S: Stavba | 0 | 189.0136 | 0 | 0 | 280
S/SO 01 | SO 01: Sanace zdi, drenáž, přizdívka zdi | 0 | 145.9673 | 0 | 0 | 82
S/SO 01/001 | 001: Zemní práce | 0 | 0.01116 | 0 | 0 | 15
S/SO 01/002 | 002: Základy | 0 | 44.5783 | 0 | 0 | 10
S/SO 01/003 | 003: Svislé konstrukce | 0 | 43.8196 | 0 | 0 | 8
S/SO 01/006 | 006: Úpravy povrchu | 0 | 2.9973 | 0 | 0 | 3
S/SO 01/008 | 008: Vedení dálková a přípojná | 0 | 1.5088 | 0 | 0 | 13
S/SO 01/009 | 009: Ostatní konstrukce a práce | 0 | 52.822 | 0 | 0 | 8
S/SO 01/0094 | 0094: Lešení | 0 | 0.00364 | 0 | 0 | 2
S/SO 01/0096 | 0096: Bourání konstrukcí, demolice | 0 | 0 | 0 | 0 | 7
S/SO 01/099 | 099: Přesun hmot HSV | 0 | 0 | 0 | 0 | 1
S/SO 01/711 | 711: Izolace proti vodě a vlhkosti | 0 | 0.17963 | 0 | 0 | 11
S/SO 01/783 | 783: Nátěry | 0 | 0.046895 | 0 | 0 | 2
S/SO 01/VRN | VRN: Vedlejší rozpočtové náklady | 0 | 0 | 0 | 0 | 2
S/SO 02 | SO 02: Oprava zadní části hřbitovní zdi a injektáž zdi | 0 | 16.3585 | 0 | 0 | 37
S/SO 02/003 | 003: Svislé konstrukce | 0 | 6.4765 | 0 | 0 | 3
S/SO 02/006 | 006: Úpravy povrchu | 0 | 8.104 | 0 | 0 | 8
S/SO 02/009 | 009: Ostatní konstrukce a práce | 0 | 1.0616 | 0 | 0 | 6
S/SO 02/0094 | 0094: Lešení | 0 | 0.0094575 | 0 | 0 | 2
S/SO 02/0096 | 0096: Bourání konstrukcí, demolice | 0 | 0 | 0 | 0 | 5
S/SO 02/099 | 099: Přesun hmot HSV | 0 | 0 | 0 | 0 | 1
S/SO 02/711 | 711: Izolace proti vodě a vlhkosti | 0 | 0.24507 | 0 | 0 | 3
S/SO 02/764 | 764: Konstrukce klempířské | 0 | 0.36018 | 0 | 0 | 5
S/SO 02/783 | 783: Nátěry | 0 | 0.1017 | 0 | 0 | 2
S/SO 02/VRN | VRN: Vedlejší rozpočtové náklady | 0 | 0 | 0 | 0 | 2
S/SO 03 | SO 03: Oprava přední části hřbitovní zdi | 0 | 15.8414 | 0 | 0 | 28
S/SO 03/003 | 003: Svislé konstrukce | 0 | 7.359 | 0 | 0 | 2
S/SO 03/006 | 006: Úpravy povrchu | 0 | 7.1868 | 0 | 0 | 8
S/SO 03/009 | 009: Ostatní konstrukce a práce | 0 | 1.1653 | 0 | 0 | 4
S/SO 03/0094 | 0094: Lešení | 0 | 0.0094575 | 0 | 0 | 2
S/SO 03/0096 | 0096: Bourání konstrukcí, demolice | 0 | 0 | 0 | 0 | 6
S/SO 03/099 | 099: Přesun hmot HSV | 0 | 0 | 0 | 0 | 1
S/SO 03/783 | 783: Nátěry | 0 | 0.12076 | 0 | 0 | 3
S/SO 03/VRN | VRN: Vedlejší rozpočtové náklady | 0 | 0 | 0 | 0 | 2
S/SO 04 | SO 04: Oprava pomníku RUDYA | 0 | 1.8927 | 0 | 0 | 27
S/SO 04/003 | 003: Svislé konstrukce | 0 | 0.90389 | 0 | 0 | 2
S/SO 04/006 | 006: Úpravy povrchu | 0 | 0.95198 | 0 | 0 | 9
S/SO 04/0096 | 0096: Bourání konstrukcí, demolice | 0 | 0 | 0 | 0 | 6
S/SO 04/099 | 099: Přesun hmot HSV | 0 | 0 | 0 | 0 | 1
S/SO 04/711 | 711: Izolace proti vodě a vlhkosti | 0 | 0.00794 | 0 | 0 | 3
S/SO 04/764 | 764: Konstrukce klempířské | 0 | 0.01292 | 0 | 0 | 3
S/SO 04/783 | 783: Nátěry | 0 | 0.01598 | 0 | 0 | 3
S/SO 05 | SO 05: Oprava pomníku SCHILLER | 0 | 1.6447 | 0 | 0 | 24
S/SO 05/003 | 003: Svislé konstrukce | 0 | 0.68988 | 0 | 0 | 2
S/SO 05/006 | 006: Úpravy povrchu | 0 | 0.89767 | 0 | 0 | 9
S/SO 05/0096 | 0096: Bourání konstrukcí, demolice | 0 | 0 | 0 | 0 | 5
S/SO 05/099 | 099: Přesun hmot HSV | 0 | 0 | 0 | 0 | 1
S/SO 05/764 | 764: Konstrukce klempířské | 0 | 0.044645 | 0 | 0 | 5
S/SO 05/783 | 783: Nátěry | 0 | 0.012524 | 0 | 0 | 2
S/SO 06 | SO 06: Oprava pomníku TESCHICH | 0 | 1.7198 | 0 | 0 | 29
S/SO 06/003 | 003: Svislé konstrukce | 0 | 0.7588 | 0 | 0 | 2
S/SO 06/006 | 006: Úpravy povrchu | 0 | 0.90841 | 0 | 0 | 9
S/SO 06/0096 | 0096: Bourání konstrukcí, demolice | 0 | 0 | 0 | 0 | 6
S/SO 06/099 | 099: Přesun hmot HSV | 0 | 0 | 0 | 0 | 1
S/SO 06/711 | 711: Izolace proti vodě a vlhkosti | 0 | 0.00586 | 0 | 0 | 3
S/SO 06/764 | 764: Konstrukce klempířské | 0 | 0.033309 | 0 | 0 | 5
S/SO 06/783 | 783: Nátěry | 0 | 0.013449 | 0 | 0 | 3
S/SO 07 | SO 07: Oprava pomníku BENC | 0 | 2.521 | 0 | 0 | 29
S/SO 07/003 | 003: Svislé konstrukce | 0 | 1.0973 | 0 | 0 | 2
S/SO 07/006 | 006: Úpravy povrchu | 0 | 1.3422 | 0 | 0 | 9
S/SO 07/0096 | 0096: Bourání konstrukcí, demolice | 0 | 0 | 0 | 0 | 6
S/SO 07/099 | 099: Přesun hmot HSV | 0 | 0 | 0 | 0 | 1
S/SO 07/711 | 711: Izolace proti vodě a vlhkosti | 0 | 0.00842 | 0 | 0 | 3
S/SO 07/764 | 764: Konstrukce klempířské | 0 | 0.053574 | 0 | 0 | 5
S/SO 07/783 | 783: Nátěry | 0 | 0.019475 | 0 | 0 | 3
S/SO 08 | SO 08: Oprava pomníku WENZEL | 0 | 3.0681 | 0 | 0 | 24
S/SO 08/003 | 003: Svislé konstrukce | 0 | 1.3075 | 0 | 0 | 2
S/SO 08/006 | 006: Úpravy povrchu | 0 | 1.6607 | 0 | 0 | 9
S/SO 08/0096 | 0096: Bourání konstrukcí, demolice | 0 | 0 | 0 | 0 | 5
S/SO 08/099 | 099: Přesun hmot HSV | 0 | 0 | 0 | 0 | 1
S/SO 08/764 | 764: Konstrukce klempířské | 0 | 0.076171 | 0 | 0 | 5
S/SO 08/783 | 783: Nátěry | 0 | 0.023744 | 0 | 0 | 2
| Celkem (bez DPH) | 0
| DPH | 0
| Celkem (včetně DPH) | 0

## Zakázka
Oprava části hřbitovní zdi na hlavním hřbitově v Šumperku - DPS
Set column width to
|  | Poř. | Typ | Kód | Popis | MJ | Výměra | Jedn. cena | Cena | Jedn. hmotn. | Hmotnost | Jedn. suť | Suť | Sazba DPH | DPH | Cena s DPH | Komentář | Cen. soustava | Počet | 118
S | 1 |  | Stavba |  | S: Stavba |  |  |  | 0 |  | 189.0136 |  | 119.4829 |  | 0 | 0 |  |  | 280
S/SO 01 | 2 |  | Objekt |  | SO 01: Sanace zdi, drenáž, přizdívka zdi |  |  |  | 0 |  | 145.9673 |  | 74.3416 |  | 0 | 0 |  |  | 82
S/SO 01/001 | 3 |  | Oddíl |  | 001: Zemní práce |  |  |  | 0 |  | 0.01116 |  | 0 |  | 0 | 0 |  |  | 15
|  | 1 | SP | 001-01 | Vytýčení stávajících inženýrských sítí | soubor | 1 | 0 | 0 |  | 0 |  | 0 | 21 | 0 | 0 |  | VLASTNÍ | 1
|  |  |  | Plný popis: | --- | [14 empty] | ---
|  | 2 | SP | 123152103 | Vykopávky zářezů na suchu v hornině třídy těžitelnosti I skupiny 1 a 2 objem do 100 m3 strojně | m3 | 58.3425 | 0 | 0 |  | 0 |  | 0 | 21 | 0 | 0 |  | CS ÚRS 2023 02 | 1
|  |  |  | Plný popis: | Vykopávky zářezů se šikmými stěnami pro podzemní vedení strojně v hornině třídy těžitelnosti I skupiny 1 a 2 přes 50 do 100 m3 | [14 empty] | Vykopávky zářezů se šikmými stěnami pro podzemní vedení strojně v hornině třídy těžitelnosti I skupiny 1 a 2 přes 50 do 100 m3
|  |  |  | Výkaz výměr: | Výkres č. D01 |  | 0
[5 empty] | Od 0,000 po 8,400 - detail u zadní branky; 8,40*0,06 |  | 0.504
[5 empty] | Od 8,400 po 45,000 - detail v úrovni řezu 4-4; 36,6*0,86 |  | 31.476
[5 empty] | Od 45,000 po 72,750 - detail v úrovni řezu 6-6; 27,75*0,95 |  | 26.3625
|  | 3 | SP | 182151111 | Svahování v zářezech v hornině třídy těžitelnosti I skupiny 1 až 3 strojně | m2 | 194.106 | 0 | 0 |  | 0 |  | 0 | 21 | 0 | 0 |  | CS ÚRS 2023 02 | 1
|  |  |  | Plný popis: | Svahování trvalých svahů do projektovaných profilů strojně s potřebným přemístěním výkopku při svahování v zářezech v hornině třídy těžitelnosti I, skupiny 1 až 3 | [14 empty] | Svahování trvalých svahů do projektovaných profilů strojně s potřebným přemístěním výkopku při svahování v zářezech v hornině třídy těžitelnosti I, skupiny 1 až 3
|  |  |  | Výkaz výměr: | Výkres č. D01 |  | 0
[5 empty] | Od 0,000 po 8,400 - detail u zadní branky; 8,40*0,53 |  | 4.452
[5 empty] | Od 8,400 po 45,000 - detail v úrovni řezu 4-4; 36,6*2,24 |  | 81.984
[5 empty] | Od 45,000 po 72,750 - detail v úrovni řezu 6-6; 27,75*3,88 |  | 107.67
|  | 4 | SP | 132251253 | Hloubení rýh nezapažených š do 2000 mm v hornině třídy těžitelnosti I skupiny 3 objem do 100 m3 strojně | m3 | 61.4827 | 0 | 0 |  | 0 |  | 0 | 21 | 0 | 0 |  | CS ÚRS 2023 02 | 1
|  |  |  | Plný popis: | Hloubení nezapažených rýh šířky přes 800 do 2 000 mm strojně s urovnáním dna do předepsaného profilu a spádu v hornině třídy těžitelnosti I skupiny 3 přes 50 do 100 m3 | [14 empty] | Hloubení nezapažených rýh šířky přes 800 do 2 000 mm strojně s urovnáním dna do předepsaného profilu a spádu v hornině třídy těžitelnosti I skupiny 3 přes 50 do 100 m3
|  |  |  | Výkaz výměr: | Výkres č. D01 |  | 0
[5 empty] | Od Š4 po Š3; 1,50*((0,70+1,50)*0,5)*((0,47+0,55)*0,5) |  | 0.8415
[5 empty] | Od Š3 po Š2; 35,60*((0,70+1,38)*0,5)*((0,55+0,80)*0,5) |  | 24.9912
[5 empty] | Od Š2 po Š1; 35,65*((0,70+1,30)*0,5)*((0,80+1,20)*0,5) |  | 35.65
|  | 5 | SP | 132251101 | Hloubení rýh nezapažených š do 800 mm v hornině třídy těžitelnosti I skupiny 3 objem do 20 m3 strojně | m3 | 20.9 | 0 | 0 |  | 0 |  | 0 | 21 | 0 | 0 |  | CS ÚRS 2023 02 | 1
|  |  |  | Plný popis: | Hloubení nezapažených rýh šířky do 800 mm strojně s urovnáním dna do předepsaného profilu a spádu v hornině třídy těžitelnosti I skupiny 3 do 20 m3 | [14 empty] | Hloubení nezapažených rýh šířky do 800 mm strojně s urovnáním dna do předepsaného profilu a spádu v hornině třídy těžitelnosti I skupiny 3 do 20 m3
|  |  |  | Výkaz výměr: | Výkres č. D01 |  | 0
[5 empty] | Odvodný zářez v terénu; 68,0*0,40*0,40 |  | 10.88
[5 empty] | Bezpečnostní přepad; 22,0*0,60*(1,00+0,30)*0,5 |  | 8.58
[5 empty] | Dešťová kanalizace; 2,4*0,60*1,00 |  | 1.44
|  | 6 | SP | 569551111 | Zpevnění krajnic prohozenou zeminou tl 150 mm | m2 | 29.1 | 0 | 0 |  | 0 |  | 0 | 21 | 0 | 0 |  | CS ÚRS 2023 02 | 1
|  |  |  | Plný popis: | Zpevnění krajnic nebo komunikací pro pěší s rozprostřením a zhutněním, po zhutnění prohozenou zeminou tl. 150 mm | [14 empty] | Zpevnění krajnic nebo komunikací pro pěší s rozprostřením a zhutněním, po zhutnění prohozenou zeminou tl. 150 mm
|  |  |  | Výkaz výměr: | Dle pol. mtž žlabovek; (2,60+70,15)*0,40 |  | 29.1
|  | 7 | SP | 181111112 | Plošná úprava terénu do 500 m2 zemina skupiny 1 až 4 nerovnosti přes 50 do 100 mm ve svahu přes 1:5 do 1:2 | m2 | 224.206 | 0 | 0 |  | 0 |  | 0 | 21 | 0 | 0 |  | CS ÚRS 2023 02 | 1
|  |  |  | Plný popis: | Plošná úprava terénu v zemině skupiny 1 až 4 s urovnáním povrchu bez doplnění ornice souvislé plochy do 500 m2 při nerovnostech terénu přes 50 do 100 mm na svahu přes 1:5 do 1:2 | [14 empty] | Plošná úprava terénu v zemině skupiny 1 až 4 s urovnáním povrchu bez doplnění ornice souvislé plochy do 500 m2 při nerovnostech terénu přes 50 do 100 mm na svahu přes 1:5 do 1:2
|  | 8 | SP | 183403253 | Obdělání půdy hrabáním ve svahu přes 1:5 do 1:2 | m2 | 224.206 | 0 | 0 |  | 0 |  | 0 | 21 | 0 | 0 |  | CS ÚRS 2023 02 | 1
|  |  |  | Plný popis: | Obdělání půdy hrabáním na svahu přes 1:5 do 1:2 | [14 empty] | Obdělání půdy hrabáním na svahu přes 1:5 do 1:2
|  | 9 | SP | 181411132 | Založení parkového trávníku výsevem pl do 1000 m2 ve svahu přes 1:5 do 1:2 | m2 | 244.206 | 0 | 0 |  | 0 |  | 0 | 21 | 0 | 0 |  | CS ÚRS 2023 02 | 1
|  |  |  | Plný popis: | Založení trávníku na půdě předem připravené plochy do 1000 m2 výsevem včetně utažení parkového na svahu přes 1:5 do 1:2 | [14 empty] | Založení trávníku na půdě předem připravené plochy do 1000 m2 výsevem včetně utažení parkového na svahu přes 1:5 do 1:2
|  |  |  | Výkaz výměr: | Dle pol. svahování; 194,106 |  | 194.106
[5 empty] | Dle pol. zpevnění krajnic; 29,10 |  | 29.1
[5 empty] | Výkres č. D01 |  | 0
[5 empty] | Vsakovací jímka; 7,00*3,00 |  | 21
|  | 10 | H | 00572410 | osivo směs travní parková | kg | 11.1603 | 0 | 0 | 0.001 | 0.01116 |  | 0 | 21 | 0 | 0 |  | CS ÚRS 2023 02 | 1
|  |  |  | Plný popis: | --- | [14 empty] | ---
|  |  |  | Výkaz výměr: | 223,206*0,05 |  | 11.1603
|  | 11 | SP | 174111101 | Zásyp jam, šachet rýh nebo kolem objektů sypaninou se zhutněním ručně | m3 | 25.037 | 0 | 0 |  | 0 |  | 0 | 21 | 0 | 0 |  | CS ÚRS 2023 02 | 1
|  |  |  | Plný popis: | Zásyp sypaninou z jakékoliv horniny ručně s uložením výkopku ve vrstvách se zhutněním jam, šachet, rýh nebo kolem objektů v těchto vykopávkách | [14 empty] | Zásyp sypaninou z jakékoliv horniny ručně s uložením výkopku ve vrstvách se zhutněním jam, šachet, rýh nebo kolem objektů v těchto vykopávkách
|  |  |  | Výkaz výměr: | Dle pol. výkop rýh do 2,0m; 61,483 |  | 61.483
[5 empty] | Dle pol. lože pod trativod; -7,949 |  | -7.949
[5 empty] | Dle pol. výplň trativodů; -15,218 |  | -15.218
[5 empty] | Dle pol. lože po příkop žlab a okap chodník; -(2,60*0,60*0,10+0,416) |  | -0.572
[5 empty] | Dle pol. lože po příkop žlab a okap chodník; -(70,15*0,60*0,10+11,224) |  | -15.433
[5 empty] | Dle pol. základ pás; -11,302 |  | -11.302
[5 empty] | Výkres č. D01 |  | 0
[5 empty] | Bezpečnostní přepad; 22,0*0,60*((1,00+0,30)*0,5-0,30) |  | 4.62
[5 empty] | Dešťová kanalizace; 2,4*0,60*(1,00-0,30) |  | 1.008
[5 empty] | Vsakovací jímka; 7,00*3,00*0,40 |  | 8.4
|  | 12 | SP | 451572111 | Lože a obsyp potrubí otevřený výkop z kameniva drobného těženého | m3 | 4.392 | 0 | 0 |  | 0 |  | 0 | 21 | 0 | 0 |  | CS ÚRS 2023 02 | 1
|  |  |  | Plný popis: | Lože pod potrubí, stoky a drobné objekty v otevřeném výkopu z kameniva drobného těženého 0 až 4 mm | [14 empty] | Lože pod potrubí, stoky a drobné objekty v otevřeném výkopu z kameniva drobného těženého 0 až 4 mm
|  |  |  | Výkaz výměr: | Výkres č. D01 |  | 0
[5 empty] | Bezpečnostní přepad; 22,0*0,60*0,30 |  | 3.96
[5 empty] | Dešťová kanalizace; 2,4*0,60*0,30 |  | 0.432
|  | 13 | SP | 131251100 | Hloubení jam nezapažených v hornině třídy těžitelnosti I skupiny 3 objem do 20 m3 strojně | m3 | 39.9 | 0 | 0 |  | 0 |  | 0 | 21 | 0 | 0 |  | CS ÚRS 2023 02 | 1
|  |  |  | Plný popis: | Hloubení nezapažených jam a zářezů strojně s urovnáním dna do předepsaného profilu a spádu v hornině třídy těžitelnosti I skupiny 3 do 20 m3 | [14 empty] | Hloubení nezapažených jam a zářezů strojně s urovnáním dna do předepsaného profilu a spádu v hornině třídy těžitelnosti I skupiny 3 do 20 m3
|  |  |  | Výkaz výměr: | Výkres č. D01 |  | 0
[5 empty] | Vsakovací jímka; 7,00*3,00*(0,40+1,00+0,50) |  | 39.9
|  | 14 | SP | 121151103 | Sejmutí ornice plochy do 100 m2 tl vrstvy do 200 mm strojně | m2 | 21 | 0 | 0 |  | 0 |  | 0 | 21 | 0 | 0 |  | CS ÚRS 2023 02 | 1
|  |  |  | Plný popis: | Sejmutí ornice strojně při souvislé ploše do 100 m2, tl. vrstvy do 200 mm | [14 empty] | Sejmutí ornice strojně při souvislé ploše do 100 m2, tl. vrstvy do 200 mm
|  |  |  | Výkaz výměr: | Výkres č. D01 |  | 0
[5 empty] | Vsakovací jímka; 7,00*3,00 |  | 21
|  | 15 | SP | 181351003 | Rozprostření ornice tl vrstvy do 200 mm pl do 100 m2 v rovině nebo ve svahu do 1:5 strojně | m2 | 21 | 0 | 0 |  | 0 |  | 0 | 21 | 0 | 0 |  | CS ÚRS 2023 02 | 1
|  |  |  | Plný popis: | Rozprostření a urovnání ornice v rovině nebo ve svahu sklonu do 1:5 strojně při souvislé ploše do 100 m2, tl. vrstvy do 200 mm | [14 empty] | Rozprostření a urovnání ornice v rovině nebo ve svahu sklonu do 1:5 strojně při souvislé ploše do 100 m2, tl. vrstvy do 200 mm
S/SO 01/002 | 3 |  | Oddíl |  | 002: Základy |  |  |  | 0 |  | 44.5783 |  | 0 |  | 0 | 0 |  |  | 10
|  | 16 | SP | 212755214 | Trativody z drenážních trubek plastových flexibilních D 100 mm bez lože | m | 143.7 | 0 | 0 | 0.00049 | 0.070413 |  | 0 | 21 | 0 | 0 |  | CS ÚRS 2023 02 | 1
|  |  |  | Plný popis: | Trativody bez lože z drenážních trubek plastových flexibilních D 100 mm | [14 empty] | Trativody bez lože z drenážních trubek plastových flexibilních D 100 mm
|  |  |  | Výkaz výměr: | Výkres č. D01 |  | 0
[5 empty] | Drenáž; 75,7 |  | 75.7
[5 empty] | Odvodný zářez v terénu; 68,0 |  | 68
|  | 17 | SP | 212312111 | Lože pro trativody z betonu prostého | m3 | 7.9485 | 0 | 0 | 2.301 | 18.2897 |  | 0 | 21 | 0 | 0 |  | CS ÚRS 2023 02 | 1
|  |  |  | Plný popis: | Lože pro trativody z betonu prostého | [14 empty] | Lože pro trativody z betonu prostého
|  |  |  | Výkaz výměr: | Výkres č. D01 |  | 0
[5 empty] | Drenáž; 75,7*0,70*0,15 |  | 7.9485
|  | 18 | SP | 211571111 | Výplň odvodňovacích žeber nebo trativodů štěrkopískem frakce 8 až 22 mm tříděným | m3 | 15.2182 | 0 | 0 |  | 0 |  | 0 | 21 | 0 | 0 |  | CS ÚRS 2023 02 | 1
|  |  |  | Plný popis: | Výplň kamenivem do rýh odvodňovacích žeber nebo trativodů bez zhutnění, s úpravou povrchu výplně štěrkopískem tříděným | [14 empty] | Výplň kamenivem do rýh odvodňovacích žeber nebo trativodů bez zhutnění, s úpravou povrchu výplně štěrkopískem tříděným
|  |  |  | Výkaz výměr: | Výkres č. D01 |  | 0
[5 empty] | Od 0,000 po 8,400 - detail u zadní branky; 8,40*(0,70+1,15)*0,5*0,275 |  | 2.1368
[5 empty] | Od 8,400 po 45,000 - detail v úrovni řezu 4-4; 36,6*(0,70+0,80)*0,5*0,275 |  | 7.5488
[5 empty] | Od 45,000 po 72,750 - detail v úrovni řezu 6-6; 27,75*(0,70+0,75)*0,5*0,275 |  | 5.5327
|  | 19 | SP | 211971110 | Zřízení opláštění žeber nebo trativodů geotextilií v rýze nebo zářezu sklonu do 1:2 | m2 | 216.761 | 0 | 0 | 0.00017 | 0.036849 |  | 0 | 21 | 0 | 0 |  | CS ÚRS 2023 02 | 1
|  |  |  | Plný popis: | Zřízení opláštění výplně z geotextilie odvodňovacích žeber nebo trativodů v rýze nebo zářezu se stěnami šikmými o sklonu do 1:2 | [14 empty] | Zřízení opláštění výplně z geotextilie odvodňovacích žeber nebo trativodů v rýze nebo zářezu se stěnami šikmými o sklonu do 1:2
|  |  |  | Výkaz výměr: | Výkres č. D01 |  | 0
[5 empty] | Od 0,000 po 8,400 - detail u zadní branky; 8,40*(0,70+1,15+0,275+0,52) |  | 22.218
[5 empty] | Od 8,400 po 45,000 - detail v úrovni řezu 4-4; 36,6*(0,70+0,80+0,275+0,33) |  | 77.043
[5 empty] | Od 45,000 po 72,750 - detail v úrovni řezu 6-6; 27,75*(0,70+0,75+0,275*2) |  | 55.5
[5 empty] | Vsakovací jímka; 7,00*(3,00+1,00)*2+3,00*1,00*2 |  | 62
|  | 20 | H | 69311081 | geotextilie netkaná separační, ochranná, filtrační, drenážní PES 300g/m2 | m2 | 249.2751 | 0 | 0 | 0.0003 | 0.074783 |  | 0 | 21 | 0 | 0 |  | CS ÚRS 2023 02 | 1
|  |  |  | Plný popis: | --- | [14 empty] | ---
|  |  |  | Ztratné: | 15 |  | 32.5142
|  | 21 | SP | 211531111 | Výplň odvodňovacích žeber nebo trativodů kamenivem hrubým drceným frakce 16 až 32 mm | m3 | 22.1283 | 0 | 0 |  | 0 |  | 0 | 21 | 0 | 0 |  | CS ÚRS 2023 02 | 1
|  |  |  | Plný popis: | Výplň kamenivem do rýh odvodňovacích žeber nebo trativodů bez zhutnění, s úpravou povrchu výplně kamenivem hrubým drceným frakce 16 až 32 mm | [14 empty] | Výplň kamenivem do rýh odvodňovacích žeber nebo trativodů bez zhutnění, s úpravou povrchu výplně kamenivem hrubým drceným frakce 16 až 32 mm
|  |  |  | Výkaz výměr: | Výkres č. D01 |  | 0
[5 empty] | Odvodný zářez v terénu; 68,0*0,40*0,40*1,035 |  | 11.2608
[5 empty] | Vsakovací jímka; 7,00*3,00*(0,50)*1,035 |  | 10.8675
|  | 22 | SP | 211521111 | Výplň odvodňovacích žeber nebo trativodů kamenivem hrubým drceným frakce 32 až 63 mm | m3 | 21.735 | 0 | 0 |  | 0 |  | 0 | 21 | 0 | 0 |  | CS ÚRS 2023 02 | 1
|  |  |  | Plný popis: | Výplň kamenivem do rýh odvodňovacích žeber nebo trativodů bez zhutnění, s úpravou povrchu výplně kamenivem hrubým drceným frakce 32 až 63 mm | [14 empty] | Výplň kamenivem do rýh odvodňovacích žeber nebo trativodů bez zhutnění, s úpravou povrchu výplně kamenivem hrubým drceným frakce 32 až 63 mm
|  |  |  | Výkaz výměr: | Výkres č. D01 |  | 0
[5 empty] | Vsakovací jímka; 7,00*3,00*(1,00)*1,035 |  | 21.735
|  | 23 | SP | 274313511 | Základové pásy z betonu tř. C 12/15 | m3 | 11.3022 | 0 | 0 | 2.301 | 26.0066 |  | 0 | 21 | 0 | 0 |  | CS ÚRS 2023 02 | 1
|  |  |  | Plný popis: | Základy z betonu prostého pasy betonu kamenem neprokládaného tř. C 12/15 | [14 empty] | Základy z betonu prostého pasy betonu kamenem neprokládaného tř. C 12/15
|  |  |  | Výkaz výměr: | Výkres č. D01 |  | 0
[5 empty] | Dle detail v úrovní řezu 6-6 od dna drenáže po 200mm nad terén; 28,0*((0,10+0,80+0,20)+(0,10+1,20+0,20))*0,5*0,30*1,035 |  | 11.3022
|  | 24 | SP | 274351121 | Zřízení bednění základových pasů rovného | m2 | 37.18 | 0 | 0 | 0.00269 | 0.10001 |  | 0 | 21 | 0 | 0 |  | CS ÚRS 2023 02 | 1
|  |  |  | Plný popis: | Bednění základů pasů rovné zřízení | [14 empty] | Bednění základů pasů rovné zřízení
|  |  |  | Výkaz výměr: | Výkres č. D01 |  | 0
[5 empty] | Dle detail v úrovní řezu 6-6 od dna drenáže po 200mm nad terén; 28,0*((0,10+0,80+0,20)+(0,10+1,20+0,20))*0,5 |  | 36.4
[5 empty] | Přípočet čela; 1,10*0,30+1,50*0,30 |  | 0.78
|  | 25 | SP | 274351122 | Odstranění bednění základových pasů rovného | m2 | 37.18 | 0 | 0 |  | 0 |  | 0 | 21 | 0 | 0 |  | CS ÚRS 2023 02 | 1
|  |  |  | Plný popis: | Bednění základů pasů rovné odstranění | [14 empty] | Bednění základů pasů rovné odstranění
S/SO 01/003 | 3 |  | Oddíl |  | 003: Svislé konstrukce |  |  |  | 0 |  | 43.8196 |  | 0 |  | 0 | 0 |  |  | 8
|  | 26 | SP | 311113142 | Nosná zeď tl přes 150 do 200 mm z hladkých tvárnic ztraceného bednění včetně výplně z betonu tř. 20/25 | m2 | 54.85 | 0 | 0 | 0.49689 | 27.2544 |  | 0 | 21 | 0 | 0 |  | CS ÚRS 2023 02 | 1
|  |  |  | Plný popis: | Nadzákladové zdi z tvárnic ztraceného bednění betonových hladkých, včetně výplně z betonu třídy C 20/25, tloušťky zdiva přes 150 do 200 mm | [14 empty] | Nadzákladové zdi z tvárnic ztraceného bednění betonových hladkých, včetně výplně z betonu třídy C 20/25, tloušťky zdiva přes 150 do 200 mm
|  |  |  | Výkaz výměr: | Výkres č. D05 |  | 0
[5 empty] | Plocha fasáda ozn."3"; 54,85 |  | 54.85
|  | 27 | SP | 311361821 | Výztuž nosných zdí betonářskou ocelí 10 505 | t | 0.6582 | 0 | 0 | 1.0492 | 0.6906 |  | 0 | 21 | 0 | 0 |  | CS ÚRS 2023 02 | 1
|  |  |  | Plný popis: | Výztuž nadzákladových zdí nosných svislých nebo odkloněných od svislice, rovných nebo oblých z betonářské oceli 10 505 (R) nebo BSt 500 | [14 empty] | Výztuž nadzákladových zdí nosných svislých nebo odkloněných od svislice, rovných nebo oblých z betonářské oceli 10 505 (R) nebo BSt 500
|  |  |  | Výkaz výměr: | 54,850*0,20*60*0,001 |  | 0.6582
|  | 28 | SP | 312311951 | Výplňová zeď z betonu prostého tř. C 20/25 | m3 | 5.485 | 0 | 0 | 2.5019 | 13.7228 |  | 0 | 21 | 0 | 0 |  | CS ÚRS 2023 02 | 1
|  |  |  | Plný popis: | Nadzákladové zdi z betonu prostého výplňové bez zvláštních nároků na vliv prostředí tř. C 20/25 | [14 empty] | Nadzákladové zdi z betonu prostého výplňové bez zvláštních nároků na vliv prostředí tř. C 20/25
|  |  |  | Výkaz výměr: | Výkres č. D05 |  | 0
[5 empty] | Plocha fasáda ozn."3"; 54,85*0,10 |  | 5.485
|  | 29 | SP | 312351311 | Zřízení jednostranného bednění výplňových nadzákladových zdí | m2 | 0.55 | 0 | 0 | 0.00346 | 0.001903 |  | 0 | 21 | 0 | 0 |  | CS ÚRS 2023 02 | 1
|  |  |  | Plný popis: | Bednění nadzákladových zdí výplňových rovné jednostranné zřízení | [14 empty] | Bednění nadzákladových zdí výplňových rovné jednostranné zřízení
|  |  |  | Výkaz výměr: | Výkres č. D01 |  | 0
[5 empty] | Nová přizdívka - boky; (2,05+0,50+0,25+0,75+0,25*2+1,45)*0,10 |  | 0.55
|  | 30 | SP | 312351312 | Odstranění jednostranného bednění výplňových nadzákladových zdí | m2 | 0.55 | 0 | 0 |  | 0 |  | 0 | 21 | 0 | 0 |  | CS ÚRS 2023 02 | 1
|  |  |  | Plný popis: | Bednění nadzákladových zdí výplňových rovné jednostranné odstranění | [14 empty] | Bednění nadzákladových zdí výplňových rovné jednostranné odstranění
|  | 31 | SP | 953991111 | Dodání a osazení hmoždinek profilu 6 až 8 mm do zdiva z cihel | kus | 220 | 0 | 0 |  | 0 |  | 0 | 21 | 0 | 0 |  | CS ÚRS 2023 02 | 1
|  |  |  | Plný popis: | Dodání a osazení hmoždinek včetně vyvrtání otvorů (s dodáním hmot) ve stěnách do zdiva z cihel nebo měkkého kamene, vnější profil hmoždinky 6 až 8 mm | [14 empty] | Dodání a osazení hmoždinek včetně vyvrtání otvorů (s dodáním hmot) ve stěnách do zdiva z cihel nebo měkkého kamene, vnější profil hmoždinky 6 až 8 mm
|  |  |  | Výkaz výměr: | Výkres č. D02 |  | 0
[5 empty] | Kotvení zdi - cca 4 ks/m2; 54,850*4,0+0,600 |  | 220
|  | 32 | H | 54878145 | spona stěnová z korozivzdorné oceli | kus | 220 | 0 | 0 | 3e-05 | 0.0066 |  | 0 | 21 | 0 | 0 |  | CS ÚRS 2023 02 | 1
|  |  |  | Plný popis: | --- | [14 empty] | ---
|  | 33 | SP | 316381115 | Krycí desky tl přes 50 do 80 mm z betonu tř. C 20/25 s přesahy do 70 mm, vč. výztuže, bedněn, s potěrem a okapničky | m2 | 10.1232 | 0 | 0 | 0.21172 | 2.1433 |  | 0 | 21 | 0 | 0 |  | CS ÚRS 2023 02 | 1
|  |  |  | Plný popis: | Krycí desky z betonu tř. C 20/25 s případnou konstrukční obvodovou výztuží včetně bednění, s potěrem nebo s povrchem vyhlazeným ve spádu k okrajům, s přesahem do 70 mm sešikmeným v podhledu proti zatékání, tl. přes 50 do 80 mm | [14 empty] | Krycí desky z betonu tř. C 20/25 s případnou konstrukční obvodovou výztuží včetně bednění, s potěrem nebo s povrchem vyhlazeným ve spádu k okrajům, s přesahem do 70 mm sešikmeným v podhledu proti zatékání, tl. přes 50 do 80 mm
|  |  |  | Výkaz výměr: | Výkres č. D01 |  | 0
[5 empty] | Hlava přizdívky; (28,0+0,06*2)*0,36 |  | 10.1232
S/SO 01/006 | 3 |  | Oddíl |  | 006: Úpravy povrchu |  |  |  | 0 |  | 2.9973 |  | 0 |  | 0 | 0 |  |  | 3
|  | 34 | SP | 622131101 | Cementový postřik vnějších stěn nanášený celoplošně ručně | m2 | 56.5 | 0 | 0 | 0.00735 | 0.41528 |  | 0 | 21 | 0 | 0 |  | CS ÚRS 2023 02 | 1
|  |  |  | Plný popis: | Podkladní a spojovací vrstva vnějších omítaných ploch cementový postřik nanášený ručně celoplošně stěn | [14 empty] | Podkladní a spojovací vrstva vnějších omítaných ploch cementový postřik nanášený ručně celoplošně stěn
|  | 35 | SP | 622331141 | Cementová omítka hydrofobní štuková dvouvrstvá vnějších stěn nanášená ručně | m2 | 56.5 | 0 | 0 | 0.0352 | 1.9888 |  | 0 | 21 | 0 | 0 |  | CS ÚRS 2023 02 | 1
|  |  |  | Plný popis: | Omítka cementová vnějších ploch nanášená ručně dvouvrstvá, hydrofobní, tloušťky jádrové omítky do 15 mm a tloušťky štuku do 3 mm štuková stěn | [14 empty] | Omítka cementová vnějších ploch nanášená ručně dvouvrstvá, hydrofobní, tloušťky jádrové omítky do 15 mm a tloušťky štuku do 3 mm štuková stěn
|  |  |  | Výkaz výměr: | Výkres č. D05 |  | 0
[5 empty] | Fasáda ozn."3"; 54,85 |  | 54.85
[5 empty] | Nová přizdívka - boky; (2,05+0,50+0,25+0,75+0,25*2+1,45)*0,30 |  | 1.65
|  | 36 | SP | 622331191 | Příplatek k cementové omítce vnějších stěn za každých dalších 5 mm tloušťky ručně | m2 | 56.5 | 0 | 0 | 0.0105 | 0.59325 |  | 0 | 21 | 0 | 0 |  | CS ÚRS 2023 02 | 1
|  |  |  | Plný popis: | Omítka cementová vnějších ploch nanášená ručně Příplatek k cenám za každých dalších i započatých 5 mm tloušťky omítky přes 15 mm stěn | [14 empty] | Omítka cementová vnějších ploch nanášená ručně Příplatek k cenám za každých dalších i započatých 5 mm tloušťky omítky přes 15 mm stěn
S/SO 01/008 | 3 |  | Oddíl |  | 008: Vedení dálková a přípojná |  |  |  | 0 |  | 1.5088 |  | 0 |  | 0 | 0 |  |  | 13
|  | 37 | SP | 895941301 | Osazení vpusti uliční DN 450 z betonových dílců dno s výtokem | kus | 1 | 0 | 0 | 0.12422 | 0.12422 |  | 0 | 21 | 0 | 0 |  | CS ÚRS 2023 02 | 1
|  |  |  | Plný popis: | Osazení vpusti uliční z betonových dílců DN 450 dno s výtokem | [14 empty] | Osazení vpusti uliční z betonových dílců DN 450 dno s výtokem
|  | 38 | H | 59224497 | vpusť uliční DN 450 kaliště s odtokem 150mm PVC 450/250x50mm | kus | 1 | 0 | 0 | 0.108 | 0.108 |  | 0 | 21 | 0 | 0 |  | CS ÚRS 2023 02 | 1
|  |  |  | Plný popis: | --- | [14 empty] | ---
|  | 39 | H | 59223856 | skruž betonová horní pro uliční vpusť 450x195x50mm | kus | 1 | 0 | 0 | 0.04 | 0.04 |  | 0 | 21 | 0 | 0 |  | CS ÚRS 2023 02 | 1
|  |  |  | Plný popis: | --- | [14 empty] | ---
|  | 40 | SP | 899203112 | Osazení mříží litinových včetně rámů a košů na bahno pro třídu zatížení B125, C250 | kus | 1 | 0 | 0 | 0.21734 | 0.21734 |  | 0 | 21 | 0 | 0 |  | CS ÚRS 2023 02 | 1
|  |  |  | Plný popis: | Osazení mříží litinových včetně rámů a košů na bahno pro třídu zatížení B125, C250 | [14 empty] | Osazení mříží litinových včetně rámů a košů na bahno pro třídu zatížení B125, C250
|  | 41 | H | 59224480 | mříž vtoková s rámem pro uliční vpusť 500x500, zatížení 25 tun | kus | 1 | 0 | 0 | 0.093 | 0.093 |  | 0 | 21 | 0 | 0 |  | CS ÚRS 2023 02 | 1
|  |  |  | Plný popis: | --- | [14 empty] | ---
|  | 42 | H | 59223875 | koš nízký pro uliční vpusti žárově Pz plech pro rám 500/500mm | kus | 1 | 0 | 0 | 0.003 | 0.003 |  | 0 | 21 | 0 | 0 |  | CS ÚRS 2023 02 | 1
|  |  |  | Plný popis: | --- | [14 empty] | ---
|  | 43 | SP | 89527001x2 | Proplachovací a kontrolní šachta z PVC-U vnější průměr 315 mm pro drenáže budov se zpětnou klapkou | kus | 4 | 0 | 0 | 0.00506 | 0.02024 |  | 0 | 21 | 0 | 0 |  | VLASTNÍ | 1
|  |  |  | Plný popis: | Proplachovací a kontrolní šachta z PVC-U pro drenáže budov vnějšího průměru 315 mm pro napojení potrubí DN 200 bez lapače písku užitné výšky 650 mm | [14 empty] | Proplachovací a kontrolní šachta z PVC-U pro drenáže budov vnějšího průměru 315 mm pro napojení potrubí DN 200 bez lapače písku užitné výšky 650 mm
|  | 44 | SP | 895270021 | Proplachovací a kontrolní šachta z PVC-U vnější průměr 315 mm pro drenáže budov šachtové prodloužení světlé hloubky 800 mm | kus | 4 | 0 | 0 | 1e-05 | 4e-05 |  | 0 | 21 | 0 | 0 |  | CS ÚRS 2023 02 | 1
|  |  |  | Plný popis: | Proplachovací a kontrolní šachta z PVC-U pro drenáže budov vnějšího průměru 315 mm šachtové prodloužení světlé hloubky 800 mm | [14 empty] | Proplachovací a kontrolní šachta z PVC-U pro drenáže budov vnějšího průměru 315 mm šachtové prodloužení světlé hloubky 800 mm
|  | 45 | SP | 895270031 | Proplachovací a kontrolní šachta z PVC-U vnější průměr 315 mm pro drenáže budov redukce DN 200/100-150 | kus | 6 | 0 | 0 | 7e-05 | 0.00042 |  | 0 | 21 | 0 | 0 |  | CS ÚRS 2023 02 | 1
|  |  |  | Plný popis: | Proplachovací a kontrolní šachta z PVC-U pro drenáže budov vnějšího průměru 315 mm redukce DN 200/100-150 | [14 empty] | Proplachovací a kontrolní šachta z PVC-U pro drenáže budov vnějšího průměru 315 mm redukce DN 200/100-150
|  | 46 | SP | 895270042 | Proplachovací a kontrolní šachta z PVC-U vnější průměr 315 mm pro drenáže budov poklop hlinikový bez aretace | kus | 4 | 0 | 0 | 0.21734 | 0.86936 |  | 0 | 21 | 0 | 0 |  | CS ÚRS 2023 02 | 1
|  |  |  | Plný popis: | Proplachovací a kontrolní šachta z PVC-U pro drenáže budov vnějšího průměru 315 mm poklop hliníkový bez aretace | [14 empty] | Proplachovací a kontrolní šachta z PVC-U pro drenáže budov vnějšího průměru 315 mm poklop hliníkový bez aretace
|  | 47 | SP | 895270067 | Příplatek k rourám proplachovací a kontrolní šachty z PVC-U vnější průměr 315 mm pro drenáže budov za uříznutí šachtové roury | kus | 4 | 0 | 0 |  | 0 |  | 0 | 21 | 0 | 0 |  | CS ÚRS 2023 02 | 1
|  |  |  | Plný popis: | Proplachovací a kontrolní šachta z PVC-U pro drenáže budov vnějšího průměru 315 mm Příplatek k ceně -0021 za uříznutí šachtového prodloužení | [14 empty] | Proplachovací a kontrolní šachta z PVC-U pro drenáže budov vnějšího průměru 315 mm Příplatek k ceně -0021 za uříznutí šachtového prodloužení
|  | 48 | SP | 871265211 | Kanalizační potrubí z tvrdého PVC jednovrstvé tuhost třídy SN4 DN 110 | m | 22 | 0 | 0 | 0.00131 | 0.02882 |  | 0 | 21 | 0 | 0 |  | CS ÚRS 2023 02 | 1
|  |  |  | Plný popis: | Kanalizační potrubí z tvrdého PVC v otevřeném výkopu ve sklonu do 20 %, hladkého plnostěnného jednovrstvého, tuhost třídy SN 4 DN 110 | [14 empty] | Kanalizační potrubí z tvrdého PVC v otevřeném výkopu ve sklonu do 20 %, hladkého plnostěnného jednovrstvého, tuhost třídy SN 4 DN 110
|  |  |  | Výkaz výměr: | Výkres č. D01 |  | 0
[5 empty] | Bezpečnostní přepad; 22,0 |  | 22
|  | 49 | SP | 871275211 | Kanalizační potrubí z tvrdého PVC jednovrstvé tuhost třídy SN4 DN 125 | m | 2.4 | 0 | 0 | 0.00183 | 0.004392 |  | 0 | 21 | 0 | 0 |  | CS ÚRS 2023 02 | 1
|  |  |  | Plný popis: | Kanalizační potrubí z tvrdého PVC v otevřeném výkopu ve sklonu do 20 %, hladkého plnostěnného jednovrstvého, tuhost třídy SN 4 DN 125 | [14 empty] | Kanalizační potrubí z tvrdého PVC v otevřeném výkopu ve sklonu do 20 %, hladkého plnostěnného jednovrstvého, tuhost třídy SN 4 DN 125
|  |  |  | Výkaz výměr: | Výkres č. D01 |  | 0
[5 empty] | Dešťová kanalizace; 2,4 |  | 2.4
S/SO 01/009 | 3 |  | Oddíl |  | 009: Ostatní konstrukce a práce |  |  |  | 0 |  | 52.822 |  | 0 |  | 0 | 0 |  |  | 8
|  | 50 | SP | 935112211 | Osazení příkopového žlabu do betonu tl 100 mm z betonových tvárnic š 800 mm | m | 2.6 | 0 | 0 | 0.16371 | 0.42565 |  | 0 | 21 | 0 | 0 |  | CS ÚRS 2023 02 | 1
|  |  |  | Plný popis: | Osazení betonového příkopového žlabu s vyplněním a zatřením spár cementovou maltou s ložem tl. 100 mm z betonu prostého z betonových příkopových tvárnic šířky přes 500 do 800 mm | [14 empty] | Osazení betonového příkopového žlabu s vyplněním a zatřením spár cementovou maltou s ložem tl. 100 mm z betonu prostého z betonových příkopových tvárnic šířky přes 500 do 800 mm
|  |  |  | Výkaz výměr: | Výkres č. D01 |  | 0
[5 empty] | Od 0,000 po 72,750; 2,60 |  | 2.6
|  | 51 | H | 59227723 | žlab dvouvrstvý vibrolisovaný pro povrchové odvodnění betonový 80x330x590/669mm | kus | 9 | 0 | 0 | 0.046 | 0.414 |  | 0 | 21 | 0 | 0 |  | CS ÚRS 2023 02 | 1
|  |  |  | Plný popis: | --- | [14 empty] | ---
|  |  |  | Výkaz výměr: | Výkres č. D01 |  | 0
[5 empty] | Od 0,000 po 72,750; 2,60*3,3+0,420 |  | 9
|  | 52 | SP | 637211114 | Okapový chodník z betonových dlaždic tl 50 mm na MC 10 | m2 | 1.3 | 0 | 0 | 0.30357 | 0.39464 |  | 0 | 21 | 0 | 0 |  | CS ÚRS 2023 02 | 1
|  |  |  | Plný popis: | Okapový chodník z dlaždic betonových do cementové malty MC-10 se zalitím spár cementovou maltou, tl. dlaždic 50 mm | [14 empty] | Okapový chodník z dlaždic betonových do cementové malty MC-10 se zalitím spár cementovou maltou, tl. dlaždic 50 mm
|  |  |  | Výkaz výměr: | Výkres č. D01 |  | 0
[5 empty] | Od 0,000 po 72,750; 2,60*0,50 |  | 1.3
|  | 53 | SP | 916991121 | Lože pod obrubníky, krajníky nebo obruby z dlažebních kostek z betonu prostého C20/25 | m3 | 0.416 | 0 | 0 | 2.2563 | 0.93864 |  | 0 | 21 | 0 | 0 |  | CS ÚRS 2023 02 | 1
|  |  |  | Plný popis: | Lože pod obrubníky, krajníky nebo obruby z dlažebních kostek z betonu prostého | [14 empty] | Lože pod obrubníky, krajníky nebo obruby z dlažebních kostek z betonu prostého
|  |  |  | Výkaz výměr: | Výkres č. D01 |  | 0
[5 empty] | Od 0,000 po 72,750; 2,60*0,60*0,10+2,60*0,50*0,20 |  | 0.416
|  | 54 | SP | 935111211 | Osazení příkopového žlabu do štěrkopísku tl 100 mm z betonových tvárnic š 800 mm | m | 70.15 | 0 | 0 | 0.14761 | 10.3548 |  | 0 | 21 | 0 | 0 |  | CS ÚRS 2023 02 | 1
|  |  |  | Plný popis: | Osazení betonového příkopového žlabu s vyplněním a zatřením spár cementovou maltou s ložem tl. 100 mm z kameniva těženého nebo štěrkopísku z betonových příkopových tvárnic šířky přes 500 do 800 mm | [14 empty] | Osazení betonového příkopového žlabu s vyplněním a zatřením spár cementovou maltou s ložem tl. 100 mm z kameniva těženého nebo štěrkopísku z betonových příkopových tvárnic šířky přes 500 do 800 mm
|  |  |  | Výkaz výměr: | Výkres č. D01 |  | 0
[5 empty] | Od 0,000 po 72,750; (72,75-2,60) |  | 70.15
|  | 55 | H | 59227723 | žlab dvouvrstvý vibrolisovaný pro povrchové odvodnění betonový 80x330x590/669mm | kus | 232 | 0 | 0 | 0.046 | 10.672 |  | 0 | 21 | 0 | 0 |  | CS ÚRS 2023 02 | 1
|  |  |  | Plný popis: | --- | [14 empty] | ---
|  |  |  | Výkaz výměr: | Výkres č. D01 |  | 0
[5 empty] | Od 0,000 po 72,750; (72,75-2,60)*3,3+0,505 |  | 232
|  | 56 | SP | 637211124 | Okapový chodník z betonových dlaždic tl 50 mm kladených do písku se zalitím spár MC | m2 | 35.075 | 0 | 0 | 0.2567 | 9.0038 |  | 0 | 21 | 0 | 0 |  | CS ÚRS 2023 02 | 1
|  |  |  | Plný popis: | Okapový chodník z dlaždic betonových do písku se zalitím spár cementovou maltou, tl. dlaždic 50 mm | [14 empty] | Okapový chodník z dlaždic betonových do písku se zalitím spár cementovou maltou, tl. dlaždic 50 mm
|  |  |  | Výkaz výměr: | Výkres č. D01 |  | 0
[5 empty] | Od 0,000 po 72,750; (72,75-2,60)*0,50 |  | 35.075
|  | 57 | SP | 635111115 | Násyp nebo lože ze štěrkopísku 0/35 s udusáním | m3 | 11.224 | 0 | 0 | 1.837 | 20.6185 |  | 0 | 21 | 0 | 0 |  | CS ÚRS 2023 02 | 1
|  |  |  | Plný popis: | Násyp ze štěrkopísku, písku nebo kameniva pod podlahy s udusáním a urovnáním povrchu ze štěrkopísku | [14 empty] | Násyp ze štěrkopísku, písku nebo kameniva pod podlahy s udusáním a urovnáním povrchu ze štěrkopísku
|  |  |  | Výkaz výměr: | Výkres č. D01 |  | 0
[5 empty] | Od 0,000 po 72,750; (72,75-2,60)*0,60*0,10+(72,75-2,60)*0,50*0,20 |  | 11.224
S/SO 01/0094 | 3 |  | Oddíl |  | 0094: Lešení |  |  |  | 0 |  | 0.00364 |  | 0 |  | 0 | 0 |  |  | 2
|  | 58 | SP | 949101111 | Lešení pomocné pro objekty pozemních staveb s lešeňovou podlahou v do 1,9 m zatížení do 150 kg/m2 | m2 | 28 | 0 | 0 | 0.00013 | 0.00364 |  | 0 | 21 | 0 | 0 |  | CS ÚRS 2023 02 | 1
|  |  |  | Plný popis: | Lešení pomocné pracovní pro objekty pozemních staveb pro zatížení do 150 kg/m2, o výšce lešeňové podlahy do 1,9 m | [14 empty] | Lešení pomocné pracovní pro objekty pozemních staveb pro zatížení do 150 kg/m2, o výšce lešeňové podlahy do 1,9 m
|  |  |  | Výkaz výměr: | Výkres č. D01 |  | 0
[5 empty] | Nová přizdívka; 28,0*1,00 |  | 28
|  | 59 | SP | 94194-1500.R2X | Dovoz včetně odvozu lešení | kus | 1 | 0 | 0 |  | 0 |  | 0 | 21 | 0 | 0 |  | VLASTNÍ | 1
|  |  |  | Plný popis: | --- | [14 empty] | ---
S/SO 01/0096 | 3 |  | Oddíl |  | 0096: Bourání konstrukcí, demolice |  |  |  | 0 |  | 0 |  | 74.3416 |  | 0 | 0 |  |  | 7
|  | 60 | SP | 961021311 | Bourání základů ze zdiva kamenného | m3 | 11.302 | 0 | 0 |  | 0 | 2.5 | 28.255 | 21 | 0 | 0 |  | CS ÚRS 2023 02 | 1
|  |  |  | Plný popis: | Bourání základů ze zdiva kamenného na jakoukoli maltu | [14 empty] | Bourání základů ze zdiva kamenného na jakoukoli maltu
|  |  |  | Výkaz výměr: | Dle pol. nové základy; 11,302 |  | 11.302
|  | 61 | SP | 962022391 | Bourání zdiva nadzákladového kamenného na MV nebo MVC přes 1 m3 | m3 | 16.455 | 0 | 0 |  | 0 | 2.5 | 41.1375 | 21 | 0 | 0 |  | CS ÚRS 2023 02 | 1
|  |  |  | Plný popis: | Bourání zdiva nadzákladového kamenného na maltu vápennou nebo vápenocementovou, objemu přes 1 m3 | [14 empty] | Bourání zdiva nadzákladového kamenného na maltu vápennou nebo vápenocementovou, objemu přes 1 m3
|  |  |  | Výkaz výměr: | Dle pol. nové zdivo; 54,850*0,30 |  | 16.455
|  | 62 | SP | 976047231 | Vybourání betonových nebo ŽB krycích desek tl do 100 mm | m | 28.12 | 0 | 0 |  | 0 | 0.176 | 4.9491 | 21 | 0 | 0 |  | CS ÚRS 2023 02 | 1
|  |  |  | Plný popis: | Vybourání betonových nebo železobetonových dvířek, ventilací, obrub, krycích desek krycích desek, ukončujících horní plochu zdiva, tl. do 100 mm | [14 empty] | Vybourání betonových nebo železobetonových dvířek, ventilací, obrub, krycích desek krycích desek, ukončujících horní plochu zdiva, tl. do 100 mm
|  |  |  | Výkaz výměr: | Výkres č. D01 |  | 0
[5 empty] | Hlava stáv přizdívky; (28,0+0,06*2) |  | 28.12
|  | 63 | SP | 997013151 | Vnitrostaveništní doprava suti a vybouraných hmot pro budovy v do 6 m s omezením mechanizace | t | 74.3416 | 0 | 0 |  | 0 |  | 0 | 21 | 0 | 0 |  | CS ÚRS 2023 02 | 1
|  |  |  | Plný popis: | Vnitrostaveništní doprava suti a vybouraných hmot vodorovně do 50 m svisle s omezením mechanizace pro budovy a haly výšky do 6 m | [14 empty] | Vnitrostaveništní doprava suti a vybouraných hmot vodorovně do 50 m svisle s omezením mechanizace pro budovy a haly výšky do 6 m
|  | 64 | SP | 997013501 | Odvoz suti a vybouraných hmot na skládku nebo meziskládku do 1 km se složením | t | 74.342 | 0 | 0 |  | 0 |  | 0 | 21 | 0 | 0 |  | CS ÚRS 2023 02 | 1
|  |  |  | Plný popis: | Odvoz suti a vybouraných hmot na skládku nebo meziskládku se složením, na vzdálenost do 1 km | [14 empty] | Odvoz suti a vybouraných hmot na skládku nebo meziskládku se složením, na vzdálenost do 1 km
|  | 65 | SP | 997013509 | Příplatek k odvozu suti a vybouraných hmot na skládku ZKD 1 km přes 1 km | t | 446.052 | 0 | 0 |  | 0 |  | 0 | 21 | 0 | 0 |  | CS ÚRS 2023 02 | 1
|  |  |  | Plný popis: | Odvoz suti a vybouraných hmot na skládku nebo meziskládku se složením, na vzdálenost Příplatek k ceně za každý další i započatý 1 km přes 1 km | [14 empty] | Odvoz suti a vybouraných hmot na skládku nebo meziskládku se složením, na vzdálenost Příplatek k ceně za každý další i započatý 1 km přes 1 km
|  |  |  | Výkaz výměr: | Do 7km; 74,342*6 |  | 446.052
|  | 66 | SP | 997013871 | Poplatek za uložení stavebního odpadu na recyklační skládce (skládkovné) směsného stavebního a demoličního kód odpadu 17 09 04 | t | 74.342 | 0 | 0 |  | 0 |  | 0 | 21 | 0 | 0 |  | CS ÚRS 2023 02 | 1
|  |  |  | Plný popis: | Poplatek za uložení stavebního odpadu na recyklační skládce (skládkovné) směsného stavebního a demoličního zatříděného do Katalogu odpadů pod kódem 17 09 04 | [14 empty] | Poplatek za uložení stavebního odpadu na recyklační skládce (skládkovné) směsného stavebního a demoličního zatříděného do Katalogu odpadů pod kódem 17 09 04
S/SO 01/099 | 3 |  | Oddíl |  | 099: Přesun hmot HSV |  |  |  | 0 |  | 0 |  | 0 |  | 0 | 0 |  |  | 1
|  | 67 | SP | 998017001 | Přesun hmot s omezením mechanizace pro budovy v do 6 m | t | 145.7408 | 0 | 0 |  | 0 |  | 0 | 21 | 0 | 0 |  | CS ÚRS 2023 02 | 1
|  |  |  | Plný popis: | Přesun hmot pro budovy občanské výstavby, bydlení, výrobu a služby s omezením mechanizace vodorovná dopravní vzdálenost do 100 m pro budovy s jakoukoliv nosnou konstrukcí výšky do 6 m | [14 empty] | Přesun hmot pro budovy občanské výstavby, bydlení, výrobu a služby s omezením mechanizace vodorovná dopravní vzdálenost do 100 m pro budovy s jakoukoliv nosnou konstrukcí výšky do 6 m
S/SO 01/711 | 3 |  | Oddíl |  | 711: Izolace proti vodě a vlhkosti |  |  |  | 0 |  | 0.17963 |  | 0 |  | 0 | 0 |  |  | 11
|  | 68 | SP | 711161212 | Izolace proti zemní vlhkosti nopovou fólií svislá, nopek v 8,0 mm, tl do 0,6 mm | m2 | 60.445 | 0 | 0 | 0.0004 | 0.024178 |  | 0 | 21 | 0 | 0 |  | CS ÚRS 2023 02 | 1
|  |  |  | Plný popis: | Izolace proti zemní vlhkosti a beztlakové vodě nopovými fóliemi na ploše svislé S vrstva ochranná, odvětrávací a drenážní výška nopku 8,0 mm, tl. fólie do 0,6 mm | [14 empty] | Izolace proti zemní vlhkosti a beztlakové vodě nopovými fóliemi na ploše svislé S vrstva ochranná, odvětrávací a drenážní výška nopku 8,0 mm, tl. fólie do 0,6 mm
|  |  |  | Výkaz výměr: | Výkres č. D01 |  | 0
[5 empty] | Od Š4 po Š3; 1,50*(0,47+0,55)*0,5 |  | 0.765
[5 empty] | Od Š3 po Š2; 35,60*(0,55+0,80)*0,5 |  | 24.03
[5 empty] | Od Š2 po Š1; 35,65*(0,80+1,20)*0,5 |  | 35.65
|  | 69 | SP | 711161383 | Izolace proti zemní vlhkosti nopovou fólií ukončení horní lištou | m | 72.75 | 0 | 0 | 0.00016 | 0.01164 |  | 0 | 21 | 0 | 0 |  | CS ÚRS 2023 02 | 1
|  |  |  | Plný popis: | Izolace proti zemní vlhkosti a beztlakové vodě nopovými fóliemi ostatní ukončení izolace lištou | [14 empty] | Izolace proti zemní vlhkosti a beztlakové vodě nopovými fóliemi ostatní ukončení izolace lištou
|  |  |  | Výkaz výměr: | Výkres č. D01 |  | 0
[5 empty] | Od Š4 po Š3; 1,50 |  | 1.5
[5 empty] | Od Š3 po Š2; 35,60 |  | 35.6
[5 empty] | Od Š2 po Š1; 35,65 |  | 35.65
|  | 70 | SP | 711411001 | Provedení izolace proti tlakové vodě vodorovné za studena nátěrem penetračním | m2 | 8.4 | 0 | 0 |  | 0 |  | 0 | 21 | 0 | 0 |  | CS ÚRS 2023 02 | 1
|  |  |  | Plný popis: | Provedení izolace proti povrchové a podpovrchové tlakové vodě natěradly a tmely za studena na ploše vodorovné V nátěrem penetračním | [14 empty] | Provedení izolace proti povrchové a podpovrchové tlakové vodě natěradly a tmely za studena na ploše vodorovné V nátěrem penetračním
|  | 71 | SP | 711412001 | Provedení izolace proti tlakové vodě svislé za studena nátěrem penetračním | m2 | 14 | 0 | 0 |  | 0 |  | 0 | 21 | 0 | 0 |  | CS ÚRS 2023 02 | 1
|  |  |  | Plný popis: | Provedení izolace proti povrchové a podpovrchové tlakové vodě natěradly a tmely za studena na ploše svislé S nátěrem penetračním | [14 empty] | Provedení izolace proti povrchové a podpovrchové tlakové vodě natěradly a tmely za studena na ploše svislé S nátěrem penetračním
|  | 72 | SP | 711499095 | Příplatek k izolacím proti tlakové vodě natěradly za plochu do 10 m2 | m2 | 22.4 | 0 | 0 |  | 0 |  | 0 | 21 | 0 | 0 |  | CS ÚRS 2023 02 | 1
|  |  |  | Plný popis: | Příplatek k cenám provedení izolace proti povrchové a podpovrchové tlakové vodě za plochu do 10 m2 natěradly za studena nebo za horka | [14 empty] | Příplatek k cenám provedení izolace proti povrchové a podpovrchové tlakové vodě za plochu do 10 m2 natěradly za studena nebo za horka
|  | 73 | H | 11163150 | lak penetrační asfaltový | t | 0.0112 | 0 | 0 | 1 | 0.0112 |  | 0 | 21 | 0 | 0 |  | CS ÚRS 2023 02 | 1
|  |  |  | Plný popis: | --- | [14 empty] | ---
|  |  |  | Výkaz výměr: | 22,40*0,5*0,001 |  | 0.0112
|  | 74 | SP | 711441559 | Provedení izolace proti tlakové vodě vodorovné přitavením pásu NAIP | m2 | 8.4 | 0 | 0 | 0.0004 | 0.00336 |  | 0 | 21 | 0 | 0 |  | CS ÚRS 2023 02 | 1
|  |  |  | Plný popis: | Provedení izolace proti povrchové a podpovrchové tlakové vodě pásy přitavením NAIP na ploše vodorovné V | [14 empty] | Provedení izolace proti povrchové a podpovrchové tlakové vodě pásy přitavením NAIP na ploše vodorovné V
|  |  |  | Výkaz výměr: | Výkres č. D01 |  | 0
[5 empty] | Na základ; 28,0*0,30 |  | 8.4
|  | 75 | SP | 711442559 | Provedení izolace proti tlakové vodě svislé přitavením pásu NAIP | m2 | 14 | 0 | 0 | 0.0004 | 0.0056 |  | 0 | 21 | 0 | 0 |  | CS ÚRS 2023 02 | 1
|  |  |  | Plný popis: | Provedení izolace proti povrchové a podpovrchové tlakové vodě pásy přitavením NAIP na ploše svislé S | [14 empty] | Provedení izolace proti povrchové a podpovrchové tlakové vodě pásy přitavením NAIP na ploše svislé S
|  |  |  | Výkaz výměr: | Výkres č. D01 |  | 0
[5 empty] | Na základ; 28,0*0,50 |  | 14
|  | 76 | SP | 711499097 | Příplatek k izolacím proti tlakové vodě NAIP a termoplasty za plochu do 10 m2 | m2 | 22.4 | 0 | 0 |  | 0 |  | 0 | 21 | 0 | 0 |  | CS ÚRS 2023 02 | 1
|  |  |  | Plný popis: | Příplatek k cenám provedení izolace proti povrchové a podpovrchové tlakové vodě za plochu do 10 m2 NAIP, pryžemi nebo termoplasty | [14 empty] | Příplatek k cenám provedení izolace proti povrchové a podpovrchové tlakové vodě za plochu do 10 m2 NAIP, pryžemi nebo termoplasty
|  |  |  | Výkaz výměr: | 8,40+14,00 |  | 22.4
|  | 77 | H | 62832001 | pás asfaltový natavitelný oxidovaný s vložkou ze skleněné rohože typu V60 s jemnozrnným minerálním posypem tl 3,5mm | m2 | 25.76 | 0 | 0 | 0.0048 | 0.12365 |  | 0 | 21 | 0 | 0 |  | CS ÚRS 2023 02 | 1
|  |  |  | Plný popis: | --- | [14 empty] | ---
|  |  |  | Výkaz výměr: | 8,40+14,00 |  | 22.4
|  |  |  | Ztratné: | 15 |  | 3.36
|  | 78 | SP | 998711101 | Přesun hmot tonážní pro izolace proti vodě, vlhkosti a plynům v objektech v do 6 m | t | 0.17963 | 0 | 0 |  | 0 |  | 0 | 21 | 0 | 0 |  | CS ÚRS 2023 02 | 1
|  |  |  | Plný popis: | Přesun hmot pro izolace proti vodě, vlhkosti a plynům stanovený z hmotnosti přesunovaného materiálu vodorovná dopravní vzdálenost do 50 m v objektech výšky do 6 m | [14 empty] | Přesun hmot pro izolace proti vodě, vlhkosti a plynům stanovený z hmotnosti přesunovaného materiálu vodorovná dopravní vzdálenost do 50 m v objektech výšky do 6 m
S/SO 01/783 | 3 |  | Oddíl |  | 783: Nátěry |  |  |  | 0 |  | 0.046895 |  | 0 |  | 0 | 0 |  |  | 2
|  | 79 | SP | 783823133 | Penetrační silikátový nátěr hladkých, tenkovrstvých zrnitých nebo štukových omítek, vč. penetrace | m2 | 56.5 | 0 | 0 | 0.00011 | 0.006215 |  | 0 | 21 | 0 | 0 |  | CS ÚRS 2023 02 | 1
|  |  |  | Plný popis: | Penetrační nátěr omítek hladkých omítek hladkých, zrnitých tenkovrstvých nebo štukových stupně členitosti 1 a 2 silikátový | [14 empty] | Penetrační nátěr omítek hladkých omítek hladkých, zrnitých tenkovrstvých nebo štukových stupně členitosti 1 a 2 silikátový
|  | 80 | SP | 783827423 | Krycí dvojnásobný sol-silikátový nátěr omítek stupně členitosti 1 a 2, např keim soldalit | m2 | 56.5 | 0 | 0 | 0.00072 | 0.04068 |  | 0 | 21 | 0 | 0 |  | CS ÚRS 2023 02 | 1
|  |  |  | Plný popis: | Krycí (ochranný ) nátěr omítek dvojnásobný hladkých omítek hladkých, zrnitých tenkovrstvých nebo štukových stupně členitosti 1 a 2 sol-silikátový | [14 empty] | Krycí (ochranný ) nátěr omítek dvojnásobný hladkých omítek hladkých, zrnitých tenkovrstvých nebo štukových stupně členitosti 1 a 2 sol-silikátový
S/SO 01/VRN | 3 |  | Oddíl |  | VRN: Vedlejší rozpočtové náklady |  |  |  | 0 |  | 0 |  | 0 |  | 0 | 0 |  |  | 2
|  | 81 | ON | 045002000 | Kompletační a koordinační činnost včetně kontrolní činnosti, koordinace prací a zajištění všech zkoušek a revizí ke kolaudaci, atd. | kus | 1 | 0 | 0 |  | 0 |  | 0 | 21 | 0 | 0 |  | VLASTNÍ | 1
|  |  |  | Plný popis: | Hlavní tituly průvodních činností a nákladů inženýrská činnost kompletační a koordinační činnost | [14 empty] | Hlavní tituly průvodních činností a nákladů inženýrská činnost kompletační a koordinační činnost
|  | 82 | ON | 030001000 | Zařízení staveniště včetně provozu a odstranění staveništní rozvaděč a zajištění zdroje vody, zpevněné plochy, oplocení, atd. | kus | 1 | 0 | 0 |  | 0 |  | 0 | 21 | 0 | 0 |  | VLASTNÍ | 1
|  |  |  | Plný popis: | Základní rozdělení průvodních činností a nákladů zařízení staveniště | [14 empty] | Základní rozdělení průvodních činností a nákladů zařízení staveniště
S/SO 02 | 2 |  | Objekt |  | SO 02: Oprava zadní části hřbitovní zdi a injektáž zdi |  |  |  | 0 |  | 16.3585 |  | 15.1065 |  | 0 | 0 |  |  | 37
S/SO 02/003 | 3 |  | Oddíl |  | 003: Svislé konstrukce |  |  |  | 0 |  | 6.4765 |  | 7.169 |  | 0 | 0 |  |  | 3
|  | 83 | SP | 31920211x5 | Dodatečná izolace zdiva tl přes 600 do 900 mm tlakovou injektáží akrylátovými gely, 2 řady včetně vrtání a zaslepení | m | 76.03 | 0 | 0 | 0.00178 | 0.13533 | 1e-05 | 0.0007603 | 21 | 0 | 0 |  | VLASTNÍ | 1
|  |  |  | Plný popis: | Dodatečná izolace zdiva tlakovou injektáží akrylátovými gely, 2 řady včetně vrtání a zaslepení, tloušťka zdiva přes 600 do 900 mm | [14 empty] | Dodatečná izolace zdiva tlakovou injektáží akrylátovými gely, 2 řady včetně vrtání a zaslepení, tloušťka zdiva přes 600 do 900 mm
|  |  |  | Výkaz výměr: | Výkres č. D05 |  | 0
[5 empty] | Od 0,000 po 5,600; 5,60 |  | 5.6
[5 empty] | Od 5,600 po 8,350; 2,75 |  | 2.75
[5 empty] | Od 8,350 po 11,450; 3,10 |  | 3.1
[5 empty] | Od 11,450 po 14,350; 2,90 |  | 2.9
[5 empty] | Od 14,350 po 18,750; 4,40 |  | 4.4
[5 empty] | Od 18,750 po 29,250; 10,50 |  | 10.5
[5 empty] | Od 29,250 po 33,500; 4,25 |  | 4.25
[5 empty] | Od 33,500 po 39,500; 6,00 |  | 6
[5 empty] | Od 39,500 po 45,000; 5,50 |  | 5.5
[5 empty] | Od 45,000 po 49,400; 4,40 |  | 4.4
[5 empty] | Od 49,400 po 72,750; 23,35 |  | 23.35
[5 empty] | = |  | 72.75
[5 empty] | Svislá část od +0,100 po +3,380; 3,28 |  | 3.28
|  | 84 | SP | 985223410 | Přezdívání cihelného zdiva do cementové malty objemu do 1 m3 | m3 | 3.676 | 0 | 0 | 0.412 | 1.5145 | 1.95 | 7.1682 | 21 | 0 | 0 |  | CS ÚRS 2023 02 | 1
|  |  |  | Plný popis: | Přezdívání zdiva do cementové malty cihelného, objemu do 1 m3 | [14 empty] | Přezdívání zdiva do cementové malty cihelného, objemu do 1 m3
|  |  |  | Výkaz výměr: | Dle technické zprávy - 20% z plochy na tl.15cm |  | 0
[5 empty] | Dle pol. sanační om; 122,534*0,20*0,15 |  | 3.676
|  | 85 | H | 59610001 | cihla pálená plná do P15 290x140x65mm | kus | 1177.239 | 0 | 0 | 0.0041 | 4.8267 |  | 0 | 21 | 0 | 0 |  | CS ÚRS 2023 02 | 1
|  |  |  | Plný popis: | --- | [14 empty] | ---
|  |  |  | Výkaz výměr: | 320,25 ks/m3 |  | 0
[5 empty] | 3,676*320,25 |  | 1177.239
S/SO 02/006 | 3 |  | Oddíl |  | 006: Úpravy povrchu |  |  |  | 0 |  | 8.104 |  | 0 |  | 0 | 0 |  |  | 8
|  | 86 | SP | 622131151 | Sanační postřik vnějších stěn nanášený celoplošně ručně, např baurex hydrofobizer | m2 | 122.534 | 0 | 0 | 0.009 | 1.1028 |  | 0 | 21 | 0 | 0 |  | CS ÚRS 2023 02 | 1
|  |  |  | Plný popis: | Sanační postřik vnějších ploch nanášený ručně celoplošně stěn | [14 empty] | Sanační postřik vnějších ploch nanášený ručně celoplošně stěn
|  | 87 | SP | 622324411 | Sanační podkladní omítka vnějších stěn nanášená ručně, např baurex SMS a baurex N | m2 | 122.534 | 0 | 0 | 0.01208 | 1.4802 |  | 0 | 21 | 0 | 0 |  | CS ÚRS 2023 02 | 1
|  |  |  | Plný popis: | Omítka sanační vnějších ploch podkladní (vyrovnávací) tloušťky do 15 mm nanášená ručně stěn | [14 empty] | Omítka sanační vnějších ploch podkladní (vyrovnávací) tloušťky do 15 mm nanášená ručně stěn
|  | 88 | SP | 622324491 | Příplatek k sanační podkladní omítce vnějších stěn za každých dalších 5 mm tloušťky přes 15 mm ručně | m2 | 183.801 | 0 | 0 | 0.00604 | 1.1102 |  | 0 | 21 | 0 | 0 |  | CS ÚRS 2023 02 | 1
|  |  |  | Plný popis: | Omítka sanační vnějších ploch podkladní (vyrovnávací) tloušťky do 15 mm Příplatek k cenám podkladní sanační omítky nanášené ručně za každých dalších i započatých 5 mm tloušťky omítky přes 15 mm stěn | [14 empty] | Omítka sanační vnějších ploch podkladní (vyrovnávací) tloušťky do 15 mm Příplatek k cenám podkladní sanační omítky nanášené ručně za každých dalších i započatých 5 mm tloušťky omítky přes 15 mm stěn
|  |  |  | Výkaz výměr: | Tl. min 15 až 30mm |  | 0
[5 empty] | 122,534*(3+0)*0,5 |  | 183.801
|  | 89 | SP | 622327121 | Sanační tepelněizolační omítka vnějších stěn nanášená ručně, např baurex AQUA | m2 | 122.534 | 0 | 0 | 0.0108 | 1.3234 |  | 0 | 21 | 0 | 0 |  | CS ÚRS 2023 02 | 1
|  |  |  | Plný popis: | Omítka sanační vnějších ploch tepelněizolační nanášená ručně stěn | [14 empty] | Omítka sanační vnějších ploch tepelněizolační nanášená ručně stěn
|  | 90 | SP | 622327191 | Příplatek k sanační tepelněizolační omítce vnějších stěn za každých dalších 5 mm tloušťky přes 15 mm ručně | m2 | 245.068 | 0 | 0 | 0.0027 | 0.66168 |  | 0 | 21 | 0 | 0 |  | CS ÚRS 2023 02 | 1
|  |  |  | Plný popis: | Omítka sanační vnějších ploch tepelněizolační Příplatek k cenám za každých dalších i započatých 5 mm tloušťky omítky přes 15 mm stěn | [14 empty] | Omítka sanační vnějších ploch tepelněizolační Příplatek k cenám za každých dalších i započatých 5 mm tloušťky omítky přes 15 mm stěn
|  |  |  | Výkaz výměr: | Tl. 25mm |  | 0
[5 empty] | 122,534*2 |  | 245.068
|  | 91 | SP | 783826615 | Hydrofobizační silikonový nátěr omítek stupně členitosti 1 a 2, např baurex hydro | m2 | 122.534 | 0 | 0 | 0.0002 | 0.024507 |  | 0 | 21 | 0 | 0 |  | CS ÚRS 2023 02 | 1
|  |  |  | Plný popis: | Hydrofobizační nátěr omítek silikonový, transparentní, povrchů hladkých omítek hladkých, zrnitých tenkovrstvých nebo štukových stupně členitosti 1 a 2 | [14 empty] | Hydrofobizační nátěr omítek silikonový, transparentní, povrchů hladkých omítek hladkých, zrnitých tenkovrstvých nebo štukových stupně členitosti 1 a 2
|  | 92 | SP | 622328231 | Potažení vnějších stěn sanačním štukem tloušťky do 3 mm | m2 | 122.534 | 0 | 0 | 0.004 | 0.49014 |  | 0 | 21 | 0 | 0 |  | CS ÚRS 2023 02 | 1
|  |  |  | Plný popis: | Potažení vnějších ploch sanačním štukem tloušťky do 3 mm stěn | [14 empty] | Potažení vnějších ploch sanačním štukem tloušťky do 3 mm stěn
|  |  |  | Výkaz výměr: | Výkres č. D05 |  | 0
[5 empty] | Zadní strana ozn."1" - skladba ozn."S1" - měřeno; 121,29+(1,30+3,90)*0,08+(1,40+3,95+0,30)*0,08+(0,30*2+4,10)*0,08 |  | 122.534
|  | 93 | SP | 632450121 | Vyrovnávací cementový potěr tl přes 10 do 20 mm ze suchých směsí provedený v pásu | m2 | 45.502 | 0 | 0 | 0.042 | 1.9111 |  | 0 | 21 | 0 | 0 |  | CS ÚRS 2023 02 | 1
|  |  |  | Plný popis: | Potěr cementový vyrovnávací ze suchých směsí v pásu o průměrné (střední) tl. od 10 do 20 mm | [14 empty] | Potěr cementový vyrovnávací ze suchých směsí v pásu o průměrné (střední) tl. od 10 do 20 mm
|  |  |  | Výkaz výměr: | Pod klempířské prvky; 41,482+10,05*0,400 |  | 45.502
S/SO 02/009 | 3 |  | Oddíl |  | 009: Ostatní konstrukce a práce |  |  |  | 0 |  | 1.0616 |  | 0.708 |  | 0 | 0 |  |  | 6
|  | 94 | SP | 985441113 | Přídavná šroubovitá nerezová výztuž 1 táhlo D 8 mm v drážce v cihelném zdivu hl do 70 mm | m | 18 | 0 | 0 | 0.00129 | 0.02322 | 0.001 | 0.018 | 21 | 0 | 0 |  | CS ÚRS 2023 02 | 1
|  |  |  | Plný popis: | Přídavná šroubovitá nerezová výztuž pro sanaci trhlin v drážce včetně vyfrézování a zalití kotevní maltou v cihelném nebo kamenném zdivu hloubky do 70 mm 1 táhlo průměru 8 mm | [14 empty] | Přídavná šroubovitá nerezová výztuž pro sanaci trhlin v drážce včetně vyfrézování a zalití kotevní maltou v cihelném nebo kamenném zdivu hloubky do 70 mm 1 táhlo průměru 8 mm
|  |  |  | Výkaz výměr: | Výkres č. D04 |  | 0
[5 empty] | Sešití zdiva ozn."ŠZ1"; 1,00*4 |  | 4
[5 empty] | Sešití zdiva ozn."ŠZ2"; 2,00*4 |  | 8
[5 empty] | Sešití zdiva ozn."ŠZ3"; 1,00*3*2 |  | 6
|  | 95 | SP | 985223420 | Přezdívání kamenného zdiva do cementové malty objemu do 1 m3 | m3 | 0.276 | 0 | 0 | 0.412 | 0.11371 | 2.5 | 0.69 | 21 | 0 | 0 |  | CS ÚRS 2023 02 | 1
|  |  |  | Plný popis: | Přezdívání zdiva do cementové malty kamenného, objemu do 1 m3 | [14 empty] | Přezdívání zdiva do cementové malty kamenného, objemu do 1 m3
|  |  |  | Výkaz výměr: | Výkres č. D05 |  | 0
[5 empty] | Zadní část cca 10%; (4,58+13,82)*0,10*0,15 |  | 0.276
|  | 96 | H | 58380650 | kámen lomový neupravený žula, třída I netříděný | t | 0.53986 | 0 | 0 | 1 | 0.53986 |  | 0 | 21 | 0 | 0 |  | CS ÚRS 2023 02 | 1
|  |  |  | Plný popis: | --- | [14 empty] | ---
|  |  |  | Výkaz výměr: | x1,956 t/m3 |  | 0
[5 empty] | 0,276*1,956 |  | 0.53986
|  | 97 | SP | 985231112 | Spárování zdiva aktivovanou maltou spára hl do 40 mm dl přes 6 do 12 m/m2 | m2 | 16.56 | 0 | 0 | 0.02324 | 0.38485 |  | 0 | 21 | 0 | 0 |  | CS ÚRS 2023 02 | 1
|  |  |  | Plný popis: | Spárování zdiva hloubky do 40 mm aktivovanou maltou délky spáry na 1 m2 upravované plochy přes 6 do 12 m | [14 empty] | Spárování zdiva hloubky do 40 mm aktivovanou maltou délky spáry na 1 m2 upravované plochy přes 6 do 12 m
|  |  |  | Výkaz výměr: | Výkres č. D05 |  | 0
[5 empty] | Zadní část cca 90%; (4,58+13,82)*0,90 |  | 16.56
|  | 98 | SP | 985231192 | Příplatek ke spárování hl do 40 mm za plochu do 10 m2 jednotlivě | m2 | 16.56 | 0 | 0 |  | 0 |  | 0 | 21 | 0 | 0 |  | CS ÚRS 2023 02 | 1
|  |  |  | Plný popis: | Spárování zdiva hloubky do 40 mm aktivovanou maltou Příplatek k cenám za plochu do 10 m2 jednotlivě | [14 empty] | Spárování zdiva hloubky do 40 mm aktivovanou maltou Příplatek k cenám za plochu do 10 m2 jednotlivě
|  | 99 | SP | 629995101 | Očištění vnějších ploch tlakovou vodou | m2 | 18.4 | 0 | 0 |  | 0 |  | 0 | 21 | 0 | 0 |  | CS ÚRS 2023 02 | 1
|  |  |  | Plný popis: | Očištění vnějších ploch tlakovou vodou omytím | [14 empty] | Očištění vnějších ploch tlakovou vodou omytím
|  |  |  | Výkaz výměr: | Výkres č. D05 |  | 0
[5 empty] | Zadní část 100%; (4,58+13,82)*1,00 |  | 18.4
S/SO 02/0094 | 3 |  | Oddíl |  | 0094: Lešení |  |  |  | 0 |  | 0.0094575 |  | 0 |  | 0 | 0 |  |  | 2
|  | 100 | SP | 949101111 | Lešení pomocné pro objekty pozemních staveb s lešeňovou podlahou v do 1,9 m zatížení do 150 kg/m2 | m2 | 72.75 | 0 | 0 | 0.00013 | 0.0094575 |  | 0 | 21 | 0 | 0 |  | CS ÚRS 2023 02 | 1
|  |  |  | Plný popis: | Lešení pomocné pracovní pro objekty pozemních staveb pro zatížení do 150 kg/m2, o výšce lešeňové podlahy do 1,9 m | [14 empty] | Lešení pomocné pracovní pro objekty pozemních staveb pro zatížení do 150 kg/m2, o výšce lešeňové podlahy do 1,9 m
|  |  |  | Výkaz výměr: | Výkres č. D01 |  | 0
[5 empty] | Oprava zadní části zdi; 72,75*1,00 |  | 72.75
|  | 101 | SP | 94194-1500.R2X | Dovoz včetně odvozu lešení | kus | 1 | 0 | 0 |  | 0 |  | 0 | 21 | 0 | 0 |  | VLASTNÍ | 1
|  |  |  | Plný popis: | --- | [14 empty] | ---
S/SO 02/0096 | 3 |  | Oddíl |  | 0096: Bourání konstrukcí, demolice |  |  |  | 0 |  | 0 |  | 7.2295 |  | 0 | 0 |  |  | 5
|  | 102 | SP | 978015391 | Otlučení (osekání) vnější vápenné nebo vápenocementové omítky stupně členitosti 1 a 2 v rozsahu přes 80 do 100 % s vyškrabáním spár | m2 | 122.534 | 0 | 0 |  | 0 | 0.059 | 7.2295 | 21 | 0 | 0 |  | CS ÚRS 2023 02 | 1
|  |  |  | Plný popis: | Otlučení vápenných nebo vápenocementových omítek vnějších ploch s vyškrabáním spar a s očištěním zdiva stupně členitosti 1 a 2, v rozsahu přes 80 do 100 % | [14 empty] | Otlučení vápenných nebo vápenocementových omítek vnějších ploch s vyškrabáním spar a s očištěním zdiva stupně členitosti 1 a 2, v rozsahu přes 80 do 100 %
|  | 103 | SP | 997013151 | Vnitrostaveništní doprava suti a vybouraných hmot pro budovy v do 6 m s omezením mechanizace | t | 15.1065 | 0 | 0 |  | 0 |  | 0 | 21 | 0 | 0 |  | CS ÚRS 2023 02 | 1
|  |  |  | Plný popis: | Vnitrostaveništní doprava suti a vybouraných hmot vodorovně do 50 m svisle s omezením mechanizace pro budovy a haly výšky do 6 m | [14 empty] | Vnitrostaveništní doprava suti a vybouraných hmot vodorovně do 50 m svisle s omezením mechanizace pro budovy a haly výšky do 6 m
|  | 104 | SP | 997013501 | Odvoz suti a vybouraných hmot na skládku nebo meziskládku do 1 km se složením | t | 15.107 | 0 | 0 |  | 0 |  | 0 | 21 | 0 | 0 |  | CS ÚRS 2023 02 | 1
|  |  |  | Plný popis: | Odvoz suti a vybouraných hmot na skládku nebo meziskládku se složením, na vzdálenost do 1 km | [14 empty] | Odvoz suti a vybouraných hmot na skládku nebo meziskládku se složením, na vzdálenost do 1 km
|  | 105 | SP | 997013509 | Příplatek k odvozu suti a vybouraných hmot na skládku ZKD 1 km přes 1 km | t | 90.642 | 0 | 0 |  | 0 |  | 0 | 21 | 0 | 0 |  | CS ÚRS 2023 02 | 1
|  |  |  | Plný popis: | Odvoz suti a vybouraných hmot na skládku nebo meziskládku se složením, na vzdálenost Příplatek k ceně za každý další i započatý 1 km přes 1 km | [14 empty] | Odvoz suti a vybouraných hmot na skládku nebo meziskládku se složením, na vzdálenost Příplatek k ceně za každý další i započatý 1 km přes 1 km
|  |  |  | Výkaz výměr: | Do 7km; 15,107*6 |  | 90.642
|  | 106 | SP | 997013871 | Poplatek za uložení stavebního odpadu na recyklační skládce (skládkovné) směsného stavebního a demoličního kód odpadu 17 09 04 | t | 15.107 | 0 | 0 |  | 0 |  | 0 | 21 | 0 | 0 |  | CS ÚRS 2023 02 | 1
|  |  |  | Plný popis: | Poplatek za uložení stavebního odpadu na recyklační skládce (skládkovné) směsného stavebního a demoličního zatříděného do Katalogu odpadů pod kódem 17 09 04 | [14 empty] | Poplatek za uložení stavebního odpadu na recyklační skládce (skládkovné) směsného stavebního a demoličního zatříděného do Katalogu odpadů pod kódem 17 09 04
S/SO 02/099 | 3 |  | Oddíl |  | 099: Přesun hmot HSV |  |  |  | 0 |  | 0 |  | 0 |  | 0 | 0 |  |  | 1
|  | 107 | SP | 998017001 | Přesun hmot s omezením mechanizace pro budovy v do 6 m | t | 15.6516 | 0 | 0 |  | 0 |  | 0 | 21 | 0 | 0 |  | CS ÚRS 2023 02 | 1
|  |  |  | Plný popis: | Přesun hmot pro budovy občanské výstavby, bydlení, výrobu a služby s omezením mechanizace vodorovná dopravní vzdálenost do 100 m pro budovy s jakoukoliv nosnou konstrukcí výšky do 6 m | [14 empty] | Přesun hmot pro budovy občanské výstavby, bydlení, výrobu a služby s omezením mechanizace vodorovná dopravní vzdálenost do 100 m pro budovy s jakoukoliv nosnou konstrukcí výšky do 6 m
S/SO 02/711 | 3 |  | Oddíl |  | 711: Izolace proti vodě a vlhkosti |  |  |  | 0 |  | 0.24507 |  | 0 |  | 0 | 0 |  |  | 3
|  | 108 | SP | 711412053 | Provedení izolace proti vodě za studena na svislé ploše krystalickou hydroizolací, např haftemulsion | m2 | 122.534 | 0 | 0 |  | 0 |  | 0 | 21 | 0 | 0 |  | CS ÚRS 2023 02 | 1
|  |  |  | Plný popis: | Provedení izolace proti povrchové a podpovrchové tlakové vodě natěradly a tmely za studena na ploše svislé S trojnásobným nátěrem krystalickou hydroizolací | [14 empty] | Provedení izolace proti povrchové a podpovrchové tlakové vodě natěradly a tmely za studena na ploše svislé S trojnásobným nátěrem krystalickou hydroizolací
|  |  |  | Výkaz výměr: | Výkres č. D05 |  | 0
[5 empty] | Zadní strana ozn."1" - skladba ozn."S1" - měřeno; 121,29+(1,30+3,90)*0,08+(1,40+3,95+0,30)*0,08+(0,30*2+4,10)*0,08 |  | 122.534
|  | 109 | H | 245510X2 | Silikátová hydroizolace - hydraulicky reagující prášková hmota s krystalizujícími účinky, např dichtungsschlämme | kg | 245.068 | 0 | 0 | 0.001 | 0.24507 |  | 0 | 21 | 0 | 0 |  | VLASTNÍ | 1
|  |  |  | Plný popis: | Systém hydroizolační práškový bal. 25 kg | [14 empty] | Systém hydroizolační práškový bal. 25 kg
|  |  |  | Výkaz výměr: | Spotřeba 2kg/m2 |  | 0
[5 empty] | Dle pol. svislá san hydroizolace; 122,534*2,000 |  | 245.068
|  | 110 | SP | 998711101 | Přesun hmot tonážní pro izolace proti vodě, vlhkosti a plynům v objektech v do 6 m | t | 0.24507 | 0 | 0 |  | 0 |  | 0 | 21 | 0 | 0 |  | CS ÚRS 2023 02 | 1
|  |  |  | Plný popis: | Přesun hmot pro izolace proti vodě, vlhkosti a plynům stanovený z hmotnosti přesunovaného materiálu vodorovná dopravní vzdálenost do 50 m v objektech výšky do 6 m | [14 empty] | Přesun hmot pro izolace proti vodě, vlhkosti a plynům stanovený z hmotnosti přesunovaného materiálu vodorovná dopravní vzdálenost do 50 m v objektech výšky do 6 m
S/SO 02/764 | 3 |  | Oddíl |  | 764: Konstrukce klempířské |  |  |  | 0 |  | 0.36018 |  | 0 |  | 0 | 0 |  |  | 5
|  | 111 | SP | 764214611 | Oplechování horních ploch a atik bez rohů z Pz s povrch úpravou mechanicky kotvené rš přes 800 mm | m2 | 41.4815 | 0 | 0 | 0.00783 | 0.3248 |  | 0 | 21 | 0 | 0 |  | CS ÚRS 2023 02 | 1
|  |  |  | Plný popis: | Oplechování horních ploch zdí a nadezdívek (atik) z pozinkovaného plechu s povrchovou úpravou mechanicky kotvené přes rš 800 mm | [14 empty] | Oplechování horních ploch zdí a nadezdívek (atik) z pozinkovaného plechu s povrchovou úpravou mechanicky kotvené přes rš 800 mm
|  |  |  | Výkaz výměr: | Výkres č. D05 |  | 0
[5 empty] | Od 0,000 po 5,600; 2,60*0,83+3,00*0,68 |  | 4.198
[5 empty] | Od 18,750 po 29,250; (6,10+0,55+4,40)*0,80 |  | 8.84
[5 empty] | Od 29,250 po 33,500; 4,25*0,80 |  | 3.4
[5 empty] | Od 39,500 po 45,000; 5,50*0,65 |  | 3.575
[5 empty] | Od 45,000 po 49,400; (1,50*2)*0,70+2,32*0,80 |  | 3.956
[5 empty] | Od 49,400 po 72,750; 23,35*0,75 |  | 17.5125
|  | 112 | SP | 764215646 | Příplatek za zvýšenou pracnost při oplechování rohů nadezdívek(atik)z Pz s povrch úprav rš přes 400 mm | kus | 45 | 0 | 0 |  | 0 |  | 0 | 21 | 0 | 0 |  | CS ÚRS 2023 02 | 1
|  |  |  | Plný popis: | Oplechování horních ploch zdí a nadezdívek (atik) z pozinkovaného plechu s povrchovou úpravou Příplatek k cenám za zvýšenou pracnost při provedení rohu nebo koutu přes rš 400 mm | [14 empty] | Oplechování horních ploch zdí a nadezdívek (atik) z pozinkovaného plechu s povrchovou úpravou Příplatek k cenám za zvýšenou pracnost při provedení rohu nebo koutu přes rš 400 mm
|  |  |  | Výkaz výměr: | Výkres č. D05 |  | 0
[5 empty] | Od 0,000 po 5,600; 3 |  | 3
[5 empty] | Od 18,750 po 29,250; 4 |  | 4
[5 empty] | Od 29,250 po 33,500; 2 |  | 2
[5 empty] | Od 39,500 po 45,000; 4 |  | 4
[5 empty] | Od 45,000 po 49,400; 4*2+8 |  | 16
[5 empty] | Od 49,400 po 72,750; 4+4+4+4 |  | 16
|  | 113 | SP | 764218605 | Oplechování rovné římsy mechanicky kotvené z Pz s upraveným povrchem rš 400 mm | m | 10.05 | 0 | 0 | 0.00352 | 0.035376 |  | 0 | 21 | 0 | 0 |  | CS ÚRS 2023 02 | 1
|  |  |  | Plný popis: | Oplechování říms a ozdobných prvků z pozinkovaného plechu s povrchovou úpravou rovných, bez rohů mechanicky kotvené rš 400 mm | [14 empty] | Oplechování říms a ozdobných prvků z pozinkovaného plechu s povrchovou úpravou rovných, bez rohů mechanicky kotvené rš 400 mm
|  |  |  | Výkaz výměr: | Výkres č. D05 |  | 0
[5 empty] | Od 5,600 po 8,350; 2,75 |  | 2.75
[5 empty] | Od 11,450 po 14,350; 2,90 |  | 2.9
[5 empty] | Od 14,350 po 18,750; 4,40 |  | 4.4
|  | 114 | SP | 764218645 | Příplatek k cenám rovné římsy za zvýšenou pracnost provedení rohu nebo koutu rš do 400 mm | kus | 12 | 0 | 0 |  | 0 |  | 0 | 21 | 0 | 0 |  | CS ÚRS 2023 02 | 1
|  |  |  | Plný popis: | Oplechování říms a ozdobných prvků z pozinkovaného plechu s povrchovou úpravou rovných, bez rohů Příplatek k cenám za zvýšenou pracnost při provedení rohu nebo koutu rovné římsy do rš 400 mm | [14 empty] | Oplechování říms a ozdobných prvků z pozinkovaného plechu s povrchovou úpravou rovných, bez rohů Příplatek k cenám za zvýšenou pracnost při provedení rohu nebo koutu rovné římsy do rš 400 mm
|  |  |  | Výkaz výměr: | Výkres č. D05 |  | 0
[5 empty] | Od 5,600 po 8,350; 4 |  | 4
[5 empty] | Od 11,450 po 14,350; 2 |  | 2
[5 empty] | Od 14,350 po 18,750; 4+2 |  | 6
|  | 115 | SP | 998764101 | Přesun hmot tonážní pro konstrukce klempířské v objektech v do 6 m | t | 0.36018 | 0 | 0 |  | 0 |  | 0 | 21 | 0 | 0 |  | CS ÚRS 2023 02 | 1
|  |  |  | Plný popis: | Přesun hmot pro konstrukce klempířské stanovený z hmotnosti přesunovaného materiálu vodorovná dopravní vzdálenost do 50 m v objektech výšky do 6 m | [14 empty] | Přesun hmot pro konstrukce klempířské stanovený z hmotnosti přesunovaného materiálu vodorovná dopravní vzdálenost do 50 m v objektech výšky do 6 m
S/SO 02/783 | 3 |  | Oddíl |  | 783: Nátěry |  |  |  | 0 |  | 0.1017 |  | 0 |  | 0 | 0 |  |  | 2
|  | 116 | SP | 783823133 | Penetrační silikátový nátěr hladkých, tenkovrstvých zrnitých nebo štukových omítek, vč. penetrace | m2 | 122.534 | 0 | 0 | 0.00011 | 0.013479 |  | 0 | 21 | 0 | 0 |  | CS ÚRS 2023 02 | 1
|  |  |  | Plný popis: | Penetrační nátěr omítek hladkých omítek hladkých, zrnitých tenkovrstvých nebo štukových stupně členitosti 1 a 2 silikátový | [14 empty] | Penetrační nátěr omítek hladkých omítek hladkých, zrnitých tenkovrstvých nebo štukových stupně členitosti 1 a 2 silikátový
|  | 117 | SP | 783827423 | Krycí dvojnásobný sol-silikátový nátěr omítek stupně členitosti 1 a 2, např keim soldalit | m2 | 122.534 | 0 | 0 | 0.00072 | 0.088224 |  | 0 | 21 | 0 | 0 |  | CS ÚRS 2023 02 | 1
|  |  |  | Plný popis: | Krycí (ochranný ) nátěr omítek dvojnásobný hladkých omítek hladkých, zrnitých tenkovrstvých nebo štukových stupně členitosti 1 a 2 sol-silikátový | [14 empty] | Krycí (ochranný ) nátěr omítek dvojnásobný hladkých omítek hladkých, zrnitých tenkovrstvých nebo štukových stupně členitosti 1 a 2 sol-silikátový
S/SO 02/VRN | 3 |  | Oddíl |  | VRN: Vedlejší rozpočtové náklady |  |  |  | 0 |  | 0 |  | 0 |  | 0 | 0 |  |  | 2
|  | 118 | ON | 045002000 | Kompletační a koordinační činnost včetně kontrolní činnosti, koordinace prací a zajištění všech zkoušek a revizí ke kolaudaci, atd. | kus | 1 | 0 | 0 |  | 0 |  | 0 | 21 | 0 | 0 |  | VLASTNÍ | 1
|  |  |  | Plný popis: | Hlavní tituly průvodních činností a nákladů inženýrská činnost kompletační a koordinační činnost | [14 empty] | Hlavní tituly průvodních činností a nákladů inženýrská činnost kompletační a koordinační činnost
|  | 119 | ON | 030001000 | Zařízení staveniště včetně provozu a odstranění staveništní rozvaděč a zajištění zdroje vody, zpevněné plochy, oplocení, atd. | kus | 1 | 0 | 0 |  | 0 |  | 0 | 21 | 0 | 0 |  | VLASTNÍ | 1
|  |  |  | Plný popis: | Základní rozdělení průvodních činností a nákladů zařízení staveniště | [14 empty] | Základní rozdělení průvodních činností a nákladů zařízení staveniště
S/SO 03 | 2 |  | Objekt |  | SO 03: Oprava přední části hřbitovní zdi |  |  |  | 0 |  | 15.8414 |  | 18.1851 |  | 0 | 0 |  |  | 28
S/SO 03/003 | 3 |  | Oddíl |  | 003: Svislé konstrukce |  |  |  | 0 |  | 7.359 |  | 8.3188 |  | 0 | 0 |  |  | 2
|  | 120 | SP | 985223410 | Přezdívání cihelného zdiva do cementové malty objemu do 1 m3 | m3 | 4.266 | 0 | 0 | 0.412 | 1.7576 | 1.95 | 8.3188 | 21 | 0 | 0 |  | CS ÚRS 2023 02 | 1
|  |  |  | Plný popis: | Přezdívání zdiva do cementové malty cihelného, objemu do 1 m3 | [14 empty] | Přezdívání zdiva do cementové malty cihelného, objemu do 1 m3
|  |  |  | Výkaz výměr: | Dle technické zprávy - 20% z plochy na tl.15cm |  | 0
[5 empty] | Dle pol. sanační om; 142,201*0,20*0,15 |  | 4.266
|  | 121 | H | 59610001 | cihla pálená plná do P15 290x140x65mm | kus | 1366.1865 | 0 | 0 | 0.0041 | 5.6014 |  | 0 | 21 | 0 | 0 |  | CS ÚRS 2023 02 | 1
|  |  |  | Plný popis: | --- | [14 empty] | ---
|  |  |  | Výkaz výměr: | 320,25 ks/m3 |  | 0
[5 empty] | 4,266*320,25 |  | 1366.1865
S/SO 03/006 | 3 |  | Oddíl |  | 006: Úpravy povrchu |  |  |  | 0 |  | 7.1868 |  | 0 |  | 0 | 0 |  |  | 8
|  | 122 | SP | 622131151 | Sanační postřik vnějších stěn nanášený celoplošně ručně, např baurex hydrofobizer | m2 | 142.201 | 0 | 0 | 0.009 | 1.2798 |  | 0 | 21 | 0 | 0 |  | CS ÚRS 2023 02 | 1
|  |  |  | Plný popis: | Sanační postřik vnějších ploch nanášený ručně celoplošně stěn | [14 empty] | Sanační postřik vnějších ploch nanášený ručně celoplošně stěn
|  | 123 | SP | 622324411 | Sanační podkladní omítka vnějších stěn nanášená ručně, např baurex SMS a baurex N | m2 | 142.201 | 0 | 0 | 0.01208 | 1.7178 |  | 0 | 21 | 0 | 0 |  | CS ÚRS 2023 02 | 1
|  |  |  | Plný popis: | Omítka sanační vnějších ploch podkladní (vyrovnávací) tloušťky do 15 mm nanášená ručně stěn | [14 empty] | Omítka sanační vnějších ploch podkladní (vyrovnávací) tloušťky do 15 mm nanášená ručně stěn
|  | 124 | SP | 622324491 | Příplatek k sanační podkladní omítce vnějších stěn za každých dalších 5 mm tloušťky přes 15 mm ručně | m2 | 213.3015 | 0 | 0 | 0.00604 | 1.2883 |  | 0 | 21 | 0 | 0 |  | CS ÚRS 2023 02 | 1
|  |  |  | Plný popis: | Omítka sanační vnějších ploch podkladní (vyrovnávací) tloušťky do 15 mm Příplatek k cenám podkladní sanační omítky nanášené ručně za každých dalších i započatých 5 mm tloušťky omítky přes 15 mm stěn | [14 empty] | Omítka sanační vnějších ploch podkladní (vyrovnávací) tloušťky do 15 mm Příplatek k cenám podkladní sanační omítky nanášené ručně za každých dalších i započatých 5 mm tloušťky omítky přes 15 mm stěn
|  |  |  | Výkaz výměr: | Tl. min 15 až 30mm |  | 0
[5 empty] | 142,201*(3+0)*0,5 |  | 213.3015
|  | 125 | SP | 622327121 | Sanační tepelněizolační omítka vnějších stěn nanášená ručně, např baurex AQUA | m2 | 142.201 | 0 | 0 | 0.0108 | 1.5358 |  | 0 | 21 | 0 | 0 |  | CS ÚRS 2023 02 | 1
|  |  |  | Plný popis: | Omítka sanační vnějších ploch tepelněizolační nanášená ručně stěn | [14 empty] | Omítka sanační vnějších ploch tepelněizolační nanášená ručně stěn
|  | 126 | SP | 622327191 | Příplatek k sanační tepelněizolační omítce vnějších stěn za každých dalších 5 mm tloušťky přes 15 mm ručně | m2 | 284.402 | 0 | 0 | 0.0027 | 0.76789 |  | 0 | 21 | 0 | 0 |  | CS ÚRS 2023 02 | 1
|  |  |  | Plný popis: | Omítka sanační vnějších ploch tepelněizolační Příplatek k cenám za každých dalších i započatých 5 mm tloušťky omítky přes 15 mm stěn | [14 empty] | Omítka sanační vnějších ploch tepelněizolační Příplatek k cenám za každých dalších i započatých 5 mm tloušťky omítky přes 15 mm stěn
|  |  |  | Výkaz výměr: | Tl. 25mm |  | 0
[5 empty] | 142,201*2 |  | 284.402
|  | 127 | SP | 783826615 | Hydrofobizační silikonový nátěr omítek stupně členitosti 1 a 2, např baurex hydro | m2 | 142.201 | 0 | 0 | 0.0002 | 0.02844 |  | 0 | 21 | 0 | 0 |  | CS ÚRS 2023 02 | 1
|  |  |  | Plný popis: | Hydrofobizační nátěr omítek silikonový, transparentní, povrchů hladkých omítek hladkých, zrnitých tenkovrstvých nebo štukových stupně členitosti 1 a 2 | [14 empty] | Hydrofobizační nátěr omítek silikonový, transparentní, povrchů hladkých omítek hladkých, zrnitých tenkovrstvých nebo štukových stupně členitosti 1 a 2
|  | 128 | SP | 622328231 | Potažení vnějších stěn sanačním štukem tloušťky do 3 mm | m2 | 142.2006 | 0 | 0 | 0.004 | 0.5688 |  | 0 | 21 | 0 | 0 |  | CS ÚRS 2023 02 | 1
|  |  |  | Plný popis: | Potažení vnějších ploch sanačním štukem tloušťky do 3 mm stěn | [14 empty] | Potažení vnějších ploch sanačním štukem tloušťky do 3 mm stěn
|  |  |  | Výkaz výměr: | Výkres č. D05 |  | 0
[5 empty] | Čelní strana ozn."2" - skladba ozn."S2" - od 0,000 po 5,600; 11,84+(1,98*2+1,20)*0,15+2,10*0,15 |  | 12.929
[5 empty] | Bok u branky; 2,15*0,75 |  | 1.6125
[5 empty] | Čelní strana ozn."2" - skladba ozn."S2" - od 17,750 po 29,250; 22,53+(2,75+1,15)*0,08+(1,45*2+2,85)*0,08+(2,10+4,10)*0,08 |  | 23.798
[5 empty] | Čelní strana ozn."2" - skladba ozn."S2" - od 29,250 po 33,500; 9,43+(4,05+0,32*2)*0,08+(1,92*8+1,60*4)*0,05 |  | 10.8932
[5 empty] | Spodní část; 3,15 |  | 3.15
[5 empty] | Čelní strana ozn."2" - skladba ozn."S2" - od 39,500 po 45,000; 15,27 |  | 15.27
[5 empty] | Čelní strana ozn."2" - skladba ozn."S2" - od 45,000 po 49,400; 8,07+(0,82+0,90)*2*0,20+(1,55*2*2+1,65*2)*0,08 |  | 9.518
[5 empty] | Boky; 2,58*2*0,09+(0,25*1+0,40*2)*0,75 |  | 1.2519
[5 empty] | Čelní strana ozn."2" - skladba ozn."S2" - od 49,400 po 72,750; 61,96+(5,85+1,77+2,27*2+5,25+2,45*2+5,35+2,25*2+4,20)*0,05 |  | 63.778
|  | 129 | SP | 62232545x9 | Příplatek za opravu vnější omítky s celoplošným přeštukováním členitosti 3 v rozsahu přes 80 do 100 % | m2 | 24.8131 | 0 | 0 | 0 | 0 |  | 0 | 21 | 0 | 0 |  | VLASTNÍ | 1
|  |  |  | Plný popis: | Oprava vápenné omítky s celoplošným přeštukováním vnějších ploch stupně členitosti 3, v rozsahu opravované plochy přes 80 do 100% | [14 empty] | Oprava vápenné omítky s celoplošným přeštukováním vnějších ploch stupně členitosti 3, v rozsahu opravované plochy přes 80 do 100%
|  |  |  | Výkaz výměr: | Výkres č. D05 |  | 0
[5 empty] | Čelní strana ozn."2" - skladba ozn."S2" - od 29,250 po 33,500; 9,43+(4,05+0,32*2)*0,08+(1,92*8+1,60*4)*0,05 |  | 10.8932
[5 empty] | Spodní část; 3,15 |  | 3.15
[5 empty] | Čelní strana ozn."2" - skladba ozn."S2" - od 45,000 po 49,400; 8,07+(0,82+0,90)*2*0,20+(1,55*2*2+1,65*2)*0,08 |  | 9.518
[5 empty] | Boky; 2,58*2*0,09+(0,25*1+0,40*2)*0,75 |  | 1.2519
S/SO 03/009 | 3 |  | Oddíl |  | 009: Ostatní konstrukce a práce |  |  |  | 0 |  | 1.1653 |  | 1.1539 |  | 0 | 0 |  |  | 4
|  | 130 | SP | 985223420 | Přezdívání kamenného zdiva do cementové malty objemu do 1 m3 | m3 | 0.46155 | 0 | 0 | 0.412 | 0.19016 | 2.5 | 1.1539 | 21 | 0 | 0 |  | CS ÚRS 2023 02 | 1
|  |  |  | Plný popis: | Přezdívání zdiva do cementové malty kamenného, objemu do 1 m3 | [14 empty] | Přezdívání zdiva do cementové malty kamenného, objemu do 1 m3
|  |  |  | Výkaz výměr: | Výkres č. D05 |  | 0
[5 empty] | Přední část cca 10%; (6,65+3,15+8,02+11,08+1,87)*0,10*0,15 |  | 0.46155
|  | 131 | H | 58380650 | kámen lomový neupravený žula, třída I netříděný | t | 0.90367 | 0 | 0 | 1 | 0.90367 |  | 0 | 21 | 0 | 0 |  | CS ÚRS 2023 02 | 1
|  |  |  | Plný popis: | --- | [14 empty] | ---
|  |  |  | Výkaz výměr: | x1,956 t/m3 |  | 0
[5 empty] | 0,462*1,956 |  | 0.90367
|  | 132 | SP | 985231112 | Spárování zdiva aktivovanou maltou spára hl do 40 mm dl přes 6 do 12 m/m2 | m2 | 3.077 | 0 | 0 | 0.02324 | 0.071509 |  | 0 | 21 | 0 | 0 |  | CS ÚRS 2023 02 | 1
|  |  |  | Plný popis: | Spárování zdiva hloubky do 40 mm aktivovanou maltou délky spáry na 1 m2 upravované plochy přes 6 do 12 m | [14 empty] | Spárování zdiva hloubky do 40 mm aktivovanou maltou délky spáry na 1 m2 upravované plochy přes 6 do 12 m
|  |  |  | Výkaz výměr: | Výkres č. D05 |  | 0
[5 empty] | Přední část cca 10%; (6,65+3,15+8,02+11,08+1,87)*0,10 |  | 3.077
|  | 133 | SP | 985231192 | Příplatek ke spárování hl do 40 mm za plochu do 10 m2 jednotlivě | m2 | 3.077 | 0 | 0 |  | 0 |  | 0 | 21 | 0 | 0 |  | CS ÚRS 2023 02 | 1
|  |  |  | Plný popis: | Spárování zdiva hloubky do 40 mm aktivovanou maltou Příplatek k cenám za plochu do 10 m2 jednotlivě | [14 empty] | Spárování zdiva hloubky do 40 mm aktivovanou maltou Příplatek k cenám za plochu do 10 m2 jednotlivě
S/SO 03/0094 | 3 |  | Oddíl |  | 0094: Lešení |  |  |  | 0 |  | 0.0094575 |  | 0 |  | 0 | 0 |  |  | 2
|  | 134 | SP | 949101111 | Lešení pomocné pro objekty pozemních staveb s lešeňovou podlahou v do 1,9 m zatížení do 150 kg/m2 | m2 | 72.75 | 0 | 0 | 0.00013 | 0.0094575 |  | 0 | 21 | 0 | 0 |  | CS ÚRS 2023 02 | 1
|  |  |  | Plný popis: | Lešení pomocné pracovní pro objekty pozemních staveb pro zatížení do 150 kg/m2, o výšce lešeňové podlahy do 1,9 m | [14 empty] | Lešení pomocné pracovní pro objekty pozemních staveb pro zatížení do 150 kg/m2, o výšce lešeňové podlahy do 1,9 m
|  |  |  | Výkaz výměr: | Výkres č. D01 |  | 0
[5 empty] | Oprava přední části zdi; 72,75*1,00 |  | 72.75
|  | 135 | SP | 94194-1500.R2X | Dovoz včetně odvozu lešení | kus | 1 | 0 | 0 |  | 0 |  | 0 | 21 | 0 | 0 |  | VLASTNÍ | 1
|  |  |  | Plný popis: | --- | [14 empty] | ---
S/SO 03/0096 | 3 |  | Oddíl |  | 0096: Bourání konstrukcí, demolice |  |  |  | 0 |  | 0 |  | 8.7124 |  | 0 | 0 |  |  | 6
|  | 136 | SP | 978015391 | Otlučení (osekání) vnější vápenné nebo vápenocementové omítky stupně členitosti 1 a 2 v rozsahu přes 80 do 100 % s vyškrabáním spár | m2 | 117.388 | 0 | 0 |  | 0 | 0.059 | 6.9259 | 21 | 0 | 0 |  | CS ÚRS 2023 02 | 1
|  |  |  | Plný popis: | Otlučení vápenných nebo vápenocementových omítek vnějších ploch s vyškrabáním spar a s očištěním zdiva stupně členitosti 1 a 2, v rozsahu přes 80 do 100 % | [14 empty] | Otlučení vápenných nebo vápenocementových omítek vnějších ploch s vyškrabáním spar a s očištěním zdiva stupně členitosti 1 a 2, v rozsahu přes 80 do 100 %
|  |  |  | Výkaz výměr: | 142,201-24,813 |  | 117.388
|  | 137 | SP | 978019391 | Otlučení (osekání) vnější vápenné nebo vápenocementové omítky stupně členitosti 3 až 5 vrozsahu přes 80 do 100 % s vyškrabáním spár | m2 | 24.813 | 0 | 0 |  | 0 | 0.072 | 1.7865 | 21 | 0 | 0 |  | CS ÚRS 2023 02 | 1
|  |  |  | Plný popis: | Otlučení vápenných nebo vápenocementových omítek vnějších ploch s vyškrabáním spar a s očištěním zdiva stupně členitosti 3 až 5, v rozsahu přes 80 do 100 % | [14 empty] | Otlučení vápenných nebo vápenocementových omítek vnějších ploch s vyškrabáním spar a s očištěním zdiva stupně členitosti 3 až 5, v rozsahu přes 80 do 100 %
|  | 138 | SP | 997013151 | Vnitrostaveništní doprava suti a vybouraných hmot pro budovy v do 6 m s omezením mechanizace | t | 18.1851 | 0 | 0 |  | 0 |  | 0 | 21 | 0 | 0 |  | CS ÚRS 2023 02 | 1
|  |  |  | Plný popis: | Vnitrostaveništní doprava suti a vybouraných hmot vodorovně do 50 m svisle s omezením mechanizace pro budovy a haly výšky do 6 m | [14 empty] | Vnitrostaveništní doprava suti a vybouraných hmot vodorovně do 50 m svisle s omezením mechanizace pro budovy a haly výšky do 6 m
|  | 139 | SP | 997013501 | Odvoz suti a vybouraných hmot na skládku nebo meziskládku do 1 km se složením | t | 18.185 | 0 | 0 |  | 0 |  | 0 | 21 | 0 | 0 |  | CS ÚRS 2023 02 | 1
|  |  |  | Plný popis: | Odvoz suti a vybouraných hmot na skládku nebo meziskládku se složením, na vzdálenost do 1 km | [14 empty] | Odvoz suti a vybouraných hmot na skládku nebo meziskládku se složením, na vzdálenost do 1 km
|  | 140 | SP | 997013509 | Příplatek k odvozu suti a vybouraných hmot na skládku ZKD 1 km přes 1 km | t | 109.11 | 0 | 0 |  | 0 |  | 0 | 21 | 0 | 0 |  | CS ÚRS 2023 02 | 1
|  |  |  | Plný popis: | Odvoz suti a vybouraných hmot na skládku nebo meziskládku se složením, na vzdálenost Příplatek k ceně za každý další i započatý 1 km přes 1 km | [14 empty] | Odvoz suti a vybouraných hmot na skládku nebo meziskládku se složením, na vzdálenost Příplatek k ceně za každý další i započatý 1 km přes 1 km
|  |  |  | Výkaz výměr: | Do 7km; 18,185*6 |  | 109.11
|  | 141 | SP | 997013871 | Poplatek za uložení stavebního odpadu na recyklační skládce (skládkovné) směsného stavebního a demoličního kód odpadu 17 09 04 | t | 18.185 | 0 | 0 |  | 0 |  | 0 | 21 | 0 | 0 |  | CS ÚRS 2023 02 | 1
|  |  |  | Plný popis: | Poplatek za uložení stavebního odpadu na recyklační skládce (skládkovné) směsného stavebního a demoličního zatříděného do Katalogu odpadů pod kódem 17 09 04 | [14 empty] | Poplatek za uložení stavebního odpadu na recyklační skládce (skládkovné) směsného stavebního a demoličního zatříděného do Katalogu odpadů pod kódem 17 09 04
S/SO 03/099 | 3 |  | Oddíl |  | 099: Přesun hmot HSV |  |  |  | 0 |  | 0 |  | 0 |  | 0 | 0 |  |  | 1
|  | 142 | SP | 998017001 | Přesun hmot s omezením mechanizace pro budovy v do 6 m | t | 15.7206 | 0 | 0 |  | 0 |  | 0 | 21 | 0 | 0 |  | CS ÚRS 2023 02 | 1
|  |  |  | Plný popis: | Přesun hmot pro budovy občanské výstavby, bydlení, výrobu a služby s omezením mechanizace vodorovná dopravní vzdálenost do 100 m pro budovy s jakoukoliv nosnou konstrukcí výšky do 6 m | [14 empty] | Přesun hmot pro budovy občanské výstavby, bydlení, výrobu a služby s omezením mechanizace vodorovná dopravní vzdálenost do 100 m pro budovy s jakoukoliv nosnou konstrukcí výšky do 6 m
S/SO 03/783 | 3 |  | Oddíl |  | 783: Nátěry |  |  |  | 0 |  | 0.12076 |  | 0 |  | 0 | 0 |  |  | 3
|  | 143 | SP | 783823133 | Penetrační silikátový nátěr hladkých, tenkovrstvých zrnitých nebo štukových omítek, vč. penetrace | m2 | 142.201 | 0 | 0 | 0.00011 | 0.015642 |  | 0 | 21 | 0 | 0 |  | CS ÚRS 2023 02 | 1
|  |  |  | Plný popis: | Penetrační nátěr omítek hladkých omítek hladkých, zrnitých tenkovrstvých nebo štukových stupně členitosti 1 a 2 silikátový | [14 empty] | Penetrační nátěr omítek hladkých omítek hladkých, zrnitých tenkovrstvých nebo štukových stupně členitosti 1 a 2 silikátový
|  |  |  | Výkaz výměr: | 117,388+24,813 |  | 142.201
|  | 144 | SP | 783827423 | Krycí dvojnásobný sol-silikátový nátěr omítek stupně členitosti 1 a 2, např keim soldalit | m2 | 117.388 | 0 | 0 | 0.00072 | 0.084519 |  | 0 | 21 | 0 | 0 |  | CS ÚRS 2023 02 | 1
|  |  |  | Plný popis: | Krycí (ochranný ) nátěr omítek dvojnásobný hladkých omítek hladkých, zrnitých tenkovrstvých nebo štukových stupně členitosti 1 a 2 sol-silikátový | [14 empty] | Krycí (ochranný ) nátěr omítek dvojnásobný hladkých omítek hladkých, zrnitých tenkovrstvých nebo štukových stupně členitosti 1 a 2 sol-silikátový
|  | 145 | SP | 783827443 | Krycí dvojnásobný sol-silikátový nátěr omítek stupně členitosti 3, např keim soldalit | m2 | 24.813 | 0 | 0 | 0.00083 | 0.020595 |  | 0 | 21 | 0 | 0 |  | CS ÚRS 2023 02 | 1
|  |  |  | Plný popis: | Krycí (ochranný ) nátěr omítek dvojnásobný hladkých omítek hladkých, zrnitých tenkovrstvých nebo štukových stupně členitosti 3 sol-silikátový | [14 empty] | Krycí (ochranný ) nátěr omítek dvojnásobný hladkých omítek hladkých, zrnitých tenkovrstvých nebo štukových stupně členitosti 3 sol-silikátový
S/SO 03/VRN | 3 |  | Oddíl |  | VRN: Vedlejší rozpočtové náklady |  |  |  | 0 |  | 0 |  | 0 |  | 0 | 0 |  |  | 2
|  | 146 | ON | 045002000 | Kompletační a koordinační činnost včetně kontrolní činnosti, koordinace prací a zajištění všech zkoušek a revizí ke kolaudaci, atd. | kus | 1 | 0 | 0 |  | 0 |  | 0 | 21 | 0 | 0 |  | VLASTNÍ | 1
|  |  |  | Plný popis: | Hlavní tituly průvodních činností a nákladů inženýrská činnost kompletační a koordinační činnost | [14 empty] | Hlavní tituly průvodních činností a nákladů inženýrská činnost kompletační a koordinační činnost
|  | 147 | ON | 030001000 | Zařízení staveniště včetně provozu a odstranění staveništní rozvaděč a zajištění zdroje vody, zpevněné plochy, oplocení, atd. | kus | 1 | 0 | 0 |  | 0 |  | 0 | 21 | 0 | 0 |  | VLASTNÍ | 1
|  |  |  | Plný popis: | Základní rozdělení průvodních činností a nákladů zařízení staveniště | [14 empty] | Základní rozdělení průvodních činností a nákladů zařízení staveniště
S/SO 04 | 2 |  | Objekt |  | SO 04: Oprava pomníku RUDYA |  |  |  | 0 |  | 1.8927 |  | 2.2276 |  | 0 | 0 |  |  | 27
S/SO 04/003 | 3 |  | Oddíl |  | 003: Svislé konstrukce |  |  |  | 0 |  | 0.90389 |  | 1.0217 |  | 0 | 0 |  |  | 2
|  | 148 | SP | 985223410 | Přezdívání cihelného zdiva do cementové malty objemu do 1 m3 | m3 | 0.52395 | 0 | 0 | 0.412 | 0.21587 | 1.95 | 1.0217 | 21 | 0 | 0 |  | CS ÚRS 2023 02 | 1
|  |  |  | Plný popis: | Přezdívání zdiva do cementové malty cihelného, objemu do 1 m3 | [14 empty] | Přezdívání zdiva do cementové malty cihelného, objemu do 1 m3
|  |  |  | Výkaz výměr: | Dle technické zprávy - 20% z plochy na tl.15cm |  | 0
[5 empty] | Dle pol. sanační om; 17,465*0,20*0,15 |  | 0.52395
|  | 149 | H | 59610001 | cihla pálená plná do P15 290x140x65mm | kus | 167.811 | 0 | 0 | 0.0041 | 0.68803 |  | 0 | 21 | 0 | 0 |  | CS ÚRS 2023 02 | 1
|  |  |  | Plný popis: | --- | [14 empty] | ---
|  |  |  | Výkaz výměr: | 320,25 ks/m3 |  | 0
[5 empty] | 0,524*320,25 |  | 167.811
S/SO 04/006 | 3 |  | Oddíl |  | 006: Úpravy povrchu |  |  |  | 0 |  | 0.95198 |  | 0 |  | 0 | 0 |  |  | 9
|  | 150 | SP | 622131151 | Sanační postřik vnějších stěn nanášený celoplošně ručně, např baurex hydrofobizer | m2 | 17.465 | 0 | 0 | 0.009 | 0.15718 |  | 0 | 21 | 0 | 0 |  | CS ÚRS 2023 02 | 1
|  |  |  | Plný popis: | Sanační postřik vnějších ploch nanášený ručně celoplošně stěn | [14 empty] | Sanační postřik vnějších ploch nanášený ručně celoplošně stěn
|  | 151 | SP | 622324411 | Sanační podkladní omítka vnějších stěn nanášená ručně, např baurex SMS a baurex N | m2 | 17.465 | 0 | 0 | 0.01208 | 0.21098 |  | 0 | 21 | 0 | 0 |  | CS ÚRS 2023 02 | 1
|  |  |  | Plný popis: | Omítka sanační vnějších ploch podkladní (vyrovnávací) tloušťky do 15 mm nanášená ručně stěn | [14 empty] | Omítka sanační vnějších ploch podkladní (vyrovnávací) tloušťky do 15 mm nanášená ručně stěn
|  | 152 | SP | 622324491 | Příplatek k sanační podkladní omítce vnějších stěn za každých dalších 5 mm tloušťky přes 15 mm ručně | m2 | 26.1975 | 0 | 0 | 0.00604 | 0.15823 |  | 0 | 21 | 0 | 0 |  | CS ÚRS 2023 02 | 1
|  |  |  | Plný popis: | Omítka sanační vnějších ploch podkladní (vyrovnávací) tloušťky do 15 mm Příplatek k cenám podkladní sanační omítky nanášené ručně za každých dalších i započatých 5 mm tloušťky omítky přes 15 mm stěn | [14 empty] | Omítka sanační vnějších ploch podkladní (vyrovnávací) tloušťky do 15 mm Příplatek k cenám podkladní sanační omítky nanášené ručně za každých dalších i započatých 5 mm tloušťky omítky přes 15 mm stěn
|  |  |  | Výkaz výměr: | Tl. min 15 až 30mm |  | 0
[5 empty] | 17,465*(3+0)*0,5 |  | 26.1975
|  | 153 | SP | 622327121 | Sanační tepelněizolační omítka vnějších stěn nanášená ručně, např baurex AQUA | m2 | 17.465 | 0 | 0 | 0.0108 | 0.18862 |  | 0 | 21 | 0 | 0 |  | CS ÚRS 2023 02 | 1
|  |  |  | Plný popis: | Omítka sanační vnějších ploch tepelněizolační nanášená ručně stěn | [14 empty] | Omítka sanační vnějších ploch tepelněizolační nanášená ručně stěn
|  | 154 | SP | 622327191 | Příplatek k sanační tepelněizolační omítce vnějších stěn za každých dalších 5 mm tloušťky přes 15 mm ručně | m2 | 34.93 | 0 | 0 | 0.0027 | 0.094311 |  | 0 | 21 | 0 | 0 |  | CS ÚRS 2023 02 | 1
|  |  |  | Plný popis: | Omítka sanační vnějších ploch tepelněizolační Příplatek k cenám za každých dalších i započatých 5 mm tloušťky omítky přes 15 mm stěn | [14 empty] | Omítka sanační vnějších ploch tepelněizolační Příplatek k cenám za každých dalších i započatých 5 mm tloušťky omítky přes 15 mm stěn
|  |  |  | Výkaz výměr: | Tl. 25mm |  | 0
[5 empty] | 17,465*2 |  | 34.93
|  | 155 | SP | 783826615 | Hydrofobizační silikonový nátěr omítek stupně členitosti 1 a 2, např baurex hydro | m2 | 17.465 | 0 | 0 | 0.0002 | 0.003493 |  | 0 | 21 | 0 | 0 |  | CS ÚRS 2023 02 | 1
|  |  |  | Plný popis: | Hydrofobizační nátěr omítek silikonový, transparentní, povrchů hladkých omítek hladkých, zrnitých tenkovrstvých nebo štukových stupně členitosti 1 a 2 | [14 empty] | Hydrofobizační nátěr omítek silikonový, transparentní, povrchů hladkých omítek hladkých, zrnitých tenkovrstvých nebo štukových stupně členitosti 1 a 2
|  | 156 | SP | 622328231 | Potažení vnějších stěn sanačním štukem tloušťky do 3 mm | m2 | 17.465 | 0 | 0 | 0.004 | 0.06986 |  | 0 | 21 | 0 | 0 |  | CS ÚRS 2023 02 | 1
|  |  |  | Plný popis: | Potažení vnějších ploch sanačním štukem tloušťky do 3 mm stěn | [14 empty] | Potažení vnějších ploch sanačním štukem tloušťky do 3 mm stěn
|  |  |  | Výkaz výměr: | Výkres č. D05 |  | 0
[5 empty] | Zadní strana ozn."1" - skladba ozn."S1" - měřeno; 3,97 |  | 3.97
[5 empty] | Čelní strana ozn."2" - skladba ozn."S2" - od 5,600 po 8,350; 8,58+(2,35+6,20+2,35)*0,25+(3,25*4)*0,06 |  | 12.085
[5 empty] | boky; (0,90*2+0,55*1)*0,60 |  | 1.41
|  | 157 | SP | 62232545x9 | Příplatek za opravu vnější omítky s celoplošným přeštukováním členitosti 3 v rozsahu přes 80 do 100 % | m2 | 13.495 | 0 | 0 | 0 | 0 |  | 0 | 21 | 0 | 0 |  | VLASTNÍ | 1
|  |  |  | Plný popis: | Oprava vápenné omítky s celoplošným přeštukováním vnějších ploch stupně členitosti 3, v rozsahu opravované plochy přes 80 do 100% | [14 empty] | Oprava vápenné omítky s celoplošným přeštukováním vnějších ploch stupně členitosti 3, v rozsahu opravované plochy přes 80 do 100%
|  |  |  | Výkaz výměr: | Čelní strana ozn."2" - skladba ozn."S2" - od 5,600 po 8,350; 8,58+(2,35+6,20+2,35)*0,25+(3,25*4)*0,06 |  | 12.085
[5 empty] | boky; (0,90*2+0,55*1)*0,60 |  | 1.41
|  | 158 | SP | 632450121 | Vyrovnávací cementový potěr tl přes 10 do 20 mm ze suchých směsí provedený v pásu | m2 | 1.65 | 0 | 0 | 0.042 | 0.0693 |  | 0 | 21 | 0 | 0 |  | CS ÚRS 2023 02 | 1
|  |  |  | Plný popis: | Potěr cementový vyrovnávací ze suchých směsí v pásu o průměrné (střední) tl. od 10 do 20 mm | [14 empty] | Potěr cementový vyrovnávací ze suchých směsí v pásu o průměrné (střední) tl. od 10 do 20 mm
|  |  |  | Výkaz výměr: | Pod klempířské prvky; 1,650 |  | 1.65
S/SO 04/0096 | 3 |  | Oddíl |  | 0096: Bourání konstrukcí, demolice |  |  |  | 0 |  | 0 |  | 1.2059 |  | 0 | 0 |  |  | 6
|  | 159 | SP | 978015391 | Otlučení (osekání) vnější vápenné nebo vápenocementové omítky stupně členitosti 1 a 2 v rozsahu přes 80 do 100 % s vyškrabáním spár | m2 | 3.97 | 0 | 0 |  | 0 | 0.059 | 0.23423 | 21 | 0 | 0 |  | CS ÚRS 2023 02 | 1
|  |  |  | Plný popis: | Otlučení vápenných nebo vápenocementových omítek vnějších ploch s vyškrabáním spar a s očištěním zdiva stupně členitosti 1 a 2, v rozsahu přes 80 do 100 % | [14 empty] | Otlučení vápenných nebo vápenocementových omítek vnějších ploch s vyškrabáním spar a s očištěním zdiva stupně členitosti 1 a 2, v rozsahu přes 80 do 100 %
|  |  |  | Výkaz výměr: | 17,465-13,495 |  | 3.97
|  | 160 | SP | 978019391 | Otlučení (osekání) vnější vápenné nebo vápenocementové omítky stupně členitosti 3 až 5 vrozsahu přes 80 do 100 % s vyškrabáním spár | m2 | 13.495 | 0 | 0 |  | 0 | 0.072 | 0.97164 | 21 | 0 | 0 |  | CS ÚRS 2023 02 | 1
|  |  |  | Plný popis: | Otlučení vápenných nebo vápenocementových omítek vnějších ploch s vyškrabáním spar a s očištěním zdiva stupně členitosti 3 až 5, v rozsahu přes 80 do 100 % | [14 empty] | Otlučení vápenných nebo vápenocementových omítek vnějších ploch s vyškrabáním spar a s očištěním zdiva stupně členitosti 3 až 5, v rozsahu přes 80 do 100 %
|  | 161 | SP | 997013151 | Vnitrostaveništní doprava suti a vybouraných hmot pro budovy v do 6 m s omezením mechanizace | t | 2.2276 | 0 | 0 |  | 0 |  | 0 | 21 | 0 | 0 |  | CS ÚRS 2023 02 | 1
|  |  |  | Plný popis: | Vnitrostaveništní doprava suti a vybouraných hmot vodorovně do 50 m svisle s omezením mechanizace pro budovy a haly výšky do 6 m | [14 empty] | Vnitrostaveništní doprava suti a vybouraných hmot vodorovně do 50 m svisle s omezením mechanizace pro budovy a haly výšky do 6 m
|  | 162 | SP | 997013501 | Odvoz suti a vybouraných hmot na skládku nebo meziskládku do 1 km se složením | t | 2.228 | 0 | 0 |  | 0 |  | 0 | 21 | 0 | 0 |  | CS ÚRS 2023 02 | 1
|  |  |  | Plný popis: | Odvoz suti a vybouraných hmot na skládku nebo meziskládku se složením, na vzdálenost do 1 km | [14 empty] | Odvoz suti a vybouraných hmot na skládku nebo meziskládku se složením, na vzdálenost do 1 km
|  | 163 | SP | 997013509 | Příplatek k odvozu suti a vybouraných hmot na skládku ZKD 1 km přes 1 km | t | 13.368 | 0 | 0 |  | 0 |  | 0 | 21 | 0 | 0 |  | CS ÚRS 2023 02 | 1
|  |  |  | Plný popis: | Odvoz suti a vybouraných hmot na skládku nebo meziskládku se složením, na vzdálenost Příplatek k ceně za každý další i započatý 1 km přes 1 km | [14 empty] | Odvoz suti a vybouraných hmot na skládku nebo meziskládku se složením, na vzdálenost Příplatek k ceně za každý další i započatý 1 km přes 1 km
|  |  |  | Výkaz výměr: | Do 7km; 2,228*6 |  | 13.368
|  | 164 | SP | 997013871 | Poplatek za uložení stavebního odpadu na recyklační skládce (skládkovné) směsného stavebního a demoličního kód odpadu 17 09 04 | t | 2.228 | 0 | 0 |  | 0 |  | 0 | 21 | 0 | 0 |  | CS ÚRS 2023 02 | 1
|  |  |  | Plný popis: | Poplatek za uložení stavebního odpadu na recyklační skládce (skládkovné) směsného stavebního a demoličního zatříděného do Katalogu odpadů pod kódem 17 09 04 | [14 empty] | Poplatek za uložení stavebního odpadu na recyklační skládce (skládkovné) směsného stavebního a demoličního zatříděného do Katalogu odpadů pod kódem 17 09 04
S/SO 04/099 | 3 |  | Oddíl |  | 099: Přesun hmot HSV |  |  |  | 0 |  | 0 |  | 0 |  | 0 | 0 |  |  | 1
|  | 165 | SP | 998017001 | Přesun hmot s omezením mechanizace pro budovy v do 6 m | t | 1.8559 | 0 | 0 |  | 0 |  | 0 | 21 | 0 | 0 |  | CS ÚRS 2023 02 | 1
|  |  |  | Plný popis: | Přesun hmot pro budovy občanské výstavby, bydlení, výrobu a služby s omezením mechanizace vodorovná dopravní vzdálenost do 100 m pro budovy s jakoukoliv nosnou konstrukcí výšky do 6 m | [14 empty] | Přesun hmot pro budovy občanské výstavby, bydlení, výrobu a služby s omezením mechanizace vodorovná dopravní vzdálenost do 100 m pro budovy s jakoukoliv nosnou konstrukcí výšky do 6 m
S/SO 04/711 | 3 |  | Oddíl |  | 711: Izolace proti vodě a vlhkosti |  |  |  | 0 |  | 0.00794 |  | 0 |  | 0 | 0 |  |  | 3
|  | 166 | SP | 711412053 | Provedení izolace proti vodě za studena na svislé ploše krystalickou hydroizolací, např haftemulsion | m2 | 3.97 | 0 | 0 |  | 0 |  | 0 | 21 | 0 | 0 |  | CS ÚRS 2023 02 | 1
|  |  |  | Plný popis: | Provedení izolace proti povrchové a podpovrchové tlakové vodě natěradly a tmely za studena na ploše svislé S trojnásobným nátěrem krystalickou hydroizolací | [14 empty] | Provedení izolace proti povrchové a podpovrchové tlakové vodě natěradly a tmely za studena na ploše svislé S trojnásobným nátěrem krystalickou hydroizolací
|  |  |  | Výkaz výměr: | Výkres č. D05 |  | 0
[5 empty] | Zadní strana ozn."1" - skladba ozn."S1" - měřeno; 3,97 |  | 3.97
|  | 167 | H | 245510X2 | Silikátová hydroizolace - hydraulicky reagující prášková hmota s krystalizujícími účinky, např dichtungsschlämme | kg | 7.94 | 0 | 0 | 0.001 | 0.00794 |  | 0 | 21 | 0 | 0 |  | VLASTNÍ | 1
|  |  |  | Plný popis: | Systém hydroizolační práškový bal. 25 kg | [14 empty] | Systém hydroizolační práškový bal. 25 kg
|  |  |  | Výkaz výměr: | Spotřeba 2kg/m2 |  | 0
[5 empty] | Dle pol. svislá san hydroizolace; 3,970*2,000 |  | 7.94
|  | 168 | SP | 998711101 | Přesun hmot tonážní pro izolace proti vodě, vlhkosti a plynům v objektech v do 6 m | t | 0.00794 | 0 | 0 |  | 0 |  | 0 | 21 | 0 | 0 |  | CS ÚRS 2023 02 | 1
|  |  |  | Plný popis: | Přesun hmot pro izolace proti vodě, vlhkosti a plynům stanovený z hmotnosti přesunovaného materiálu vodorovná dopravní vzdálenost do 50 m v objektech výšky do 6 m | [14 empty] | Přesun hmot pro izolace proti vodě, vlhkosti a plynům stanovený z hmotnosti přesunovaného materiálu vodorovná dopravní vzdálenost do 50 m v objektech výšky do 6 m
S/SO 04/764 | 3 |  | Oddíl |  | 764: Konstrukce klempířské |  |  |  | 0 |  | 0.01292 |  | 0 |  | 0 | 0 |  |  | 3
|  | 169 | SP | 764214611 | Oplechování horních ploch a atik bez rohů z Pz s povrch úpravou mechanicky kotvené rš přes 800 mm | m2 | 1.65 | 0 | 0 | 0.00783 | 0.01292 |  | 0 | 21 | 0 | 0 |  | CS ÚRS 2023 02 | 1
|  |  |  | Plný popis: | Oplechování horních ploch zdí a nadezdívek (atik) z pozinkovaného plechu s povrchovou úpravou mechanicky kotvené přes rš 800 mm | [14 empty] | Oplechování horních ploch zdí a nadezdívek (atik) z pozinkovaného plechu s povrchovou úpravou mechanicky kotvené přes rš 800 mm
|  |  |  | Výkaz výměr: | Výkres č. D05 |  | 0
[5 empty] | Od 5,600 po 8,350; 2,75*0,60 |  | 1.65
|  | 170 | SP | 764215646 | Příplatek za zvýšenou pracnost při oplechování rohů nadezdívek(atik)z Pz s povrch úprav rš přes 400 mm | kus | 8 | 0 | 0 |  | 0 |  | 0 | 21 | 0 | 0 |  | CS ÚRS 2023 02 | 1
|  |  |  | Plný popis: | Oplechování horních ploch zdí a nadezdívek (atik) z pozinkovaného plechu s povrchovou úpravou Příplatek k cenám za zvýšenou pracnost při provedení rohu nebo koutu přes rš 400 mm | [14 empty] | Oplechování horních ploch zdí a nadezdívek (atik) z pozinkovaného plechu s povrchovou úpravou Příplatek k cenám za zvýšenou pracnost při provedení rohu nebo koutu přes rš 400 mm
|  |  |  | Výkaz výměr: | Výkres č. D05 |  | 0
[5 empty] | Od 0,000 po 5,600; 2+4+2 |  | 8
|  | 171 | SP | 998764101 | Přesun hmot tonážní pro konstrukce klempířské v objektech v do 6 m | t | 0.01292 | 0 | 0 |  | 0 |  | 0 | 21 | 0 | 0 |  | CS ÚRS 2023 02 | 1
|  |  |  | Plný popis: | Přesun hmot pro konstrukce klempířské stanovený z hmotnosti přesunovaného materiálu vodorovná dopravní vzdálenost do 50 m v objektech výšky do 6 m | [14 empty] | Přesun hmot pro konstrukce klempířské stanovený z hmotnosti přesunovaného materiálu vodorovná dopravní vzdálenost do 50 m v objektech výšky do 6 m
S/SO 04/783 | 3 |  | Oddíl |  | 783: Nátěry |  |  |  | 0 |  | 0.01598 |  | 0 |  | 0 | 0 |  |  | 3
|  | 172 | SP | 783823133 | Penetrační silikátový nátěr hladkých, tenkovrstvých zrnitých nebo štukových omítek, vč. penetrace | m2 | 17.465 | 0 | 0 | 0.00011 | 0.0019211 |  | 0 | 21 | 0 | 0 |  | CS ÚRS 2023 02 | 1
|  |  |  | Plný popis: | Penetrační nátěr omítek hladkých omítek hladkých, zrnitých tenkovrstvých nebo štukových stupně členitosti 1 a 2 silikátový | [14 empty] | Penetrační nátěr omítek hladkých omítek hladkých, zrnitých tenkovrstvých nebo štukových stupně členitosti 1 a 2 silikátový
|  |  |  | Výkaz výměr: | 3,970+13,495 |  | 17.465
|  | 173 | SP | 783827423 | Krycí dvojnásobný sol-silikátový nátěr omítek stupně členitosti 1 a 2, např keim soldalit | m2 | 3.97 | 0 | 0 | 0.00072 | 0.0028584 |  | 0 | 21 | 0 | 0 |  | CS ÚRS 2023 02 | 1
|  |  |  | Plný popis: | Krycí (ochranný ) nátěr omítek dvojnásobný hladkých omítek hladkých, zrnitých tenkovrstvých nebo štukových stupně členitosti 1 a 2 sol-silikátový | [14 empty] | Krycí (ochranný ) nátěr omítek dvojnásobný hladkých omítek hladkých, zrnitých tenkovrstvých nebo štukových stupně členitosti 1 a 2 sol-silikátový
|  | 174 | SP | 783827443 | Krycí dvojnásobný sol-silikátový nátěr omítek stupně členitosti 3, např keim soldalit | m2 | 13.495 | 0 | 0 | 0.00083 | 0.011201 |  | 0 | 21 | 0 | 0 |  | CS ÚRS 2023 02 | 1
|  |  |  | Plný popis: | Krycí (ochranný ) nátěr omítek dvojnásobný hladkých omítek hladkých, zrnitých tenkovrstvých nebo štukových stupně členitosti 3 sol-silikátový | [14 empty] | Krycí (ochranný ) nátěr omítek dvojnásobný hladkých omítek hladkých, zrnitých tenkovrstvých nebo štukových stupně členitosti 3 sol-silikátový
S/SO 05 | 2 |  | Objekt |  | SO 05: Oprava pomníku SCHILLER |  |  |  | 0 |  | 1.6447 |  | 1.7387 |  | 0 | 0 |  |  | 24
S/SO 05/003 | 3 |  | Oddíl |  | 003: Svislé konstrukce |  |  |  | 0 |  | 0.68988 |  | 0.7794 |  | 0 | 0 |  |  | 2
|  | 175 | SP | 985223410 | Přezdívání cihelného zdiva do cementové malty objemu do 1 m3 | m3 | 0.39969 | 0 | 0 | 0.412 | 0.16467 | 1.95 | 0.7794 | 21 | 0 | 0 |  | CS ÚRS 2023 02 | 1
|  |  |  | Plný popis: | Přezdívání zdiva do cementové malty cihelného, objemu do 1 m3 | [14 empty] | Přezdívání zdiva do cementové malty cihelného, objemu do 1 m3
|  |  |  | Výkaz výměr: | Dle technické zprávy - 20% z plochy na tl.15cm |  | 0
[5 empty] | Dle pol. sanační om; 13,323*0,20*0,15 |  | 0.39969
|  | 176 | H | 59610001 | cihla pálená plná do P15 290x140x65mm | kus | 128.1 | 0 | 0 | 0.0041 | 0.52521 |  | 0 | 21 | 0 | 0 |  | CS ÚRS 2023 02 | 1
|  |  |  | Plný popis: | --- | [14 empty] | ---
|  |  |  | Výkaz výměr: | 320,25 ks/m3 |  | 0
[5 empty] | 0,400*320,25 |  | 128.1
S/SO 05/006 | 3 |  | Oddíl |  | 006: Úpravy povrchu |  |  |  | 0 |  | 0.89767 |  | 0 |  | 0 | 0 |  |  | 9
|  | 177 | SP | 622131151 | Sanační postřik vnějších stěn nanášený celoplošně ručně, např baurex hydrofobizer | m2 | 13.323 | 0 | 0 | 0.009 | 0.11991 |  | 0 | 21 | 0 | 0 |  | CS ÚRS 2023 02 | 1
|  |  |  | Plný popis: | Sanační postřik vnějších ploch nanášený ručně celoplošně stěn | [14 empty] | Sanační postřik vnějších ploch nanášený ručně celoplošně stěn
|  | 178 | SP | 622324411 | Sanační podkladní omítka vnějších stěn nanášená ručně, např baurex SMS a baurex N | m2 | 13.323 | 0 | 0 | 0.01208 | 0.16094 |  | 0 | 21 | 0 | 0 |  | CS ÚRS 2023 02 | 1
|  |  |  | Plný popis: | Omítka sanační vnějších ploch podkladní (vyrovnávací) tloušťky do 15 mm nanášená ručně stěn | [14 empty] | Omítka sanační vnějších ploch podkladní (vyrovnávací) tloušťky do 15 mm nanášená ručně stěn
|  | 179 | SP | 622324491 | Příplatek k sanační podkladní omítce vnějších stěn za každých dalších 5 mm tloušťky přes 15 mm ručně | m2 | 19.9845 | 0 | 0 | 0.00604 | 0.12071 |  | 0 | 21 | 0 | 0 |  | CS ÚRS 2023 02 | 1
|  |  |  | Plný popis: | Omítka sanační vnějších ploch podkladní (vyrovnávací) tloušťky do 15 mm Příplatek k cenám podkladní sanační omítky nanášené ručně za každých dalších i započatých 5 mm tloušťky omítky přes 15 mm stěn | [14 empty] | Omítka sanační vnějších ploch podkladní (vyrovnávací) tloušťky do 15 mm Příplatek k cenám podkladní sanační omítky nanášené ručně za každých dalších i započatých 5 mm tloušťky omítky přes 15 mm stěn
|  |  |  | Výkaz výměr: | Tl. min 15 až 30mm |  | 0
[5 empty] | 13,323*(3+0)*0,5 |  | 19.9845
|  | 180 | SP | 622327121 | Sanační tepelněizolační omítka vnějších stěn nanášená ručně, např baurex AQUA | m2 | 13.323 | 0 | 0 | 0.0108 | 0.14389 |  | 0 | 21 | 0 | 0 |  | CS ÚRS 2023 02 | 1
|  |  |  | Plný popis: | Omítka sanační vnějších ploch tepelněizolační nanášená ručně stěn | [14 empty] | Omítka sanační vnějších ploch tepelněizolační nanášená ručně stěn
|  | 181 | SP | 622327191 | Příplatek k sanační tepelněizolační omítce vnějších stěn za každých dalších 5 mm tloušťky přes 15 mm ručně | m2 | 26.646 | 0 | 0 | 0.0027 | 0.071944 |  | 0 | 21 | 0 | 0 |  | CS ÚRS 2023 02 | 1
|  |  |  | Plný popis: | Omítka sanační vnějších ploch tepelněizolační Příplatek k cenám za každých dalších i započatých 5 mm tloušťky omítky přes 15 mm stěn | [14 empty] | Omítka sanační vnějších ploch tepelněizolační Příplatek k cenám za každých dalších i započatých 5 mm tloušťky omítky přes 15 mm stěn
|  |  |  | Výkaz výměr: | Tl. 25mm |  | 0
[5 empty] | 13,323*2 |  | 26.646
|  | 182 | SP | 783826615 | Hydrofobizační silikonový nátěr omítek stupně členitosti 1 a 2, např baurex hydro | m2 | 13.323 | 0 | 0 | 0.0002 | 0.0026646 |  | 0 | 21 | 0 | 0 |  | CS ÚRS 2023 02 | 1
|  |  |  | Plný popis: | Hydrofobizační nátěr omítek silikonový, transparentní, povrchů hladkých omítek hladkých, zrnitých tenkovrstvých nebo štukových stupně členitosti 1 a 2 | [14 empty] | Hydrofobizační nátěr omítek silikonový, transparentní, povrchů hladkých omítek hladkých, zrnitých tenkovrstvých nebo štukových stupně členitosti 1 a 2
|  | 183 | SP | 622328231 | Potažení vnějších stěn sanačním štukem tloušťky do 3 mm | m2 | 13.323 | 0 | 0 | 0.004 | 0.053292 |  | 0 | 21 | 0 | 0 |  | CS ÚRS 2023 02 | 1
|  |  |  | Plný popis: | Potažení vnějších ploch sanačním štukem tloušťky do 3 mm stěn | [14 empty] | Potažení vnějších ploch sanačním štukem tloušťky do 3 mm stěn
|  |  |  | Výkaz výměr: | Výkres č. D05 |  | 0
[5 empty] | Čelní strana ozn."2" - skladba ozn."S2" - od 8,350 po 11,450; 9,35+6,10*0,30+(4,04*4+3,96)*0,05+3,45*0,10 |  | 12.531
[5 empty] | Boky; 0,66*2*0,60 |  | 0.792
|  | 184 | SP | 62232545x9 | Příplatek za opravu vnější omítky s celoplošným přeštukováním členitosti 3 v rozsahu přes 80 do 100 % | m2 | 13.323 | 0 | 0 | 0 | 0 |  | 0 | 21 | 0 | 0 |  | VLASTNÍ | 1
|  |  |  | Plný popis: | Oprava vápenné omítky s celoplošným přeštukováním vnějších ploch stupně členitosti 3, v rozsahu opravované plochy přes 80 do 100% | [14 empty] | Oprava vápenné omítky s celoplošným přeštukováním vnějších ploch stupně členitosti 3, v rozsahu opravované plochy přes 80 do 100%
|  |  |  | Výkaz výměr: | Čelní strana ozn."2" - skladba ozn."S2" - od 8,350 po 11,450; 9,35+6,10*0,30+(4,04*4+3,96)*0,05+3,45*0,10 |  | 12.531
[5 empty] | Boky; 0,66*2*0,60 |  | 0.792
|  | 185 | SP | 632450121 | Vyrovnávací cementový potěr tl přes 10 do 20 mm ze suchých směsí provedený v pásu | m2 | 5.3411 | 0 | 0 | 0.042 | 0.22433 |  | 0 | 21 | 0 | 0 |  | CS ÚRS 2023 02 | 1
|  |  |  | Plný popis: | Potěr cementový vyrovnávací ze suchých směsí v pásu o průměrné (střední) tl. od 10 do 20 mm | [14 empty] | Potěr cementový vyrovnávací ze suchých směsí v pásu o průměrné (střední) tl. od 10 do 20 mm
|  |  |  | Výkaz výměr: | Pod klempířské prvky; 2,513+8,57*0,330 |  | 5.3411
S/SO 05/0096 | 3 |  | Oddíl |  | 0096: Bourání konstrukcí, demolice |  |  |  | 0 |  | 0 |  | 0.95926 |  | 0 | 0 |  |  | 5
|  | 186 | SP | 978019391 | Otlučení (osekání) vnější vápenné nebo vápenocementové omítky stupně členitosti 3 až 5 vrozsahu přes 80 do 100 % s vyškrabáním spár | m2 | 13.323 | 0 | 0 |  | 0 | 0.072 | 0.95926 | 21 | 0 | 0 |  | CS ÚRS 2023 02 | 1
|  |  |  | Plný popis: | Otlučení vápenných nebo vápenocementových omítek vnějších ploch s vyškrabáním spar a s očištěním zdiva stupně členitosti 3 až 5, v rozsahu přes 80 do 100 % | [14 empty] | Otlučení vápenných nebo vápenocementových omítek vnějších ploch s vyškrabáním spar a s očištěním zdiva stupně členitosti 3 až 5, v rozsahu přes 80 do 100 %
|  | 187 | SP | 997013151 | Vnitrostaveništní doprava suti a vybouraných hmot pro budovy v do 6 m s omezením mechanizace | t | 1.7387 | 0 | 0 |  | 0 |  | 0 | 21 | 0 | 0 |  | CS ÚRS 2023 02 | 1
|  |  |  | Plný popis: | Vnitrostaveništní doprava suti a vybouraných hmot vodorovně do 50 m svisle s omezením mechanizace pro budovy a haly výšky do 6 m | [14 empty] | Vnitrostaveništní doprava suti a vybouraných hmot vodorovně do 50 m svisle s omezením mechanizace pro budovy a haly výšky do 6 m
|  | 188 | SP | 997013501 | Odvoz suti a vybouraných hmot na skládku nebo meziskládku do 1 km se složením | t | 1.739 | 0 | 0 |  | 0 |  | 0 | 21 | 0 | 0 |  | CS ÚRS 2023 02 | 1
|  |  |  | Plný popis: | Odvoz suti a vybouraných hmot na skládku nebo meziskládku se složením, na vzdálenost do 1 km | [14 empty] | Odvoz suti a vybouraných hmot na skládku nebo meziskládku se složením, na vzdálenost do 1 km
|  | 189 | SP | 997013509 | Příplatek k odvozu suti a vybouraných hmot na skládku ZKD 1 km přes 1 km | t | 10.434 | 0 | 0 |  | 0 |  | 0 | 21 | 0 | 0 |  | CS ÚRS 2023 02 | 1
|  |  |  | Plný popis: | Odvoz suti a vybouraných hmot na skládku nebo meziskládku se složením, na vzdálenost Příplatek k ceně za každý další i započatý 1 km přes 1 km | [14 empty] | Odvoz suti a vybouraných hmot na skládku nebo meziskládku se složením, na vzdálenost Příplatek k ceně za každý další i započatý 1 km přes 1 km
|  |  |  | Výkaz výměr: | Do 7km; 1,739*6 |  | 10.434
|  | 190 | SP | 997013871 | Poplatek za uložení stavebního odpadu na recyklační skládce (skládkovné) směsného stavebního a demoličního kód odpadu 17 09 04 | t | 1.739 | 0 | 0 |  | 0 |  | 0 | 21 | 0 | 0 |  | CS ÚRS 2023 02 | 1
|  |  |  | Plný popis: | Poplatek za uložení stavebního odpadu na recyklační skládce (skládkovné) směsného stavebního a demoličního zatříděného do Katalogu odpadů pod kódem 17 09 04 | [14 empty] | Poplatek za uložení stavebního odpadu na recyklační skládce (skládkovné) směsného stavebního a demoličního zatříděného do Katalogu odpadů pod kódem 17 09 04
S/SO 05/099 | 3 |  | Oddíl |  | 099: Přesun hmot HSV |  |  |  | 0 |  | 0 |  | 0 |  | 0 | 0 |  |  | 1
|  | 191 | SP | 998017001 | Přesun hmot s omezením mechanizace pro budovy v do 6 m | t | 1.5876 | 0 | 0 |  | 0 |  | 0 | 21 | 0 | 0 |  | CS ÚRS 2023 02 | 1
|  |  |  | Plný popis: | Přesun hmot pro budovy občanské výstavby, bydlení, výrobu a služby s omezením mechanizace vodorovná dopravní vzdálenost do 100 m pro budovy s jakoukoliv nosnou konstrukcí výšky do 6 m | [14 empty] | Přesun hmot pro budovy občanské výstavby, bydlení, výrobu a služby s omezením mechanizace vodorovná dopravní vzdálenost do 100 m pro budovy s jakoukoliv nosnou konstrukcí výšky do 6 m
S/SO 05/764 | 3 |  | Oddíl |  | 764: Konstrukce klempířské |  |  |  | 0 |  | 0.044645 |  | 0 |  | 0 | 0 |  |  | 5
|  | 192 | SP | 764214611 | Oplechování horních ploch a atik bez rohů z Pz s povrch úpravou mechanicky kotvené rš přes 800 mm | m2 | 2.513 | 0 | 0 | 0.00783 | 0.019677 |  | 0 | 21 | 0 | 0 |  | CS ÚRS 2023 02 | 1
|  |  |  | Plný popis: | Oplechování horních ploch zdí a nadezdívek (atik) z pozinkovaného plechu s povrchovou úpravou mechanicky kotvené přes rš 800 mm | [14 empty] | Oplechování horních ploch zdí a nadezdívek (atik) z pozinkovaného plechu s povrchovou úpravou mechanicky kotvené přes rš 800 mm
|  |  |  | Výkaz výměr: | Výkres č. D05 |  | 0
[5 empty] | Od 8,350 po 11,450; 3,59*0,70 |  | 2.513
|  | 193 | SP | 764215646 | Příplatek za zvýšenou pracnost při oplechování rohů nadezdívek(atik)z Pz s povrch úprav rš přes 400 mm | kus | 4 | 0 | 0 |  | 0 |  | 0 | 21 | 0 | 0 |  | CS ÚRS 2023 02 | 1
|  |  |  | Plný popis: | Oplechování horních ploch zdí a nadezdívek (atik) z pozinkovaného plechu s povrchovou úpravou Příplatek k cenám za zvýšenou pracnost při provedení rohu nebo koutu přes rš 400 mm | [14 empty] | Oplechování horních ploch zdí a nadezdívek (atik) z pozinkovaného plechu s povrchovou úpravou Příplatek k cenám za zvýšenou pracnost při provedení rohu nebo koutu přes rš 400 mm
|  |  |  | Výkaz výměr: | Výkres č. D05 |  | 0
[5 empty] | Od 8,350 po 11,450; 4 |  | 4
|  | 194 | SP | 764218604 | Oplechování rovné římsy mechanicky kotvené z Pz s upraveným povrchem rš 330 mm | m | 8.58 | 0 | 0 | 0.00291 | 0.024968 |  | 0 | 21 | 0 | 0 |  | CS ÚRS 2023 02 | 1
|  |  |  | Plný popis: | Oplechování říms a ozdobných prvků z pozinkovaného plechu s povrchovou úpravou rovných, bez rohů mechanicky kotvené rš 330 mm | [14 empty] | Oplechování říms a ozdobných prvků z pozinkovaného plechu s povrchovou úpravou rovných, bez rohů mechanicky kotvené rš 330 mm
|  |  |  | Výkaz výměr: | Výkres č. D05 |  | 0
[5 empty] | Od 8,350 po 11,450; (3,59+0,70)*2 |  | 8.58
|  | 195 | SP | 764218645 | Příplatek k cenám rovné římsy za zvýšenou pracnost provedení rohu nebo koutu rš do 400 mm | kus | 4 | 0 | 0 |  | 0 |  | 0 | 21 | 0 | 0 |  | CS ÚRS 2023 02 | 1
|  |  |  | Plný popis: | Oplechování říms a ozdobných prvků z pozinkovaného plechu s povrchovou úpravou rovných, bez rohů Příplatek k cenám za zvýšenou pracnost při provedení rohu nebo koutu rovné římsy do rš 400 mm | [14 empty] | Oplechování říms a ozdobných prvků z pozinkovaného plechu s povrchovou úpravou rovných, bez rohů Příplatek k cenám za zvýšenou pracnost při provedení rohu nebo koutu rovné římsy do rš 400 mm
|  | 196 | SP | 998764101 | Přesun hmot tonážní pro konstrukce klempířské v objektech v do 6 m | t | 0.044645 | 0 | 0 |  | 0 |  | 0 | 21 | 0 | 0 |  | CS ÚRS 2023 02 | 1
|  |  |  | Plný popis: | Přesun hmot pro konstrukce klempířské stanovený z hmotnosti přesunovaného materiálu vodorovná dopravní vzdálenost do 50 m v objektech výšky do 6 m | [14 empty] | Přesun hmot pro konstrukce klempířské stanovený z hmotnosti přesunovaného materiálu vodorovná dopravní vzdálenost do 50 m v objektech výšky do 6 m
S/SO 05/783 | 3 |  | Oddíl |  | 783: Nátěry |  |  |  | 0 |  | 0.012524 |  | 0 |  | 0 | 0 |  |  | 2
|  | 197 | SP | 783823133 | Penetrační silikátový nátěr hladkých, tenkovrstvých zrnitých nebo štukových omítek, vč. penetrace | m2 | 13.323 | 0 | 0 | 0.00011 | 0.0014655 |  | 0 | 21 | 0 | 0 |  | CS ÚRS 2023 02 | 1
|  |  |  | Plný popis: | Penetrační nátěr omítek hladkých omítek hladkých, zrnitých tenkovrstvých nebo štukových stupně členitosti 1 a 2 silikátový | [14 empty] | Penetrační nátěr omítek hladkých omítek hladkých, zrnitých tenkovrstvých nebo štukových stupně členitosti 1 a 2 silikátový
|  | 198 | SP | 783827443 | Krycí dvojnásobný sol-silikátový nátěr omítek stupně členitosti 3, např keim soldalit | m2 | 13.323 | 0 | 0 | 0.00083 | 0.011058 |  | 0 | 21 | 0 | 0 |  | CS ÚRS 2023 02 | 1
|  |  |  | Plný popis: | Krycí (ochranný ) nátěr omítek dvojnásobný hladkých omítek hladkých, zrnitých tenkovrstvých nebo štukových stupně členitosti 3 sol-silikátový | [14 empty] | Krycí (ochranný ) nátěr omítek dvojnásobný hladkých omítek hladkých, zrnitých tenkovrstvých nebo štukových stupně členitosti 3 sol-silikátový
S/SO 06 | 2 |  | Objekt |  | SO 06: Oprava pomníku TESCHICH |  |  |  | 0 |  | 1.7198 |  | 1.8737 |  | 0 | 0 |  |  | 29
S/SO 06/003 | 3 |  | Oddíl |  | 003: Svislé konstrukce |  |  |  | 0 |  | 0.7588 |  | 0.85703 |  | 0 | 0 |  |  | 2
|  | 199 | SP | 985223410 | Přezdívání cihelného zdiva do cementové malty objemu do 1 m3 | m3 | 0.4395 | 0 | 0 | 0.412 | 0.18107 | 1.95 | 0.85703 | 21 | 0 | 0 |  | CS ÚRS 2023 02 | 1
|  |  |  | Plný popis: | Přezdívání zdiva do cementové malty cihelného, objemu do 1 m3 | [14 empty] | Přezdívání zdiva do cementové malty cihelného, objemu do 1 m3
|  |  |  | Výkaz výměr: | Dle technické zprávy - 20% z plochy na tl.15cm |  | 0
[5 empty] | Dle pol. sanační om; 14,650*0,20*0,15 |  | 0.4395
|  | 200 | H | 59610001 | cihla pálená plná do P15 290x140x65mm | kus | 140.91 | 0 | 0 | 0.0041 | 0.57773 |  | 0 | 21 | 0 | 0 |  | CS ÚRS 2023 02 | 1
|  |  |  | Plný popis: | --- | [14 empty] | ---
|  |  |  | Výkaz výměr: | 320,25 ks/m3 |  | 0
[5 empty] | 0,440*320,25 |  | 140.91
S/SO 06/006 | 3 |  | Oddíl |  | 006: Úpravy povrchu |  |  |  | 0 |  | 0.90841 |  | 0 |  | 0 | 0 |  |  | 9
|  | 201 | SP | 622131151 | Sanační postřik vnějších stěn nanášený celoplošně ručně, např baurex hydrofobizer | m2 | 14.65 | 0 | 0 | 0.009 | 0.13185 |  | 0 | 21 | 0 | 0 |  | CS ÚRS 2023 02 | 1
|  |  |  | Plný popis: | Sanační postřik vnějších ploch nanášený ručně celoplošně stěn | [14 empty] | Sanační postřik vnějších ploch nanášený ručně celoplošně stěn
|  | 202 | SP | 622324411 | Sanační podkladní omítka vnějších stěn nanášená ručně, např baurex SMS a baurex N | m2 | 14.65 | 0 | 0 | 0.01208 | 0.17697 |  | 0 | 21 | 0 | 0 |  | CS ÚRS 2023 02 | 1
|  |  |  | Plný popis: | Omítka sanační vnějších ploch podkladní (vyrovnávací) tloušťky do 15 mm nanášená ručně stěn | [14 empty] | Omítka sanační vnějších ploch podkladní (vyrovnávací) tloušťky do 15 mm nanášená ručně stěn
|  | 203 | SP | 622324491 | Příplatek k sanační podkladní omítce vnějších stěn za každých dalších 5 mm tloušťky přes 15 mm ručně | m2 | 21.975 | 0 | 0 | 0.00604 | 0.13273 |  | 0 | 21 | 0 | 0 |  | CS ÚRS 2023 02 | 1
|  |  |  | Plný popis: | Omítka sanační vnějších ploch podkladní (vyrovnávací) tloušťky do 15 mm Příplatek k cenám podkladní sanační omítky nanášené ručně za každých dalších i započatých 5 mm tloušťky omítky přes 15 mm stěn | [14 empty] | Omítka sanační vnějších ploch podkladní (vyrovnávací) tloušťky do 15 mm Příplatek k cenám podkladní sanační omítky nanášené ručně za každých dalších i započatých 5 mm tloušťky omítky přes 15 mm stěn
|  |  |  | Výkaz výměr: | Tl. min 15 až 30mm |  | 0
[5 empty] | 14,650*(3+0)*0,5 |  | 21.975
|  | 204 | SP | 622327121 | Sanační tepelněizolační omítka vnějších stěn nanášená ručně, např baurex AQUA | m2 | 14.65 | 0 | 0 | 0.0108 | 0.15822 |  | 0 | 21 | 0 | 0 |  | CS ÚRS 2023 02 | 1
|  |  |  | Plný popis: | Omítka sanační vnějších ploch tepelněizolační nanášená ručně stěn | [14 empty] | Omítka sanační vnějších ploch tepelněizolační nanášená ručně stěn
|  | 205 | SP | 622327191 | Příplatek k sanační tepelněizolační omítce vnějších stěn za každých dalších 5 mm tloušťky přes 15 mm ručně | m2 | 29.3 | 0 | 0 | 0.0027 | 0.07911 |  | 0 | 21 | 0 | 0 |  | CS ÚRS 2023 02 | 1
|  |  |  | Plný popis: | Omítka sanační vnějších ploch tepelněizolační Příplatek k cenám za každých dalších i započatých 5 mm tloušťky omítky přes 15 mm stěn | [14 empty] | Omítka sanační vnějších ploch tepelněizolační Příplatek k cenám za každých dalších i započatých 5 mm tloušťky omítky přes 15 mm stěn
|  |  |  | Výkaz výměr: | Tl. 25mm |  | 0
[5 empty] | 14,650*2 |  | 29.3
|  | 206 | SP | 783826615 | Hydrofobizační silikonový nátěr omítek stupně členitosti 1 a 2, např baurex hydro | m2 | 14.65 | 0 | 0 | 0.0002 | 0.00293 |  | 0 | 21 | 0 | 0 |  | CS ÚRS 2023 02 | 1
|  |  |  | Plný popis: | Hydrofobizační nátěr omítek silikonový, transparentní, povrchů hladkých omítek hladkých, zrnitých tenkovrstvých nebo štukových stupně členitosti 1 a 2 | [14 empty] | Hydrofobizační nátěr omítek silikonový, transparentní, povrchů hladkých omítek hladkých, zrnitých tenkovrstvých nebo štukových stupně členitosti 1 a 2
|  | 207 | SP | 622328231 | Potažení vnějších stěn sanačním štukem tloušťky do 3 mm | m2 | 14.65 | 0 | 0 | 0.004 | 0.0586 |  | 0 | 21 | 0 | 0 |  | CS ÚRS 2023 02 | 1
|  |  |  | Plný popis: | Potažení vnějších ploch sanačním štukem tloušťky do 3 mm stěn | [14 empty] | Potažení vnějších ploch sanačním štukem tloušťky do 3 mm stěn
|  |  |  | Výkaz výměr: | Výkres č. D05 |  | 0
[5 empty] | Zadní strana ozn."1" - skladba ozn."S1" - měřeno; 2,93 |  | 2.93
[5 empty] | Čelní strana ozn."2" - skladba ozn."S2" - od 11,450 po 14,350; 7,46+(4,90+1,95*2)*0,30 |  | 10.1
[5 empty] | Boky; 0,70*2*0,55 |  | 0.77
[5 empty] | Římsa; (0,70*2+2,00)*0,25 |  | 0.85
|  | 208 | SP | 62232545x9 | Příplatek za opravu vnější omítky s celoplošným přeštukováním členitosti 3 v rozsahu přes 80 do 100 % | m2 | 11.72 | 0 | 0 | 0 | 0 |  | 0 | 21 | 0 | 0 |  | VLASTNÍ | 1
|  |  |  | Plný popis: | Oprava vápenné omítky s celoplošným přeštukováním vnějších ploch stupně členitosti 3, v rozsahu opravované plochy přes 80 do 100% | [14 empty] | Oprava vápenné omítky s celoplošným přeštukováním vnějších ploch stupně členitosti 3, v rozsahu opravované plochy přes 80 do 100%
|  |  |  | Výkaz výměr: | Čelní strana ozn."2" - skladba ozn."S2" - od 11,450 po 14,350; 7,46+(4,90+1,95*2)*0,30 |  | 10.1
[5 empty] | Boky; 0,70*2*0,55 |  | 0.77
[5 empty] | Římsa; (0,70*2+2,00)*0,25 |  | 0.85
|  | 209 | SP | 632450121 | Vyrovnávací cementový potěr tl přes 10 do 20 mm ze suchých směsí provedený v pásu | m2 | 4 | 0 | 0 | 0.042 | 0.168 |  | 0 | 21 | 0 | 0 |  | CS ÚRS 2023 02 | 1
|  |  |  | Plný popis: | Potěr cementový vyrovnávací ze suchých směsí v pásu o průměrné (střední) tl. od 10 do 20 mm | [14 empty] | Potěr cementový vyrovnávací ze suchých směsí v pásu o průměrné (střední) tl. od 10 do 20 mm
|  |  |  | Výkaz výměr: | Pod klempířské prvky; 1,987+6,10*0,330 |  | 4
S/SO 06/0096 | 3 |  | Oddíl |  | 0096: Bourání konstrukcí, demolice |  |  |  | 0 |  | 0 |  | 1.0167 |  | 0 | 0 |  |  | 6
|  | 210 | SP | 978015391 | Otlučení (osekání) vnější vápenné nebo vápenocementové omítky stupně členitosti 1 a 2 v rozsahu přes 80 do 100 % s vyškrabáním spár | m2 | 2.93 | 0 | 0 |  | 0 | 0.059 | 0.17287 | 21 | 0 | 0 |  | CS ÚRS 2023 02 | 1
|  |  |  | Plný popis: | Otlučení vápenných nebo vápenocementových omítek vnějších ploch s vyškrabáním spar a s očištěním zdiva stupně členitosti 1 a 2, v rozsahu přes 80 do 100 % | [14 empty] | Otlučení vápenných nebo vápenocementových omítek vnějších ploch s vyškrabáním spar a s očištěním zdiva stupně členitosti 1 a 2, v rozsahu přes 80 do 100 %
|  |  |  | Výkaz výměr: | 14,650-11,720 |  | 2.93
|  | 211 | SP | 978019391 | Otlučení (osekání) vnější vápenné nebo vápenocementové omítky stupně členitosti 3 až 5 vrozsahu přes 80 do 100 % s vyškrabáním spár | m2 | 11.72 | 0 | 0 |  | 0 | 0.072 | 0.84384 | 21 | 0 | 0 |  | CS ÚRS 2023 02 | 1
|  |  |  | Plný popis: | Otlučení vápenných nebo vápenocementových omítek vnějších ploch s vyškrabáním spar a s očištěním zdiva stupně členitosti 3 až 5, v rozsahu přes 80 do 100 % | [14 empty] | Otlučení vápenných nebo vápenocementových omítek vnějších ploch s vyškrabáním spar a s očištěním zdiva stupně členitosti 3 až 5, v rozsahu přes 80 do 100 %
|  | 212 | SP | 997013151 | Vnitrostaveništní doprava suti a vybouraných hmot pro budovy v do 6 m s omezením mechanizace | t | 1.8737 | 0 | 0 |  | 0 |  | 0 | 21 | 0 | 0 |  | CS ÚRS 2023 02 | 1
|  |  |  | Plný popis: | Vnitrostaveništní doprava suti a vybouraných hmot vodorovně do 50 m svisle s omezením mechanizace pro budovy a haly výšky do 6 m | [14 empty] | Vnitrostaveništní doprava suti a vybouraných hmot vodorovně do 50 m svisle s omezením mechanizace pro budovy a haly výšky do 6 m
|  | 213 | SP | 997013501 | Odvoz suti a vybouraných hmot na skládku nebo meziskládku do 1 km se složením | t | 1.874 | 0 | 0 |  | 0 |  | 0 | 21 | 0 | 0 |  | CS ÚRS 2023 02 | 1
|  |  |  | Plný popis: | Odvoz suti a vybouraných hmot na skládku nebo meziskládku se složením, na vzdálenost do 1 km | [14 empty] | Odvoz suti a vybouraných hmot na skládku nebo meziskládku se složením, na vzdálenost do 1 km
|  | 214 | SP | 997013509 | Příplatek k odvozu suti a vybouraných hmot na skládku ZKD 1 km přes 1 km | t | 11.244 | 0 | 0 |  | 0 |  | 0 | 21 | 0 | 0 |  | CS ÚRS 2023 02 | 1
|  |  |  | Plný popis: | Odvoz suti a vybouraných hmot na skládku nebo meziskládku se složením, na vzdálenost Příplatek k ceně za každý další i započatý 1 km přes 1 km | [14 empty] | Odvoz suti a vybouraných hmot na skládku nebo meziskládku se složením, na vzdálenost Příplatek k ceně za každý další i započatý 1 km přes 1 km
|  |  |  | Výkaz výměr: | Do 7km; 1,874*6 |  | 11.244
|  | 215 | SP | 997013871 | Poplatek za uložení stavebního odpadu na recyklační skládce (skládkovné) směsného stavebního a demoličního kód odpadu 17 09 04 | t | 1.874 | 0 | 0 |  | 0 |  | 0 | 21 | 0 | 0 |  | CS ÚRS 2023 02 | 1
|  |  |  | Plný popis: | Poplatek za uložení stavebního odpadu na recyklační skládce (skládkovné) směsného stavebního a demoličního zatříděného do Katalogu odpadů pod kódem 17 09 04 | [14 empty] | Poplatek za uložení stavebního odpadu na recyklační skládce (skládkovné) směsného stavebního a demoličního zatříděného do Katalogu odpadů pod kódem 17 09 04
S/SO 06/099 | 3 |  | Oddíl |  | 099: Přesun hmot HSV |  |  |  | 0 |  | 0 |  | 0 |  | 0 | 0 |  |  | 1
|  | 216 | SP | 998017001 | Přesun hmot s omezením mechanizace pro budovy v do 6 m | t | 1.6672 | 0 | 0 |  | 0 |  | 0 | 21 | 0 | 0 |  | CS ÚRS 2023 02 | 1
|  |  |  | Plný popis: | Přesun hmot pro budovy občanské výstavby, bydlení, výrobu a služby s omezením mechanizace vodorovná dopravní vzdálenost do 100 m pro budovy s jakoukoliv nosnou konstrukcí výšky do 6 m | [14 empty] | Přesun hmot pro budovy občanské výstavby, bydlení, výrobu a služby s omezením mechanizace vodorovná dopravní vzdálenost do 100 m pro budovy s jakoukoliv nosnou konstrukcí výšky do 6 m
S/SO 06/711 | 3 |  | Oddíl |  | 711: Izolace proti vodě a vlhkosti |  |  |  | 0 |  | 0.00586 |  | 0 |  | 0 | 0 |  |  | 3
|  | 217 | SP | 711412053 | Provedení izolace proti vodě za studena na svislé ploše krystalickou hydroizolací, např haftemulsion | m2 | 2.93 | 0 | 0 |  | 0 |  | 0 | 21 | 0 | 0 |  | CS ÚRS 2023 02 | 1
|  |  |  | Plný popis: | Provedení izolace proti povrchové a podpovrchové tlakové vodě natěradly a tmely za studena na ploše svislé S trojnásobným nátěrem krystalickou hydroizolací | [14 empty] | Provedení izolace proti povrchové a podpovrchové tlakové vodě natěradly a tmely za studena na ploše svislé S trojnásobným nátěrem krystalickou hydroizolací
|  |  |  | Výkaz výměr: | Výkres č. D05 |  | 0
[5 empty] | Zadní strana ozn."1" - skladba ozn."S1" - měřeno; 2,93 |  | 2.93
|  | 218 | H | 245510X2 | Silikátová hydroizolace - hydraulicky reagující prášková hmota s krystalizujícími účinky, např dichtungsschlämme | kg | 5.86 | 0 | 0 | 0.001 | 0.00586 |  | 0 | 21 | 0 | 0 |  | VLASTNÍ | 1
|  |  |  | Plný popis: | Systém hydroizolační práškový bal. 25 kg | [14 empty] | Systém hydroizolační práškový bal. 25 kg
|  |  |  | Výkaz výměr: | Spotřeba 2kg/m2 |  | 0
[5 empty] | Dle pol. svislá san hydroizolace; 2,930*2,000 |  | 5.86
|  | 219 | SP | 998711101 | Přesun hmot tonážní pro izolace proti vodě, vlhkosti a plynům v objektech v do 6 m | t | 0.00586 | 0 | 0 |  | 0 |  | 0 | 21 | 0 | 0 |  | CS ÚRS 2023 02 | 1
|  |  |  | Plný popis: | Přesun hmot pro izolace proti vodě, vlhkosti a plynům stanovený z hmotnosti přesunovaného materiálu vodorovná dopravní vzdálenost do 50 m v objektech výšky do 6 m | [14 empty] | Přesun hmot pro izolace proti vodě, vlhkosti a plynům stanovený z hmotnosti přesunovaného materiálu vodorovná dopravní vzdálenost do 50 m v objektech výšky do 6 m
S/SO 06/764 | 3 |  | Oddíl |  | 764: Konstrukce klempířské |  |  |  | 0 |  | 0.033309 |  | 0 |  | 0 | 0 |  |  | 5
|  | 220 | SP | 764214611 | Oplechování horních ploch a atik bez rohů z Pz s povrch úpravou mechanicky kotvené rš přes 800 mm | m2 | 1.987 | 0 | 0 | 0.00783 | 0.015558 |  | 0 | 21 | 0 | 0 |  | CS ÚRS 2023 02 | 1
|  |  |  | Plný popis: | Oplechování horních ploch zdí a nadezdívek (atik) z pozinkovaného plechu s povrchovou úpravou mechanicky kotvené přes rš 800 mm | [14 empty] | Oplechování horních ploch zdí a nadezdívek (atik) z pozinkovaného plechu s povrchovou úpravou mechanicky kotvené přes rš 800 mm
|  |  |  | Výkaz výměr: | Výkres č. D05 |  | 0
[5 empty] | Od 11,450 po 14,350; 0,45*2*0,38+2,35*0,70 |  | 1.987
|  | 221 | SP | 764215646 | Příplatek za zvýšenou pracnost při oplechování rohů nadezdívek(atik)z Pz s povrch úprav rš přes 400 mm | kus | 16 | 0 | 0 |  | 0 |  | 0 | 21 | 0 | 0 |  | CS ÚRS 2023 02 | 1
|  |  |  | Plný popis: | Oplechování horních ploch zdí a nadezdívek (atik) z pozinkovaného plechu s povrchovou úpravou Příplatek k cenám za zvýšenou pracnost při provedení rohu nebo koutu přes rš 400 mm | [14 empty] | Oplechování horních ploch zdí a nadezdívek (atik) z pozinkovaného plechu s povrchovou úpravou Příplatek k cenám za zvýšenou pracnost při provedení rohu nebo koutu přes rš 400 mm
|  |  |  | Výkaz výměr: | Výkres č. D05 |  | 0
[5 empty] | Od 11,450 po 14,350; 4*2+4*2 |  | 16
|  | 222 | SP | 764218604 | Oplechování rovné římsy mechanicky kotvené z Pz s upraveným povrchem rš 330 mm | m | 6.1 | 0 | 0 | 0.00291 | 0.017751 |  | 0 | 21 | 0 | 0 |  | CS ÚRS 2023 02 | 1
|  |  |  | Plný popis: | Oplechování říms a ozdobných prvků z pozinkovaného plechu s povrchovou úpravou rovných, bez rohů mechanicky kotvené rš 330 mm | [14 empty] | Oplechování říms a ozdobných prvků z pozinkovaného plechu s povrchovou úpravou rovných, bez rohů mechanicky kotvené rš 330 mm
|  |  |  | Výkaz výměr: | Výkres č. D05 |  | 0
[5 empty] | Od 11,450 po 14,350; (2,35+0,70)*2 |  | 6.1
|  | 223 | SP | 764218645 | Příplatek k cenám rovné římsy za zvýšenou pracnost provedení rohu nebo koutu rš do 400 mm | kus | 4 | 0 | 0 |  | 0 |  | 0 | 21 | 0 | 0 |  | CS ÚRS 2023 02 | 1
|  |  |  | Plný popis: | Oplechování říms a ozdobných prvků z pozinkovaného plechu s povrchovou úpravou rovných, bez rohů Příplatek k cenám za zvýšenou pracnost při provedení rohu nebo koutu rovné římsy do rš 400 mm | [14 empty] | Oplechování říms a ozdobných prvků z pozinkovaného plechu s povrchovou úpravou rovných, bez rohů Příplatek k cenám za zvýšenou pracnost při provedení rohu nebo koutu rovné římsy do rš 400 mm
|  | 224 | SP | 998764101 | Přesun hmot tonážní pro konstrukce klempířské v objektech v do 6 m | t | 0.033309 | 0 | 0 |  | 0 |  | 0 | 21 | 0 | 0 |  | CS ÚRS 2023 02 | 1
|  |  |  | Plný popis: | Přesun hmot pro konstrukce klempířské stanovený z hmotnosti přesunovaného materiálu vodorovná dopravní vzdálenost do 50 m v objektech výšky do 6 m | [14 empty] | Přesun hmot pro konstrukce klempířské stanovený z hmotnosti přesunovaného materiálu vodorovná dopravní vzdálenost do 50 m v objektech výšky do 6 m
S/SO 06/783 | 3 |  | Oddíl |  | 783: Nátěry |  |  |  | 0 |  | 0.013449 |  | 0 |  | 0 | 0 |  |  | 3
|  | 225 | SP | 783823133 | Penetrační silikátový nátěr hladkých, tenkovrstvých zrnitých nebo štukových omítek, vč. penetrace | m2 | 14.65 | 0 | 0 | 0.00011 | 0.0016115 |  | 0 | 21 | 0 | 0 |  | CS ÚRS 2023 02 | 1
|  |  |  | Plný popis: | Penetrační nátěr omítek hladkých omítek hladkých, zrnitých tenkovrstvých nebo štukových stupně členitosti 1 a 2 silikátový | [14 empty] | Penetrační nátěr omítek hladkých omítek hladkých, zrnitých tenkovrstvých nebo štukových stupně členitosti 1 a 2 silikátový
|  |  |  | Výkaz výměr: | 2,930+11,720 |  | 14.65
|  | 226 | SP | 783827423 | Krycí dvojnásobný sol-silikátový nátěr omítek stupně členitosti 1 a 2, např keim soldalit | m2 | 2.93 | 0 | 0 | 0.00072 | 0.0021096 |  | 0 | 21 | 0 | 0 |  | CS ÚRS 2023 02 | 1
|  |  |  | Plný popis: | Krycí (ochranný ) nátěr omítek dvojnásobný hladkých omítek hladkých, zrnitých tenkovrstvých nebo štukových stupně členitosti 1 a 2 sol-silikátový | [14 empty] | Krycí (ochranný ) nátěr omítek dvojnásobný hladkých omítek hladkých, zrnitých tenkovrstvých nebo štukových stupně členitosti 1 a 2 sol-silikátový
|  | 227 | SP | 783827443 | Krycí dvojnásobný sol-silikátový nátěr omítek stupně členitosti 3, např keim soldalit | m2 | 11.72 | 0 | 0 | 0.00083 | 0.0097276 |  | 0 | 21 | 0 | 0 |  | CS ÚRS 2023 02 | 1
|  |  |  | Plný popis: | Krycí (ochranný ) nátěr omítek dvojnásobný hladkých omítek hladkých, zrnitých tenkovrstvých nebo štukových stupně členitosti 3 sol-silikátový | [14 empty] | Krycí (ochranný ) nátěr omítek dvojnásobný hladkých omítek hladkých, zrnitých tenkovrstvých nebo štukových stupně členitosti 3 sol-silikátový
S/SO 07 | 2 |  | Objekt |  | SO 07: Oprava pomníku BENC |  |  |  | 0 |  | 2.521 |  | 2.7133 |  | 0 | 0 |  |  | 29
S/SO 07/003 | 3 |  | Oddíl |  | 003: Svislé konstrukce |  |  |  | 0 |  | 1.0973 |  | 1.2408 |  | 0 | 0 |  |  | 2
|  | 228 | SP | 985223410 | Přezdívání cihelného zdiva do cementové malty objemu do 1 m3 | m3 | 0.63633 | 0 | 0 | 0.412 | 0.26217 | 1.95 | 1.2408 | 21 | 0 | 0 |  | CS ÚRS 2023 02 | 1
|  |  |  | Plný popis: | Přezdívání zdiva do cementové malty cihelného, objemu do 1 m3 | [14 empty] | Přezdívání zdiva do cementové malty cihelného, objemu do 1 m3
|  |  |  | Výkaz výměr: | Dle technické zprávy - 20% z plochy na tl.15cm |  | 0
[5 empty] | Dle pol. sanační om; 21,211*0,20*0,15 |  | 0.63633
|  | 229 | H | 59610001 | cihla pálená plná do P15 290x140x65mm | kus | 203.679 | 0 | 0 | 0.0041 | 0.83508 |  | 0 | 21 | 0 | 0 |  | CS ÚRS 2023 02 | 1
|  |  |  | Plný popis: | --- | [14 empty] | ---
|  |  |  | Výkaz výměr: | 320,25 ks/m3 |  | 0
[5 empty] | 0,636*320,25 |  | 203.679
S/SO 07/006 | 3 |  | Oddíl |  | 006: Úpravy povrchu |  |  |  | 0 |  | 1.3422 |  | 0 |  | 0 | 0 |  |  | 9
|  | 230 | SP | 622131151 | Sanační postřik vnějších stěn nanášený celoplošně ručně, např baurex hydrofobizer | m2 | 21.211 | 0 | 0 | 0.009 | 0.1909 |  | 0 | 21 | 0 | 0 |  | CS ÚRS 2023 02 | 1
|  |  |  | Plný popis: | Sanační postřik vnějších ploch nanášený ručně celoplošně stěn | [14 empty] | Sanační postřik vnějších ploch nanášený ručně celoplošně stěn
|  | 231 | SP | 622324411 | Sanační podkladní omítka vnějších stěn nanášená ručně, např baurex SMS a baurex N | m2 | 21.211 | 0 | 0 | 0.01208 | 0.25623 |  | 0 | 21 | 0 | 0 |  | CS ÚRS 2023 02 | 1
|  |  |  | Plný popis: | Omítka sanační vnějších ploch podkladní (vyrovnávací) tloušťky do 15 mm nanášená ručně stěn | [14 empty] | Omítka sanační vnějších ploch podkladní (vyrovnávací) tloušťky do 15 mm nanášená ručně stěn
|  | 232 | SP | 622324491 | Příplatek k sanační podkladní omítce vnějších stěn za každých dalších 5 mm tloušťky přes 15 mm ručně | m2 | 31.8165 | 0 | 0 | 0.00604 | 0.19217 |  | 0 | 21 | 0 | 0 |  | CS ÚRS 2023 02 | 1
|  |  |  | Plný popis: | Omítka sanační vnějších ploch podkladní (vyrovnávací) tloušťky do 15 mm Příplatek k cenám podkladní sanační omítky nanášené ručně za každých dalších i započatých 5 mm tloušťky omítky přes 15 mm stěn | [14 empty] | Omítka sanační vnějších ploch podkladní (vyrovnávací) tloušťky do 15 mm Příplatek k cenám podkladní sanační omítky nanášené ručně za každých dalších i započatých 5 mm tloušťky omítky přes 15 mm stěn
|  |  |  | Výkaz výměr: | Tl. min 15 až 30mm |  | 0
[5 empty] | 21,211*(3+0)*0,5 |  | 31.8165
|  | 233 | SP | 622327121 | Sanační tepelněizolační omítka vnějších stěn nanášená ručně, např baurex AQUA | m2 | 21.211 | 0 | 0 | 0.0108 | 0.22908 |  | 0 | 21 | 0 | 0 |  | CS ÚRS 2023 02 | 1
|  |  |  | Plný popis: | Omítka sanační vnějších ploch tepelněizolační nanášená ručně stěn | [14 empty] | Omítka sanační vnějších ploch tepelněizolační nanášená ručně stěn
|  | 234 | SP | 622327191 | Příplatek k sanační tepelněizolační omítce vnějších stěn za každých dalších 5 mm tloušťky přes 15 mm ručně | m2 | 42.422 | 0 | 0 | 0.0027 | 0.11454 |  | 0 | 21 | 0 | 0 |  | CS ÚRS 2023 02 | 1
|  |  |  | Plný popis: | Omítka sanační vnějších ploch tepelněizolační Příplatek k cenám za každých dalších i započatých 5 mm tloušťky omítky přes 15 mm stěn | [14 empty] | Omítka sanační vnějších ploch tepelněizolační Příplatek k cenám za každých dalších i započatých 5 mm tloušťky omítky přes 15 mm stěn
|  |  |  | Výkaz výměr: | Tl. 25mm |  | 0
[5 empty] | 21,211*2 |  | 42.422
|  | 235 | SP | 783826615 | Hydrofobizační silikonový nátěr omítek stupně členitosti 1 a 2, např baurex hydro | m2 | 21.211 | 0 | 0 | 0.0002 | 0.0042422 |  | 0 | 21 | 0 | 0 |  | CS ÚRS 2023 02 | 1
|  |  |  | Plný popis: | Hydrofobizační nátěr omítek silikonový, transparentní, povrchů hladkých omítek hladkých, zrnitých tenkovrstvých nebo štukových stupně členitosti 1 a 2 | [14 empty] | Hydrofobizační nátěr omítek silikonový, transparentní, povrchů hladkých omítek hladkých, zrnitých tenkovrstvých nebo štukových stupně členitosti 1 a 2
|  | 236 | SP | 622328231 | Potažení vnějších stěn sanačním štukem tloušťky do 3 mm | m2 | 21.211 | 0 | 0 | 0.004 | 0.084844 |  | 0 | 21 | 0 | 0 |  | CS ÚRS 2023 02 | 1
|  |  |  | Plný popis: | Potažení vnějších ploch sanačním štukem tloušťky do 3 mm stěn | [14 empty] | Potažení vnějších ploch sanačním štukem tloušťky do 3 mm stěn
|  |  |  | Výkaz výměr: | Výkres č. D05 |  | 0
[5 empty] | Zadní strana ozn."1" - skladba ozn."S1" - měřeno; 4,21 |  | 4.21
[5 empty] | Čelní strana ozn."2" - skladba ozn."S2" - od 14,350 do 18,750; 13,54+2,35*8*0,05+4,00*0,05 |  | 14.68
[5 empty] | Boky; 2,35*2*0,15+0,50*2*0,50 |  | 1.205
[5 empty] | Římsa; (0,50*2+4,40+1,02*2)*0,15 |  | 1.116
|  | 237 | SP | 62232545x9 | Příplatek za opravu vnější omítky s celoplošným přeštukováním členitosti 3 v rozsahu přes 80 do 100 % | m2 | 17.001 | 0 | 0 | 0 | 0 |  | 0 | 21 | 0 | 0 |  | VLASTNÍ | 1
|  |  |  | Plný popis: | Oprava vápenné omítky s celoplošným přeštukováním vnějších ploch stupně členitosti 3, v rozsahu opravované plochy přes 80 do 100% | [14 empty] | Oprava vápenné omítky s celoplošným přeštukováním vnějších ploch stupně členitosti 3, v rozsahu opravované plochy přes 80 do 100%
|  |  |  | Výkaz výměr: | Čelní strana ozn."2" - skladba ozn."S2" - od 14,350 do 18,750; 13,54+2,35*8*0,05+4,00*0,05 |  | 14.68
[5 empty] | Boky; 2,35*2*0,15+0,50*2*0,50 |  | 1.205
[5 empty] | Římsa; (0,50*2+4,40+1,02*2)*0,15 |  | 1.116
|  | 238 | SP | 632450121 | Vyrovnávací cementový potěr tl přes 10 do 20 mm ze suchých směsí provedený v pásu | m2 | 6.434 | 0 | 0 | 0.042 | 0.27023 |  | 0 | 21 | 0 | 0 |  | CS ÚRS 2023 02 | 1
|  |  |  | Plný popis: | Potěr cementový vyrovnávací ze suchých směsí v pásu o průměrné (střední) tl. od 10 do 20 mm | [14 empty] | Potěr cementový vyrovnávací ze suchých směsí v pásu o průměrné (střední) tl. od 10 do 20 mm
|  |  |  | Výkaz výměr: | Pod klempířské prvky; 3,200+9,80*0,330 |  | 6.434
S/SO 07/0096 | 3 |  | Oddíl |  | 0096: Bourání konstrukcí, demolice |  |  |  | 0 |  | 0 |  | 1.4725 |  | 0 | 0 |  |  | 6
|  | 239 | SP | 978015391 | Otlučení (osekání) vnější vápenné nebo vápenocementové omítky stupně členitosti 1 a 2 v rozsahu přes 80 do 100 % s vyškrabáním spár | m2 | 4.21 | 0 | 0 |  | 0 | 0.059 | 0.24839 | 21 | 0 | 0 |  | CS ÚRS 2023 02 | 1
|  |  |  | Plný popis: | Otlučení vápenných nebo vápenocementových omítek vnějších ploch s vyškrabáním spar a s očištěním zdiva stupně členitosti 1 a 2, v rozsahu přes 80 do 100 % | [14 empty] | Otlučení vápenných nebo vápenocementových omítek vnějších ploch s vyškrabáním spar a s očištěním zdiva stupně členitosti 1 a 2, v rozsahu přes 80 do 100 %
|  |  |  | Výkaz výměr: | 21,211-17,001 |  | 4.21
|  | 240 | SP | 978019391 | Otlučení (osekání) vnější vápenné nebo vápenocementové omítky stupně členitosti 3 až 5 vrozsahu přes 80 do 100 % s vyškrabáním spár | m2 | 17.001 | 0 | 0 |  | 0 | 0.072 | 1.2241 | 21 | 0 | 0 |  | CS ÚRS 2023 02 | 1
|  |  |  | Plný popis: | Otlučení vápenných nebo vápenocementových omítek vnějších ploch s vyškrabáním spar a s očištěním zdiva stupně členitosti 3 až 5, v rozsahu přes 80 do 100 % | [14 empty] | Otlučení vápenných nebo vápenocementových omítek vnějších ploch s vyškrabáním spar a s očištěním zdiva stupně členitosti 3 až 5, v rozsahu přes 80 do 100 %
|  | 241 | SP | 997013151 | Vnitrostaveništní doprava suti a vybouraných hmot pro budovy v do 6 m s omezením mechanizace | t | 2.7133 | 0 | 0 |  | 0 |  | 0 | 21 | 0 | 0 |  | CS ÚRS 2023 02 | 1
|  |  |  | Plný popis: | Vnitrostaveništní doprava suti a vybouraných hmot vodorovně do 50 m svisle s omezením mechanizace pro budovy a haly výšky do 6 m | [14 empty] | Vnitrostaveništní doprava suti a vybouraných hmot vodorovně do 50 m svisle s omezením mechanizace pro budovy a haly výšky do 6 m
|  | 242 | SP | 997013501 | Odvoz suti a vybouraných hmot na skládku nebo meziskládku do 1 km se složením | t | 2.713 | 0 | 0 |  | 0 |  | 0 | 21 | 0 | 0 |  | CS ÚRS 2023 02 | 1
|  |  |  | Plný popis: | Odvoz suti a vybouraných hmot na skládku nebo meziskládku se složením, na vzdálenost do 1 km | [14 empty] | Odvoz suti a vybouraných hmot na skládku nebo meziskládku se složením, na vzdálenost do 1 km
|  | 243 | SP | 997013509 | Příplatek k odvozu suti a vybouraných hmot na skládku ZKD 1 km přes 1 km | t | 16.278 | 0 | 0 |  | 0 |  | 0 | 21 | 0 | 0 |  | CS ÚRS 2023 02 | 1
|  |  |  | Plný popis: | Odvoz suti a vybouraných hmot na skládku nebo meziskládku se složením, na vzdálenost Příplatek k ceně za každý další i započatý 1 km přes 1 km | [14 empty] | Odvoz suti a vybouraných hmot na skládku nebo meziskládku se složením, na vzdálenost Příplatek k ceně za každý další i započatý 1 km přes 1 km
|  |  |  | Výkaz výměr: | Do 7km; 2,713*6 |  | 16.278
|  | 244 | SP | 997013871 | Poplatek za uložení stavebního odpadu na recyklační skládce (skládkovné) směsného stavebního a demoličního kód odpadu 17 09 04 | t | 2.713 | 0 | 0 |  | 0 |  | 0 | 21 | 0 | 0 |  | CS ÚRS 2023 02 | 1
|  |  |  | Plný popis: | Poplatek za uložení stavebního odpadu na recyklační skládce (skládkovné) směsného stavebního a demoličního zatříděného do Katalogu odpadů pod kódem 17 09 04 | [14 empty] | Poplatek za uložení stavebního odpadu na recyklační skládce (skládkovné) směsného stavebního a demoličního zatříděného do Katalogu odpadů pod kódem 17 09 04
S/SO 07/099 | 3 |  | Oddíl |  | 099: Přesun hmot HSV |  |  |  | 0 |  | 0 |  | 0 |  | 0 | 0 |  |  | 1
|  | 245 | SP | 998017001 | Přesun hmot s omezením mechanizace pro budovy v do 6 m | t | 2.4395 | 0 | 0 |  | 0 |  | 0 | 21 | 0 | 0 |  | CS ÚRS 2023 02 | 1
|  |  |  | Plný popis: | Přesun hmot pro budovy občanské výstavby, bydlení, výrobu a služby s omezením mechanizace vodorovná dopravní vzdálenost do 100 m pro budovy s jakoukoliv nosnou konstrukcí výšky do 6 m | [14 empty] | Přesun hmot pro budovy občanské výstavby, bydlení, výrobu a služby s omezením mechanizace vodorovná dopravní vzdálenost do 100 m pro budovy s jakoukoliv nosnou konstrukcí výšky do 6 m
S/SO 07/711 | 3 |  | Oddíl |  | 711: Izolace proti vodě a vlhkosti |  |  |  | 0 |  | 0.00842 |  | 0 |  | 0 | 0 |  |  | 3
|  | 246 | SP | 711412053 | Provedení izolace proti vodě za studena na svislé ploše krystalickou hydroizolací, např haftemulsion | m2 | 4.21 | 0 | 0 |  | 0 |  | 0 | 21 | 0 | 0 |  | CS ÚRS 2023 02 | 1
|  |  |  | Plný popis: | Provedení izolace proti povrchové a podpovrchové tlakové vodě natěradly a tmely za studena na ploše svislé S trojnásobným nátěrem krystalickou hydroizolací | [14 empty] | Provedení izolace proti povrchové a podpovrchové tlakové vodě natěradly a tmely za studena na ploše svislé S trojnásobným nátěrem krystalickou hydroizolací
|  |  |  | Výkaz výměr: | Výkres č. D05 |  | 0
[5 empty] | Zadní strana ozn."1" - skladba ozn."S1" - měřeno; 4,21 |  | 4.21
|  | 247 | H | 245510X2 | Silikátová hydroizolace - hydraulicky reagující prášková hmota s krystalizujícími účinky, např dichtungsschlämme | kg | 8.42 | 0 | 0 | 0.001 | 0.00842 |  | 0 | 21 | 0 | 0 |  | VLASTNÍ | 1
|  |  |  | Plný popis: | Systém hydroizolační práškový bal. 25 kg | [14 empty] | Systém hydroizolační práškový bal. 25 kg
|  |  |  | Výkaz výměr: | Spotřeba 2kg/m2 |  | 0
[5 empty] | Dle pol. svislá san hydroizolace; 4,210*2,000 |  | 8.42
|  | 248 | SP | 998711101 | Přesun hmot tonážní pro izolace proti vodě, vlhkosti a plynům v objektech v do 6 m | t | 0.00842 | 0 | 0 |  | 0 |  | 0 | 21 | 0 | 0 |  | CS ÚRS 2023 02 | 1
|  |  |  | Plný popis: | Přesun hmot pro izolace proti vodě, vlhkosti a plynům stanovený z hmotnosti přesunovaného materiálu vodorovná dopravní vzdálenost do 50 m v objektech výšky do 6 m | [14 empty] | Přesun hmot pro izolace proti vodě, vlhkosti a plynům stanovený z hmotnosti přesunovaného materiálu vodorovná dopravní vzdálenost do 50 m v objektech výšky do 6 m
S/SO 07/764 | 3 |  | Oddíl |  | 764: Konstrukce klempířské |  |  |  | 0 |  | 0.053574 |  | 0 |  | 0 | 0 |  |  | 5
|  | 249 | SP | 764214611 | Oplechování horních ploch a atik bez rohů z Pz s povrch úpravou mechanicky kotvené rš přes 800 mm | m2 | 3.2 | 0 | 0 | 0.00783 | 0.025056 |  | 0 | 21 | 0 | 0 |  | CS ÚRS 2023 02 | 1
|  |  |  | Plný popis: | Oplechování horních ploch zdí a nadezdívek (atik) z pozinkovaného plechu s povrchovou úpravou mechanicky kotvené přes rš 800 mm | [14 empty] | Oplechování horních ploch zdí a nadezdívek (atik) z pozinkovaného plechu s povrchovou úpravou mechanicky kotvené přes rš 800 mm
|  |  |  | Výkaz výměr: | Výkres č. D05 |  | 0
[5 empty] | Od 14,350 po 18,750; 4,40*0,50+1,00*2*0,50 |  | 3.2
|  | 250 | SP | 764215646 | Příplatek za zvýšenou pracnost při oplechování rohů nadezdívek(atik)z Pz s povrch úprav rš přes 400 mm | kus | 14 | 0 | 0 |  | 0 |  | 0 | 21 | 0 | 0 |  | CS ÚRS 2023 02 | 1
|  |  |  | Plný popis: | Oplechování horních ploch zdí a nadezdívek (atik) z pozinkovaného plechu s povrchovou úpravou Příplatek k cenám za zvýšenou pracnost při provedení rohu nebo koutu přes rš 400 mm | [14 empty] | Oplechování horních ploch zdí a nadezdívek (atik) z pozinkovaného plechu s povrchovou úpravou Příplatek k cenám za zvýšenou pracnost při provedení rohu nebo koutu přes rš 400 mm
|  |  |  | Výkaz výměr: | Výkres č. D05 |  | 0
[5 empty] | Od 14,350 po 18,750; 4*2+6 |  | 14
|  | 251 | SP | 764218604 | Oplechování rovné římsy mechanicky kotvené z Pz s upraveným povrchem rš 330 mm | m | 9.8 | 0 | 0 | 0.00291 | 0.028518 |  | 0 | 21 | 0 | 0 |  | CS ÚRS 2023 02 | 1
|  |  |  | Plný popis: | Oplechování říms a ozdobných prvků z pozinkovaného plechu s povrchovou úpravou rovných, bez rohů mechanicky kotvené rš 330 mm | [14 empty] | Oplechování říms a ozdobných prvků z pozinkovaného plechu s povrchovou úpravou rovných, bez rohů mechanicky kotvené rš 330 mm
|  |  |  | Výkaz výměr: | Výkres č. D05 |  | 0
[5 empty] | Od 14,350 po 18,750; (4,40+0,50)*2 |  | 9.8
|  | 252 | SP | 764218645 | Příplatek k cenám rovné římsy za zvýšenou pracnost provedení rohu nebo koutu rš do 400 mm | kus | 4 | 0 | 0 |  | 0 |  | 0 | 21 | 0 | 0 |  | CS ÚRS 2023 02 | 1
|  |  |  | Plný popis: | Oplechování říms a ozdobných prvků z pozinkovaného plechu s povrchovou úpravou rovných, bez rohů Příplatek k cenám za zvýšenou pracnost při provedení rohu nebo koutu rovné římsy do rš 400 mm | [14 empty] | Oplechování říms a ozdobných prvků z pozinkovaného plechu s povrchovou úpravou rovných, bez rohů Příplatek k cenám za zvýšenou pracnost při provedení rohu nebo koutu rovné římsy do rš 400 mm
|  | 253 | SP | 998764101 | Přesun hmot tonážní pro konstrukce klempířské v objektech v do 6 m | t | 0.053574 | 0 | 0 |  | 0 |  | 0 | 21 | 0 | 0 |  | CS ÚRS 2023 02 | 1
|  |  |  | Plný popis: | Přesun hmot pro konstrukce klempířské stanovený z hmotnosti přesunovaného materiálu vodorovná dopravní vzdálenost do 50 m v objektech výšky do 6 m | [14 empty] | Přesun hmot pro konstrukce klempířské stanovený z hmotnosti přesunovaného materiálu vodorovná dopravní vzdálenost do 50 m v objektech výšky do 6 m
S/SO 07/783 | 3 |  | Oddíl |  | 783: Nátěry |  |  |  | 0 |  | 0.019475 |  | 0 |  | 0 | 0 |  |  | 3
|  | 254 | SP | 783823133 | Penetrační silikátový nátěr hladkých, tenkovrstvých zrnitých nebo štukových omítek, vč. penetrace | m2 | 21.211 | 0 | 0 | 0.00011 | 0.0023332 |  | 0 | 21 | 0 | 0 |  | CS ÚRS 2023 02 | 1
|  |  |  | Plný popis: | Penetrační nátěr omítek hladkých omítek hladkých, zrnitých tenkovrstvých nebo štukových stupně členitosti 1 a 2 silikátový | [14 empty] | Penetrační nátěr omítek hladkých omítek hladkých, zrnitých tenkovrstvých nebo štukových stupně členitosti 1 a 2 silikátový
|  |  |  | Výkaz výměr: | 4,210+17,001 |  | 21.211
|  | 255 | SP | 783827423 | Krycí dvojnásobný sol-silikátový nátěr omítek stupně členitosti 1 a 2, např keim soldalit | m2 | 4.21 | 0 | 0 | 0.00072 | 0.0030312 |  | 0 | 21 | 0 | 0 |  | CS ÚRS 2023 02 | 1
|  |  |  | Plný popis: | Krycí (ochranný ) nátěr omítek dvojnásobný hladkých omítek hladkých, zrnitých tenkovrstvých nebo štukových stupně členitosti 1 a 2 sol-silikátový | [14 empty] | Krycí (ochranný ) nátěr omítek dvojnásobný hladkých omítek hladkých, zrnitých tenkovrstvých nebo štukových stupně členitosti 1 a 2 sol-silikátový
|  | 256 | SP | 783827443 | Krycí dvojnásobný sol-silikátový nátěr omítek stupně členitosti 3, např keim soldalit | m2 | 17.001 | 0 | 0 | 0.00083 | 0.014111 |  | 0 | 21 | 0 | 0 |  | CS ÚRS 2023 02 | 1
|  |  |  | Plný popis: | Krycí (ochranný ) nátěr omítek dvojnásobný hladkých omítek hladkých, zrnitých tenkovrstvých nebo štukových stupně členitosti 3 sol-silikátový | [14 empty] | Krycí (ochranný ) nátěr omítek dvojnásobný hladkých omítek hladkých, zrnitých tenkovrstvých nebo štukových stupně členitosti 3 sol-silikátový
S/SO 08 | 2 |  | Objekt |  | SO 08: Oprava pomníku WENZEL |  |  |  | 0 |  | 3.0681 |  | 3.2964 |  | 0 | 0 |  |  | 24
S/SO 08/003 | 3 |  | Oddíl |  | 003: Svislé konstrukce |  |  |  | 0 |  | 1.3075 |  | 1.4777 |  | 0 | 0 |  |  | 2
|  | 257 | SP | 985223410 | Přezdívání cihelného zdiva do cementové malty objemu do 1 m3 | m3 | 0.7578 | 0 | 0 | 0.412 | 0.31221 | 1.95 | 1.4777 | 21 | 0 | 0 |  | CS ÚRS 2023 02 | 1
|  |  |  | Plný popis: | Přezdívání zdiva do cementové malty cihelného, objemu do 1 m3 | [14 empty] | Přezdívání zdiva do cementové malty cihelného, objemu do 1 m3
|  |  |  | Výkaz výměr: | Dle technické zprávy - 20% z plochy na tl.15cm |  | 0
[5 empty] | Dle pol. sanační om; 25,260*0,20*0,15 |  | 0.7578
|  | 258 | H | 59610001 | cihla pálená plná do P15 290x140x65mm | kus | 242.7495 | 0 | 0 | 0.0041 | 0.99527 |  | 0 | 21 | 0 | 0 |  | CS ÚRS 2023 02 | 1
|  |  |  | Plný popis: | --- | [14 empty] | ---
|  |  |  | Výkaz výměr: | 320,25 ks/m3 |  | 0
[5 empty] | 0,758*320,25 |  | 242.7495
S/SO 08/006 | 3 |  | Oddíl |  | 006: Úpravy povrchu |  |  |  | 0 |  | 1.6607 |  | 0 |  | 0 | 0 |  |  | 9
|  | 259 | SP | 622131151 | Sanační postřik vnějších stěn nanášený celoplošně ručně, např baurex hydrofobizer | m2 | 25.26 | 0 | 0 | 0.009 | 0.22734 |  | 0 | 21 | 0 | 0 |  | CS ÚRS 2023 02 | 1
|  |  |  | Plný popis: | Sanační postřik vnějších ploch nanášený ručně celoplošně stěn | [14 empty] | Sanační postřik vnějších ploch nanášený ručně celoplošně stěn
|  | 260 | SP | 622324411 | Sanační podkladní omítka vnějších stěn nanášená ručně, např baurex SMS a baurex N | m2 | 25.26 | 0 | 0 | 0.01208 | 0.30514 |  | 0 | 21 | 0 | 0 |  | CS ÚRS 2023 02 | 1
|  |  |  | Plný popis: | Omítka sanační vnějších ploch podkladní (vyrovnávací) tloušťky do 15 mm nanášená ručně stěn | [14 empty] | Omítka sanační vnějších ploch podkladní (vyrovnávací) tloušťky do 15 mm nanášená ručně stěn
|  | 261 | SP | 622324491 | Příplatek k sanační podkladní omítce vnějších stěn za každých dalších 5 mm tloušťky přes 15 mm ručně | m2 | 37.89 | 0 | 0 | 0.00604 | 0.22886 |  | 0 | 21 | 0 | 0 |  | CS ÚRS 2023 02 | 1
|  |  |  | Plný popis: | Omítka sanační vnějších ploch podkladní (vyrovnávací) tloušťky do 15 mm Příplatek k cenám podkladní sanační omítky nanášené ručně za každých dalších i započatých 5 mm tloušťky omítky přes 15 mm stěn | [14 empty] | Omítka sanační vnějších ploch podkladní (vyrovnávací) tloušťky do 15 mm Příplatek k cenám podkladní sanační omítky nanášené ručně za každých dalších i započatých 5 mm tloušťky omítky přes 15 mm stěn
|  |  |  | Výkaz výměr: | Tl. min 15 až 30mm |  | 0
[5 empty] | 25,260*(3+0)*0,5 |  | 37.89
|  | 262 | SP | 622327121 | Sanační tepelněizolační omítka vnějších stěn nanášená ručně, např baurex AQUA | m2 | 25.26 | 0 | 0 | 0.0108 | 0.27281 |  | 0 | 21 | 0 | 0 |  | CS ÚRS 2023 02 | 1
|  |  |  | Plný popis: | Omítka sanační vnějších ploch tepelněizolační nanášená ručně stěn | [14 empty] | Omítka sanační vnějších ploch tepelněizolační nanášená ručně stěn
|  | 263 | SP | 622327191 | Příplatek k sanační tepelněizolační omítce vnějších stěn za každých dalších 5 mm tloušťky přes 15 mm ručně | m2 | 50.52 | 0 | 0 | 0.0027 | 0.1364 |  | 0 | 21 | 0 | 0 |  | CS ÚRS 2023 02 | 1
|  |  |  | Plný popis: | Omítka sanační vnějších ploch tepelněizolační Příplatek k cenám za každých dalších i započatých 5 mm tloušťky omítky přes 15 mm stěn | [14 empty] | Omítka sanační vnějších ploch tepelněizolační Příplatek k cenám za každých dalších i započatých 5 mm tloušťky omítky přes 15 mm stěn
|  |  |  | Výkaz výměr: | Tl. 25mm |  | 0
[5 empty] | 25,260*2 |  | 50.52
|  | 264 | SP | 783826615 | Hydrofobizační silikonový nátěr omítek stupně členitosti 1 a 2, např baurex hydro | m2 | 25.26 | 0 | 0 | 0.0002 | 0.005052 |  | 0 | 21 | 0 | 0 |  | CS ÚRS 2023 02 | 1
|  |  |  | Plný popis: | Hydrofobizační nátěr omítek silikonový, transparentní, povrchů hladkých omítek hladkých, zrnitých tenkovrstvých nebo štukových stupně členitosti 1 a 2 | [14 empty] | Hydrofobizační nátěr omítek silikonový, transparentní, povrchů hladkých omítek hladkých, zrnitých tenkovrstvých nebo štukových stupně členitosti 1 a 2
|  | 265 | SP | 622328231 | Potažení vnějších stěn sanačním štukem tloušťky do 3 mm | m2 | 25.26 | 0 | 0 | 0.004 | 0.10104 |  | 0 | 21 | 0 | 0 |  | CS ÚRS 2023 02 | 1
|  |  |  | Plný popis: | Potažení vnějších ploch sanačním štukem tloušťky do 3 mm stěn | [14 empty] | Potažení vnějších ploch sanačním štukem tloušťky do 3 mm stěn
|  |  |  | Výkaz výměr: | Výkres č. D05 |  | 0
[5 empty] | Čelní strana ozn."2" - skladba ozn."S2" - od 33,500 do 39,500; 18,58+5,00*0,40+3,00*4*0,15+3,00*4*0,08 |  | 23.34
[5 empty] | Boky; (0,50*1+0,25*2)*0,75 |  | 0.75
[5 empty] | Římsa; (0,50*2+5,90+0,15*6)*0,15 |  | 1.17
|  | 266 | SP | 62232545x9 | Příplatek za opravu vnější omítky s celoplošným přeštukováním členitosti 3 v rozsahu přes 80 do 100 % | m2 | 25.26 | 0 | 0 | 0 | 0 |  | 0 | 21 | 0 | 0 |  | VLASTNÍ | 1
|  |  |  | Plný popis: | Oprava vápenné omítky s celoplošným přeštukováním vnějších ploch stupně členitosti 3, v rozsahu opravované plochy přes 80 do 100% | [14 empty] | Oprava vápenné omítky s celoplošným přeštukováním vnějších ploch stupně členitosti 3, v rozsahu opravované plochy přes 80 do 100%
|  | 267 | SP | 632450121 | Vyrovnávací cementový potěr tl přes 10 do 20 mm ze suchých směsí provedený v pásu | m2 | 9.145 | 0 | 0 | 0.042 | 0.38409 |  | 0 | 21 | 0 | 0 |  | CS ÚRS 2023 02 | 1
|  |  |  | Plný popis: | Potěr cementový vyrovnávací ze suchých směsí v pásu o průměrné (střední) tl. od 10 do 20 mm | [14 empty] | Potěr cementový vyrovnávací ze suchých směsí v pásu o průměrné (střední) tl. od 10 do 20 mm
|  |  |  | Výkaz výměr: | Pod klempířské prvky; 4,525+14,00*0,330 |  | 9.145
S/SO 08/0096 | 3 |  | Oddíl |  | 0096: Bourání konstrukcí, demolice |  |  |  | 0 |  | 0 |  | 1.8187 |  | 0 | 0 |  |  | 5
|  | 268 | SP | 978019391 | Otlučení (osekání) vnější vápenné nebo vápenocementové omítky stupně členitosti 3 až 5 vrozsahu přes 80 do 100 % s vyškrabáním spár | m2 | 25.26 | 0 | 0 |  | 0 | 0.072 | 1.8187 | 21 | 0 | 0 |  | CS ÚRS 2023 02 | 1
|  |  |  | Plný popis: | Otlučení vápenných nebo vápenocementových omítek vnějších ploch s vyškrabáním spar a s očištěním zdiva stupně členitosti 3 až 5, v rozsahu přes 80 do 100 % | [14 empty] | Otlučení vápenných nebo vápenocementových omítek vnějších ploch s vyškrabáním spar a s očištěním zdiva stupně členitosti 3 až 5, v rozsahu přes 80 do 100 %
|  | 269 | SP | 997013151 | Vnitrostaveništní doprava suti a vybouraných hmot pro budovy v do 6 m s omezením mechanizace | t | 3.2964 | 0 | 0 |  | 0 |  | 0 | 21 | 0 | 0 |  | CS ÚRS 2023 02 | 1
|  |  |  | Plný popis: | Vnitrostaveništní doprava suti a vybouraných hmot vodorovně do 50 m svisle s omezením mechanizace pro budovy a haly výšky do 6 m | [14 empty] | Vnitrostaveništní doprava suti a vybouraných hmot vodorovně do 50 m svisle s omezením mechanizace pro budovy a haly výšky do 6 m
|  | 270 | SP | 997013501 | Odvoz suti a vybouraných hmot na skládku nebo meziskládku do 1 km se složením | t | 3.296 | 0 | 0 |  | 0 |  | 0 | 21 | 0 | 0 |  | CS ÚRS 2023 02 | 1
|  |  |  | Plný popis: | Odvoz suti a vybouraných hmot na skládku nebo meziskládku se složením, na vzdálenost do 1 km | [14 empty] | Odvoz suti a vybouraných hmot na skládku nebo meziskládku se složením, na vzdálenost do 1 km
|  | 271 | SP | 997013509 | Příplatek k odvozu suti a vybouraných hmot na skládku ZKD 1 km přes 1 km | t | 19.776 | 0 | 0 |  | 0 |  | 0 | 21 | 0 | 0 |  | CS ÚRS 2023 02 | 1
|  |  |  | Plný popis: | Odvoz suti a vybouraných hmot na skládku nebo meziskládku se složením, na vzdálenost Příplatek k ceně za každý další i započatý 1 km přes 1 km | [14 empty] | Odvoz suti a vybouraných hmot na skládku nebo meziskládku se složením, na vzdálenost Příplatek k ceně za každý další i započatý 1 km přes 1 km
|  |  |  | Výkaz výměr: | Do 7km; 3,296*6 |  | 19.776
|  | 272 | SP | 997013871 | Poplatek za uložení stavebního odpadu na recyklační skládce (skládkovné) směsného stavebního a demoličního kód odpadu 17 09 04 | t | 3.296 | 0 | 0 |  | 0 |  | 0 | 21 | 0 | 0 |  | CS ÚRS 2023 02 | 1
|  |  |  | Plný popis: | Poplatek za uložení stavebního odpadu na recyklační skládce (skládkovné) směsného stavebního a demoličního zatříděného do Katalogu odpadů pod kódem 17 09 04 | [14 empty] | Poplatek za uložení stavebního odpadu na recyklační skládce (skládkovné) směsného stavebního a demoličního zatříděného do Katalogu odpadů pod kódem 17 09 04
S/SO 08/099 | 3 |  | Oddíl |  | 099: Přesun hmot HSV |  |  |  | 0 |  | 0 |  | 0 |  | 0 | 0 |  |  | 1
|  | 273 | SP | 998017001 | Přesun hmot s omezením mechanizace pro budovy v do 6 m | t | 2.9682 | 0 | 0 |  | 0 |  | 0 | 21 | 0 | 0 |  | CS ÚRS 2023 02 | 1
|  |  |  | Plný popis: | Přesun hmot pro budovy občanské výstavby, bydlení, výrobu a služby s omezením mechanizace vodorovná dopravní vzdálenost do 100 m pro budovy s jakoukoliv nosnou konstrukcí výšky do 6 m | [14 empty] | Přesun hmot pro budovy občanské výstavby, bydlení, výrobu a služby s omezením mechanizace vodorovná dopravní vzdálenost do 100 m pro budovy s jakoukoliv nosnou konstrukcí výšky do 6 m
S/SO 08/764 | 3 |  | Oddíl |  | 764: Konstrukce klempířské |  |  |  | 0 |  | 0.076171 |  | 0 |  | 0 | 0 |  |  | 5
|  | 274 | SP | 764214611 | Oplechování horních ploch a atik bez rohů z Pz s povrch úpravou mechanicky kotvené rš přes 800 mm | m2 | 4.525 | 0 | 0 | 0.00783 | 0.035431 |  | 0 | 21 | 0 | 0 |  | CS ÚRS 2023 02 | 1
|  |  |  | Plný popis: | Oplechování horních ploch zdí a nadezdívek (atik) z pozinkovaného plechu s povrchovou úpravou mechanicky kotvené přes rš 800 mm | [14 empty] | Oplechování horních ploch zdí a nadezdívek (atik) z pozinkovaného plechu s povrchovou úpravou mechanicky kotvené přes rš 800 mm
|  |  |  | Výkaz výměr: | Výkres č. D05 |  | 0
[5 empty] | Od 33,500 po +39,50; 1,93*0,80+2,24*0,90+1,93*0,50 |  | 4.525
|  | 275 | SP | 764215646 | Příplatek za zvýšenou pracnost při oplechování rohů nadezdívek(atik)z Pz s povrch úprav rš přes 400 mm | kus | 20 | 0 | 0 |  | 0 |  | 0 | 21 | 0 | 0 |  | CS ÚRS 2023 02 | 1
|  |  |  | Plný popis: | Oplechování horních ploch zdí a nadezdívek (atik) z pozinkovaného plechu s povrchovou úpravou Příplatek k cenám za zvýšenou pracnost při provedení rohu nebo koutu přes rš 400 mm | [14 empty] | Oplechování horních ploch zdí a nadezdívek (atik) z pozinkovaného plechu s povrchovou úpravou Příplatek k cenám za zvýšenou pracnost při provedení rohu nebo koutu přes rš 400 mm
|  |  |  | Výkaz výměr: | Výkres č. D05 |  | 0
[5 empty] | Od 33,500 po +39,50; 6+8+6 |  | 20
|  | 276 | SP | 764218604 | Oplechování rovné římsy mechanicky kotvené z Pz s upraveným povrchem rš 330 mm | m | 14 | 0 | 0 | 0.00291 | 0.04074 |  | 0 | 21 | 0 | 0 |  | CS ÚRS 2023 02 | 1
|  |  |  | Plný popis: | Oplechování říms a ozdobných prvků z pozinkovaného plechu s povrchovou úpravou rovných, bez rohů mechanicky kotvené rš 330 mm | [14 empty] | Oplechování říms a ozdobných prvků z pozinkovaného plechu s povrchovou úpravou rovných, bez rohů mechanicky kotvené rš 330 mm
|  |  |  | Výkaz výměr: | Výkres č. D05 |  | 0
[5 empty] | Od 33,500 po +39,50; ((1,93+2,24+1,93)+0,90)*2 |  | 14
|  | 277 | SP | 764218645 | Příplatek k cenám rovné římsy za zvýšenou pracnost provedení rohu nebo koutu rš do 400 mm | kus | 16 | 0 | 0 |  | 0 |  | 0 | 21 | 0 | 0 |  | CS ÚRS 2023 02 | 1
|  |  |  | Plný popis: | Oplechování říms a ozdobných prvků z pozinkovaného plechu s povrchovou úpravou rovných, bez rohů Příplatek k cenám za zvýšenou pracnost při provedení rohu nebo koutu rovné římsy do rš 400 mm | [14 empty] | Oplechování říms a ozdobných prvků z pozinkovaného plechu s povrchovou úpravou rovných, bez rohů Příplatek k cenám za zvýšenou pracnost při provedení rohu nebo koutu rovné římsy do rš 400 mm
|  | 278 | SP | 998764101 | Přesun hmot tonážní pro konstrukce klempířské v objektech v do 6 m | t | 0.076171 | 0 | 0 |  | 0 |  | 0 | 21 | 0 | 0 |  | CS ÚRS 2023 02 | 1
|  |  |  | Plný popis: | Přesun hmot pro konstrukce klempířské stanovený z hmotnosti přesunovaného materiálu vodorovná dopravní vzdálenost do 50 m v objektech výšky do 6 m | [14 empty] | Přesun hmot pro konstrukce klempířské stanovený z hmotnosti přesunovaného materiálu vodorovná dopravní vzdálenost do 50 m v objektech výšky do 6 m
S/SO 08/783 | 3 |  | Oddíl |  | 783: Nátěry |  |  |  | 0 |  | 0.023744 |  | 0 |  | 0 | 0 |  |  | 2
|  | 279 | SP | 783823133 | Penetrační silikátový nátěr hladkých, tenkovrstvých zrnitých nebo štukových omítek, vč. penetrace | m2 | 25.26 | 0 | 0 | 0.00011 | 0.0027786 |  | 0 | 21 | 0 | 0 |  | CS ÚRS 2023 02 | 1
|  |  |  | Plný popis: | Penetrační nátěr omítek hladkých omítek hladkých, zrnitých tenkovrstvých nebo štukových stupně členitosti 1 a 2 silikátový | [14 empty] | Penetrační nátěr omítek hladkých omítek hladkých, zrnitých tenkovrstvých nebo štukových stupně členitosti 1 a 2 silikátový
|  | 280 | SP | 783827443 | Krycí dvojnásobný sol-silikátový nátěr omítek stupně členitosti 3, např keim soldalit | m2 | 25.26 | 0 | 0 | 0.00083 | 0.020966 |  | 0 | 21 | 0 | 0 |  | CS ÚRS 2023 02 | 1
|  |  |  | Plný popis: | Krycí (ochranný ) nátěr omítek dvojnásobný hladkých omítek hladkých, zrnitých tenkovrstvých nebo štukových stupně členitosti 3 sol-silikátový | [14 empty] | Krycí (ochranný ) nátěr omítek dvojnásobný hladkých omítek hladkých, zrnitých tenkovrstvých nebo štukových stupně členitosti 3 sol-silikátový