## List1
Slepý rozpočet - Modernizace ozvučení
| popis a specifikace | ks | cena za ks bez DPH | cena celkem bez DPH | cena celkem vč. DPH
1 | Profesionální pasivní line array reprosoustava, ideální pro pevné instalace, dva 8" basové reproduktory, čtyři 1,25" výškové reproduktory, RMS výkon 350W (1400W peak), citlivost 104dB, max. SPL 135dB, frekvenční rozsah 45Hz - 20kHz, impedance 16 Ohmů, dělící kmitočet 1740Hz, pokrytí 90 stupňů horizontálně na 6 stupňů vertikálně, skrytý závěsný systém, barva černá. | 2 | 0 | 0 | 0
2 | Profesionální pasivní line array reprosoustava, ideální pro pevné instalace, dva 8" basové reproduktory, čtyři 1,25" výškové reproduktory, RMS výkon 350W (1400W peak), citlivost 104dB, max. SPL 135dB, frekvenční rozsah 45Hz - 20kHz, impedance 16 Ohmů, dělící kmitočet 1740Hz, pokrytí 90 stupňů horizontálně na 20 stupňů vertikálně, skrytý závěsný systém, barva černá. | 4 | 0 | 0 | 0
3 | Interní korekční modul s nastavitelným útumem -3/-6/-9dB pro line array moduly (set ) | 4 | 0 | 0 | 0
4 | Originální závěs (grid) pro divadelní line array, 16 upevňovacích bodů pro nastavení vertikálního úhlu náklonu, černý | 2 |  | 0 | 0
5 | Specifická konzole pro uchycení reproduktorů. Konzole musí splňovat ideální zavěšení reproboxů tak, aby mohl být nastavený ideální vyzařovací úhel. Konstrukce musí být upravena dle požadavků divadla. Materiál - jekl 30x30mm, min. nosnost 200 kg, barva černá | 2 |  | 0 | 0
6 | Instalace a zprovoznění | 1 |  | 0 | 0
7 | Doprava | 1 |  | 0 | 0
| Cena celkem bez DPH |  |  | 0
| DPH 21% |  |  | 0
| Cena celkem s DPH |  |  |  | 0
Prohlašuji tímto, že nabídková cena obsahuje veškeré náklady nezbytné k realizaci díla, je nejvýše přípustná, pro celý rozsah a celou dobu plnění díla.
V …........................... dne …......................
Název firmy:
Sídlo:
IČO: |  |  | Razítko, podpis: