## Krycí List
| CENOVÁ NABÍDKA |  |  |  | Set Column width to
0
21 |  | ZAKÁZKA |  |  | 99
#N/A
#N/A | Číslo: | Frys 25/01C
0 | Zakázka: | Oprava šaten a přilehlých prostor v budově ZŠ Sluneční Šumperk |  |  | Oprava šaten a přilehlých prostor v budově ZŠ Sluneční Šumperk
0 | Komentář: |  |  |  | 0
0 | Verze: | DPS |  |  | DPS
0 | Komentář verze: |  |  |  | 0
| Adresa: | na pozemku parc. č. st. 539; k.ú. Dolní Temenice | Datum zahájení: | 2025-01-22
| Rok: | 2025-01-22 14:25 | Datum dokončení:
| Typ Firmy | Název | Kontaktní osoba | Telefon
| Zpracovatel | Pavel Kubela
| Investor | Město Šumperk
| Projektant | Jiří Frys - stavební projekce |  | 583215988
| Význam (funkce) | Jméno
| --- | ---
REKAPITULACE
| Kód stavebního objektu | Popis objektu | Kód zatřídění | Zatřídění
| Část A | Pohotovostní hygienické zařízení pro uživatele DDH
| Část B | Ostatní stavební úpravy
|  | Celkem (bez DPH): | 0 | Kč
|  | DPH: | 0 | Kč
|  | Celkem (včetně DPH): | 0 | Kč
| Za zhotovitele |  | Za objednatele
| Jméno : |  | Jméno :
| Datum : |  | Datum :
| Podpis: |  | Podpis :
Poznámka :

## Rekapitulace - stavba
Oprava šaten a přilehlých prostor v budově ZŠ Sluneční Šumperk - DPS
| Popis | Cena | Hmotnost | DPH | Cena s DPH | Počet položek
S | S: Stavba | 0 | 75.4802 | 0 | 0 | 311
S/Část A | Část A: Pohotovostní hygienické zařízení pro uživatele DDH | 0 | 5.6175 | 0 | 0 | 121
S/Část A/003 | 003: Svislé konstrukce | 0 | 1.378 | 0 | 0 | 8
S/Část A/004 | 004: Vodorovné konstrukce | 0 | 0.0394 | 0 | 0 | 1
S/Část A/006 | 006: Úpravy povrchu | 0 | 2.3034 | 0 | 0 | 14
S/Část A/0063 | 0063: Úpravy povrchů -podlahy | 0 | 0.17394 | 0 | 0 | 5
S/Část A/009 | 009: Ostatní konstrukce a práce | 0 | 0.0004948 | 0 | 0 | 2
S/Část A/0094 | 0094: Lešení | 0 | 0 | 0 | 0 | 1
S/Část A/0096 | 0096: Bourací práce | 0 | 0 | 0 | 0 | 18
S/Část A/099 | 099: Přesun hmot HSV | 0 | 0 | 0 | 0 | 1
S/Část A/725 | 725: Zařizovací předměty | 0 | 0.003 | 0 | 0 | 8
S/Část A/763 | 763: Sádrokartonové konstrukce | 0 | 0.12179 | 0 | 0 | 4
S/Část A/766 | 766: Konstrukce truhlářské | 0 | 0 | 0 | 0 | 3
S/Část A/7663 | 7663: Výplně otvorů vnitřní | 0 | 0.090415 | 0 | 0 | 7
S/Část A/771 | 771: Podlahy z dlaždic | 0 | 0.4422 | 0 | 0 | 12
S/Část A/776 | 776: Podlahy povlakové | 0 | 0.035769 | 0 | 0 | 11
S/Část A/781 | 781: Obklady | 0 | 0.95239 | 0 | 0 | 12
S/Část A/783 | 783: Nátěry | 0 | 0.0023128 | 0 | 0 | 4
S/Část A/784 | 784: Malby | 0 | 0.074318 | 0 | 0 | 7
S/Část A/TZ1 | TZ1: Stavební instalace | 0 | 0 | 0 | 0 | 2
S/Část A/TZ2 | TZ2: Elektroinstalace a slaboproud | 0 | 0 | 0 | 0 | 1
S/Část B | Část B: Ostatní stavební úpravy | 0 | 69.8628 | 0 | 0 | 190
S/Část B/003 | 003: Svislé konstrukce | 0 | 6.034 | 0 | 0 | 17
S/Část B/004 | 004: Vodorovné konstrukce | 0 | 0.34901 | 0 | 0 | 2
S/Část B/006 | 006: Úpravy povrchu | 0 | 20.6356 | 0 | 0 | 19
S/Část B/0063 | 0063: Úpravy povrchů -podlahy | 0 | 20.9088 | 0 | 0 | 5
S/Část B/009 | 009: Ostatní konstrukce a práce | 0 | 0.043669 | 0 | 0 | 4
S/Část B/0094 | 0094: Lešení | 0 | 0 | 0 | 0 | 1
S/Část B/0096 | 0096: Bourací práce | 0 | 0 | 0 | 0 | 27
S/Část B/099 | 099: Přesun hmot HSV | 0 | 0 | 0 | 0 | 1
S/Část B/761 | 761: Konstrukce prosvětlovací | 0 | 1.3852 | 0 | 0 | 2
S/Část B/763 | 763: Sádrokartonové konstrukce | 0 | 9.8235 | 0 | 0 | 16
S/Část B/766 | 766: Konstrukce truhlářské | 0 | 0.01638 | 0 | 0 | 11
S/Část B/7663 | 7663: Výplně otvorů vnitřní | 0 | 0.26508 | 0 | 0 | 21
S/Část B/767 | 767: Konstrukce zámečnické | 0 | 1.2013 | 0 | 0 | 15
S/Část B/771 | 771: Podlahy z dlaždic | 0 | 0.14205 | 0 | 0 | 4
S/Část B/776 | 776: Podlahy povlakové | 0 | 7.4674 | 0 | 0 | 15
S/Část B/781 | 781: Obklady | 0 | 0.54433 | 0 | 0 | 12
S/Část B/783 | 783: Nátěry | 0 | 0.036864 | 0 | 0 | 5
S/Část B/784 | 784: Malby | 0 | 1.0095 | 0 | 0 | 8
S/Část B/TZ1 | TZ1: Stavební instalace | 0 | 0 | 0 | 0 | 1
S/Část B/TZ2 | TZ2: Elektroinstalace a slaboproud | 0 | 0 | 0 | 0 | 1
S/Část B/VRN | VRN: Vedlejší rozpočtové náklady | 0 | 0 | 0 | 0 | 3
| Celkem (bez DPH) | 0
| DPH | 0
| Celkem (včetně DPH) | 0

## Zakázka - stavba
Oprava šaten a přilehlých prostor v budově ZŠ Sluneční Šumperk - DPS
Set column width to
|  | Poř. | Typ | Kód | Popis | MJ | Výměra | Jedn. cena | Cena | Jedn. hmotn. | Hmotnost | Jedn. suť | Suť | Sazba DPH | DPH | Cena s DPH | Komentář | Cen. soustava | Počet | 118
S | 1 |  | Stavba |  | S: Stavba |  |  |  | 0 |  | 75.4802 |  | 68.9958 |  | 0 | 0 |  |  | 311
S/Část A | 2 |  | Objekt |  | Část A: Pohotovostní hygienické zařízení pro uživatele DDH |  |  |  | 0 |  | 5.6175 |  | 2.9974 |  | 0 | 0 |  |  | 121
S/Část A/003 | 3 |  | Oddíl |  | 003: Svislé konstrukce |  |  |  | 0 |  | 1.378 |  | 0 |  | 0 | 0 |  |  | 8
|  | 1 | SP | 340271015 | Zazdívka otvorů v příčkách nebo stěnách pl přes 1 do 4 m2 tvárnicemi pórobetonovými tl 75 mm | m2 | 3.28 |  | 0 | 0.05286 | 0.17338 |  | 0 | 21 | 0 | 0 |  | CS ÚRS 2025 01 | 1
|  |  |  | Plný popis: | Zazdívka otvorů v příčkách nebo stěnách pórobetonovými tvárnicemi plochy přes 1 m2 do 4 m2, objemová hmotnost 500 kg/m3, tloušťka příčky 75 mm | [14 empty] | Zazdívka otvorů v příčkách nebo stěnách pórobetonovými tvárnicemi plochy přes 1 m2 do 4 m2, objemová hmotnost 500 kg/m3, tloušťka příčky 75 mm
|  |  |  | Výkaz výměr: | Výkres č. D01 část A |  | 0
[5 empty] | Po stáv dveřích; 0,90*2,05+0,70*2,05 |  | 3.28
|  | 2 | SP | 342272225 | Příčka z pórobetonových hladkých tvárnic na tenkovrstvou maltu tl 100 mm | m2 | 12.6925 |  | 0 | 0.06172 | 0.78338 |  | 0 | 21 | 0 | 0 |  | CS ÚRS 2025 01 | 1
|  |  |  | Plný popis: | Příčky z pórobetonových tvárnic hladkých na tenké maltové lože objemová hmotnost do 500 kg/m3, tloušťka příčky 100 mm | [14 empty] | Příčky z pórobetonových tvárnic hladkých na tenké maltové lože objemová hmotnost do 500 kg/m3, tloušťka příčky 100 mm
|  |  |  | Výkaz výměr: | Výkres č. D01 část A |  | 0
[5 empty] | M.č.104; 1,80*2*3,25-0,70*2,00*2 |  | 8.9
[5 empty] | M.č.106; 1,19*3,25-0,80*2,00 |  | 2.2675
[5 empty] | M.č.103; 0,90*3,25-0,70*2,00 |  | 1.525
|  | 3 | SP | 346272226 | Přizdívka z pórobetonových tvárnic tl 75 mm | m2 | 4.86 |  | 0 | 0.0546 | 0.26536 |  | 0 | 21 | 0 | 0 |  | CS ÚRS 2025 01 | 1
|  |  |  | Plný popis: | Přizdívky z pórobetonových tvárnic objemová hmotnost do 500 kg/m3, na tenké maltové lože, tloušťka přizdívky 75 mm | [14 empty] | Přizdívky z pórobetonových tvárnic objemová hmotnost do 500 kg/m3, na tenké maltové lože, tloušťka přizdívky 75 mm
|  |  |  | Výkaz výměr: | Výkres č. D09 část A |  | 0
[5 empty] | M.č.102 předstěna "1"; 0,90*(1,20+0,15) |  | 1.215
[5 empty] | M.č.103 předstěna "1"; 0,90*(1,20+0,15) |  | 1.215
[5 empty] | M.č.104 předstěna "1"; 0,90*(1,20+0,15) |  | 1.215
[5 empty] | M.č.105 předstěna "1"; 0,90*(1,20+0,15) |  | 1.215
|  | 4 | SP | 342291111 | Ukotvení příček montážní polyuretanovou pěnou tl příčky do 100 mm | m | 5.69 |  | 0 | 8e-05 | 0.0004552 |  | 0 | 21 | 0 | 0 |  | CS ÚRS 2025 01 | 1
|  |  |  | Plný popis: | Ukotvení příček polyuretanovou pěnou, tl. příčky do 100 mm | [14 empty] | Ukotvení příček polyuretanovou pěnou, tl. příčky do 100 mm
|  |  |  | Výkaz výměr: | Výkres č. D01 část A |  | 0
[5 empty] | M.č.104; 1,80*2 |  | 3.6
[5 empty] | M.č.106; 1,19 |  | 1.19
[5 empty] | M.č.103; 0,90 |  | 0.9
|  | 5 | SP | 342291121 | Ukotvení příček k cihelným konstrukcím plochými kotvami | m | 35.6 |  | 0 | 0.00014 | 0.004984 |  | 0 | 21 | 0 | 0 |  | CS ÚRS 2025 01 | 1
|  |  |  | Plný popis: | Ukotvení příček plochými kotvami, do konstrukce cihelné | [14 empty] | Ukotvení příček plochými kotvami, do konstrukce cihelné
|  |  |  | Výkaz výměr: | Výkres č. D01 část A |  | 0
[5 empty] | M.č.104; 3,25*2*2 |  | 13
[5 empty] | M.č.106; 3,25*2 |  | 6.5
[5 empty] | M.č.103; 3,25*2 |  | 6.5
[5 empty] | Výkres č. D09 část A |  | 0
[5 empty] | M.č.102 předstěna "1"; 1,20*2 |  | 2.4
[5 empty] | M.č.103 předstěna "1"; 1,20*2 |  | 2.4
[5 empty] | M.č.104 předstěna "1"; 1,20*2 |  | 2.4
[5 empty] | M.č.105 předstěna "1"; 1,20*2 |  | 2.4
|  | 6 | SP | 317142420 | Překlad nenosný pórobetonový š 100 mm v do 250 mm na tenkovrstvou maltu dl do 1000 mm | kus | 4 |  | 0 | 0.02228 | 0.08912 |  | 0 | 21 | 0 | 0 |  | CS ÚRS 2025 01 | 1
|  |  |  | Plný popis: | Překlady nenosné z pórobetonu osazené do tenkého maltového lože, výšky do 250 mm, šířky překladu 100 mm, délky překladu do 1000 mm | [14 empty] | Překlady nenosné z pórobetonu osazené do tenkého maltového lože, výšky do 250 mm, šířky překladu 100 mm, délky překladu do 1000 mm
|  | 7 | SP | 310235251 | Zazdívka otvorů pl do 0,0225 m2 ve zdivu nadzákladovém cihlami pálenými tl přes 300 do 450 mm | kus | 1 |  | 0 | 0.01893 | 0.01893 |  | 0 | 21 | 0 | 0 |  | CS ÚRS 2025 01 | 1
|  |  |  | Plný popis: | Zazdívka otvorů ve zdivu nadzákladovém cihlami pálenými plochy do 0,0225 m2, ve zdi tl. přes 300 do 450 mm | [14 empty] | Zazdívka otvorů ve zdivu nadzákladovém cihlami pálenými plochy do 0,0225 m2, ve zdi tl. přes 300 do 450 mm
|  |  |  | Výkaz výměr: | Dle rozpočet ZTI ÚT - část A; 1,0 |  | 1
|  | 8 | SP | 340235212 | Zazdívka otvorů v příčkách nebo stěnách pl do 0,0225 m2 cihlami plnými tl přes 100 mm | kus | 7 |  | 0 | 0.00606 | 0.04242 |  | 0 | 21 | 0 | 0 |  | CS ÚRS 2025 01 | 1
|  |  |  | Plný popis: | Zazdívka otvorů v příčkách nebo stěnách cihlami pálenými plnými plochy do 0,0225 m2, tloušťky přes 100 mm | [14 empty] | Zazdívka otvorů v příčkách nebo stěnách cihlami pálenými plnými plochy do 0,0225 m2, tloušťky přes 100 mm
|  |  |  | Výkaz výměr: | Dle rozpočet ZTI ÚT - část A; 2,0+5,0 |  | 7
S/Část A/004 | 3 |  | Oddíl |  | 004: Vodorovné konstrukce |  |  |  | 0 |  | 0.0394 |  | 0 |  | 0 | 0 |  |  | 1
|  | 9 | SP | 411386611 | Zabetonování prostupů v instalačních šachtách ze suchých směsí pl do 0,09 m2 ve stropech | kus | 2 |  | 0 | 0.0197 | 0.0394 |  | 0 | 21 | 0 | 0 |  | CS ÚRS 2025 01 | 1
|  |  |  | Plný popis: | Zabetonování prostupů v instalačních šachtách ve stropech železobetonových ze suchých směsí, včetně bednění, odbednění, výztuže a zajištění potrubí skelnou vatou s folií (materiál v ceně), plochy do 0,09 m2 | [14 empty] | Zabetonování prostupů v instalačních šachtách ve stropech železobetonových ze suchých směsí, včetně bednění, odbednění, výztuže a zajištění potrubí skelnou vatou s folií (materiál v ceně), plochy do 0,09 m2
|  |  |  | Výkaz výměr: | Dle rozpočet ZTI ÚT - část A; 2,0 |  | 2
S/Část A/006 | 3 |  | Oddíl |  | 006: Úpravy povrchu |  |  |  | 0 |  | 2.3034 |  | 0 |  | 0 | 0 |  |  | 14
|  | 10 | SP | 642944121 | Osazování ocelových zárubní dodatečné pl do 2,5 m2 | kus | 1 |  | 0 | 0.05644 | 0.05644 |  | 0 | 21 | 0 | 0 |  | CS ÚRS 2025 01 | 1
|  |  |  | Plný popis: | Osazení ocelových dveřních zárubní lisovaných nebo z úhelníků dodatečně s vybetonováním prahu, plochy do 2,5 m2 | [14 empty] | Osazení ocelových dveřních zárubní lisovaných nebo z úhelníků dodatečně s vybetonováním prahu, plochy do 2,5 m2
|  |  |  | Výkaz výměr: | Výkres č. D09 část A |  | 0
[5 empty] | Dveře "03"; 1,0 |  | 1
|  | 11 | SP | 642942111 | Osazování zárubní nebo rámů dveřních kovových do 2,5 m2 na MC | kus | 4 |  | 0 | 0.01777 | 0.07108 |  | 0 | 21 | 0 | 0 |  | CS ÚRS 2025 01 | 1
|  |  |  | Plný popis: | Osazování zárubní nebo rámů kovových dveřních lisovaných nebo z úhelníků bez dveřních křídel na cementovou maltu, plochy otvoru do 2,5 m2 | [14 empty] | Osazování zárubní nebo rámů kovových dveřních lisovaných nebo z úhelníků bez dveřních křídel na cementovou maltu, plochy otvoru do 2,5 m2
|  |  |  | Výkaz výměr: | Výkres č. D09 část A |  | 0
[5 empty] | Dveře "01"; 1,0 |  | 1
[5 empty] | Dveře "02"; 3,0 |  | 3
|  | 12 | H | 55331482 | zárubeň jednokřídlá ocelová pro zdění tl stěny 75-100mm rozměru 800/1970, 2100mm | kus | 1 |  | 0 | 0.01249 | 0.01249 |  | 0 | 21 | 0 | 0 |  | CS ÚRS 2025 01 | 1
|  |  |  | Plný popis: | --- | [14 empty] | ---
|  |  |  | Výkaz výměr: | Výkres č. D09 část A |  | 0
[5 empty] | Dveře "01"; 1,0 |  | 1
|  | 13 | H | 55331481 | zárubeň jednokřídlá ocelová pro zdění tl stěny 75-100mm rozměru 700/1970, 2100mm | kus | 4 |  | 0 | 0.01225 | 0.049 |  | 0 | 21 | 0 | 0 |  | CS ÚRS 2025 01 | 1
|  |  |  | Plný popis: | --- | [14 empty] | ---
|  |  |  | Výkaz výměr: | Výkres č. D09 část A |  | 0
[5 empty] | Dveře "02"; 3,0 |  | 3
[5 empty] | Dveře "03"; 1,0 |  | 1
|  | 14 | SP | 611325417 | Oprava vnitřní vápenocementové hladké omítky tl do 20 mm stropů v rozsahu plochy přes 10 do 30 % s celoplošným přeštukováním tl do 3 mm | m2 | 2.78 |  | 0 | 0.0219 | 0.060882 |  | 0 | 21 | 0 | 0 |  | CS ÚRS 2025 01 | 1
|  |  |  | Plný popis: | Oprava vápenocementové omítky vnitřních ploch hladké, tl. do 20 mm, s celoplošným přeštukováním, tl. štuku do 3 mm stropů, v rozsahu opravované plochy přes 10 do 30% | [14 empty] | Oprava vápenocementové omítky vnitřních ploch hladké, tl. do 20 mm, s celoplošným přeštukováním, tl. štuku do 3 mm stropů, v rozsahu opravované plochy přes 10 do 30%
|  |  |  | Výkaz výměr: | Výkres č. D01 část A |  | 0
[5 empty] | M.č.106; 2,78 |  | 2.78
|  | 15 | SP | 612131111 | Polymercementový spojovací můstek vnitřních stěn nanášený ručně | m2 | 36.806 |  | 0 | 0.0014 | 0.051528 |  | 0 | 21 | 0 | 0 |  | CS ÚRS 2025 01 | 1
|  |  |  | Plný popis: | Podkladní a spojovací vrstva vnitřních omítaných ploch polymercementový spojovací můstek nanášený ručně stěn | [14 empty] | Podkladní a spojovací vrstva vnitřních omítaných ploch polymercementový spojovací můstek nanášený ručně stěn
|  | 16 | SP | 612142001 | Pletivo sklovláknité vnitřních stěn vtlačené do tmelu | m2 | 36.806 |  | 0 | 0.00438 | 0.16121 |  | 0 | 21 | 0 | 0 |  | CS ÚRS 2025 01 | 1
|  |  |  | Plný popis: | Pletivo vnitřních ploch v ploše nebo pruzích, na plném podkladu sklovláknité vtlačené do tmelu včetně tmelu stěn | [14 empty] | Pletivo vnitřních ploch v ploše nebo pruzích, na plném podkladu sklovláknité vtlačené do tmelu včetně tmelu stěn
|  |  |  | Výkaz výměr: | Dle pol. zazdívka otvorů pórobeton; 3,280*2 |  | 6.56
[5 empty] | Dle pol. pórobeton příčky; 12,693*2 |  | 25.386
[5 empty] | Dle pol. pórobeton přizdívky; 4,86*1 |  | 4.86
|  | 17 | SP | 612323111 | Vápenocementová omítka hladkých vnitřních stěn tloušťky do 5 mm nanášená ručně | m2 | 25.286 |  | 0 | 0.00656 | 0.16588 |  | 0 | 21 | 0 | 0 |  | CS ÚRS 2025 01 | 1
|  |  |  | Plný popis: | Omítka vápenocementová vnitřních ploch hladkých nanášená ručně jednovrstvá hladká, na neomítnutý bezesparý podklad, tloušťky do 5 mm stěn | [14 empty] | Omítka vápenocementová vnitřních ploch hladkých nanášená ručně jednovrstvá hladká, na neomítnutý bezesparý podklad, tloušťky do 5 mm stěn
|  |  |  | Výkaz výměr: | Dle pol. zazdívka otvorů pórobeton; 3,280*2 |  | 6.56
[5 empty] | Dle pol. pórobeton příčky; 12,693*2 |  | 25.386
[5 empty] | = |  | 31.946
[5 empty] | Odpočet pod obklady na nových příčkách |  | 0
[5 empty] | Výkres č. D01 část A |  | 0
[5 empty] | M.č.102; -(0,90*1,80-0,70*1,80) |  | -0.36
[5 empty] | M.č.103; -(0,90*1,80-0,70*1,80) |  | -0.36
[5 empty] | M.č.104; -(1,80*2*1,80-0,70*1,80*2) |  | -3.96
[5 empty] | M.č.105; -(1,80*1,80-0,70*1,80) |  | -1.98
[5 empty] | = |  | -6.66
|  | 18 | SP | 612131101 | Cementový postřik vnitřních stěn nanášený celoplošně ručně | m2 | 23.472 |  | 0 | 0.00735 | 0.17252 |  | 0 | 21 | 0 | 0 |  | CS ÚRS 2025 01 | 1
|  |  |  | Plný popis: | Podkladní a spojovací vrstva vnitřních omítaných ploch cementový postřik nanášený ručně celoplošně stěn | [14 empty] | Podkladní a spojovací vrstva vnitřních omítaných ploch cementový postřik nanášený ručně celoplošně stěn
|  | 19 | SP | 612321121 | Vápenocementová omítka hladká jednovrstvá vnitřních stěn nanášená ručně | m2 | 23.472 |  | 0 | 0.0154 | 0.36147 |  | 0 | 21 | 0 | 0 |  | CS ÚRS 2025 01 | 1
|  |  |  | Plný popis: | Omítka vápenocementová vnitřních ploch nanášená ručně jednovrstvá, tloušťky do 10 mm hladká svislých konstrukcí stěn | [14 empty] | Omítka vápenocementová vnitřních ploch nanášená ručně jednovrstvá, tloušťky do 10 mm hladká svislých konstrukcí stěn
|  |  |  | Výkaz výměr: | Na stáv zdivu pod nový ker obklad |  | 0
[5 empty] | Výkres č. D01 část A |  | 0
[5 empty] | M.č.102; (0,90+1,97*2)*1,80-0,70*1,80 |  | 7.452
[5 empty] | M.č.103; (0,90+1,30*2)*1,80 |  | 6.3
[5 empty] | M.č.104; (0,90*2)*1,80 |  | 3.24
[5 empty] | M.č.105; (1,80+0,90*2)*1,80 |  | 6.48
|  | 20 | SP | 612325417 | Oprava vnitřní vápenocementové hladké omítky tl do 20 mm stěn v rozsahu plochy přes 10 do 30 % s celoplošným přeštukováním tl do 3 mm | m2 | 45.499 |  | 0 | 0.0206 | 0.93728 |  | 0 | 21 | 0 | 0 |  | CS ÚRS 2025 01 | 1
|  |  |  | Plný popis: | Oprava vápenocementové omítky vnitřních ploch hladké, tl. do 20 mm, s celoplošným přeštukováním, tl. štuku do 3 mm stěn, v rozsahu opravované plochy přes 10 do 30% | [14 empty] | Oprava vápenocementové omítky vnitřních ploch hladké, tl. do 20 mm, s celoplošným přeštukováním, tl. štuku do 3 mm stěn, v rozsahu opravované plochy přes 10 do 30%
|  |  |  | Výkaz výměr: | Na stáv zdivu |  | 0
[5 empty] | Výkres č. D01 část A |  | 0
[5 empty] | M.č.101; ((2,45+1,37)*2-(1,19+1,18))*2,85-0,90*2,00+(1,10+2,05*2)*0,15 |  | 13.9995
[5 empty] | M.č.102; (0,90+1,97*2)*(2,85-1,80)-0,70*0,20 |  | 4.942
[5 empty] | M.č.103; (0,90+1,30*2)*(2,85-1,80) |  | 3.675
[5 empty] | M.č.104; (0,90*2)*(2,85-1,80) |  | 1.89
[5 empty] | M.č.105; (1,80+0,90*2)*(2,85-1,80) |  | 3.78
[5 empty] | M.č.106; (2,33*2+1,19)*3,25-0,90*2,00 |  | 17.2125
|  | 21 | SP | 612325212 | Vápenocementová hladká omítka malých ploch přes 0,09 do 0,25 m2 na stěnách | kus | 8 |  | 0 | 0.0102 | 0.0816 |  | 0 | 21 | 0 | 0 |  | CS ÚRS 2025 01 | 1
|  |  |  | Plný popis: | Vápenocementová omítka jednotlivých malých ploch hladká na stěnách, plochy jednotlivě přes 0,09 do 0,25 m2 | [14 empty] | Vápenocementová omítka jednotlivých malých ploch hladká na stěnách, plochy jednotlivě přes 0,09 do 0,25 m2
|  |  |  | Výkaz výměr: | Výkres č. D01 část A |  | 0
[5 empty] | Pro VZT; 3*2+1*2 |  | 8
|  | 22 | SP | 619995001 | Začištění omítek kolem oken, dveří, podlah nebo obkladů | m | 69.08 |  | 0 | 0.0015 | 0.10362 |  | 0 | 21 | 0 | 0 |  | CS ÚRS 2025 01 | 1
|  |  |  | Plný popis: | Začištění omítek (s dodáním hmot) kolem oken, dveří, podlah, obkladů apod. | [14 empty] | Začištění omítek (s dodáním hmot) kolem oken, dveří, podlah, obkladů apod.
|  |  |  | Výkaz výměr: | Výkres č. D09 část A |  | 0
[5 empty] | Dveře "01"; 1,0*(0,80+2,00)*2*2 |  | 11.2
[5 empty] | Dveře "02"; 3,0*(0,70+2,00)*2*2 |  | 32.4
[5 empty] | Dveře "03"; 1,0*(0,70+2,00)*2*2 |  | 10.8
[5 empty] | = |  | 54.4
[5 empty] | Dle pol. mtž sokl - vinyl; 7,040 |  | 7.04
[5 empty] | Dle pol. mtž sokl - dlažba; 7,640 |  | 7.64
|  | 23 | SP | 612325121 | Vápenocementová štuková omítka rýh ve stěnách š do 150 mm | m2 | 0.42 |  | 0 | 0.04383 | 0.018409 |  | 0 | 21 | 0 | 0 |  | CS ÚRS 2025 01 | 1
|  |  |  | Plný popis: | Vápenocementová omítka rýh štuková dvouvrstvá ve stěnách, šířky rýhy do 150 mm | [14 empty] | Vápenocementová omítka rýh štuková dvouvrstvá ve stěnách, šířky rýhy do 150 mm
|  |  |  | Výkaz výměr: | Dle rozpočet ZTI ÚT - část A; 6,0*0,07 |  | 0.42
S/Část A/0063 | 3 |  | Oddíl |  | 0063: Úpravy povrchů -podlahy |  |  |  | 0 |  | 0.17394 |  | 0 |  | 0 | 0 |  |  | 5
|  | 24 | SP | 632902211 | Příprava zatvrdlého povrchu betonových mazanin pro cementový potěr cementovým mlékem s přísadou | m2 | 1.94 |  | 0 | 0.0041 | 0.007954 |  | 0 | 21 | 0 | 0 |  | CS ÚRS 2025 01 | 1
|  |  |  | Plný popis: | Příprava zatvrdlého povrchu betonových mazanin pro cementový potěr cementovým mlékem s přísadou | [14 empty] | Příprava zatvrdlého povrchu betonových mazanin pro cementový potěr cementovým mlékem s přísadou
|  | 25 | SP | 632450131 | Vyrovnávací cementový potěr tl přes 10 do 20 mm ze suchých směsí provedený v ploše | m2 | 1.94 |  | 0 | 0.042 | 0.08148 |  | 0 | 21 | 0 | 0 |  | CS ÚRS 2025 01 | 1
|  |  |  | Plný popis: | Potěr cementový vyrovnávací ze suchých směsí v ploše o průměrné (střední) tl. od 10 do 20 mm | [14 empty] | Potěr cementový vyrovnávací ze suchých směsí v ploše o průměrné (střední) tl. od 10 do 20 mm
|  |  |  | Výkaz výměr: | Dle pol. demontáž podlah z dlažby; 1,940 |  | 1.94
|  | 26 | SP | 632451491 | Příplatek k potěrům za přehlazení povrchu | m2 | 1.94 |  | 0 | 0.001 | 0.00194 |  | 0 | 21 | 0 | 0 |  | CS ÚRS 2025 01 | 1
|  |  |  | Plný popis: | Potěr pískocementový běžný Příplatek k cenám za úpravu povrchu přehlazením | [14 empty] | Potěr pískocementový běžný Příplatek k cenám za úpravu povrchu přehlazením
|  | 27 | SP | 632459172 | Příplatek k potěrům tl přes 10 do 20 mm za plochu do 5 m2 | m2 | 1.94 |  | 0 |  | 0 |  | 0 | 21 | 0 | 0 |  | CS ÚRS 2025 01 | 1
|  |  |  | Plný popis: | Příplatky k cenám potěrů za malou plochu do 5 m2 jednotlivě, tl. potěru přes 10 do 20 mm | [14 empty] | Příplatky k cenám potěrů za malou plochu do 5 m2 jednotlivě, tl. potěru přes 10 do 20 mm
|  | 28 | SP | 631312141 | Doplnění rýh v dosavadních mazaninách betonem prostým | m3 | 0.033 |  | 0 | 2.5019 | 0.082562 |  | 0 | 21 | 0 | 0 |  | CS ÚRS 2025 01 | 1
|  |  |  | Plný popis: | Doplnění dosavadních mazanin prostým betonem s dodáním hmot, bez potěru, plochy jednotlivě rýh v dosavadních mazaninách | [14 empty] | Doplnění dosavadních mazanin prostým betonem s dodáním hmot, bez potěru, plochy jednotlivě rýh v dosavadních mazaninách
|  |  |  | Výkaz výměr: | Výkres č. S01 část A |  | 0
[5 empty] | Po vybouraných dveří |  | 0
[5 empty] | Stáv soc; (0,80+0,60*2)*0,10*0,10 |  | 0.02
[5 empty] | Po vybouraných příčkách |  | 0
[5 empty] | Stáv soc; (0,90+0,40)*0,10*0,10 |  | 0.013
S/Část A/009 | 3 |  | Oddíl |  | 009: Ostatní konstrukce a práce |  |  |  | 0 |  | 0.0004948 |  | 0.012 |  | 0 | 0 |  |  | 2
|  | 29 | SP | 971033231 | Vybourání otvorů ve zdivu cihelném pl do 0,0225 m2 na MVC nebo MV tl do 150 mm | kus | 3 |  | 0 |  | 0 | 0.004 | 0.012 | 21 | 0 | 0 |  | CS ÚRS 2025 01 | 1
|  |  |  | Plný popis: | Vybourání otvorů ve zdivu základovém nebo nadzákladovém z cihel, tvárnic, příčkovek z cihel pálených na maltu vápennou nebo vápenocementovou plochy do 0,0225 m2, tl. do 150 mm | [14 empty] | Vybourání otvorů ve zdivu základovém nebo nadzákladovém z cihel, tvárnic, příčkovek z cihel pálených na maltu vápennou nebo vápenocementovou plochy do 0,0225 m2, tl. do 150 mm
|  |  |  | Výkaz výměr: | Výkres č. D01 část A |  | 0
[5 empty] | Pro VZT; 3 |  | 3
|  | 30 | SP | 952901111 | Vyčištění budov bytové a občanské výstavby při výšce podlaží do 4 m | m2 | 12.37 |  | 0 | 4e-05 | 0.0004948 |  | 0 | 21 | 0 | 0 |  | CS ÚRS 2025 01 | 1
|  |  |  | Plný popis: | Vyčištění budov nebo objektů před předáním do užívání budov bytové nebo občanské výstavby, světlé výšky podlaží do 4 m | [14 empty] | Vyčištění budov nebo objektů před předáním do užívání budov bytové nebo občanské výstavby, světlé výšky podlaží do 4 m
|  |  |  | Výkaz výměr: | Výkres č. D01 část A |  | 0
[5 empty] | M.č.101-106; 3,4+1,78+1,17+1,62+1,62+2,78 |  | 12.37
S/Část A/0094 | 3 |  | Oddíl |  | 0094: Lešení |  |  |  | 0 |  | 0 |  | 0 |  | 0 | 0 |  |  | 1
|  | 31 | SP | 949101111 | Lešení pomocné pro objekty pozemních staveb s lešeňovou podlahou v do 1,9 m zatížení do 150 kg/m2 | m2 | 12.37 |  | 0 |  | 0 |  | 0 | 21 | 0 | 0 |  | CS ÚRS 2025 01 | 1
|  |  |  | Plný popis: | Lešení pomocné pracovní pro objekty pozemních staveb pro zatížení do 150 kg/m2, o výšce lešeňové podlahy do 1,9 m | [14 empty] | Lešení pomocné pracovní pro objekty pozemních staveb pro zatížení do 150 kg/m2, o výšce lešeňové podlahy do 1,9 m
|  |  |  | Výkaz výměr: | Výkres č. D01 část A |  | 0
[5 empty] | M.č.101-106; 3,4+1,78+1,17+1,62+1,62+2,78 |  | 12.37
S/Část A/0096 | 3 |  | Oddíl |  | 0096: Bourací práce |  |  |  | 0 |  | 0 |  | 2.8776 |  | 0 | 0 |  |  | 18
|  | 32 | SP | 968072455 | Vybourání kovových dveřních zárubní pl do 2 m2, včetně vyvěšení dveří | m2 | 4 |  | 0 |  | 0 | 0.076 | 0.304 | 21 | 0 | 0 |  | CS ÚRS 2025 01 | 1
|  |  |  | Plný popis: | Vybourání kovových rámů oken s křídly, dveřních zárubní, vrat, stěn, ostění nebo obkladů dveřních zárubní, plochy do 2 m2 | [14 empty] | Vybourání kovových rámů oken s křídly, dveřních zárubní, vrat, stěn, ostění nebo obkladů dveřních zárubní, plochy do 2 m2
|  |  |  | Výkaz výměr: | Výkres č. S01 část A |  | 0
[5 empty] | Stáv soc; 0,80*2,00+0,60*2,00*2 |  | 4
|  | 33 | SP | 962086110 | Bourání pórobetonových příček nebo přizdívek tl do 100 mm | m2 | 4.225 |  | 0 |  | 0 | 0.108 | 0.4563 | 21 | 0 | 0 |  | CS ÚRS 2025 01 | 1
|  |  |  | Plný popis: | Bourání příček nebo přizdívek z pórobetonových tvárnic, tl. do 100 mm | [14 empty] | Bourání příček nebo přizdívek z pórobetonových tvárnic, tl. do 100 mm
|  |  |  | Výkaz výměr: | Výkres č. S01 část A |  | 0
[5 empty] | Stáv soc; (0,90+0,40)*3,25 |  | 4.225
|  | 34 | SP | 766421811 | Demontáž truhlářského obložení podhledů z panelů plochy do 1,5 m2 | m2 | 5.56 |  | 0 |  | 0 | 0.02465 | 0.13705 | 21 | 0 | 0 |  | CS ÚRS 2025 01 | 1
|  |  |  | Plný popis: | Demontáž obložení podhledů panely, plochy do 1,5 m2 | [14 empty] | Demontáž obložení podhledů panely, plochy do 1,5 m2
|  |  |  | Výkaz výměr: | Výkres č. S01 část A |  | 0
[5 empty] | Stáv chodba; 5,56 |  | 5.56
|  | 35 | SP | 766421822 | Demontáž truhlářského obložení podhledů podkladových roštů | m2 | 5.56 |  | 0 |  | 0 | 0.008 | 0.04448 | 21 | 0 | 0 |  | CS ÚRS 2025 01 | 1
|  |  |  | Plný popis: | Demontáž obložení podhledů podkladových roštů | [14 empty] | Demontáž obložení podhledů podkladových roštů
|  | 36 | SP | 766111820 | Demontáž truhlářských stěn dřevěných plných | m2 | 3.9 |  | 0 |  | 0 | 0.01695 | 0.066105 | 21 | 0 | 0 |  | CS ÚRS 2025 01 | 1
|  |  |  | Plný popis: | Demontáž dřevěných stěn plných | [14 empty] | Demontáž dřevěných stěn plných
|  |  |  | Výkaz výměr: | Výkres č. S01 část A |  | 0
[5 empty] | Stáv chodba - dřevotřísková stěna; 1,20*3,25 |  | 3.9
|  | 37 | SP | 776201811 | Demontáž lepených povlakových podlah bez podložky ručně | m2 | 10.71 |  | 0 |  | 0 | 0.0025 | 0.026775 | 21 | 0 | 0 |  | CS ÚRS 2025 01 | 1
|  |  |  | Plný popis: | Demontáž povlakových podlahovin lepených ručně bez podložky | [14 empty] | Demontáž povlakových podlahovin lepených ručně bez podložky
|  |  |  | Výkaz výměr: | Výkres č. S01 část A |  | 0
[5 empty] | Stáv chodba; 5,56 |  | 5.56
[5 empty] | Stáv sklad; 4,12+1,03 |  | 5.15
|  | 38 | SP | 776991821 | Odstranění lepidla ručně z podlah | m2 | 10.71 |  | 0 |  | 0 |  | 0 | 21 | 0 | 0 |  | CS ÚRS 2025 01 | 1
|  |  |  | Plný popis: | Ostatní práce odstranění lepidla ručně z podlah | [14 empty] | Ostatní práce odstranění lepidla ručně z podlah
|  | 39 | SP | 776410811 | Odstranění soklíků a lišt pryžových nebo plastových | m | 23 |  | 0 |  | 0 | 0.0003 | 0.0069 | 21 | 0 | 0 |  | CS ÚRS 2025 01 | 1
|  |  |  | Plný popis: | Demontáž soklíků nebo lišt pryžových nebo plastových | [14 empty] | Demontáž soklíků nebo lišt pryžových nebo plastových
|  |  |  | Výkaz výměr: | Výkres č. S01 část A |  | 0
[5 empty] | Stáv chodba; (1,80+3,37)*2 |  | 10.34
[5 empty] | Stáv sklad; (3,09+1,20)*2+(0,90+1,14)*2 |  | 12.66
|  | 40 | SP | 965081223 | Bourání podlah z dlaždic keramických nebo xylolitových tl přes 10 mm plochy přes 1 m2 | m2 | 1.94 |  | 0 |  | 0 | 0.057 | 0.11058 | 21 | 0 | 0 |  | CS ÚRS 2025 01 | 1
|  |  |  | Plný popis: | Bourání podlah z dlaždic bez podkladního lože nebo mazaniny, s jakoukoliv výplní spár keramických nebo xylolitových tl. přes 10 mm plochy přes 1 m2 | [14 empty] | Bourání podlah z dlaždic bez podkladního lože nebo mazaniny, s jakoukoliv výplní spár keramických nebo xylolitových tl. přes 10 mm plochy přes 1 m2
|  |  |  | Výkaz výměr: | Výkres č. S01 část A |  | 0
[5 empty] | Stáv WC; 1,94 |  | 1.94
|  | 41 | SP | 965081611 | Odsekání soklíků rovných | m | 0 |  | 0 |  | 0 | 0.009 | 0 | 21 | 0 | 0 |  | CS ÚRS 2025 01 | 1
|  |  |  | Plný popis: | Odsekání soklíků včetně otlučení podkladní omítky až na zdivo rovných | [14 empty] | Odsekání soklíků včetně otlučení podkladní omítky až na zdivo rovných
|  | 42 | SP | 978059541 | Odsekání a odebrání obkladů stěn z vnitřních obkládaček plochy přes 1 m2 | m2 | 8.36 |  | 0 |  | 0 | 0.068 | 0.56848 | 21 | 0 | 0 |  | CS ÚRS 2025 01 | 1
|  |  |  | Plný popis: | Odsekání obkladů stěn včetně otlučení podkladní omítky až na zdivo z obkládaček vnitřních, z jakýchkoliv materiálů, plochy přes 1 m2 | [14 empty] | Odsekání obkladů stěn včetně otlučení podkladní omítky až na zdivo z obkládaček vnitřních, z jakýchkoliv materiálů, plochy přes 1 m2
|  |  |  | Výkaz výměr: | Výkres č. S01 část A |  | 0
[5 empty] | Stáv WC; (0,90+2,15)*2*1,52-0,60*1,52 |  | 8.36
|  | 43 | SP | 978011141 | Otlučení (osekání) vnitřní vápenné nebo vápenocementové omítky stropů v rozsahu přes 10 do 30 % | m2 | 2.78 |  | 0 |  | 0 | 0.01 | 0.0278 | 21 | 0 | 0 |  | CS ÚRS 2025 01 | 1
|  |  |  | Plný popis: | Otlučení vápenných nebo vápenocementových omítek vnitřních ploch stropů, v rozsahu přes 10 do 30 % | [14 empty] | Otlučení vápenných nebo vápenocementových omítek vnitřních ploch stropů, v rozsahu přes 10 do 30 %
|  | 44 | SP | 978013141 | Otlučení (osekání) vnitřní vápenné nebo vápenocementové omítky stěn v rozsahu přes 10 do 30 % | m2 | 45.499 |  | 0 |  | 0 | 0.01 | 0.45499 | 21 | 0 | 0 |  | CS ÚRS 2025 01 | 1
|  |  |  | Plný popis: | Otlučení vápenných nebo vápenocementových omítek vnitřních ploch stěn s vyškrabáním spar, s očištěním zdiva, v rozsahu přes 10 do 30 % | [14 empty] | Otlučení vápenných nebo vápenocementových omítek vnitřních ploch stěn s vyškrabáním spar, s očištěním zdiva, v rozsahu přes 10 do 30 %
|  | 45 | SP | 978013191 | Otlučení (osekání) vnitřní vápenné nebo vápenocementové omítky stěn v rozsahu přes 50 do 100 % | m2 | 14.656 |  | 0 |  | 0 | 0.046 | 0.67418 | 21 | 0 | 0 |  | CS ÚRS 2025 01 | 1
|  |  |  | Plný popis: | Otlučení vápenných nebo vápenocementových omítek vnitřních ploch stěn s vyškrabáním spar, s očištěním zdiva, v rozsahu přes 50 do 100 % | [14 empty] | Otlučení vápenných nebo vápenocementových omítek vnitřních ploch stěn s vyškrabáním spar, s očištěním zdiva, v rozsahu přes 50 do 100 %
|  |  |  | Výkaz výměr: | Na stáv zdivu pod nový ker obklad (bez otlučeného stáv obkladu) |  | 0
[5 empty] | Výkres č. D01 část A |  | 0
[5 empty] | M.č.102; (0,90+1,97*2)*1,80-0,70*1,80 |  | 7.452
[5 empty] | Stáv WC; -(0,90+2,15*2)*1,52-0,60*1,52 |  | -8.816
[5 empty] | M.č.103; (0,90+1,30*2)*1,80 |  | 6.3
[5 empty] | M.č.104; (0,90*2)*1,80 |  | 3.24
[5 empty] | M.č.105; (1,80+0,90*2)*1,80 |  | 6.48
|  | 46 | SP | 997013211 | Vnitrostaveništní doprava suti a vybouraných hmot pro budovy v do 6 m ručně | t | 2.9974 |  | 0 |  | 0 |  | 0 | 21 | 0 | 0 |  | CS ÚRS 2025 01 | 1
|  |  |  | Plný popis: | Vnitrostaveništní doprava suti a vybouraných hmot vodorovně do 50 m s naložením ručně pro budovy a haly výšky do 6 m | [14 empty] | Vnitrostaveništní doprava suti a vybouraných hmot vodorovně do 50 m s naložením ručně pro budovy a haly výšky do 6 m
|  | 47 | SP | 997013501 | Odvoz suti a vybouraných hmot na skládku nebo meziskládku do 1 km se složením | t | 3.322 |  | 0 |  | 0 |  | 0 | 21 | 0 | 0 |  | CS ÚRS 2025 01 | 1
|  |  |  | Plný popis: | Odvoz suti a vybouraných hmot na skládku nebo meziskládku se složením, na vzdálenost do 1 km | [14 empty] | Odvoz suti a vybouraných hmot na skládku nebo meziskládku se složením, na vzdálenost do 1 km
|  |  |  | Výkaz výměr: | Suť HSV celkem; 2,997 |  | 2.997
[5 empty] | Dle rozpočet ZTI ÚT - část A; 0,155+0,170 |  | 0.325
|  | 48 | SP | 997013509 | Příplatek k odvozu suti a vybouraných hmot na skládku ZKD 1 km přes 1 km | t | 19.932 |  | 0 |  | 0 |  | 0 | 21 | 0 | 0 |  | CS ÚRS 2025 01 | 1
|  |  |  | Plný popis: | Odvoz suti a vybouraných hmot na skládku nebo meziskládku se složením, na vzdálenost Příplatek k ceně za každý další započatý 1 km přes 1 km | [14 empty] | Odvoz suti a vybouraných hmot na skládku nebo meziskládku se složením, na vzdálenost Příplatek k ceně za každý další započatý 1 km přes 1 km
|  |  |  | Výkaz výměr: | 3,322*6 |  | 19.932
|  | 49 | SP | 997013871 | Poplatek za uložení stavebního odpadu na recyklační skládce (skládkovné) směsného stavebního a demoličního kód odpadu 17 09 04 | t | 3.322 |  | 0 |  | 0 |  | 0 | 21 | 0 | 0 |  | CS ÚRS 2025 01 | 1
|  |  |  | Plný popis: | Poplatek za uložení stavebního odpadu na recyklační skládce (skládkovné) směsného stavebního a demoličního zatříděného do Katalogu odpadů pod kódem 17 09 04 | [14 empty] | Poplatek za uložení stavebního odpadu na recyklační skládce (skládkovné) směsného stavebního a demoličního zatříděného do Katalogu odpadů pod kódem 17 09 04
S/Část A/099 | 3 |  | Oddíl |  | 099: Přesun hmot HSV |  |  |  | 0 |  | 0 |  | 0 |  | 0 | 0 |  |  | 1
|  | 50 | SP | 998018001 | Přesun hmot pro budovy ruční pro budovy v do 6 m | t | 3.8953 |  | 0 |  | 0 |  | 0 | 21 | 0 | 0 |  | CS ÚRS 2025 01 | 1
|  |  |  | Plný popis: | Přesun hmot pro budovy občanské výstavby, bydlení, výrobu a služby ruční (bez užití mechanizace) vodorovná dopravní vzdálenost do 100 m pro budovy s jakoukoliv nosnou konstrukcí výšky do 6 m | [14 empty] | Přesun hmot pro budovy občanské výstavby, bydlení, výrobu a služby ruční (bez užití mechanizace) vodorovná dopravní vzdálenost do 100 m pro budovy s jakoukoliv nosnou konstrukcí výšky do 6 m
S/Část A/725 | 3 |  | Oddíl |  | 725: Zařizovací předměty |  |  |  | 0 |  | 0.003 |  | 0 |  | 0 | 0 |  |  | 8
|  | 51 | SP | 725291652 | Montáž dávkovače tekutého mýdla | kus | 2 |  | 0 |  | 0 |  | 0 | 21 | 0 | 0 |  | CS ÚRS 2025 01 | 1
|  |  |  | Plný popis: | Montáž doplňků zařízení koupelen a záchodů dávkovače tekutého mýdla | [14 empty] | Montáž doplňků zařízení koupelen a záchodů dávkovače tekutého mýdla
|  | 52 | H | 55431098 | dávkovač tekutého mýdla bílý 0,8L | kus | 2 |  | 0 | 0.0005 | 0.001 |  | 0 | 21 | 0 | 0 |  | CS ÚRS 2025 01 | 1
|  |  |  | Plný popis: | --- | [14 empty] | ---
|  | 53 | SP | 725291654 | Montáž zásobníku papírových ručníků | kus | 2 |  | 0 |  | 0 |  | 0 | 21 | 0 | 0 |  | CS ÚRS 2025 01 | 1
|  |  |  | Plný popis: | Montáž doplňků zařízení koupelen a záchodů zásobníku papírových ručníků | [14 empty] | Montáž doplňků zařízení koupelen a záchodů zásobníku papírových ručníků
|  | 54 | H | 55431086 | zásobník papírových ručníků skládaných komaxit bílý | kus | 2 |  | 0 | 0.0005 | 0.001 |  | 0 | 21 | 0 | 0 |  | CS ÚRS 2025 01 | 1
|  |  |  | Plný popis: | --- | [14 empty] | ---
|  | 55 | SP | 725291653 | Montáž zásobníku toaletních papírů | kus | 2 |  | 0 |  | 0 |  | 0 | 21 | 0 | 0 |  | CS ÚRS 2025 01 | 1
|  |  |  | Plný popis: | Montáž doplňků zařízení koupelen a záchodů zásobníku toaletních papírů | [14 empty] | Montáž doplňků zařízení koupelen a záchodů zásobníku toaletních papírů
|  | 56 | H | 55431092 | zásobník toaletních papírů komaxit bílý D 310mm | kus | 2 |  | 0 | 0.0005 | 0.001 |  | 0 | 21 | 0 | 0 |  | CS ÚRS 2025 01 | 1
|  |  |  | Plný popis: | --- | [14 empty] | ---
|  | 57 | SP | 725-01 | Koš odpadkový do koupelny s vyjímatelnou nádobkou. Objem 5 l | kus | 2 |  | 0 |  | 0 |  | 0 | 21 | 0 | 0 |  | VLASTNÍ | 1
|  |  |  | Plný popis: | --- | [14 empty] | ---
|  | 58 | SP | 998725121 | Přesun hmot tonážní pro zařizovací předměty ruční v objektech v do 6 m | t | 0.003 |  | 0 |  | 0 |  | 0 | 21 | 0 | 0 |  | CS ÚRS 2025 01 | 1
|  |  |  | Plný popis: | Přesun hmot pro zařizovací předměty stanovený z hmotnosti přesunovaného materiálu vodorovná dopravní vzdálenost do 50 m ruční (bez užití mechanizace) v objektech výšky do 6 m | [14 empty] | Přesun hmot pro zařizovací předměty stanovený z hmotnosti přesunovaného materiálu vodorovná dopravní vzdálenost do 50 m ruční (bez užití mechanizace) v objektech výšky do 6 m
S/Část A/763 | 3 |  | Oddíl |  | 763: Sádrokartonové konstrukce |  |  |  | 0 |  | 0.12179 |  | 0 |  | 0 | 0 |  |  | 4
|  | 59 | SP | 763131451 | SDK podhled deska 1xH2 12,5 bez izolace dvouvrstvá spodní kce profil CD+UD | m2 | 9.59 |  | 0 | 0.0126 | 0.12083 |  | 0 | 21 | 0 | 0 |  | CS ÚRS 2025 01 | 1
|  |  |  | Plný popis: | Podhled ze sádrokartonových desek dvouvrstvá zavěšená spodní konstrukce z ocelových profilů CD, UD jednoduše opláštěná deskou impregnovanou H2, tl. 12,5 mm, bez izolace | [14 empty] | Podhled ze sádrokartonových desek dvouvrstvá zavěšená spodní konstrukce z ocelových profilů CD, UD jednoduše opláštěná deskou impregnovanou H2, tl. 12,5 mm, bez izolace
|  |  |  | Výkaz výměr: | Výkres č. D01 část A |  | 0
[5 empty] | M.č.101-105; (3,40+1,78+1,17+1,62+1,62) |  | 9.59
|  | 60 | SP | 763131761 | Příplatek k SDK podhledu za plochu do 3 m2 jednotlivě | m2 | 9.59 |  | 0 |  | 0 |  | 0 | 21 | 0 | 0 |  | CS ÚRS 2025 01 | 1
|  |  |  | Plný popis: | Podhled ze sádrokartonových desek Příplatek k cenám za plochu do 3 m2 jednotlivě | [14 empty] | Podhled ze sádrokartonových desek Příplatek k cenám za plochu do 3 m2 jednotlivě
|  | 61 | SP | 763131714 | SDK podhled základní penetrační nátěr | m2 | 9.59 |  | 0 | 0.0001 | 0.000959 |  | 0 | 21 | 0 | 0 |  | CS ÚRS 2025 01 | 1
|  |  |  | Plný popis: | Podhled ze sádrokartonových desek ostatní práce a konstrukce na podhledech ze sádrokartonových desek základní penetrační nátěr | [14 empty] | Podhled ze sádrokartonových desek ostatní práce a konstrukce na podhledech ze sádrokartonových desek základní penetrační nátěr
|  | 62 | SP | 998763511 | Přesun hmot procentní pro konstrukce montované z desek ruční v objektech v do 6 m | % | 1.42 |  | 0 |  | 0 |  | 0 | 21 | 0 | 0 |  | CS ÚRS 2025 01 | 1
|  |  |  | Plný popis: | Přesun hmot pro konstrukce montované z desek sádrokartonových, sádrovláknitých, cementovláknitých nebo cementových stanovený procentní sazbou (%) z ceny vodorovná dopravní vzdálenost do 50 m ruční (bez užití mechanizace) v objektech výšky do 6 m | [14 empty] | Přesun hmot pro konstrukce montované z desek sádrokartonových, sádrovláknitých, cementovláknitých nebo cementových stanovený procentní sazbou (%) z ceny vodorovná dopravní vzdálenost do 50 m ruční (bez užití mechanizace) v objektech výšky do 6 m
S/Část A/766 | 3 |  | Oddíl |  | 766: Konstrukce truhlářské |  |  |  | 0 |  | 0 |  | 0.0969 |  | 0 | 0 |  |  | 3
|  | 63 | SP | 766663915 | Oprava dveřních křídel z měkkého dřeva - seříznutí křídla | kus | 2 |  | 0 |  | 0 | 0.00045 | 0.0009 | 21 | 0 | 0 |  | CS ÚRS 2025 01 | 1
|  |  |  | Plný popis: | Oprava dveřních křídel dřevěných ruční seříznutí dveřních křídel z měkkého dřeva | [14 empty] | Oprava dveřních křídel dřevěných ruční seříznutí dveřních křídel z měkkého dřeva
|  |  |  | Výkaz výměr: | Výkres č. D01 část A |  | 0
[5 empty] | Seříznutí dveří; 2,0 |  | 2
|  | 64 | SP | 766691914 | Vyvěšení nebo zavěšení dřevěných křídel dveří pl do 2 m2 | kus | 4 |  | 0 |  | 0 | 0.024 | 0.096 | 21 | 0 | 0 |  | CS ÚRS 2025 01 | 1
|  |  |  | Plný popis: | Ostatní práce vyvěšení nebo zavěšení křídel dřevěných dveřních, plochy do 2 m2 | [14 empty] | Ostatní práce vyvěšení nebo zavěšení křídel dřevěných dveřních, plochy do 2 m2
|  |  |  | Výkaz výměr: | Výkres č. D01 část A |  | 0
[5 empty] | Seříznutí dveří; 2,0*2 |  | 4
|  | 65 | SP | 998766121 | Přesun hmot tonážní pro kce truhlářské ruční v objektech v do 6 m | t | 0 |  | 0 |  | 0 |  | 0 | 21 | 0 | 0 |  | CS ÚRS 2025 01 | 1
|  |  |  | Plný popis: | Přesun hmot pro konstrukce truhlářské stanovený z hmotnosti přesunovaného materiálu vodorovná dopravní vzdálenost do 50 m ruční (bez užití mechanizace) v objektech výšky do 6 m | [14 empty] | Přesun hmot pro konstrukce truhlářské stanovený z hmotnosti přesunovaného materiálu vodorovná dopravní vzdálenost do 50 m ruční (bez užití mechanizace) v objektech výšky do 6 m
S/Část A/7663 | 3 |  | Oddíl |  | 7663: Výplně otvorů vnitřní |  |  |  | 0 |  | 0.090415 |  | 0 |  | 0 | 0 |  |  | 7
|  | 66 | SP | 766660001 | Montáž dveřních křídel otvíravých jednokřídlových š do 0,8 m do ocelové zárubně | kus | 5 |  | 0 |  | 0 |  | 0 | 21 | 0 | 0 |  | CS ÚRS 2025 01 | 1
|  |  |  | Plný popis: | Montáž dveřních křídel dřevěných nebo plastových otevíravých do ocelové zárubně povrchově upravených jednokřídlových, šířky do 800 mm | [14 empty] | Montáž dveřních křídel dřevěných nebo plastových otevíravých do ocelové zárubně povrchově upravených jednokřídlových, šířky do 800 mm
|  |  |  | Výkaz výměr: | Výkres č. D09 část A |  | 0
[5 empty] | Dveře "01"; 1,0 |  | 1
[5 empty] | Dveře "02"; 3,0 |  | 3
[5 empty] | Dveře "03"; 1,0 |  | 1
|  | 67 | H | 61162086 | dveře jednokřídlé dřevotřískové povrch HPL laminát plné 800x1970, dle PSV ozn."01", vč, kování a zámku vložka | kus | 1 |  | 0 | 0.0195 | 0.0195 |  | 0 | 21 | 0 | 0 |  | CS ÚRS 2025 01 | 1
|  |  |  | Plný popis: | --- | [14 empty] | ---
|  | 68 | H | 61162085 | dveře jednokřídlé dřevotřískové povrch HPL laminát plné 700x1970, dle PSV ozn."02", vč, kování a zámku typ WC | kus | 3 |  | 0 | 0.0175 | 0.0525 |  | 0 | 21 | 0 | 0 |  | CS ÚRS 2025 01 | 1
|  |  |  | Plný popis: | --- | [14 empty] | ---
|  | 69 | H | 61162085 | dveře jednokřídlé dřevotřískové povrch HPL laminát plné 700x1970, dle PSV ozn."03", vč, kování a zámku typ WC | kus | 1 |  | 0 | 0.0175 | 0.0175 |  | 0 | 21 | 0 | 0 |  | CS ÚRS 2025 01 | 1
|  |  |  | Plný popis: | --- | [14 empty] | ---
|  | 70 | SP | 775429121 | Montáž podlahové lišty přechodové připevněné vruty | m | 3.6 |  | 0 | 4e-05 | 0.000144 |  | 0 | 21 | 0 | 0 |  | CS ÚRS 2025 01 | 1
|  |  |  | Plný popis: | Montáž lišty přechodové (vyrovnávací) připevněné vruty | [14 empty] | Montáž lišty přechodové (vyrovnávací) připevněné vruty
|  |  |  | Výkaz výměr: | Výkres č. D09 část A |  | 0
[5 empty] | Dveře "01"; 1,0*0,80 |  | 0.8
[5 empty] | Dveře "02"; 3,0*0,70 |  | 2.1
[5 empty] | Dveře "03"; 1,0*0,70 |  | 0.7
|  | 71 | H | 55343118 | profil přechodový nerez narážecí 40mm | m | 3.672 |  | 0 | 0.00021 | 0.00077112 |  | 0 | 21 | 0 | 0 |  | CS ÚRS 2025 01 | 1
|  |  |  | Plný popis: | profil přechodový Al narážecí 40 mm bronz | [14 empty] | profil přechodový Al narážecí 40 mm bronz
|  |  |  | Ztratné: | 2 |  | 0.072
|  | 72 | SP | 998766121 | Přesun hmot tonážní pro kce truhlářské ruční v objektech v do 6 m | t | 0.090415 |  | 0 |  | 0 |  | 0 | 21 | 0 | 0 |  | CS ÚRS 2025 01 | 1
|  |  |  | Plný popis: | Přesun hmot pro konstrukce truhlářské stanovený z hmotnosti přesunovaného materiálu vodorovná dopravní vzdálenost do 50 m ruční (bez užití mechanizace) v objektech výšky do 6 m | [14 empty] | Přesun hmot pro konstrukce truhlářské stanovený z hmotnosti přesunovaného materiálu vodorovná dopravní vzdálenost do 50 m ruční (bez užití mechanizace) v objektech výšky do 6 m
S/Část A/771 | 3 |  | Oddíl |  | 771: Podlahy z dlaždic |  |  |  | 0 |  | 0.4422 |  | 0 |  | 0 | 0 |  |  | 12
|  | 73 | SP | 771111011 | Vysátí podkladu před pokládkou dlažby | m2 | 9.59 |  | 0 |  | 0 |  | 0 | 21 | 0 | 0 |  | CS ÚRS 2025 01 | 1
|  |  |  | Plný popis: | Příprava podkladu před provedením dlažby vysátí podlah | [14 empty] | Příprava podkladu před provedením dlažby vysátí podlah
|  | 74 | SP | 771151011 | Samonivelační stěrka podlah pevnosti 20 MPa tl 3 mm | m2 | 9.59 |  | 0 | 0.00455 | 0.043634 |  | 0 | 21 | 0 | 0 |  | CS ÚRS 2025 01 | 1
|  |  |  | Plný popis: | Příprava podkladu před provedením dlažby samonivelační stěrka min. pevnosti 20 MPa, tloušťky do 3 mm | [14 empty] | Příprava podkladu před provedením dlažby samonivelační stěrka min. pevnosti 20 MPa, tloušťky do 3 mm
|  | 75 | SP | 771121011 | Nátěr penetrační na podlahu | m2 | 9.59 |  | 0 | 0.0003 | 0.002877 |  | 0 | 21 | 0 | 0 |  | CS ÚRS 2025 01 | 1
|  |  |  | Plný popis: | Příprava podkladu před provedením dlažby nátěr penetrační na podlahu | [14 empty] | Příprava podkladu před provedením dlažby nátěr penetrační na podlahu
|  | 76 | SP | 771574414 | Montáž podlah keramických hladkých lepených cementovým flexibilním lepidlem přes 4 do 6 ks/m2 | m2 | 9.59 |  | 0 | 0.00909 | 0.087173 |  | 0 | 21 | 0 | 0 |  | CS ÚRS 2025 01 | 1
|  |  |  | Plný popis: | Montáž podlah z dlaždic keramických lepených cementovým flexibilním lepidlem hladkých, tloušťky do 10 mm přes 4 do 6 ks/m2 | [14 empty] | Montáž podlah z dlaždic keramických lepených cementovým flexibilním lepidlem hladkých, tloušťky do 10 mm přes 4 do 6 ks/m2
|  |  |  | Výkaz výměr: | Výkres č. D01 část A |  | 0
[5 empty] | Podlaha ker dlažba - M.č.101; 3,40 |  | 3.4
[5 empty] | Podlaha ker dlažba - M.č.102-105; (1,78+1,17+1,62+1,62) |  | 6.19
|  | 77 | SP | 771577151 | Příplatek k montáži podlah keramických do malty za plochu do 5 m2 | m2 | 9.59 |  | 0 |  | 0 |  | 0 | 21 | 0 | 0 |  | CS ÚRS 2025 01 | 1
|  |  |  | Plný popis: | Montáž podlah z dlaždic keramických kladených do malty Příplatek k cenám za plochu do 5 m2 jednotlivě | [14 empty] | Montáž podlah z dlaždic keramických kladených do malty Příplatek k cenám za plochu do 5 m2 jednotlivě
|  | 78 | H | 59761153 | dlažba keramická slinutá mrazuvzdorná R10/A povrch hladký/matný tl do 10mm přes 4 do 6ks/m2 | m2 | 11.9071 |  | 0 | 0.022 | 0.26196 |  | 0 | 21 | 0 | 0 |  | CS ÚRS 2025 01 | 1
|  |  |  | Plný popis: | --- | [14 empty] | ---
|  |  |  | Výkaz výměr: | Dle pol. mtž dlažby; 9,590 |  | 9.59
[5 empty] | Dle pol. mtž sokl; 7,640*0,10 |  | 0.764
|  |  |  | Ztratné: | 15 |  | 1.5531
|  | 79 | SP | 771591112 | Izolace pod dlažbu nátěrem nebo stěrkou ve dvou vrstvách | m2 | 6.19 |  | 0 | 0.0015 | 0.009285 |  | 0 | 21 | 0 | 0 |  | CS ÚRS 2025 01 | 1
|  |  |  | Plný popis: | Izolace podlahy pod dlažbu nátěrem nebo stěrkou ve dvou vrstvách | [14 empty] | Izolace podlahy pod dlažbu nátěrem nebo stěrkou ve dvou vrstvách
|  |  |  | Výkaz výměr: | Výkres č. D01 část A |  | 0
[5 empty] | Podlaha ker dlažba - M.č.102-105; (1,78+1,17+1,62+1,62) |  | 6.19
|  | 80 | SP | 771591264 | Izolace těsnícími pásy mezi podlahou a stěnou | m | 20.94 |  | 0 | 0.00142 | 0.029735 |  | 0 | 21 | 0 | 0 |  | CS ÚRS 2025 01 | 1
|  |  |  | Plný popis: | Izolace podlahy pod dlažbu těsnícími izolačními pásy mezi podlahou a stěnu | [14 empty] | Izolace podlahy pod dlažbu těsnícími izolačními pásy mezi podlahou a stěnu
|  |  |  | Výkaz výměr: | Výkres č. D01 část A |  | 0
[5 empty] | M.č.102; (0,90+1,97)*2 |  | 5.74
[5 empty] | M.č.103; (0,90+1,30)*2 |  | 4.4
[5 empty] | M.č.104; (1,80+0,90)*2 |  | 5.4
[5 empty] | M.č.105; (1,80+0,90)*2 |  | 5.4
|  | 81 | SP | 771591115 | Podlahy spárování silikonem | m | 20.94 |  | 0 | 9e-05 | 0.0018846 |  | 0 | 21 | 0 | 0 |  | CS ÚRS 2025 01 | 1
|  |  |  | Plný popis: | Podlahy - dokončovací práce spárování silikonem | [14 empty] | Podlahy - dokončovací práce spárování silikonem
|  | 82 | SP | 771474113 | Montáž soklů z dlaždic keramických rovných lepených cementovým flexibilním lepidlem v přes 90 do 120 mm | m | 7.64 |  | 0 | 0.00058 | 0.0044312 |  | 0 | 21 | 0 | 0 |  | CS ÚRS 2025 01 | 1
|  |  |  | Plný popis: | Montáž soklů z dlaždic keramických lepených cementovým flexibilním lepidlem rovných, výšky přes 90 do 120 mm | [14 empty] | Montáž soklů z dlaždic keramických lepených cementovým flexibilním lepidlem rovných, výšky přes 90 do 120 mm
|  |  |  | Výkaz výměr: | Výkres č. D01 část A |  | 0
[5 empty] | M.č.101; (2,45+1,37)*2 |  | 7.64
|  | 83 | SP | 771591117 | Podlahy spárování akrylem | m | 7.64 |  | 0 | 0.00016 | 0.0012224 |  | 0 | 21 | 0 | 0 |  | CS ÚRS 2025 01 | 1
|  |  |  | Plný popis: | Podlahy - dokončovací práce spárování akrylem | [14 empty] | Podlahy - dokončovací práce spárování akrylem
|  | 84 | SP | 998771121 | Přesun hmot tonážní pro podlahy z dlaždic ruční v objektech v do 6 m | t | 0.4422 |  | 0 |  | 0 |  | 0 | 21 | 0 | 0 |  | CS ÚRS 2025 01 | 1
|  |  |  | Plný popis: | Přesun hmot pro podlahy z dlaždic stanovený z hmotnosti přesunovaného materiálu vodorovná dopravní vzdálenost do 50 m ruční (bez užití mechanizace) v objektech výšky do 6 m | [14 empty] | Přesun hmot pro podlahy z dlaždic stanovený z hmotnosti přesunovaného materiálu vodorovná dopravní vzdálenost do 50 m ruční (bez užití mechanizace) v objektech výšky do 6 m
S/Část A/776 | 3 |  | Oddíl |  | 776: Podlahy povlakové |  |  |  | 0 |  | 0.035769 |  | 0 |  | 0 | 0 |  |  | 11
|  | 85 | SP | 776111116 | Odstranění zbytků lepidla z podkladu povlakových podlah broušením | m2 | 2.78 |  | 0 |  | 0 |  | 0 | 21 | 0 | 0 |  | CS ÚRS 2025 01 | 1
|  |  |  | Plný popis: | Příprava podkladu povlakových podlah a stěn broušení podlah stávajícího podkladu pro odstranění lepidla (po starých krytinách) | [14 empty] | Příprava podkladu povlakových podlah a stěn broušení podlah stávajícího podkladu pro odstranění lepidla (po starých krytinách)
|  |  |  | Výkaz výměr: | Výkres č. D01 část A |  | 0
[5 empty] | Podlaha vinyl - M.č.106; 2,78 |  | 2.78
|  | 86 | SP | 776111311 | Vysátí podkladu povlakových podlah | m2 | 2.78 |  | 0 |  | 0 |  | 0 | 21 | 0 | 0 |  | CS ÚRS 2025 01 | 1
|  |  |  | Plný popis: | Příprava podkladu povlakových podlah a stěn vysátí podlah | [14 empty] | Příprava podkladu povlakových podlah a stěn vysátí podlah
|  | 87 | SP | 776121321 | Neředěná penetrace savého podkladu povlakových podlah | m2 | 2.78 |  | 0 | 0.0002 | 0.000556 |  | 0 | 21 | 0 | 0 |  | CS ÚRS 2025 01 | 1
|  |  |  | Plný popis: | Příprava podkladu povlakových podlah a stěn penetrace neředěná podlah | [14 empty] | Příprava podkladu povlakových podlah a stěn penetrace neředěná podlah
|  | 88 | SP | 776141112 | Stěrka podlahová nivelační pro vyrovnání podkladu povlakových podlah pevnosti 20 MPa tl přes 3 do 5 mm | m2 | 2.78 |  | 0 | 0.00758 | 0.021072 |  | 0 | 21 | 0 | 0 |  | CS ÚRS 2025 01 | 1
|  |  |  | Plný popis: | Příprava podkladu povlakových podlah a stěn vyrovnání samonivelační stěrkou podlah min.pevnosti 20 MPa, tloušťky přes 3 do 5 mm | [14 empty] | Příprava podkladu povlakových podlah a stěn vyrovnání samonivelační stěrkou podlah min.pevnosti 20 MPa, tloušťky přes 3 do 5 mm
|  |  |  | Výkaz výměr: | Výkres č. D01 část A |  | 0
[5 empty] | Podlaha vinyl - M.č.106; 2,78 |  | 2.78
|  | 89 | SP | 776121321 | Neředěná penetrace savého podkladu povlakových podlah | m2 | 2.78 |  | 0 | 0.0002 | 0.000556 |  | 0 | 21 | 0 | 0 |  | CS ÚRS 2025 01 | 1
|  |  |  | Plný popis: | Příprava podkladu povlakových podlah a stěn penetrace neředěná podlah | [14 empty] | Příprava podkladu povlakových podlah a stěn penetrace neředěná podlah
|  | 90 | SP | 776241121 | Lepení vzorovaných pásů ze sametového vinylu | m2 | 2.78 |  | 0 | 0.0003 | 0.000834 |  | 0 | 21 | 0 | 0 |  | CS ÚRS 2025 01 | 1
|  |  |  | Plný popis: | Montáž podlahovin ze sametového vinylu lepením pásů vzorovaných | [14 empty] | Montáž podlahovin ze sametového vinylu lepením pásů vzorovaných
|  |  |  | Výkaz výměr: | Výkres č. D01 část A |  | 0
[5 empty] | Podlaha vinyl - M.č.106; 2,78 |  | 2.78
|  | 91 | H | 28411108 | podlahovina vinylová heterogenní zátěžová třída zátěže 34/43, hořlavost Bfl-s1, nášlapná vrstva 0,7mm tl 2mm | m2 | 3.8324 |  | 0 | 0.00256 | 0.0098109 |  | 0 | 21 | 0 | 0 |  | CS ÚRS 2025 01 | 1
|  |  |  | Plný popis: | --- | [14 empty] | ---
|  |  |  | Výkaz výměr: | Výkres č. D01 část A |  | 0
[5 empty] | Podlaha vinyl - M.č.106; 2,78 |  | 2.78
[5 empty] | Dle pol. mtž sokl; 7,04*0,10 |  | 0.704
|  |  |  | Ztratné: | 10 |  | 0.3484
|  | 92 | SP | 776411112 | Montáž obvodových soklíků výšky do 100 mm | m | 7.04 |  | 0 | 3e-05 | 0.0002112 |  | 0 | 21 | 0 | 0 |  | CS ÚRS 2025 01 | 1
|  |  |  | Plný popis: | Montáž soklíků lepením obvodových, výšky přes 80 do 100 mm | [14 empty] | Montáž soklíků lepením obvodových, výšky přes 80 do 100 mm
|  |  |  | Výkaz výměr: | Výkres č. D01 část A |  | 0
[5 empty] | M.č.106; (2,33+1,19)*2 |  | 7.04
|  | 93 | SP | 776421711 | Vložení nařezaných pásků z podlahoviny do lišt | m | 7.04 |  | 0 |  | 0 |  | 0 | 21 | 0 | 0 |  | CS ÚRS 2025 01 | 1
|  |  |  | Plný popis: | Montáž lišt vložení pásků z podlahoviny do lišt včetně nařezání | [14 empty] | Montáž lišt vložení pásků z podlahoviny do lišt včetně nařezání
|  | 94 | H | 28411010 | lišta soklová PVC 20x100mm | m | 7.1808 |  | 0 | 0.00038 | 0.0027287 |  | 0 | 21 | 0 | 0 |  | CS ÚRS 2025 01 | 1
|  |  |  | Plný popis: | --- | [14 empty] | ---
|  |  |  | Ztratné: | 2 |  | 0.1408
|  | 95 | SP | 998776121 | Přesun hmot tonážní pro podlahy povlakové ruční v objektech v do 6 m | t | 0.035769 |  | 0 |  | 0 |  | 0 | 21 | 0 | 0 |  | CS ÚRS 2025 01 | 1
|  |  |  | Plný popis: | Přesun hmot pro podlahy povlakové stanovený z hmotnosti přesunovaného materiálu vodorovná dopravní vzdálenost do 50 m ruční (bez užití mechanizace) v objektech výšky do 6 m | [14 empty] | Přesun hmot pro podlahy povlakové stanovený z hmotnosti přesunovaného materiálu vodorovná dopravní vzdálenost do 50 m ruční (bez užití mechanizace) v objektech výšky do 6 m
S/Část A/781 | 3 |  | Oddíl |  | 781: Obklady |  |  |  | 0 |  | 0.95239 |  | 0 |  | 0 | 0 |  |  | 12
|  | 96 | SP | 781121011 | Nátěr penetrační na stěnu | m2 | 30.672 |  | 0 | 0.0003 | 0.0092016 |  | 0 | 21 | 0 | 0 |  | CS ÚRS 2025 01 | 1
|  |  |  | Plný popis: | Příprava podkladu před provedením obkladu nátěr penetrační na stěnu | [14 empty] | Příprava podkladu před provedením obkladu nátěr penetrační na stěnu
|  | 97 | SP | 781131112 | Izolace pod obklad nátěrem nebo stěrkou ve dvou vrstvách | m2 | 4.188 |  | 0 | 0.0015 | 0.006282 |  | 0 | 21 | 0 | 0 |  | CS ÚRS 2025 01 | 1
|  |  |  | Plný popis: | Izolace stěny pod obklad izolace nátěrem nebo stěrkou ve dvou vrstvách | [14 empty] | Izolace stěny pod obklad izolace nátěrem nebo stěrkou ve dvou vrstvách
|  |  |  | Výkaz výměr: | Výkres č. D01 část A |  | 0
[5 empty] | M.č.102; (0,90+1,97)*2*0,20 |  | 1.148
[5 empty] | M.č.103; (0,90+1,30)*2*0,20 |  | 0.88
[5 empty] | M.č.104; (1,80+0,90)*2*0,20 |  | 1.08
[5 empty] | M.č.105; (1,80+0,90)*2*0,20 |  | 1.08
|  | 98 | SP | 781131264 | Izolace pod obklad těsnícími pásy mezi podlahou a stěnou | m | 3.2 |  | 0 | 0.00142 | 0.004544 |  | 0 | 21 | 0 | 0 |  | CS ÚRS 2025 01 | 1
|  |  |  | Plný popis: | Izolace stěny pod obklad izolace těsnícími izolačními pásy mezi podlahou a stěnu | [14 empty] | Izolace stěny pod obklad izolace těsnícími izolačními pásy mezi podlahou a stěnu
|  |  |  | Výkaz výměr: | Výkres č. D01 část A |  | 0
[5 empty] | M.č.102; 0,20*4 |  | 0.8
[5 empty] | M.č.103; 0,20*4 |  | 0.8
[5 empty] | M.č.104; 0,20*4 |  | 0.8
[5 empty] | M.č.105; 0,20*4 |  | 0.8
|  | 99 | SP | 781495115 | Spárování vnitřních obkladů silikonem | m | 3.2 |  | 0 | 9e-05 | 0.000288 |  | 0 | 21 | 0 | 0 |  | CS ÚRS 2025 01 | 1
|  |  |  | Plný popis: | Obklad - dokončující práce ostatní práce spárování silikonem | [14 empty] | Obklad - dokončující práce ostatní práce spárování silikonem
|  | 100 | SP | 781472214 | Montáž obkladů keramických hladkých lepených cementovým flexibilním lepidlem přes 4 do 6 ks/m2 | m2 | 30.672 |  | 0 | 0.00909 | 0.27881 |  | 0 | 21 | 0 | 0 |  | CS ÚRS 2025 01 | 1
|  |  |  | Plný popis: | Montáž keramických obkladů stěn lepených cementovým flexibilním lepidlem hladkých přes 4 do 6 ks/m2 | [14 empty] | Montáž keramických obkladů stěn lepených cementovým flexibilním lepidlem hladkých přes 4 do 6 ks/m2
|  |  |  | Výkaz výměr: | Výkres č. D01 část A |  | 0
[5 empty] | M.č.102; (0,90+1,97)*2*1,80-0,70*1,80*2+0,90*0,15 |  | 7.947
[5 empty] | M.č.103; (0,90+1,30)*2*1,80-0,70*1,80+0,90*0,15 |  | 6.795
[5 empty] | M.č.104; (1,80+0,90)*2*1,80-0,70*1,80*2+0,90*0,15 |  | 7.335
[5 empty] | M.č.105; (1,80+0,90)*2*1,80-0,70*1,80+0,90*0,15 |  | 8.595
|  | 101 | SP | 781472291 | Příplatek k montáži obkladů keramických lepených cementovým flexibilním lepidlem za plochu do 10 m2 | m2 | 30.672 |  | 0 |  | 0 |  | 0 | 21 | 0 | 0 |  | CS ÚRS 2025 01 | 1
|  |  |  | Plný popis: | Montáž keramických obkladů stěn lepených cementovým flexibilním lepidlem Příplatek k cenám za plochu do 10 m2 jednotlivě | [14 empty] | Montáž keramických obkladů stěn lepených cementovým flexibilním lepidlem Příplatek k cenám za plochu do 10 m2 jednotlivě
|  | 102 | H | 59761717 | obklad keramický nemrazuvzdorný povrch hladký/matný tl do 10mm přes 4 do 6ks/m2 | m2 | 33.7392 |  | 0 | 0.019 | 0.64104 |  | 0 | 21 | 0 | 0 |  | CS ÚRS 2025 01 | 1
|  |  |  | Plný popis: | --- | [14 empty] | ---
|  |  |  | Ztratné: | 10 |  | 3.0672
|  | 103 | SP | 781492211 | Montáž profilů rohových lepených flexibilním cementovým lepidlem | m | 3.6 |  | 0 | 0.0002 | 0.00072 |  | 0 | 21 | 0 | 0 |  | CS ÚRS 2025 01 | 1
|  |  |  | Plný popis: | Obklad - dokončující práce montáž profilu lepeného flexibilním cementovým lepidlem rohového | [14 empty] | Obklad - dokončující práce montáž profilu lepeného flexibilním cementovým lepidlem rohového
|  |  |  | Výkaz výměr: | Výkres č. D01 část A |  | 0
[5 empty] | M.č.102; 0,90 |  | 0.9
[5 empty] | M.č.103; 0,90 |  | 0.9
[5 empty] | M.č.104; 0,90 |  | 0.9
[5 empty] | M.č.105; 0,90 |  | 0.9
|  | 104 | H | 28342003 | lišta ukončovací z PVC 10mm | m | 3.78 |  | 0 | 0.0003 | 0.001134 |  | 0 | 21 | 0 | 0 |  | CS ÚRS 2025 01 | 1
|  |  |  | Plný popis: | --- | [14 empty] | ---
|  |  |  | Ztratné: | 5 |  | 0.18
|  | 105 | SP | 781492251 | Montáž profilů ukončovacích lepených flexibilním cementovým lepidlem | m | 20.94 |  | 0 | 0.00018 | 0.0037692 |  | 0 | 21 | 0 | 0 |  | CS ÚRS 2025 01 | 1
|  |  |  | Plný popis: | Obklad - dokončující práce montáž profilu lepeného flexibilním cementovým lepidlem ukončovacího | [14 empty] | Obklad - dokončující práce montáž profilu lepeného flexibilním cementovým lepidlem ukončovacího
|  |  |  | Výkaz výměr: | Výkres č. D01 část A |  | 0
[5 empty] | M.č.102; (0,90+1,97)*2 |  | 5.74
[5 empty] | M.č.103; (0,90+1,30)*2 |  | 4.4
[5 empty] | M.č.104; (1,80+0,90)*2 |  | 5.4
[5 empty] | M.č.105; (1,80+0,90)*2 |  | 5.4
|  | 106 | H | 28342003 | lišta ukončovací z PVC 10mm | m | 21.987 |  | 0 | 0.0003 | 0.0065961 |  | 0 | 21 | 0 | 0 |  | CS ÚRS 2025 01 | 1
|  |  |  | Plný popis: | --- | [14 empty] | ---
|  |  |  | Ztratné: | 5 |  | 1.047
|  | 107 | SP | 998781121 | Přesun hmot tonážní pro obklady keramické ruční v objektech v do 6 m | t | 0.95239 |  | 0 |  | 0 |  | 0 | 21 | 0 | 0 |  | CS ÚRS 2025 01 | 1
|  |  |  | Plný popis: | Přesun hmot pro obklady keramické stanovený z hmotnosti přesunovaného materiálu vodorovná dopravní vzdálenost do 50 m ruční (bez užití mechanizace) v objektech výšky do 6 m | [14 empty] | Přesun hmot pro obklady keramické stanovený z hmotnosti přesunovaného materiálu vodorovná dopravní vzdálenost do 50 m ruční (bez užití mechanizace) v objektech výšky do 6 m
S/Část A/783 | 3 |  | Oddíl |  | 783: Nátěry |  |  |  | 0 |  | 0.0023128 |  | 0 |  | 0 | 0 |  |  | 4
|  | 108 | SP | 783301311 | Odmaštění zámečnických konstrukcí vodou ředitelným odmašťovačem | m2 | 4.72 |  | 0 | 8e-05 | 0.0003776 |  | 0 | 21 | 0 | 0 |  | CS ÚRS 2025 01 | 1
|  |  |  | Plný popis: | Příprava podkladu zámečnických konstrukcí před provedením nátěru odmaštění odmašťovačem vodou ředitelným | [14 empty] | Příprava podkladu zámečnických konstrukcí před provedením nátěru odmaštění odmašťovačem vodou ředitelným
|  | 109 | SP | 783314201 | Základní antikorozní jednonásobný syntetický standardní nátěr zámečnických konstrukcí | m2 | 4.72 |  | 0 | 0.00017 | 0.0008024 |  | 0 | 21 | 0 | 0 |  | CS ÚRS 2025 01 | 1
|  |  |  | Plný popis: | Základní antikorozní nátěr zámečnických konstrukcí jednonásobný syntetický standardní | [14 empty] | Základní antikorozní nátěr zámečnických konstrukcí jednonásobný syntetický standardní
|  | 110 | SP | 783315101 | Mezinátěr jednonásobný syntetický standardní zámečnických konstrukcí | m2 | 4.72 |  | 0 | 0.00012 | 0.0005664 |  | 0 | 21 | 0 | 0 |  | CS ÚRS 2025 01 | 1
|  |  |  | Plný popis: | Mezinátěr zámečnických konstrukcí jednonásobný syntetický standardní | [14 empty] | Mezinátěr zámečnických konstrukcí jednonásobný syntetický standardní
|  | 111 | SP | 783317101 | Krycí jednonásobný syntetický standardní nátěr zámečnických konstrukcí | m2 | 4.72 |  | 0 | 0.00012 | 0.0005664 |  | 0 | 21 | 0 | 0 |  | CS ÚRS 2025 01 | 1
|  |  |  | Plný popis: | Krycí nátěr (email) zámečnických konstrukcí jednonásobný syntetický standardní | [14 empty] | Krycí nátěr (email) zámečnických konstrukcí jednonásobný syntetický standardní
|  |  |  | Výkaz výměr: | Výkres č. D09 část A |  | 0
[5 empty] | Dveře "01"; 1,0*(2*2,00+0,80)*(0,10+2*0,05) |  | 0.96
[5 empty] | Dveře "02"; 3,0*(2*2,00+0,70)*(0,10+2*0,05) |  | 2.82
[5 empty] | Dveře "03"; 1,0*(2*2,00+0,70)*(0,10+2*0,05) |  | 0.94
S/Část A/784 | 3 |  | Oddíl |  | 784: Malby |  |  |  | 0 |  | 0.074318 |  | 0.010848 |  | 0 | 0 |  |  | 7
|  | 112 | SP | 784171101 | Zakrytí vnitřních podlah včetně pozdějšího odkrytí | m2 | 12.37 |  | 0 |  | 0 | 3e-05 | 0.0003711 | 21 | 0 | 0 |  | CS ÚRS 2025 01 | 1
|  |  |  | Plný popis: | Zakrytí nemalovaných ploch (materiál ve specifikaci) včetně pozdějšího odkrytí podlah | [14 empty] | Zakrytí nemalovaných ploch (materiál ve specifikaci) včetně pozdějšího odkrytí podlah
|  |  |  | Výkaz výměr: | Výkres č. D01 část A |  | 0
[5 empty] | M.č.101-106; 3,4+1,78+1,17+1,62+1,62+2,78 |  | 12.37
|  | 113 | H | 58124844 | fólie pro malířské potřeby zakrývací tl 25µ 4x5m | m2 | 12.9885 |  | 0 | 2e-05 | 0.00025977 |  | 0 | 21 | 0 | 0 |  | CS ÚRS 2025 01 | 1
|  |  |  | Plný popis: | --- | [14 empty] | ---
|  |  |  | Ztratné: | 5 |  | 0.6185
|  | 114 | SP | 784121001 | Oškrabání malby v místnostech v do 3,80 m | m2 | 33.7953 |  | 0 | 0.001 | 0.033795 | 0.00031 | 0.010477 | 21 | 0 | 0 |  | CS ÚRS 2025 01 | 1
|  |  |  | Plný popis: | Oškrabání malby v místnostech výšky do 3,80 m | [14 empty] | Oškrabání malby v místnostech výšky do 3,80 m
|  |  |  | Výkaz výměr: | Dle pol. oprav om stropů štuk 30%; 2,780*0,70 |  | 1.946
[5 empty] | Dle pol. oprav om stěn štuk 30%; 45,499*0,70 |  | 31.8493
|  | 115 | SP | 784121011 | Rozmývání podkladu po oškrabání malby v místnostech v do 3,80 m | m2 | 33.795 |  | 0 |  | 0 |  | 0 | 21 | 0 | 0 |  | CS ÚRS 2025 01 | 1
|  |  |  | Plný popis: | Rozmývání podkladu po oškrabání malby v místnostech výšky do 3,80 m | [14 empty] | Rozmývání podkladu po oškrabání malby v místnostech výšky do 3,80 m
|  | 116 | SP | 784181121 | Hloubková jednonásobná bezbarvá penetrace podkladu v místnostech v do 3,80 m | m2 | 48.279 |  | 0 | 0.0002 | 0.0096558 |  | 0 | 21 | 0 | 0 |  | CS ÚRS 2025 01 | 1
|  |  |  | Plný popis: | Penetrace podkladu jednonásobná hloubková akrylátová bezbarvá v místnostech výšky do 3,80 m | [14 empty] | Penetrace podkladu jednonásobná hloubková akrylátová bezbarvá v místnostech výšky do 3,80 m
|  |  |  | Výkaz výměr: | Dle pol. oprav om stropů štuk 30%; 2,780 |  | 2.78
[5 empty] | Dle pol. oprav om stěn štuk 30%; 45,499 |  | 45.499
|  | 117 | SP | 784181101 | Základní akrylátová jednonásobná bezbarvá penetrace podkladu v místnostech v do 3,80 m | m2 | 34.876 |  | 0 | 0.00021 | 0.007324 |  | 0 | 21 | 0 | 0 |  | CS ÚRS 2025 01 | 1
|  |  |  | Plný popis: | Penetrace podkladu jednonásobná základní akrylátová bezbarvá v místnostech výšky do 3,80 m | [14 empty] | Penetrace podkladu jednonásobná základní akrylátová bezbarvá v místnostech výšky do 3,80 m
|  |  |  | Výkaz výměr: | Dle pol. om štuk stěn vni; 25,286 |  | 25.286
[5 empty] | Dle pol. penetr SDK podhled; 9,590 |  | 9.59
|  | 118 | SP | 784331005 | Dvojnásobné bílé protiplísňové malby v místnostech v přes 5,00 m | m2 | 83.155 |  | 0 | 0.00028 | 0.023283 |  | 0 | 21 | 0 | 0 |  | CS ÚRS 2025 01 | 1
|  |  |  | Plný popis: | Malby protiplísňové dvojnásobné, bílé v místnostech výšky přes 5,00 m | [14 empty] | Malby protiplísňové dvojnásobné, bílé v místnostech výšky přes 5,00 m
|  |  |  | Výkaz výměr: | Dle pol. oprav om stropů štuk 30%; 2,780 |  | 2.78
[5 empty] | Dle pol. oprav om stěn štuk 30%; 45,499 |  | 45.499
[5 empty] | Dle pol. om štuk stěn vni; 25,286 |  | 25.286
[5 empty] | Dle pol. penetr SDK podhled; 9,590 |  | 9.59
S/Část A/TZ1 | 3 |  | Oddíl |  | TZ1: Stavební instalace |  |  |  | 0 |  | 0 |  | 0 |  | 0 | 0 |  |  | 2
|  | 119 | SP | TZ1-02 | Zařízení vzduchotechniky dle samostatného rozpočtu | soubor | 1 | 0 | 0 |  | 0 |  | 0 | 21 | 0 | 0 |  | VLASTNÍ | 1
|  |  |  | Plný popis: | --- | [14 empty] | ---
|  | 120 | SP | TZ1-01A | Zařízení zdravotně technických zařízení - ÚT, ZTI - část A dle samostatného rozpočtu | soubor | 1 | 0 | 0 |  | 0 |  | 0 | 21 | 0 | 0 |  | VLASTNÍ | 1
|  |  |  | Plný popis: | --- | [14 empty] | ---
S/Část A/TZ2 | 3 |  | Oddíl |  | TZ2: Elektroinstalace a slaboproud |  |  |  | 0 |  | 0 |  | 0 |  | 0 | 0 |  |  | 1
|  | 121 | SP | TZ2-01A | Zařízení silnoproudé a slaboproudé elektroinstalace - část A dle samostatného rozpočtu | soubor | 1 | 0 | 0 |  | 0 |  | 0 | 21 | 0 | 0 |  | VLASTNÍ | 1
|  |  |  | Plný popis: | --- | [14 empty] | ---
S/Část B | 2 |  | Objekt |  | Část B: Ostatní stavební úpravy |  |  |  | 0 |  | 69.8628 |  | 65.9984 |  | 0 | 0 |  |  | 190
S/Část B/003 | 3 |  | Oddíl |  | 003: Svislé konstrukce |  |  |  | 0 |  | 6.034 |  | 0 |  | 0 | 0 |  |  | 17
|  | 122 | SP | 310271015 | Zazdívka otvorů ve zdivu nadzákladovém pl do 1 m2 pórobetonovými tvárnicemi přes P2 do P4 na tenkovrstvou maltu tl 200 mm | m2 | 0.315 |  | 0 | 0.1605 | 0.050557 |  | 0 | 21 | 0 | 0 |  | CS ÚRS 2025 01 | 1
|  |  |  | Plný popis: | Zazdívka otvorů ve zdivu nadzákladovém pórobetonovými tvárnicemi plochy do 1 m2, tl. zdiva 200 mm, pevnost tvárnic přes P2 do P4 | [14 empty] | Zazdívka otvorů ve zdivu nadzákladovém pórobetonovými tvárnicemi plochy do 1 m2, tl. zdiva 200 mm, pevnost tvárnic přes P2 do P4
|  |  |  | Výkaz výměr: | Výkres č. D05 část B |  | 0
[5 empty] | Podhled "P1" po dveřích; 0,30*1,05 |  | 0.315
|  | 123 | SP | 310271055 | Zazdívka otvorů ve zdivu nadzákladovém pl přes 1 do 4 m2 pórobetonovými tvárnicemi přes P2 do P4 na tenkovrstvou maltu tl 200 mm | m2 | 17.805 |  | 0 | 0.1576 | 2.8061 |  | 0 | 21 | 0 | 0 |  | CS ÚRS 2025 01 | 1
|  |  |  | Plný popis: | Zazdívka otvorů ve zdivu nadzákladovém pórobetonovými tvárnicemi plochy přes 1 do 4 m2, tl. zdiva 200 mm, pevnost tvárnic přes P2 do P4 | [14 empty] | Zazdívka otvorů ve zdivu nadzákladovém pórobetonovými tvárnicemi plochy přes 1 do 4 m2, tl. zdiva 200 mm, pevnost tvárnic přes P2 do P4
|  |  |  | Výkaz výměr: | Výkres č. D05 část B |  | 0
[5 empty] | Podhled "P1" po dveřích; 1,80*1,05 |  | 1.89
[5 empty] | Podhled "P1" po otvoru; 2,40*2,80 |  | 6.72
[5 empty] | Výkres č. D01 část B |  | 0
[5 empty] | M.č.113 po stáv dveřích; 1,75*2,10*2 |  | 7.35
[5 empty] | M.č.113 po stáv dveřích; 0,90*2,05 |  | 1.845
|  | 124 | SP | 340271045 | Zazdívka otvorů v příčkách nebo stěnách pl přes 1 do 4 m2 tvárnicemi pórobetonovými tl 150 mm | m2 | 10.999 |  | 0 | 0.07921 | 0.87123 |  | 0 | 21 | 0 | 0 |  | CS ÚRS 2025 01 | 1
|  |  |  | Plný popis: | Zazdívka otvorů v příčkách nebo stěnách pórobetonovými tvárnicemi plochy přes 1 m2 do 4 m2, objemová hmotnost 500 kg/m3, tloušťka příčky 150 mm | [14 empty] | Zazdívka otvorů v příčkách nebo stěnách pórobetonovými tvárnicemi plochy přes 1 m2 do 4 m2, objemová hmotnost 500 kg/m3, tloušťka příčky 150 mm
|  |  |  | Výkaz výměr: | Výkres č. D01 část B |  | 0
[5 empty] | M.č.111 stáv otvor; 0,60*2,09 |  | 1.254
[5 empty] | M.č.108 po stáv stěně; (1,75*3,27-1,00*2,05)*2 |  | 7.345
[5 empty] | = |  | 8.599
[5 empty] | Dle rozpočet ZTI ÚT - část B; 2,4 |  | 2.4
|  | 125 | SP | 317142440 | Překlad nenosný pórobetonový š 150 mm v do 250 mm na tenkovrstvou maltu dl do 1000 mm | kus | 2 |  | 0 | 0.02583 | 0.05166 |  | 0 | 21 | 0 | 0 |  | CS ÚRS 2025 01 | 1
|  |  |  | Plný popis: | Překlady nenosné z pórobetonu osazené do tenkého maltového lože, výšky do 250 mm, šířky překladu 150 mm, délky překladu do 1000 mm | [14 empty] | Překlady nenosné z pórobetonu osazené do tenkého maltového lože, výšky do 250 mm, šířky překladu 150 mm, délky překladu do 1000 mm
|  |  |  | Výkaz výměr: | Výkres č. D01 část B |  | 0
[5 empty] | M.č.108 nad dveře; 2,0 |  | 2
|  | 126 | SP | 317944321 | Válcované nosníky do č.12 dodatečně osazované do připravených otvorů | t | 0.036696 |  | 0 | 1.09 | 0.039999 |  | 0 | 21 | 0 | 0 |  | CS ÚRS 2025 01 | 1
|  |  |  | Plný popis: | Válcované nosníky dodatečně osazované do připravených otvorů bez zazdění hlav do č. 12 | [14 empty] | Válcované nosníky dodatečně osazované do připravených otvorů bez zazdění hlav do č. 12
|  |  |  | Výkaz výměr: | Výkres č. D01 část B |  | 0
[5 empty] | Překlad I.č.100; 2,20*2*8,34*0,001 |  | 0.036696
|  | 127 | H | 13010712 | ocel profilová jakost S235JR (11 375) průřez I (IPN) 100 | t | 0.03996 |  | 0 | 1 | 0.03996 |  | 0 | 21 | 0 | 0 |  | CS ÚRS 2025 01 | 1
|  |  |  | Plný popis: | --- | [14 empty] | ---
|  |  |  | Ztratné: | 8 |  | 0.00296
|  | 128 | SP | 317944323 | Válcované nosníky č.14 až 22 dodatečně osazované do připravených otvorů | t | 0.1144 |  | 0 | 1.09 | 0.1247 |  | 0 | 21 | 0 | 0 |  | CS ÚRS 2025 01 | 1
|  |  |  | Plný popis: | Válcované nosníky dodatečně osazované do připravených otvorů bez zazdění hlav č. 14 až 22 | [14 empty] | Válcované nosníky dodatečně osazované do připravených otvorů bez zazdění hlav č. 14 až 22
|  |  |  | Výkaz výměr: | Výkres č. D01 část B |  | 0
[5 empty] | Překlad I.č.140; 4,00*2*14,30*0,001 |  | 0.1144
|  | 129 | H | 13010716 | ocel profilová jakost S235JR (11 375) průřez I (IPN) 140 | t | 0.12312 |  | 0 | 1 | 0.12312 |  | 0 | 21 | 0 | 0 |  | CS ÚRS 2025 01 | 1
|  |  |  | Plný popis: | --- | [14 empty] | ---
|  |  |  | Ztratné: | 8 |  | 0.00912
|  | 130 | SP | 317941121 | Osazování ocelových válcovaných nosníků na zdivu I, IE, U, UE nebo L do č. 12 nebo výšky do 120 mm | t | 0.0020424 |  | 0 | 0.01954 | 3.9908e-05 |  | 0 | 21 | 0 | 0 |  | CS ÚRS 2025 01 | 1
|  |  |  | Plný popis: | Osazování ocelových válcovaných nosníků na zdivu I nebo IE nebo U nebo UE nebo L do č. 12 nebo výšky do 120 mm | [14 empty] | Osazování ocelových válcovaných nosníků na zdivu I nebo IE nebo U nebo UE nebo L do č. 12 nebo výšky do 120 mm
|  |  |  | Výkaz výměr: | Výkres č. D01 část B |  | 0
[5 empty] | Překlad L40x60x3; 0,92*1*2,22*0,001 |  | 0.0020424
|  | 131 | H | 13010508 | úhelník ocelový nerovnostranný jakost S235JR (11 375) 60x40x5mm | t | 0.00216 |  | 0 | 1 | 0.00216 |  | 0 | 21 | 0 | 0 |  | CS ÚRS 2025 01 | 1
|  |  |  | Plný popis: | --- | [14 empty] | ---
|  |  |  | Ztratné: | 8 |  | 0.00016
|  | 132 | SP | 346244381 | Plentování jednostranné v do 200 mm válcovaných nosníků cihlami | m2 | 1.56 |  | 0 | 0.17818 | 0.27796 |  | 0 | 21 | 0 | 0 |  | CS ÚRS 2025 01 | 1
|  |  |  | Plný popis: | Plentování ocelových válcovaných nosníků jednostranné cihlami na maltu, výška stojiny do 200 mm | [14 empty] | Plentování ocelových válcovaných nosníků jednostranné cihlami na maltu, výška stojiny do 200 mm
|  |  |  | Výkaz výměr: | Výkres č. D01 část B |  | 0
[5 empty] | Překlad I.č.100; 2,20*0,10*2 |  | 0.44
[5 empty] | Překlad I.č.140; 4,00*0,14*2 |  | 1.12
|  | 133 | SP | 317234410 | Vyzdívka mezi nosníky z cihel pálených na MC | m3 | 0.3666 |  | 0 | 1.943 | 0.71231 |  | 0 | 21 | 0 | 0 |  | CS ÚRS 2025 01 | 1
|  |  |  | Plný popis: | Vyzdívka mezi nosníky cihlami pálenými na maltu cementovou | [14 empty] | Vyzdívka mezi nosníky cihlami pálenými na maltu cementovou
|  |  |  | Výkaz výměr: | Výkres č. D05 část B |  | 0
[5 empty] | Rámový překlad U.č.120; (2,185+1,855)*0,15*0,10 |  | 0.0606
[5 empty] | Výkres č. D01 část B |  | 0
[5 empty] | Překlad I.č.100; 2,20*0,20*0,15 |  | 0.066
[5 empty] | Překlad I.č.140; 4,00*2*0,20*0,15 |  | 0.24
|  | 134 | SP | 346272216 | Přizdívka z pórobetonových tvárnic tl 50 mm | m2 | 1.7674 |  | 0 | 0.04567 | 0.080719 |  | 0 | 21 | 0 | 0 |  | CS ÚRS 2025 01 | 1
|  |  |  | Plný popis: | Přizdívky z pórobetonových tvárnic objemová hmotnost do 500 kg/m3, na tenké maltové lože, tloušťka přizdívky 50 mm | [14 empty] | Přizdívky z pórobetonových tvárnic objemová hmotnost do 500 kg/m3, na tenké maltové lože, tloušťka přizdívky 50 mm
|  |  |  | Výkaz výměr: | Výkres č. D01 část B |  | 0
[5 empty] | M.č.110a obezdívka rozvaděče; 0,925*3,27-0,825*1,524 |  | 1.7674
|  | 135 | SP | 346272226 | Přizdívka z pórobetonových tvárnic tl 75 mm | m2 | 15.369 |  | 0 | 0.0546 | 0.83915 |  | 0 | 21 | 0 | 0 |  | CS ÚRS 2025 01 | 1
|  |  |  | Plný popis: | Přizdívky z pórobetonových tvárnic objemová hmotnost do 500 kg/m3, na tenké maltové lože, tloušťka přizdívky 75 mm | [14 empty] | Přizdívky z pórobetonových tvárnic objemová hmotnost do 500 kg/m3, na tenké maltové lože, tloušťka přizdívky 75 mm
|  |  |  | Výkaz výměr: | Výkres č. D01 část B |  | 0
[5 empty] | M.č.110a obezdívka ozn."B"; (0,75+0,575)*2*3,27 |  | 8.6655
[5 empty] | M.č.110a obezdívka ozn."B"; (1,40+0,325*2)*3,27 |  | 6.7035
|  | 136 | SP | 342291111 | Ukotvení příček montážní polyuretanovou pěnou tl příčky do 100 mm | m | 5.625 |  | 0 | 8e-05 | 0.00045 |  | 0 | 21 | 0 | 0 |  | CS ÚRS 2025 01 | 1
|  |  |  | Plný popis: | Ukotvení příček polyuretanovou pěnou, tl. příčky do 100 mm | [14 empty] | Ukotvení příček polyuretanovou pěnou, tl. příčky do 100 mm
|  |  |  | Výkaz výměr: | Výkres č. D01 část B |  | 0
[5 empty] | M.č.110a obezdívka rozvaděče; 0,925 |  | 0.925
[5 empty] | M.č.110a obezdívka ozn."B"; (0,75+0,575)*2 |  | 2.65
[5 empty] | M.č.110a obezdívka ozn."B"; (1,40+0,325*2) |  | 2.05
|  | 137 | SP | 342291121 | Ukotvení příček k cihelným konstrukcím plochými kotvami | m | 13.08 |  | 0 | 0.00014 | 0.0018312 |  | 0 | 21 | 0 | 0 |  | CS ÚRS 2025 01 | 1
|  |  |  | Plný popis: | Ukotvení příček plochými kotvami, do konstrukce cihelné | [14 empty] | Ukotvení příček plochými kotvami, do konstrukce cihelné
|  |  |  | Výkaz výměr: | Výkres č. D01 část B |  | 0
[5 empty] | M.č.110a obezdívka rozvaděče; 3,27*2 |  | 6.54
[5 empty] | M.č.110a obezdívka ozn."B"; 3,27*2 |  | 6.54
|  | 138 | SP | 340235212 | Zazdívka otvorů v příčkách nebo stěnách pl do 0,0225 m2 cihlami plnými tl přes 100 mm | kus | 2 |  | 0 | 0.00606 | 0.01212 |  | 0 | 21 | 0 | 0 |  | CS ÚRS 2025 01 | 1
|  |  |  | Plný popis: | Zazdívka otvorů v příčkách nebo stěnách cihlami pálenými plnými plochy do 0,0225 m2, tloušťky přes 100 mm | [14 empty] | Zazdívka otvorů v příčkách nebo stěnách cihlami pálenými plnými plochy do 0,0225 m2, tloušťky přes 100 mm
|  |  |  | Výkaz výměr: | Dle rozpočet ZTI ÚT - část B; 2,0 |  | 2
S/Část B/004 | 3 |  | Oddíl |  | 004: Vodorovné konstrukce |  |  |  | 0 |  | 0.34901 |  | 0 |  | 0 | 0 |  |  | 2
|  | 139 | SP | 411386611 | Zabetonování prostupů v instalačních šachtách ze suchých směsí pl do 0,09 m2 ve stropech | kus | 15 |  | 0 | 0.0197 | 0.2955 |  | 0 | 21 | 0 | 0 |  | CS ÚRS 2025 01 | 1
|  |  |  | Plný popis: | Zabetonování prostupů v instalačních šachtách ve stropech železobetonových ze suchých směsí, včetně bednění, odbednění, výztuže a zajištění potrubí skelnou vatou s folií (materiál v ceně), plochy do 0,09 m2 | [14 empty] | Zabetonování prostupů v instalačních šachtách ve stropech železobetonových ze suchých směsí, včetně bednění, odbednění, výztuže a zajištění potrubí skelnou vatou s folií (materiál v ceně), plochy do 0,09 m2
|  |  |  | Výkaz výměr: | Dle rozpočet EL; 15,0 |  | 15
|  | 140 | SP | 411386621 | Zabetonování prostupů v instalačních šachtách ze suchých směsí pl přes 0,09 do 0,25 m2 ve stropech | kus | 1 |  | 0 | 0.05351 | 0.05351 |  | 0 | 21 | 0 | 0 |  | CS ÚRS 2025 01 | 1
|  |  |  | Plný popis: | Zabetonování prostupů v instalačních šachtách ve stropech železobetonových ze suchých směsí, včetně bednění, odbednění, výztuže a zajištění potrubí skelnou vatou s folií (materiál v ceně), plochy přes 0,09 do 0,25 m2 | [14 empty] | Zabetonování prostupů v instalačních šachtách ve stropech železobetonových ze suchých směsí, včetně bednění, odbednění, výztuže a zajištění potrubí skelnou vatou s folií (materiál v ceně), plochy přes 0,09 do 0,25 m2
|  |  |  | Výkaz výměr: | Dle rozpočet EL; 1,0 |  | 1
S/Část B/006 | 3 |  | Oddíl |  | 006: Úpravy povrchu |  |  |  | 0 |  | 20.6356 |  | 0 |  | 0 | 0 |  |  | 19
|  | 141 | SP | 615142002 | Pletivo sklovláknité vnitřních nosníků provizorně přichycené | m2 | 6.9 |  | 0 | 0.00036 | 0.002484 |  | 0 | 21 | 0 | 0 |  | CS ÚRS 2025 01 | 1
|  |  |  | Plný popis: | Pletivo vnitřních ploch v ploše nebo pruzích, na plném podkladu sklovláknité upevněné provizorním přichycením nosníků | [14 empty] | Pletivo vnitřních ploch v ploše nebo pruzích, na plném podkladu sklovláknité upevněné provizorním přichycením nosníků
|  |  |  | Výkaz výměr: | Výkres č. D05 část B |  | 0
[5 empty] | Rámový překlad U.č.120; (2,185+1,855)*(0,15*2+0,10) |  | 1.616
[5 empty] | Výkres č. D01 část B |  | 0
[5 empty] | Překlad I.č.100; 2,20*(0,20+0,15*2) |  | 1.1
[5 empty] | Překlad I.č.140; 4,00*2*(0,20+0,15*2) |  | 4
[5 empty] | Překlad L40x60x3; 0,92*0,10*2 |  | 0.184
|  | 142 | SP | 611325417 | Oprava vnitřní vápenocementové hladké omítky tl do 20 mm stropů v rozsahu plochy přes 10 do 30 % s celoplošným přeštukováním tl do 3 mm | m2 | 37.3829 |  | 0 | 0.0219 | 0.81869 |  | 0 | 21 | 0 | 0 |  | CS ÚRS 2025 01 | 1
|  |  |  | Plný popis: | Oprava vápenocementové omítky vnitřních ploch hladké, tl. do 20 mm, s celoplošným přeštukováním, tl. štuku do 3 mm stropů, v rozsahu opravované plochy přes 10 do 30% | [14 empty] | Oprava vápenocementové omítky vnitřních ploch hladké, tl. do 20 mm, s celoplošným přeštukováním, tl. štuku do 3 mm stropů, v rozsahu opravované plochy přes 10 do 30%
|  |  |  | Výkaz výměr: | Výkres č. D07 část B |  | 0
[5 empty] | M.č.111 u okna; (5,60+2,75)*0,69 |  | 5.7615
[5 empty] | M.č.110b,c u okna; (2,05+5,05)*0,69 |  | 4.899
[5 empty] | M.č.114 u okna; (5,60+2,05)*0,69 |  | 5.2785
[5 empty] | M.č.112 u okna; 5,21*0,69 |  | 3.5949
[5 empty] | M.č.107 u okna; 6,30*0,69 |  | 4.347
[5 empty] | M.č.108 u okna; 5,90*0,85 |  | 5.015
[5 empty] | M.č.109 u okna; 12,30*0,69 |  | 8.487
|  | 143 | SP | 612131111 | Polymercementový spojovací můstek vnitřních stěn nanášený ručně | m2 | 75.374 |  | 0 | 0.0014 | 0.10552 |  | 0 | 21 | 0 | 0 |  | CS ÚRS 2025 01 | 1
|  |  |  | Plný popis: | Podkladní a spojovací vrstva vnitřních omítaných ploch polymercementový spojovací můstek nanášený ručně stěn | [14 empty] | Podkladní a spojovací vrstva vnitřních omítaných ploch polymercementový spojovací můstek nanášený ručně stěn
|  | 144 | SP | 612142001 | Pletivo sklovláknité vnitřních stěn vtlačené do tmelu | m2 | 75.374 |  | 0 | 0.00438 | 0.33014 |  | 0 | 21 | 0 | 0 |  | CS ÚRS 2025 01 | 1
|  |  |  | Plný popis: | Pletivo vnitřních ploch v ploše nebo pruzích, na plném podkladu sklovláknité vtlačené do tmelu včetně tmelu stěn | [14 empty] | Pletivo vnitřních ploch v ploše nebo pruzích, na plném podkladu sklovláknité vtlačené do tmelu včetně tmelu stěn
|  |  |  | Výkaz výměr: | Dle pol. zazdívka otvorů pórobeton; (0,315+17,805+10,999)*2 |  | 58.238
[5 empty] | Dle pol. pórobeton přizdívky; (1,767+15,369)*1 |  | 17.136
|  | 145 | SP | 612323111 | Vápenocementová omítka hladkých vnitřních stěn tloušťky do 5 mm nanášená ručně | m2 | 70.574 |  | 0 | 0.00656 | 0.46297 |  | 0 | 21 | 0 | 0 |  | CS ÚRS 2025 01 | 1
|  |  |  | Plný popis: | Omítka vápenocementová vnitřních ploch hladkých nanášená ručně jednovrstvá hladká, na neomítnutý bezesparý podklad, tloušťky do 5 mm stěn | [14 empty] | Omítka vápenocementová vnitřních ploch hladkých nanášená ručně jednovrstvá hladká, na neomítnutý bezesparý podklad, tloušťky do 5 mm stěn
|  |  |  | Výkaz výměr: | Dle pol. zazdívka otvorů pórobeton; (0,315+17,805+8,599)*2 |  | 53.438
[5 empty] | Dle pol. pórobeton přizdívky; (1,767+15,369)*1 |  | 17.136
|  | 146 | SP | 612131101 | Cementový postřik vnitřních stěn nanášený celoplošně ručně | m2 | 2.55 |  | 0 | 0.00735 | 0.018742 |  | 0 | 21 | 0 | 0 |  | CS ÚRS 2025 01 | 1
|  |  |  | Plný popis: | Podkladní a spojovací vrstva vnitřních omítaných ploch cementový postřik nanášený ručně celoplošně stěn | [14 empty] | Podkladní a spojovací vrstva vnitřních omítaných ploch cementový postřik nanášený ručně celoplošně stěn
|  | 147 | SP | 612321121 | Vápenocementová omítka hladká jednovrstvá vnitřních stěn nanášená ručně | m2 | 2.55 |  | 0 | 0.0154 | 0.03927 |  | 0 | 21 | 0 | 0 |  | CS ÚRS 2025 01 | 1
|  |  |  | Plný popis: | Omítka vápenocementová vnitřních ploch nanášená ručně jednovrstvá, tloušťky do 10 mm hladká svislých konstrukcí stěn | [14 empty] | Omítka vápenocementová vnitřních ploch nanášená ručně jednovrstvá, tloušťky do 10 mm hladká svislých konstrukcí stěn
|  |  |  | Výkaz výměr: | Na stáv zdivu pod nový ker obklad |  | 0
[5 empty] | Výkres č. D01 část B |  | 0
[5 empty] | M.č.111 za um; (1,10+0,60)*1,50 |  | 2.55
|  | 148 | SP | 632450123 | Vyrovnávací cementový potěr tl přes 30 do 40 mm ze suchých směsí provedený v pásu | m2 | 2.219 |  | 0 | 0.084 | 0.1864 |  | 0 | 21 | 0 | 0 |  | CS ÚRS 2025 01 | 1
|  |  |  | Plný popis: | Potěr cementový vyrovnávací ze suchých směsí v pásu o průměrné (střední) tl. přes 30 do 40 mm | [14 empty] | Potěr cementový vyrovnávací ze suchých směsí v pásu o průměrné (střední) tl. přes 30 do 40 mm
|  |  |  | Výkaz výměr: | Výkres č. D05 část B |  | 0
[5 empty] | Na stá zdivu po copilit stěnou |  | 0
[5 empty] | Podhled "P1"; (0,78+3,70+0,45+3,595)*0,20 |  | 1.705
[5 empty] | Podhled "P2"; 2,57*0,20 |  | 0.514
|  | 149 | SP | 631351101 | Zřízení bednění rýh a hran v podlahách | m2 | 2.219 |  | 0 | 0.01607 | 0.035659 |  | 0 | 21 | 0 | 0 |  | CS ÚRS 2025 01 | 1
|  |  |  | Plný popis: | Bednění v podlahách rýh a hran zřízení | [14 empty] | Bednění v podlahách rýh a hran zřízení
|  |  |  | Výkaz výměr: | Výkres č. D05 část B |  | 0
[5 empty] | Na stá zdivu po copilit stěnou |  | 0
[5 empty] | Podhled "P1"; (0,78+3,70+0,45+3,595)*0,10*2 |  | 1.705
[5 empty] | Podhled "P2"; 2,57*0,10*2 |  | 0.514
|  | 150 | SP | 631351102 | Odstranění bednění rýh a hran v podlahách | m2 | 2.219 |  | 0 |  | 0 |  | 0 | 21 | 0 | 0 |  | CS ÚRS 2025 01 | 1
|  |  |  | Plný popis: | Bednění v podlahách rýh a hran odstranění | [14 empty] | Bednění v podlahách rýh a hran odstranění
|  | 151 | SP | 642945111 | Osazování protipožárních nebo protiplynových zárubní dveří jednokřídlových do 2,5 m2 | kus | 4 |  | 0 | 0.42153 | 1.6861 |  | 0 | 21 | 0 | 0 |  | CS ÚRS 2025 01 | 1
|  |  |  | Plný popis: | Osazování ocelových zárubní protipožárních nebo protiplynových dveří do vynechaného otvoru, s obetonováním, dveří jednokřídlových do 2,5 m2 | [14 empty] | Osazování ocelových zárubní protipožárních nebo protiplynových dveří do vynechaného otvoru, s obetonováním, dveří jednokřídlových do 2,5 m2
|  |  |  | Výkaz výměr: | Výkres č. D10 část B |  | 0
[5 empty] | Dveře "04"; 1,0 |  | 1
[5 empty] | Dveře "05"; 2,0 |  | 2
[5 empty] | Dveře "06"; 1,0 |  | 1
|  | 152 | H | 55331558 | zárubeň jednokřídlá ocelová pro zdění s protipožární úpravou tl stěny 75-100mm rozměru 900/1970, 2100mm | kus | 1 |  | 0 | 0.01272 | 0.01272 |  | 0 | 21 | 0 | 0 |  | CS ÚRS 2025 01 | 1
|  |  |  | Plný popis: | --- | [14 empty] | ---
|  |  |  | Výkaz výměr: | Výkres č. D10 část B |  | 0
[5 empty] | Dveře "04"; 1,0 |  | 1
|  | 153 | H | 55331568 | zárubeň jednokřídlá ocelová pro zdění s protipožární úpravou tl stěny 160-200mm rozměru 900/1970, 2100mm | kus | 1 |  | 0 | 0.01834 | 0.01834 |  | 0 | 21 | 0 | 0 |  | CS ÚRS 2025 01 | 1
|  |  |  | Plný popis: | --- | [14 empty] | ---
|  |  |  | Výkaz výměr: | Výkres č. D10 část B |  | 0
[5 empty] | Dveře "06"; 1,0 |  | 1
|  | 154 | SP | 613131101 | Cementový postřik vnitřních pilířů nebo sloupů nanášený celoplošně ručně | m2 | 72.565 |  | 0 | 0.00735 | 0.53335 |  | 0 | 21 | 0 | 0 |  | CS ÚRS 2025 01 | 1
|  |  |  | Plný popis: | Podkladní a spojovací vrstva vnitřních omítaných ploch cementový postřik nanášený ručně celoplošně pilířů nebo sloupů | [14 empty] | Podkladní a spojovací vrstva vnitřních omítaných ploch cementový postřik nanášený ručně celoplošně pilířů nebo sloupů
|  |  |  | Výkaz výměr: | 16,00+56,565 |  | 72.565
|  | 155 | SP | 613331121 | Cementová omítka hladká jednovrstvá vnitřních pilířů nebo sloupů nanášená ručně | m2 | 16 |  | 0 | 0.021 | 0.336 |  | 0 | 21 | 0 | 0 |  | CS ÚRS 2025 01 | 1
|  |  |  | Plný popis: | Omítka cementová vnitřních ploch nanášená ručně jednovrstvá, tloušťky do 10 mm hladká svislých konstrukcí pilířů nebo sloupů | [14 empty] | Omítka cementová vnitřních ploch nanášená ručně jednovrstvá, tloušťky do 10 mm hladká svislých konstrukcí pilířů nebo sloupů
|  |  |  | Výkaz výměr: | Na stáv zdivu pod nový ker obklad |  | 0
[5 empty] | Výkres č. D01 část B |  | 0
[5 empty] | M.č.110a sloupy dle ozn."C"; 0,40*4*2,00*2 |  | 6.4
[5 empty] | M.č.107 sloupy dle ozn."C"; 0,40*4*2,00*1 |  | 3.2
[5 empty] | M.č.109 sloupy dle ozn."C"; 0,40*4*2,00*2 |  | 6.4
|  | 156 | SP | 613331141 | Cementová omítka štuková dvouvrstvá vnitřních pilířů nebo sloupů nanášená ručně | m2 | 56.565 |  | 0 | 0.0247 | 1.3972 |  | 0 | 21 | 0 | 0 |  | CS ÚRS 2025 01 | 1
|  |  |  | Plný popis: | Omítka cementová vnitřních ploch nanášená ručně dvouvrstvá, tloušťky jádrové omítky do 10 mm a tloušťky štuku do 3 mm štuková plstí hlazená svislých konstrukcí pilířů nebo sloupů | [14 empty] | Omítka cementová vnitřních ploch nanášená ručně dvouvrstvá, tloušťky jádrové omítky do 10 mm a tloušťky štuku do 3 mm štuková plstí hlazená svislých konstrukcí pilířů nebo sloupů
|  |  |  | Výkaz výměr: | Výkres č. D01 část B |  | 0
[5 empty] | M.č.110a,b,c sloupy; 0,40*4*3,25*8+(0,40+0,80)*2*3,25*1+(0,69*2+0,40)*3,25*1 |  | 55.185
[5 empty] | M.č.107 sloupy; 0,40*4*3,25*1 |  | 5.2
[5 empty] | M.č.109 sloupy; 0,40*4*3,25*2 |  | 10.4
[5 empty] | M.č.114 sloupy; (0,69*2+0,40)*1 |  | 1.78
[5 empty] | Odpočet om pod obklad; -16,000 |  | -16
|  | 157 | SP | 612325417 | Oprava vnitřní vápenocementové hladké omítky tl do 20 mm stěn v rozsahu plochy přes 10 do 30 % s celoplošným přeštukováním tl do 3 mm | m2 | 662.1297 |  | 0 | 0.0206 | 13.6399 |  | 0 | 21 | 0 | 0 |  | CS ÚRS 2025 01 | 1
|  |  |  | Plný popis: | Oprava vápenocementové omítky vnitřních ploch hladké, tl. do 20 mm, s celoplošným přeštukováním, tl. štuku do 3 mm stěn, v rozsahu opravované plochy přes 10 do 30% | [14 empty] | Oprava vápenocementové omítky vnitřních ploch hladké, tl. do 20 mm, s celoplošným přeštukováním, tl. štuku do 3 mm stěn, v rozsahu opravované plochy přes 10 do 30%
|  |  |  | Výkaz výměr: | Na stáv zdivu |  | 0
[5 empty] | Výkres č. D01 část B |  | 0
[5 empty] | M.č.107; 6,30*1,00-1,80*1,00+(4,81+0,40)*3,05 |  | 20.3905
[5 empty] | M.č.109; (12,30*3,05-(0,45+3,595)*2,05-3,60*3,05-1,75*2,09)+(4,81+0,40)*3,05 |  | 30.4758
[5 empty] | M.č.108; (6,15+5,66+0,225*2)*2*3,05-(2,66*2+1,75*2)*3,05-2,40*2,80-5,60*1,20+(5,60+1,20*2)*0,15 |  | 35.645
[5 empty] | M.č.110a,b,c; (21,45+18,14+0,69*3)*2*3,05-1,80*3,05-3,60*3,05-1,80*2,10-1,10*2,05-1,80*2,10-3,60*2,10 |  | 220.281
[5 empty] | odpočet copilit; -(0,79+3,70+0,45+3,595)*2,05-2,57*2,05 |  | -22.7653
[5 empty] | odpočet; -3,20*2,30-1,85*2,30+(3,20+2,30*2)*0,15+(1,85+2,30*2)*0,15 |  | -9.4775
[5 empty] | M.č.111; (9,00+7,74+0,69+0,33)*2*3,05-2,10*2,30*3+(2,10+2,30*2)*0,15*3-1,25*2,035 |  | 94.3173
[5 empty] | M.č.112; (5,86+7,49)*2*3,05-2,57*2,05-1,80*2,10-3,15*2,30+(3,15+2,30*2)*0,10 |  | 65.9165
[5 empty] | 1M.č.113; (21,00+2,40)*2*3,05-1,00*2,05*2-1,80*2,10*3-3,60*2,10 |  | 119.74
[5 empty] | M.č.114; (17,19+3,27+0,69*2)*2*3,05-1,75*2,10-1,90*2,10-1,25*2,00-1,00*2,00*2 |  | 119.059
[5 empty] | odpočet; -1,00*3,05-3,20*2,30-1,35*2,30+(3,20+2,30*2)*0,15+(1,35+2,30*2)*0,15 |  | -11.4525
|  | 158 | SP | 619995001 | Začištění omítek kolem oken, dveří, podlah nebo obkladů | m | 491.31 |  | 0 | 0.0015 | 0.73696 |  | 0 | 21 | 0 | 0 |  | CS ÚRS 2025 01 | 1
|  |  |  | Plný popis: | Začištění omítek (s dodáním hmot) kolem oken, dveří, podlah, obkladů apod. | [14 empty] | Začištění omítek (s dodáním hmot) kolem oken, dveří, podlah, obkladů apod.
|  |  |  | Výkaz výměr: | Výkres č. D10 část B |  | 0
[5 empty] | Dveře "04"; 1,0*(0,90+2,00)*2 |  | 5.8
[5 empty] | Dveře "05"; 2,0*(0,90+2,00)*2 |  | 11.6
[5 empty] | Dveře "06"; 1,0*(0,90+2,00)*2 |  | 5.8
[5 empty] | Vni Al dveře "07"; 1,0*(1,80+2,10)*2*2 |  | 15.6
[5 empty] | Vni Al dveře "08"; 1,0*(1,80+2,10)*2*2 |  | 15.6
[5 empty] | Vni Al dveře "09"; 1,0*(1,80+3,27)*2*2 |  | 20.28
[5 empty] | Vni Al dveře "10"; 1,0*(3,60+2,10)*2*2 |  | 22.8
[5 empty] | Vni Al dveře "11"; 1,0*(3,60+3,27)*2*2 |  | 27.48
[5 empty] | = |  | 124.96
[5 empty] | Dle pol. mtž sokl - vinyl; 322,910 |  | 322.91
[5 empty] | Dle pol. mtž sokl - dlažba; 43,440 |  | 43.44
|  | 159 | SP | 612325121 | Vápenocementová štuková omítka rýh ve stěnách š do 150 mm | m2 | 6.28 |  | 0 | 0.04383 | 0.27525 |  | 0 | 21 | 0 | 0 |  | CS ÚRS 2025 01 | 1
|  |  |  | Plný popis: | Vápenocementová omítka rýh štuková dvouvrstvá ve stěnách, šířky rýhy do 150 mm | [14 empty] | Vápenocementová omítka rýh štuková dvouvrstvá ve stěnách, šířky rýhy do 150 mm
|  |  |  | Výkaz výměr: | Dle rozpočet EL; 105,0*0,05+75,0*0,10*0,10 |  | 6
[5 empty] | Dle rozpočet ZTI ÚT - část B; 4,00*0,07 |  | 0.28
S/Část B/0063 | 3 |  | Oddíl |  | 0063: Úpravy povrchů -podlahy |  |  |  | 0 |  | 20.9088 |  | 0 |  | 0 | 0 |  |  | 5
|  | 160 | SP | 632902211 | Příprava zatvrdlého povrchu betonových mazanin pro cementový potěr cementovým mlékem s přísadou | m2 | 415.68 |  | 0 | 0.0041 | 1.7043 |  | 0 | 21 | 0 | 0 |  | CS ÚRS 2025 01 | 1
|  |  |  | Plný popis: | Příprava zatvrdlého povrchu betonových mazanin pro cementový potěr cementovým mlékem s přísadou | [14 empty] | Příprava zatvrdlého povrchu betonových mazanin pro cementový potěr cementovým mlékem s přísadou
|  |  |  | Výkaz výměr: | Výkres č. D01 část B |  | 0
[5 empty] | M.č.110a,b,c; (270,51+25,26+86,31) |  | 382.08
[5 empty] | M.č.108; 33,60 |  | 33.6
|  | 161 | SP | 632450131 | Vyrovnávací cementový potěr tl přes 10 do 20 mm ze suchých směsí provedený v ploše | m2 | 382.08 |  | 0 | 0.042 | 16.0474 |  | 0 | 21 | 0 | 0 |  | CS ÚRS 2025 01 | 1
|  |  |  | Plný popis: | Potěr cementový vyrovnávací ze suchých směsí v ploše o průměrné (střední) tl. od 10 do 20 mm | [14 empty] | Potěr cementový vyrovnávací ze suchých směsí v ploše o průměrné (střední) tl. od 10 do 20 mm
|  |  |  | Výkaz výměr: | Výkres č. D01 část B |  | 0
[5 empty] | M.č.110a,b,c; (270,51+25,26+86,31) |  | 382.08
|  | 162 | SP | 632450132 | Vyrovnávací cementový potěr tl přes 20 do 30 mm ze suchých směsí provedený v ploše | m2 | 33.6 |  | 0 | 0.063 | 2.1168 |  | 0 | 21 | 0 | 0 |  | CS ÚRS 2025 01 | 1
|  |  |  | Plný popis: | Potěr cementový vyrovnávací ze suchých směsí v ploše o průměrné (střední) tl. přes 20 do 30 mm | [14 empty] | Potěr cementový vyrovnávací ze suchých směsí v ploše o průměrné (střední) tl. přes 20 do 30 mm
|  |  |  | Výkaz výměr: | Výkres č. D01 část B |  | 0
[5 empty] | M.č.108; 33,60 |  | 33.6
|  | 163 | SP | 632451491 | Příplatek k potěrům za přehlazení povrchu | m2 | 415.68 |  | 0 | 0.001 | 0.41568 |  | 0 | 21 | 0 | 0 |  | CS ÚRS 2025 01 | 1
|  |  |  | Plný popis: | Potěr pískocementový běžný Příplatek k cenám za úpravu povrchu přehlazením | [14 empty] | Potěr pískocementový běžný Příplatek k cenám za úpravu povrchu přehlazením
|  | 164 | SP | 631312141 | Doplnění rýh v dosavadních mazaninách betonem prostým | m3 | 0.2497 |  | 0 | 2.5019 | 0.62472 |  | 0 | 21 | 0 | 0 |  | CS ÚRS 2025 01 | 1
|  |  |  | Plný popis: | Doplnění dosavadních mazanin prostým betonem s dodáním hmot, bez potěru, plochy jednotlivě rýh v dosavadních mazaninách | [14 empty] | Doplnění dosavadních mazanin prostým betonem s dodáním hmot, bez potěru, plochy jednotlivě rýh v dosavadních mazaninách
|  |  |  | Výkaz výměr: | Po vybouraných dveří |  | 0
[5 empty] | Výkres č. D05 část B |  | 0
[5 empty] | Podhled "P1"; 1,65*0,20*0,10*2 |  | 0.066
[5 empty] | Podhled "P2"; 0,80*0,10*0,10 |  | 0.008
[5 empty] | Výkres č. D01 část B |  | 0
[5 empty] | M.č.113 stáv dveře; 1,65*0,20*0,10*2 |  | 0.066
[5 empty] | M.č.111 stáv dveře; 0,90*0,18*0,10 |  | 0.0162
[5 empty] | M.č.110b stáv dveře; 0,80*0,20*0,10 |  | 0.016
[5 empty] | M.č.113 stáv dveře; 0,80*0,20*0,10 |  | 0.016
[5 empty] | M.č.114 stáv dveře; 0,90*0,10*0,10 |  | 0.009
[5 empty] | = |  | 0.1972
[5 empty] | Dle rozpočet ZTI ÚT - část B; 5,00*0,07*0,15 |  | 0.0525
S/Část B/009 | 3 |  | Oddíl |  | 009: Ostatní konstrukce a práce |  |  |  | 0 |  | 0.043669 |  | 0.00324 |  | 0 | 0 |  |  | 4
|  | 165 | SP | 725980123 | Dvířka 30/30 | kus | 8 |  | 0 | 0.00031 | 0.00248 |  | 0 | 21 | 0 | 0 |  | CS ÚRS 2025 01 | 1
|  |  |  | Plný popis: | Dvířka 30/30 | [14 empty] | Dvířka 30/30
|  |  |  | Výkaz výměr: | Výkres č. D01 část B |  | 0
[5 empty] | Dle ozn."b"; 8 |  | 8
|  | 166 | SP | 72598012a3 | Dvířka 30/20 | kus | 1 |  | 0 | 0.00031 | 0.00031 |  | 0 | 21 | 0 | 0 |  | VLASTNÍ | 1
|  |  |  | Plný popis: | Dvířka 30/20 | [14 empty] | Dvířka 30/20
|  |  |  | Výkaz výměr: | Výkres č. D01 část B |  | 0
[5 empty] | Dle ozn."a"; 1 |  | 1
|  | 167 | SP | 781491822 | Demontáž dvířek plastových lepených s rámem | kus | 9 |  | 0 |  | 0 | 0.00036 | 0.00324 | 21 | 0 | 0 |  | CS ÚRS 2025 01 | 1
|  |  |  | Plný popis: | Odstranění dvířka plastová lepená s rámem | [14 empty] | Odstranění dvířka plastová lepená s rámem
|  | 168 | SP | 952901111 | Vyčištění budov bytové a občanské výstavby při výšce podlaží do 4 m | m2 | 1021.97 |  | 0 | 4e-05 | 0.040879 |  | 0 | 21 | 0 | 0 |  | CS ÚRS 2025 01 | 1
|  |  |  | Plný popis: | Vyčištění budov nebo objektů před předáním do užívání budov bytové nebo občanské výstavby, světlé výšky podlaží do 4 m | [14 empty] | Vyčištění budov nebo objektů před předáním do užívání budov bytové nebo občanské výstavby, světlé výšky podlaží do 4 m
|  |  |  | Výkaz výměr: | Výkres č. D01 část B |  | 0
[5 empty] | M.č.107-114; 30,28+33,60+59,14+570,51+25,26+86,31+68,87+43,24+50,40+54,36 |  | 1021.97
S/Část B/0094 | 3 |  | Oddíl |  | 0094: Lešení |  |  |  | 0 |  | 0 |  | 0 |  | 0 | 0 |  |  | 1
|  | 169 | SP | 949101111 | Lešení pomocné pro objekty pozemních staveb s lešeňovou podlahou v do 1,9 m zatížení do 150 kg/m2 | m2 | 1021.97 |  | 0 |  | 0 |  | 0 | 21 | 0 | 0 |  | CS ÚRS 2025 01 | 1
|  |  |  | Plný popis: | Lešení pomocné pracovní pro objekty pozemních staveb pro zatížení do 150 kg/m2, o výšce lešeňové podlahy do 1,9 m | [14 empty] | Lešení pomocné pracovní pro objekty pozemních staveb pro zatížení do 150 kg/m2, o výšce lešeňové podlahy do 1,9 m
|  |  |  | Výkaz výměr: | Výkres č. D01 část B |  | 0
[5 empty] | M.č.107-114; 30,28+33,60+59,14+570,51+25,26+86,31+68,87+43,24+50,40+54,36 |  | 1021.97
S/Část B/0096 | 3 |  | Oddíl |  | 0096: Bourací práce |  |  |  | 0 |  | 0 |  | 64.8243 |  | 0 | 0 |  |  | 27
|  | 170 | SP | 968072455 | Vybourání kovových dveřních zárubní pl do 2 m2, včetně vyvěšení dveří | m2 | 8.4 |  | 0 |  | 0 | 0.076 | 0.6384 | 21 | 0 | 0 |  | CS ÚRS 2025 01 | 1
|  |  |  | Plný popis: | Vybourání kovových rámů oken s křídly, dveřních zárubní, vrat, stěn, ostění nebo obkladů dveřních zárubní, plochy do 2 m2 | [14 empty] | Vybourání kovových rámů oken s křídly, dveřních zárubní, vrat, stěn, ostění nebo obkladů dveřních zárubní, plochy do 2 m2
|  |  |  | Výkaz výměr: | Výkres č. D05 část B |  | 0
[5 empty] | Podhled "P2"; 0,80*2,00 |  | 1.6
[5 empty] | Výkres č. D01 část B |  | 0
[5 empty] | M.č.111 stáv dveře; 0,90*2,00 |  | 1.8
[5 empty] | M.č.110b stáv dveře; 0,80*2,00 |  | 1.6
[5 empty] | M.č.113 stáv dveře; 0,80*2,00 |  | 1.6
[5 empty] | M.č.114 stáv dveře; 0,90*2,00 |  | 1.8
|  | 171 | SP | 968072456 | Vybourání kovových dveřních zárubní pl přes 2 m2, včetně vyvěšení dveří | m2 | 13.53 |  | 0 |  | 0 | 0.063 | 0.85239 | 21 | 0 | 0 |  | CS ÚRS 2025 01 | 1
|  |  |  | Plný popis: | Vybourání kovových rámů oken s křídly, dveřních zárubní, vrat, stěn, ostění nebo obkladů dveřních zárubní, plochy přes 2 m2 | [14 empty] | Vybourání kovových rámů oken s křídly, dveřních zárubní, vrat, stěn, ostění nebo obkladů dveřních zárubní, plochy přes 2 m2
|  |  |  | Výkaz výměr: | Výkres č. D05 část B |  | 0
[5 empty] | Podhled "P1"; 1,65*2,05*2 |  | 6.765
[5 empty] | Výkres č. D01 část B |  | 0
[5 empty] | M.č.113 stáv dveře; 1,65*2,05*2 |  | 6.765
|  | 172 | SP | 968072747 | Vybourání výkladních stěn kovových pevných nebo otevíratelných pl přes 4 m2 | m2 | 15.174 |  | 0 |  | 0 | 0.019 | 0.28831 | 21 | 0 | 0 |  | CS ÚRS 2025 01 | 1
|  |  |  | Plný popis: | Vybourání kovových rámů oken s křídly, dveřních zárubní, vrat, stěn, ostění nebo obkladů stěn výkladních pevných nebo otevíratelných, plochy přes 4 m2 | [14 empty] | Vybourání kovových rámů oken s křídly, dveřních zárubní, vrat, stěn, ostění nebo obkladů stěn výkladních pevných nebo otevíratelných, plochy přes 4 m2
|  |  |  | Výkaz výměr: | Výkres č. S01 část B |  | 0
[5 empty] | Stáv sklad; 2,50*2,40+1,75*2,40+(1,75*2,40+0,90*0,86) |  | 15.174
|  | 173 | SP | 974031664 | Vysekání rýh ve zdivu cihelném pro vtahování nosníků hl do 150 mm v do 150 mm | m | 10.24 |  | 0 |  | 0 | 0.042 | 0.43008 | 21 | 0 | 0 |  | CS ÚRS 2025 01 | 1
|  |  |  | Plný popis: | Vysekání rýh ve zdivu cihelném na maltu vápennou nebo vápenocementovou pro vtahování nosníků do zdí, před vybouráním otvoru do hl. 150 mm, při v. nosníku do 150 mm | [14 empty] | Vysekání rýh ve zdivu cihelném na maltu vápennou nebo vápenocementovou pro vtahování nosníků do zdí, před vybouráním otvoru do hl. 150 mm, při v. nosníku do 150 mm
|  |  |  | Výkaz výměr: | Výkres č. D05 část B |  | 0
[5 empty] | Rámový překlad U.č.120; (2,185+1,855) |  | 4.04
[5 empty] | Výkres č. D01 část B |  | 0
[5 empty] | Překlad I.č.100; 2,20 |  | 2.2
[5 empty] | Překlad I.č.140; 4,00 |  | 4
|  | 174 | SP | 962086110 | Bourání pórobetonových příček nebo přizdívek tl do 100 mm | m2 | 8.0139 |  | 0 |  | 0 | 0.108 | 0.8655 | 21 | 0 | 0 |  | CS ÚRS 2025 01 | 1
|  |  |  | Plný popis: | Bourání příček nebo přizdívek z pórobetonových tvárnic, tl. do 100 mm | [14 empty] | Bourání příček nebo přizdívek z pórobetonových tvárnic, tl. do 100 mm
|  |  |  | Výkaz výměr: | Výkres č. D05 část B |  | 0
[5 empty] | Podhled "P2"; (2,57*2,27+1,80*2,10)-0,80*2,00 |  | 8.0139
|  | 175 | SP | 962032230 | Bourání zdiva z cihel pálených nebo vápenopískových na MV nebo MVC do 1 m3 | m3 | 8.1769 |  | 0 |  | 0 | 1.8 | 14.7184 | 21 | 0 | 0 |  | CS ÚRS 2025 01 | 1
|  |  |  | Plný popis: | Bourání zdiva nadzákladového z cihel pálených plných nebo lícových nebo vápenopískových na maltu vápennou nebo vápenocementovou, objemu do 1 m3 | [14 empty] | Bourání zdiva nadzákladového z cihel pálených plných nebo lícových nebo vápenopískových na maltu vápennou nebo vápenocementovou, objemu do 1 m3
|  |  |  | Výkaz výměr: | Výkres č. D05 část B |  | 0
[5 empty] | Podhled "P1"; (6,29*2,27+1,80*1,00)*0,20-(1,65*2,05-0,30*1,00)*0,20 |  | 2.5992
[5 empty] | Podhled "P1"; (7,645*2,27+3,60*1,00)*0,20-(1,75*(2,05-1,00))*0,20 |  | 3.8233
[5 empty] | Výkres č. S01 část B |  | 0
[5 empty] | Stáv sklad - parapet; 2,50*0,40*0,86+1,75*0,40*0,86+(1,75-0,90)*0,40*0,86 |  | 1.7544
|  | 176 | SP | 967031132 | Přisekání rovných ostění v cihelném zdivu na MV nebo MVC | m2 | 4.364 |  | 0 |  | 0 | 0.055 | 0.24002 | 21 | 0 | 0 |  | CS ÚRS 2025 01 | 1
|  |  |  | Plný popis: | Přisekání (špicování) plošné nebo rovných ostění zdiva z cihel pálených rovných ostění, bez odstupu, po hrubém vybourání otvorů, na maltu vápennou nebo vápenocementovou | [14 empty] | Přisekání (špicování) plošné nebo rovných ostění zdiva z cihel pálených rovných ostění, bez odstupu, po hrubém vybourání otvorů, na maltu vápennou nebo vápenocementovou
|  |  |  | Výkaz výměr: | Výkres č. D05 část B |  | 0
[5 empty] | Podhled "P1"; 3,27*0,20*2*2 |  | 2.616
[5 empty] | Podhled "P2"; (2,27+2,10)*0,20*2 |  | 1.748
|  | 177 | SP | 776201811 | Demontáž lepených povlakových podlah bez podložky ručně | m2 | 216.87 |  | 0 |  | 0 | 0.0025 | 0.54217 | 21 | 0 | 0 |  | CS ÚRS 2025 01 | 1
|  |  |  | Plný popis: | Demontáž povlakových podlahovin lepených ručně bez podložky | [14 empty] | Demontáž povlakových podlahovin lepených ručně bez podložky
|  |  |  | Výkaz výměr: | Výkres č. D01 část B |  | 0
[5 empty] | M.č.,111,112,113,114; 68,87+43,24+50,40+54,36 |  | 216.87
|  | 178 | SP | 776991821 | Odstranění lepidla ručně z podlah | m2 | 216.87 |  | 0 |  | 0 |  | 0 | 21 | 0 | 0 |  | CS ÚRS 2025 01 | 1
|  |  |  | Plný popis: | Ostatní práce odstranění lepidla ručně z podlah | [14 empty] | Ostatní práce odstranění lepidla ručně z podlah
|  | 179 | SP | 776410811 | Odstranění soklíků a lišt pryžových nebo plastových | m | 152.7 |  | 0 |  | 0 | 0.0003 | 0.04581 | 21 | 0 | 0 |  | CS ÚRS 2025 01 | 1
|  |  |  | Plný popis: | Demontáž soklíků nebo lišt pryžových nebo plastových | [14 empty] | Demontáž soklíků nebo lišt pryžových nebo plastových
|  |  |  | Výkaz výměr: | Výkres č. D01 část B |  | 0
[5 empty] | M.č.,111; (9,00+7,74+0,69+0,33)*2 |  | 35.52
[5 empty] | M.č.112; (5,86+7,49)*2 |  | 26.7
[5 empty] | M.č.113; (21,00+2,40)*2 |  | 46.8
[5 empty] | M.č.114; (17,19+3,27+0,69*2)*2 |  | 43.68
|  | 180 | SP | 965081223 | Bourání podlah z dlaždic keramických nebo xylolitových tl přes 10 mm plochy přes 1 m2 | m2 | 382.08 |  | 0 |  | 0 | 0.057 | 21.7786 | 21 | 0 | 0 |  | CS ÚRS 2025 01 | 1
|  |  |  | Plný popis: | Bourání podlah z dlaždic bez podkladního lože nebo mazaniny, s jakoukoliv výplní spár keramických nebo xylolitových tl. přes 10 mm plochy přes 1 m2 | [14 empty] | Bourání podlah z dlaždic bez podkladního lože nebo mazaniny, s jakoukoliv výplní spár keramických nebo xylolitových tl. přes 10 mm plochy přes 1 m2
|  |  |  | Výkaz výměr: | Výkres č. D01 část B |  | 0
[5 empty] | M.č.110a,b,c; (270,51+25,26+86,31) |  | 382.08
|  | 181 | SP | 965081611 | Odsekání soklíků rovných | m | 145.68 |  | 0 |  | 0 | 0.009 | 1.3111 | 21 | 0 | 0 |  | CS ÚRS 2025 01 | 1
|  |  |  | Plný popis: | Odsekání soklíků včetně otlučení podkladní omítky až na zdivo rovných | [14 empty] | Odsekání soklíků včetně otlučení podkladní omítky až na zdivo rovných
|  |  |  | Výkaz výměr: | Výkres č. D01 část B |  | 0
[5 empty] | M.č.110a,b,c; (21,45+18,14+0,69*3)*2 |  | 83.32
[5 empty] | M.č.108; (6,15+5,66+0,225*2)*2 |  | 24.52
[5 empty] | M.č.107; (6,30+4,81*2) |  | 15.92
[5 empty] | M.č.109; (12,30+4,81*2) |  | 21.92
|  | 182 | SP | 772522812 | Demontáž dlažby z kamene do suti z tvrdých kamenů kladených do lepidla | m2 | 33.6 |  | 0 |  | 0 | 0.151 | 5.0736 | 21 | 0 | 0 |  | CS ÚRS 2025 01 | 1
|  |  |  | Plný popis: | Demontáž dlažby z kamene do suti z tvrdých kamenů z tvrdých kamenů | [14 empty] | Demontáž dlažby z kamene do suti z tvrdých kamenů z tvrdých kamenů
|  |  |  | Výkaz výměr: | Výkres č. D01 část B |  | 0
[5 empty] | M.č.108; 33,60 |  | 33.6
|  | 183 | SP | 771591286 | Pracnější řezání podlah z dlaždic rovné tl přes 30 do 40 mm | m | 28.22 |  | 0 |  | 0 |  | 0 | 21 | 0 | 0 |  | CS ÚRS 2025 01 | 1
|  |  |  | Plný popis: | Podlahy - dokončovací práce pracnější řezání dlaždic čedičových rovné přes 30 do 40 mm | [14 empty] | Podlahy - dokončovací práce pracnější řezání dlaždic čedičových rovné přes 30 do 40 mm
|  |  |  | Výkaz výměr: | Výkres č. D01 část B |  | 0
[5 empty] | M.č.107; (6,30+4,81)*1 |  | 11.11
[5 empty] | M.č.109; (12,30+4,81)*1 |  | 17.11
|  | 184 | SP | 766421811 | Demontáž truhlářského obložení podhledů z panelů plochy do 1,5 m2 | m2 | 68.87 |  | 0 |  | 0 | 0.02465 | 1.6976 | 21 | 0 | 0 |  | CS ÚRS 2025 01 | 1
|  |  |  | Plný popis: | Demontáž obložení podhledů panely, plochy do 1,5 m2 | [14 empty] | Demontáž obložení podhledů panely, plochy do 1,5 m2
|  |  |  | Výkaz výměr: | Výkres č. D01 část B |  | 0
[5 empty] | M.č.111; 68,87 |  | 68.87
|  | 185 | SP | 766421822 | Demontáž truhlářského obložení podhledů podkladových roštů | m2 | 68.87 |  | 0 |  | 0 | 0.008 | 0.55096 | 21 | 0 | 0 |  | CS ÚRS 2025 01 | 1
|  |  |  | Plný popis: | Demontáž obložení podhledů podkladových roštů | [14 empty] | Demontáž obložení podhledů podkladových roštů
|  | 186 | SP | 767581802 | Demontáž podhledu lamel | m2 | 486.84 |  | 0 |  | 0 | 0.004 | 1.9474 | 21 | 0 | 0 |  | CS ÚRS 2025 01 | 1
|  |  |  | Plný popis: | Demontáž podhledů lamel | [14 empty] | Demontáž podhledů lamel
|  |  |  | Výkaz výměr: | Výkres č. D01 část B |  | 0
[5 empty] | M.č.110 a,b,c; (270,51+25,26+86,31) |  | 382.08
[5 empty] | M.č.113; 50,40 |  | 50.4
[5 empty] | M.č.114; 54,36 |  | 54.36
|  | 187 | SP | 767582800 | Demontáž roštu podhledu | m2 | 486.84 |  | 0 |  | 0 | 0.002 | 0.97368 | 21 | 0 | 0 |  | CS ÚRS 2025 01 | 1
|  |  |  | Plný popis: | Demontáž podhledů roštů | [14 empty] | Demontáž podhledů roštů
|  | 188 | SP | 978059541 | Odsekání a odebrání obkladů stěn z vnitřních obkládaček plochy přes 1 m2 | m2 | 74.894 |  | 0 |  | 0 | 0.068 | 5.0928 | 21 | 0 | 0 |  | CS ÚRS 2025 01 | 1
|  |  |  | Plný popis: | Odsekání obkladů stěn včetně otlučení podkladní omítky až na zdivo z obkládaček vnitřních, z jakýchkoliv materiálů, plochy přes 1 m2 | [14 empty] | Odsekání obkladů stěn včetně otlučení podkladní omítky až na zdivo z obkládaček vnitřních, z jakýchkoliv materiálů, plochy přes 1 m2
|  |  |  | Výkaz výměr: | Výkres č. D01 část B |  | 0
[5 empty] | M.č.111 za um; (1,10+0,60)*1,37 |  | 2.329
[5 empty] | = |  | 2.329
[5 empty] | M.č.110a,b,c sloupy; 0,40*4*3,25*8+(0,40+0,80)*2*3,25*1+(0,69*2+0,40)*3,25*1 |  | 55.185
[5 empty] | M.č.107 sloupy; 0,40*4*3,25*1 |  | 5.2
[5 empty] | M.č.109 sloupy; 0,40*4*3,25*2 |  | 10.4
[5 empty] | M.č.114 sloupy; (0,69*2+0,40)*1 |  | 1.78
[5 empty] | = |  | 72.565
|  | 189 | SP | 978011141 | Otlučení (osekání) vnitřní vápenné nebo vápenocementové omítky stropů v rozsahu přes 10 do 30 % | m2 | 37.383 |  | 0 |  | 0 | 0.01 | 0.37383 | 21 | 0 | 0 |  | CS ÚRS 2025 01 | 1
|  |  |  | Plný popis: | Otlučení vápenných nebo vápenocementových omítek vnitřních ploch stropů, v rozsahu přes 10 do 30 % | [14 empty] | Otlučení vápenných nebo vápenocementových omítek vnitřních ploch stropů, v rozsahu přes 10 do 30 %
|  |  |  | Výkaz výměr: | Dle pol. oprav om stropů štuk 30%; 37,383 |  | 37.383
|  | 190 | SP | 978013141 | Otlučení (osekání) vnitřní vápenné nebo vápenocementové omítky stěn v rozsahu přes 10 do 30 % | m2 | 662.13 |  | 0 |  | 0 | 0.01 | 6.6213 | 21 | 0 | 0 |  | CS ÚRS 2025 01 | 1
|  |  |  | Plný popis: | Otlučení vápenných nebo vápenocementových omítek vnitřních ploch stěn s vyškrabáním spar, s očištěním zdiva, v rozsahu přes 10 do 30 % | [14 empty] | Otlučení vápenných nebo vápenocementových omítek vnitřních ploch stěn s vyškrabáním spar, s očištěním zdiva, v rozsahu přes 10 do 30 %
|  |  |  | Výkaz výměr: | Dle pol. oprav om stěn štuk 30%; 662,130 |  | 662.13
|  | 191 | SP | 766411811 | Demontáž truhlářského obložení stěn z panelů plochy do 1,5 m2 | m2 | 23.9625 |  | 0 |  | 0 | 0.02465 | 0.59068 | 21 | 0 | 0 |  | CS ÚRS 2025 01 | 1
|  |  |  | Plný popis: | Demontáž obložení stěn panely, plochy do 1,5 m2 | [14 empty] | Demontáž obložení stěn panely, plochy do 1,5 m2
|  |  |  | Výkaz výměr: | Výkres č. S01 část B |  | 0
[5 empty] | Stáv šatna; (0,69*2+0,945+6,80+1,54)*1,50+0,50*1,50 |  | 16.7475
[5 empty] | Stáv zádveří; 4,81*1,50 |  | 7.215
|  | 192 | SP | 766411822 | Demontáž truhlářského obložení stěn podkladových roštů | m2 | 23.962 |  | 0 |  | 0 | 0.008 | 0.1917 | 21 | 0 | 0 |  | CS ÚRS 2025 01 | 1
|  |  |  | Plný popis: | Demontáž obložení stěn podkladových roštů | [14 empty] | Demontáž obložení stěn podkladových roštů
|  | 193 | SP | 997013151 | Vnitrostaveništní doprava suti a vybouraných hmot pro budovy v do 6 m s omezením mechanizace | t | 65.9984 |  | 0 |  | 0 |  | 0 | 21 | 0 | 0 |  | CS ÚRS 2025 01 | 1
|  |  |  | Plný popis: | Vnitrostaveništní doprava suti a vybouraných hmot vodorovně do 50 m s naložením s omezením mechanizace pro budovy a haly výšky do 6 m | [14 empty] | Vnitrostaveništní doprava suti a vybouraných hmot vodorovně do 50 m s naložením s omezením mechanizace pro budovy a haly výšky do 6 m
|  | 194 | SP | 997013501 | Odvoz suti a vybouraných hmot na skládku nebo meziskládku do 1 km se složením | t | 68.579 |  | 0 |  | 0 |  | 0 | 21 | 0 | 0 |  | CS ÚRS 2025 01 | 1
|  |  |  | Plný popis: | Odvoz suti a vybouraných hmot na skládku nebo meziskládku se složením, na vzdálenost do 1 km | [14 empty] | Odvoz suti a vybouraných hmot na skládku nebo meziskládku se složením, na vzdálenost do 1 km
|  |  |  | Výkaz výměr: | Suť HSV celkem; 65,998 |  | 65.998
[5 empty] | Dle rozpočet EL; 0,829 |  | 0.829
[5 empty] | Dle rozpočet ZTI ÚT - část B; 1,007+0,745 |  | 1.752
|  | 195 | SP | 997013509 | Příplatek k odvozu suti a vybouraných hmot na skládku ZKD 1 km přes 1 km | t | 411.474 |  | 0 |  | 0 |  | 0 | 21 | 0 | 0 |  | CS ÚRS 2025 01 | 1
|  |  |  | Plný popis: | Odvoz suti a vybouraných hmot na skládku nebo meziskládku se složením, na vzdálenost Příplatek k ceně za každý další započatý 1 km přes 1 km | [14 empty] | Odvoz suti a vybouraných hmot na skládku nebo meziskládku se složením, na vzdálenost Příplatek k ceně za každý další započatý 1 km přes 1 km
|  |  |  | Výkaz výměr: | 68,579*6 |  | 411.474
|  | 196 | SP | 997013871 | Poplatek za uložení stavebního odpadu na recyklační skládce (skládkovné) směsného stavebního a demoličního kód odpadu 17 09 04 | t | 68.579 |  | 0 |  | 0 |  | 0 | 21 | 0 | 0 |  | CS ÚRS 2025 01 | 1
|  |  |  | Plný popis: | Poplatek za uložení stavebního odpadu na recyklační skládce (skládkovné) směsného stavebního a demoličního zatříděného do Katalogu odpadů pod kódem 17 09 04 | [14 empty] | Poplatek za uložení stavebního odpadu na recyklační skládce (skládkovné) směsného stavebního a demoličního zatříděného do Katalogu odpadů pod kódem 17 09 04
S/Část B/099 | 3 |  | Oddíl |  | 099: Přesun hmot HSV |  |  |  | 0 |  | 0 |  | 0 |  | 0 | 0 |  |  | 1
|  | 197 | SP | 998011008 | Přesun hmot pro budovy zděné s omezením mechanizace pro budovy v do 6 m | t | 47.9712 |  | 0 |  | 0 |  | 0 | 21 | 0 | 0 |  | CS ÚRS 2025 01 | 1
|  |  |  | Plný popis: | Přesun hmot pro budovy občanské výstavby, bydlení, výrobu a služby s nosnou svislou konstrukcí zděnou z cihel, tvárnic nebo kamene vodorovná dopravní vzdálenost do 100 m s omezením mechanizace pro budovy výšky do 6 m | [14 empty] | Přesun hmot pro budovy občanské výstavby, bydlení, výrobu a služby s nosnou svislou konstrukcí zděnou z cihel, tvárnic nebo kamene vodorovná dopravní vzdálenost do 100 m s omezením mechanizace pro budovy výšky do 6 m
S/Část B/761 | 3 |  | Oddíl |  | 761: Konstrukce prosvětlovací |  |  |  | 0 |  | 1.3852 |  | 0 |  | 0 | 0 |  |  | 2
|  | 198 | SP | 761-D05-01 | D+M, Oboustranná copilitová stěna dle výkresu č. D05, copilit U profil vel 262x42x6mm s kotvících a těsnících profily, vč. ukončujících Al profilů, lešení a doprava | m2 | 25.1856 |  | 0 | 0.055 | 1.3852 |  | 0 | 21 | 0 | 0 |  | VLASTNÍ | 1
|  |  |  | Plný popis: | --- | [14 empty] | ---
|  |  |  | Výkaz výměr: | Výkres č. D05 část B |  | 0
[5 empty] | Podhled "P1"; (0,78+3,70+0,45+3,595)*2,27 |  | 19.3517
[5 empty] | Podhled "P2"; 2,57*2,27 |  | 5.8339
|  | 199 | SP | 998761211 | Přesun hmot procentní pro konstrukce prosvětlovací s omezením mechanizace v objektech v do 6 m | % | 2.7 |  | 0 |  | 0 |  | 0 | 21 | 0 | 0 |  | CS ÚRS 2025 01 | 1
|  |  |  | Plný popis: | Přesun hmot pro konstrukce prosvětlovací stanovený procentní sazbou (%) z ceny vodorovná dopravní vzdálenost do 50 m s omezením mechanizace v objektech výšky do 6 m | [14 empty] | Přesun hmot pro konstrukce prosvětlovací stanovený procentní sazbou (%) z ceny vodorovná dopravní vzdálenost do 50 m s omezením mechanizace v objektech výšky do 6 m
S/Část B/763 | 3 |  | Oddíl |  | 763: Sádrokartonové konstrukce |  |  |  | 0 |  | 9.8235 |  | 0 |  | 0 | 0 |  |  | 16
|  | 200 | SP | 763135102 | Montáž SDK kazetového podhledu z kazet 600x600 mm na zavěšenou polozapuštěnou nosnou konstrukci | m2 | 721.35 |  | 0 | 0.00125 | 0.90169 |  | 0 | 21 | 0 | 0 |  | CS ÚRS 2025 01 | 1
|  |  |  | Plný popis: | Montáž sádrokartonového podhledu kazetového demontovatelného včetně zavěšené nosné konstrukce velikosti kazet 600x600 mm polozapuštěné | [14 empty] | Montáž sádrokartonového podhledu kazetového demontovatelného včetně zavěšené nosné konstrukce velikosti kazet 600x600 mm polozapuštěné
|  |  |  | Výkaz výměr: | Výkres č. D07 část B |  | 0
[5 empty] | Kazetové podhledy; 687,0 |  | 687
|  |  |  | Ztratné: | 5 |  | 34.35
|  | 201 | H | 59030581 | podhled kazetový děrovaný 9x9mm polozapuštěný rastr tl 10mm 600x600mm, dle výkresu č. D07 | m2 | 684 |  | 0 | 0.007 | 4.788 |  | 0 | 21 | 0 | 0 |  | CS ÚRS 2025 01 | 1
|  |  |  | Plný popis: | --- | [14 empty] | ---
|  | 202 | SP | 763131511 | SDK podhled deska 1xA 12,5 bez izolace jednovrstvá spodní kce profil CD+UD | m2 | 26.405 |  | 0 | 0.01217 | 0.32135 |  | 0 | 21 | 0 | 0 |  | CS ÚRS 2025 01 | 1
|  |  |  | Plný popis: | Podhled ze sádrokartonových desek jednovrstvá zavěšená spodní konstrukce z ocelových profilů CD, UD jednoduše opláštěná deskou standardní A, tl. 12,5 mm, bez izolace | [14 empty] | Podhled ze sádrokartonových desek jednovrstvá zavěšená spodní konstrukce z ocelových profilů CD, UD jednoduše opláštěná deskou standardní A, tl. 12,5 mm, bez izolace
|  |  |  | Výkaz výměr: | Výkres č. D07 část B |  | 0
[5 empty] | M.č.111 u okna; (5,60+2,75)*0,50 |  | 4.175
[5 empty] | M.č.110b,c u okna; (2,05+5,05)*0,50 |  | 3.55
[5 empty] | M.č.114 u okna; (5,60+2,05)*0,50 |  | 3.825
[5 empty] | M.č.112 u okna; 5,21*0,50 |  | 2.605
[5 empty] | M.č.107 u okna; 6,30*0,50 |  | 3.15
[5 empty] | M.č.108 u okna; 5,90*0,50 |  | 2.95
[5 empty] | M.č.109 u okna; 12,30*0,50 |  | 6.15
|  | 203 | SP | 763131721 | SDK podhled skoková změna v do 0,5 m | m | 52.81 |  | 0 | 0.00438 | 0.23131 |  | 0 | 21 | 0 | 0 |  | CS ÚRS 2025 01 | 1
|  |  |  | Plný popis: | Podhled ze sádrokartonových desek ostatní práce a konstrukce na podhledech ze sádrokartonových desek skokové změny výšky podhledu do 0,5 m | [14 empty] | Podhled ze sádrokartonových desek ostatní práce a konstrukce na podhledech ze sádrokartonových desek skokové změny výšky podhledu do 0,5 m
|  |  |  | Výkaz výměr: | Výkres č. D07 část B |  | 0
[5 empty] | M.č.111 u okna; (5,60+2,75) |  | 8.35
[5 empty] | M.č.110b,c u okna; (2,05+5,05) |  | 7.1
[5 empty] | M.č.114 u okna; (5,60+2,05) |  | 7.65
[5 empty] | M.č.112 u okna; 5,21 |  | 5.21
[5 empty] | M.č.107 u okna; 6,30 |  | 6.3
[5 empty] | M.č.108 u okna; 5,90 |  | 5.9
[5 empty] | M.č.109 u okna; 12,30 |  | 12.3
|  | 204 | SP | 763164551 | SDK obklad kcí tvaru L š přes 0,8 m desky 1xA 12,5 | m2 | 16.1381 |  | 0 | 0.01221 | 0.19705 |  | 0 | 21 | 0 | 0 |  | CS ÚRS 2025 01 | 1
|  |  |  | Plný popis: | Obklad konstrukcí sádrokartonovými deskami včetně ochranných úhelníků ve tvaru L rozvinuté šíře přes 0,8 m, opláštěný deskou standardní A, tl. 12,5 mm | [14 empty] | Obklad konstrukcí sádrokartonovými deskami včetně ochranných úhelníků ve tvaru L rozvinuté šíře přes 0,8 m, opláštěný deskou standardní A, tl. 12,5 mm
|  |  |  | Výkaz výměr: | Výkres č. D08 část B |  | 0
[5 empty] | M.č.111 - podhled; 7,74*0,285+0,58*0,585+7,85*0,285+0,285*0,285*2 |  | 4.9449
[5 empty] | M.č.111 - pohled P1; 7,22*0,62+2,38*0,25 |  | 5.0714
[5 empty] | M.č.111 - pohled P2; 1,88*0,25+0,50*0,40+0,50*0,25 |  | 0.795
[5 empty] | M.č.111 - pohled P3; 7,92*0,62+0,40*0,35+0,285*0,97 |  | 5.3269
|  | 205 | SP | 763131714 | SDK podhled základní penetrační nátěr | m2 | 42.543 |  | 0 | 0.0001 | 0.0042543 |  | 0 | 21 | 0 | 0 |  | CS ÚRS 2025 01 | 1
|  |  |  | Plný popis: | Podhled ze sádrokartonových desek ostatní práce a konstrukce na podhledech ze sádrokartonových desek základní penetrační nátěr | [14 empty] | Podhled ze sádrokartonových desek ostatní práce a konstrukce na podhledech ze sádrokartonových desek základní penetrační nátěr
|  |  |  | Výkaz výměr: | Dle pol. SDK skok změna; 52,810*0,50 |  | 26.405
[5 empty] | Dle pol. SDK obklad; 16,138 |  | 16.138
|  | 206 | SP | 76311234x6 | SDK příčka tl 145 mm zdvojený profil CW+UW 50 desky vysokopevnostní 1xDFRIH2 12,5 bez izolace | m2 | 40.88 |  | 0 | 0.06237 | 2.5497 |  | 0 | 21 | 0 | 0 |  | VLASTNÍ | 1
|  |  |  | Plný popis: | Příčka mezibytová ze sádrokartonových desek s nosnou konstrukcí ze zdvojených ocelových profilů UW, CW dvojitě opláštěná deskami vysokopevnostními protipožárními impregnovanými s vysokou mechanickou odolností DFRIH2 tl. 2 x 12,5 mm s dvojitou izolací, EI 90, příčka tl. 155 mm, profil 50, Rw do 68 dB | [14 empty] | Příčka mezibytová ze sádrokartonových desek s nosnou konstrukcí ze zdvojených ocelových profilů UW, CW dvojitě opláštěná deskami vysokopevnostními protipožárními impregnovanými s vysokou mechanickou odolností DFRIH2 tl. 2 x 12,5 mm s dvojitou izolací, EI 90, příčka tl. 155 mm, profil 50, Rw do 68 dB
|  |  |  | Výkaz výměr: | Výkres č. D03 část B |  | 0
[5 empty] | Dělící stěna; (1,54+6,80+5,60+3,00+3,50)*2,00 |  | 40.88
|  | 207 | SP | 763111313 | SDK příčka tl 100 mm profil CW+UW 75 desky 1xA 12,5 bez izolace do EI 30 | m2 | 6.54 |  | 0 | 0.02245 | 0.14682 |  | 0 | 21 | 0 | 0 |  | CS ÚRS 2025 01 | 1
|  |  |  | Plný popis: | Příčka ze sádrokartonových desek s nosnou konstrukcí z jednoduchých ocelových profilů UW, CW jednoduše opláštěná deskou standardní A tl. 12,5 mm, příčka tl. 100 mm, profil 75, bez izolace, EI do 30 | [14 empty] | Příčka ze sádrokartonových desek s nosnou konstrukcí z jednoduchých ocelových profilů UW, CW jednoduše opláštěná deskou standardní A tl. 12,5 mm, příčka tl. 100 mm, profil 75, bez izolace, EI do 30
|  |  |  | Výkaz výměr: | Výkres č. D01 část B |  | 0
[5 empty] | M.č.112; 2,00*3,27 |  | 6.54
|  | 208 | SP | 76311133x9 | SDK příčka tl 125 mm profil CW+UW 100 desky s vysokou mechanickou odolností 1xDFRIH2 12,5 s izolací EI 45 Rw do 53 dB | m2 | 17.3964 |  | 0 | 0.03569 | 0.62088 |  | 0 | 21 | 0 | 0 |  | VLASTNÍ | 1
|  |  |  | Plný popis: | Příčka ze sádrokartonových desek s nosnou konstrukcí z jednoduchých ocelových profilů UW, CW jednoduše opláštěná deskou vysokopevnostní protipožární impregnovanou s vysokou mechanickou odolností DFRIH2 tl. 12,5 mm s izolací, EI 45, příčka tl. 125 mm, profil 100, Rw do 53 dB | [14 empty] | Příčka ze sádrokartonových desek s nosnou konstrukcí z jednoduchých ocelových profilů UW, CW jednoduše opláštěná deskou vysokopevnostní protipožární impregnovanou s vysokou mechanickou odolností DFRIH2 tl. 12,5 mm s izolací, EI 45, příčka tl. 125 mm, profil 100, Rw do 53 dB
|  |  |  | Výkaz výměr: | Výkres č. D01 část B |  | 0
[5 empty] | M.č.108; 2,66*3,27*2 |  | 17.3964
|  | 209 | SP | 763111717 | SDK příčka základní penetrační nátěr (oboustranně) | m2 | 64.816 |  | 0 | 0.0002 | 0.012963 |  | 0 | 21 | 0 | 0 |  | CS ÚRS 2025 01 | 1
|  |  |  | Plný popis: | Příčka ze sádrokartonových desek ostatní konstrukce a práce na příčkách ze sádrokartonových desek základní penetrační nátěr (oboustranný) | [14 empty] | Příčka ze sádrokartonových desek ostatní konstrukce a práce na příčkách ze sádrokartonových desek základní penetrační nátěr (oboustranný)
|  |  |  | Výkaz výměr: | 40,880+6,540+17,396 |  | 64.816
|  | 210 | SP | 763111713 | SDK příčka ukončení ve volném prostoru | m | 25.71 |  | 0 | 0.00162 | 0.04165 |  | 0 | 21 | 0 | 0 |  | CS ÚRS 2025 01 | 1
|  |  |  | Plný popis: | Příčka ze sádrokartonových desek ostatní konstrukce a práce na příčkách ze sádrokartonových desek ukončení příčky ve volném prostoru | [14 empty] | Příčka ze sádrokartonových desek ostatní konstrukce a práce na příčkách ze sádrokartonových desek ukončení příčky ve volném prostoru
|  |  |  | Výkaz výměr: | Výkres č. D03 část B |  | 0
[5 empty] | Dělící stěna; (1,54+6,80+5,60+3,00+3,50)+2,00 |  | 22.44
[5 empty] | Výkres č. D01 část B |  | 0
[5 empty] | M.č.112; 3,27 |  | 3.27
|  | 211 | SP | 763172352 | Montáž dvířek revizních jednoplášťových SDK kcí vel. 300 x 300 mm pro podhledy | kus | 12 |  | 0 | 3e-05 | 0.00036 |  | 0 | 21 | 0 | 0 |  | CS ÚRS 2025 01 | 1
|  |  |  | Plný popis: | Montáž dvířek pro konstrukce ze sádrokartonových desek revizních jednoplášťových pro podhledy velikost (šxv) 300 x 300 mm | [14 empty] | Montáž dvířek pro konstrukce ze sádrokartonových desek revizních jednoplášťových pro podhledy velikost (šxv) 300 x 300 mm
|  | 212 | H | 56245721 | dvířka plastová bílá 300x300mm | kus | 12 |  | 0 | 0.00031 | 0.00372 |  | 0 | 21 | 0 | 0 |  | CS ÚRS 2025 01 | 1
|  |  |  | Plný popis: | --- | [14 empty] | ---
|  |  |  | Výkaz výměr: | Výkres č. D08 část B |  | 0
[5 empty] | Dle ozn."5"; 12,0 |  | 12
|  | 213 | SP | 751398022 | Montáž větrací mřížky stěnové přes 0,040 do 0,100 m2 | kus | 10 |  | 0 |  | 0 |  | 0 | 21 | 0 | 0 |  | CS ÚRS 2025 01 | 1
|  |  |  | Plný popis: | Montáž ostatních zařízení větrací mřížky stěnové, průřezu přes 0,04 do 0,100 m2 | [14 empty] | Montáž ostatních zařízení větrací mřížky stěnové, průřezu přes 0,04 do 0,100 m2
|  | 214 | H | 56245601 | mřížka větrací hranatá plast se síťovinou 250x250mm | kus | 10 |  | 0 | 0.00038 | 0.0038 |  | 0 | 21 | 0 | 0 |  | CS ÚRS 2025 01 | 1
|  |  |  | Plný popis: | --- | [14 empty] | ---
|  |  |  | Výkaz výměr: | Výkres č. D08 část B |  | 0
[5 empty] | Dle ozn."4"; 10,0 |  | 10
|  | 215 | SP | 998763321 | Přesun hmot tonážní pro konstrukce montované z desek s omezením mechanizace v objektech v do 6 m | t | 9.8235 |  | 0 |  | 0 |  | 0 | 21 | 0 | 0 |  | CS ÚRS 2025 01 | 1
|  |  |  | Plný popis: | Přesun hmot pro konstrukce montované z desek sádrokartonových, sádrovláknitých, cementovláknitých nebo cementových stanovený z hmotnosti přesunovaného materiálu vodorovná dopravní vzdálenost do 50 m s omezením mechanizace v objektech výšky do 6 m | [14 empty] | Přesun hmot pro konstrukce montované z desek sádrokartonových, sádrovláknitých, cementovláknitých nebo cementových stanovený z hmotnosti přesunovaného materiálu vodorovná dopravní vzdálenost do 50 m s omezením mechanizace v objektech výšky do 6 m
S/Část B/766 | 3 |  | Oddíl |  | 766: Konstrukce truhlářské |  |  |  | 0 |  | 0.01638 |  | 0.99897 |  | 0 | 0 |  |  | 11
|  | 216 | SP | 766691921 | Vyvěšení nebo zavěšení křídel plastových oken jednoduchých pl do 1 m2 | kus | 3 |  | 0 |  | 0 | 0.015 | 0.045 | 21 | 0 | 0 |  | CS ÚRS 2025 01 | 1
|  |  |  | Plný popis: | Ostatní práce vyvěšení nebo zavěšení křídel plastových okenních s křídly otevíravými, plochy do 1,5 m2 | [14 empty] | Ostatní práce vyvěšení nebo zavěšení křídel plastových okenních s křídly otevíravými, plochy do 1,5 m2
|  | 217 | SP | 766691922 | Vyvěšení nebo zavěšení křídel plastových oken jednoduchých pl přes 1 do 2 m2 | kus | 6 |  | 0 |  | 0 | 0.021 | 0.126 | 21 | 0 | 0 |  | CS ÚRS 2025 01 | 1
|  |  |  | Plný popis: | Ostatní práce vyvěšení nebo zavěšení křídel plastových okenních s křídly otevíravými, plochy přes 1,5 m2 | [14 empty] | Ostatní práce vyvěšení nebo zavěšení křídel plastových okenních s křídly otevíravými, plochy přes 1,5 m2
|  | 218 | SP | 766691932 | Seřízení plastového okenního nebo dveřního otvíracího a sklápěcího křídla | kus | 9 |  | 0 |  | 0 |  | 0 | 21 | 0 | 0 |  | CS ÚRS 2025 01 | 1
|  |  |  | Plný popis: | Ostatní práce seřízení okenního nebo dveřního křídla otvíracího nebo sklápěcího plastového | [14 empty] | Ostatní práce seřízení okenního nebo dveřního křídla otvíracího nebo sklápěcího plastového
|  |  |  | Výkaz výměr: | Výkres č. D11 část B |  | 0
[5 empty] | Stáv okno ozn."15"; 3*3 |  | 9
|  | 219 | SP | 786624111 | Montáž lamelové žaluzie do oken zdvojených dřevěných otevíravých, sklápěcích a vyklápěcích | m2 | 12.6 |  | 0 |  | 0 |  | 0 | 21 | 0 | 0 |  | CS ÚRS 2025 01 | 1
|  |  |  | Plný popis: | Montáž zastiňujících žaluzií lamelových do oken zdvojených otevíravých, sklápěcích nebo vyklápěcích dřevěných | [14 empty] | Montáž zastiňujících žaluzií lamelových do oken zdvojených otevíravých, sklápěcích nebo vyklápěcích dřevěných
|  |  |  | Výkaz výměr: | Výkres č. D11 část B |  | 0
[5 empty] | Stáv okno ozn."15"; (1,05*0,40*2+1,05*1,60*2)*3 |  | 12.6
|  | 220 | H | 55346200 | žaluzie horizontální interiérové | m2 | 12.6 |  | 0 | 0.0013 | 0.01638 |  | 0 | 21 | 0 | 0 |  | CS ÚRS 2025 01 | 1
|  |  |  | Plný popis: | --- | [14 empty] | ---
|  | 221 | SP | 766111820 | Demontáž truhlářských stěn dřevěných plných | m2 | 33.185 |  | 0 |  | 0 | 0.01695 | 0.56249 | 21 | 0 | 0 |  | CS ÚRS 2025 01 | 1
|  |  |  | Plný popis: | Demontáž dřevěných stěn plných | [14 empty] | Demontáž dřevěných stěn plných
|  |  |  | Výkaz výměr: | Výkres č. S01 část B |  | 0
[5 empty] | Stáv zádveří - kryty radiátorů; ((7,15+0,36*2)*1,50+7,20*0,36)*2 |  | 28.794
[5 empty] | Stáv šatna - kryt stupačky; (1,30+0,27+0,45)*2,00+1,30*0,27 |  | 4.391
|  | 222 | SP | 766411822 | Demontáž truhlářského obložení stěn podkladových roštů | m2 | 33.185 |  | 0 |  | 0 | 0.008 | 0.26548 | 21 | 0 | 0 |  | CS ÚRS 2025 01 | 1
|  |  |  | Plný popis: | Demontáž obložení stěn podkladových roštů | [14 empty] | Demontáž obložení stěn podkladových roštů
|  | 223 | SP | 766699612 | Montáž krytů topného tělesa z tvrdého dřeva | m2 | 2.745 |  | 0 |  | 0 |  | 0 | 21 | 0 | 0 |  | CS ÚRS 2025 01 | 1
|  |  |  | Plný popis: | Montáž ostatních truhlářských konstrukcí krytů topného tělesa dřevěných z tvrdého dřeva | [14 empty] | Montáž ostatních truhlářských konstrukcí krytů topného tělesa dřevěných z tvrdého dřeva
|  |  |  | Výkaz výměr: | Výkres č. D12 část B |  | 0
[5 empty] | Kryt radiátorů ozn."KR2" - čelní desky; 1,70*0,15*2*3 |  | 1.53
[5 empty] | Kryt radiátorů ozn."KR3" - čelní desky; 1,70*0,15*2*1 |  | 0.51
[5 empty] | Kryt radiátorů ozn."KR4" - čelní desky; 2,35*0,15*2*1 |  | 0.705
|  | 224 | H | KR-001 | dod, čelo krytu radiátorů, hoblované prkno tl.28mm, šíře 150mm, dl. 1700mm, se sraženými hranami, vč. laku a kotevních prvků | kus | 8 |  | 0 |  | 0 |  | 0 | 21 | 0 | 0 |  | VLASTNÍ | 1
|  |  |  | Plný popis: | --- | [14 empty] | ---
|  |  |  | Výkaz výměr: | Výkres č. D12 část B |  | 0
[5 empty] | Kryt radiátorů ozn."KR2" - čelní desky; 2*3 |  | 6
[5 empty] | Kryt radiátorů ozn."KR3" - čelní desky; 2*1 |  | 2
|  | 225 | H | KR-002 | dod, čelo krytu radiátorů, hoblované prkno tl.28mm, šíře 150mm, dl. 2350mm, se sraženými hranami, vč. laku a kotevních prvků | kus | 2 |  | 0 |  | 0 |  | 0 | 21 | 0 | 0 |  | VLASTNÍ | 1
|  |  |  | Plný popis: | --- | [14 empty] | ---
|  |  |  | Výkaz výměr: | Výkres č. D12 část B |  | 0
[5 empty] | Kryt radiátorů ozn."KR4" - čelní desky; 2*1 |  | 2
|  | 226 | SP | 998766211 | Přesun hmot procentní pro kce truhlářské s omezením mechanizace v objektech v do 6 m | % | 0.53 |  | 0 |  | 0 |  | 0 | 21 | 0 | 0 |  | CS ÚRS 2025 01 | 1
|  |  |  | Plný popis: | Přesun hmot pro konstrukce truhlářské stanovený procentní sazbou (%) z ceny vodorovná dopravní vzdálenost do 50 m s omezením mechanizace v objektech výšky do 6 m | [14 empty] | Přesun hmot pro konstrukce truhlářské stanovený procentní sazbou (%) z ceny vodorovná dopravní vzdálenost do 50 m s omezením mechanizace v objektech výšky do 6 m
S/Část B/7663 | 3 |  | Oddíl |  | 7663: Výplně otvorů vnitřní |  |  |  | 0 |  | 0.26508 |  | 0 |  | 0 | 0 |  |  | 21
|  | 227 | SP | 766660002 | Montáž dveřních křídel otvíravých jednokřídlových š přes 0,8 m do ocelové zárubně | kus | 1 |  | 0 |  | 0 |  | 0 | 21 | 0 | 0 |  | CS ÚRS 2025 01 | 1
|  |  |  | Plný popis: | Montáž dveřních křídel dřevěných nebo plastových otevíravých do ocelové zárubně povrchově upravených jednokřídlových, šířky přes 800 mm | [14 empty] | Montáž dveřních křídel dřevěných nebo plastových otevíravých do ocelové zárubně povrchově upravených jednokřídlových, šířky přes 800 mm
|  | 228 | H | 61173215 | dveře jednokřídlé dřevotřískové povrch HPL laminátový 900x1970mm protihlukové útlum 37dB, dle PSV ozn."06", vč, kování a zámku vložka | kus | 1 |  | 0 | 0.0608 | 0.0608 |  | 0 | 21 | 0 | 0 |  | CS ÚRS 2025 01 | 1
|  |  |  | Plný popis: | --- | [14 empty] | ---
|  | 229 | SP | 766660022 | Montáž dveřních křídel otvíravých jednokřídlových š přes 0,8 m požárních do ocelové zárubně | kus | 1 |  | 0 |  | 0 |  | 0 | 21 | 0 | 0 |  | CS ÚRS 2025 01 | 1
|  |  |  | Plný popis: | Montáž dveřních křídel dřevěných nebo plastových otevíravých do ocelové zárubně protipožárních jednokřídlových, šířky přes 800 mm | [14 empty] | Montáž dveřních křídel dřevěných nebo plastových otevíravých do ocelové zárubně protipožárních jednokřídlových, šířky přes 800 mm
|  | 230 | H | 61165340 | dveře jednokřídlé dřevotřískové protipožární EW 30 DP3 povrch HPL plné 900x1970mm, dle PSV ozn."04", vč, kování a zámku vložka | kus | 1 |  | 0 | 0.0243 | 0.0243 |  | 0 | 21 | 0 | 0 |  | CS ÚRS 2025 01 | 1
|  |  |  | Plný popis: | --- | [14 empty] | ---
|  | 231 | SP | 766660717 | Montáž samozavírače na ocelovou zárubeň a dveřní křídlo | kus | 1 |  | 0 |  | 0 |  | 0 | 21 | 0 | 0 |  | CS ÚRS 2025 01 | 1
|  |  |  | Plný popis: | Montáž dveřních doplňků samozavírače na zárubeň ocelovou | [14 empty] | Montáž dveřních doplňků samozavírače na zárubeň ocelovou
|  | 232 | H | 54917250 | samozavírač dveří hydraulický | kus | 1 |  | 0 | 0.0024 | 0.0024 |  | 0 | 21 | 0 | 0 |  | CS ÚRS 2025 01 | 1
|  |  |  | Plný popis: | --- | [14 empty] | ---
|  | 233 | SP | 767646510 | Montáž dveří protipožárního uzávěru jednokřídlového | kus | 2 |  | 0 | 0.00033 | 0.00066 |  | 0 | 21 | 0 | 0 |  | CS ÚRS 2025 01 | 1
|  |  |  | Plný popis: | Montáž dveří ocelových nebo hliníkových protipožárních uzávěrů jednokřídlových | [14 empty] | Montáž dveří ocelových nebo hliníkových protipožárních uzávěrů jednokřídlových
|  | 234 | H | 55341169 | dveře jednokřídlé ocelové interierové protipožární EI 15 DP1 včetně zárubně 900x1970mm, dle PSV ozn."05", vč, kování a zámku vložka a povrchové úpravy | kus | 2 |  | 0 | 0.084 | 0.168 |  | 0 | 21 | 0 | 0 |  | CS ÚRS 2025 01 | 1
|  |  |  | Plný popis: | --- | [14 empty] | ---
|  | 235 | SP | 767649191 | Montáž dveřního hydraulického samozavírače | kus | 2 |  | 0 |  | 0 |  | 0 | 21 | 0 | 0 |  | CS ÚRS 2025 01 | 1
|  |  |  | Plný popis: | Montáž dveří ocelových nebo hliníkových doplňků dveří samozavírače hydraulického | [14 empty] | Montáž dveří ocelových nebo hliníkových doplňků dveří samozavírače hydraulického
|  | 236 | H | 54917250 | samozavírač dveří hydraulický | kus | 2 |  | 0 | 0.0024 | 0.0048 |  | 0 | 21 | 0 | 0 |  | CS ÚRS 2025 01 | 1
|  |  |  | Plný popis: | --- | [14 empty] | ---
|  | 237 | SP | 775429121 | Montáž podlahové lišty přechodové připevněné vruty | m | 16.2 |  | 0 | 4e-05 | 0.000648 |  | 0 | 21 | 0 | 0 |  | CS ÚRS 2025 01 | 1
|  |  |  | Plný popis: | Montáž lišty přechodové (vyrovnávací) připevněné vruty | [14 empty] | Montáž lišty přechodové (vyrovnávací) připevněné vruty
|  |  |  | Výkaz výměr: | Výkres č. D10 část B |  | 0
[5 empty] | Dveře "04"; 1,0*0,90 |  | 0.9
[5 empty] | Dveře "05"; 2,0*0,90 |  | 1.8
[5 empty] | Dveře "06"; 1,0*0,90 |  | 0.9
[5 empty] | Vni Al dveře "07"; 1,0*1,80 |  | 1.8
[5 empty] | Vni Al dveře "08"; 1,0*1,80 |  | 1.8
[5 empty] | Vni Al dveře "09"; 1,0*1,80 |  | 1.8
[5 empty] | Vni Al dveře "10"; 1,0*3,60 |  | 3.6
[5 empty] | Vni Al dveře "11"; 1,0*3,60 |  | 3.6
|  | 238 | H | 55343118 | profil přechodový nerez narážecí 40mm | m | 16.524 |  | 0 | 0.00021 | 0.00347 |  | 0 | 21 | 0 | 0 |  | CS ÚRS 2025 01 | 1
|  |  |  | Plný popis: | profil přechodový Al narážecí 40 mm bronz | [14 empty] | profil přechodový Al narážecí 40 mm bronz
|  |  |  | Ztratné: | 2 |  | 0.324
|  | 239 | SP | 767640221 | Montáž dveří ocelových nebo hliníkových dvoukřídlových bez nadsvětlíku | kus | 1 |  | 0 |  | 0 |  | 0 | 21 | 0 | 0 |  | CS ÚRS 2025 01 | 1
|  |  |  | Plný popis: | Montáž dveří ocelových nebo hliníkových vchodových dvoukřídlové bez nadsvětlíku | [14 empty] | Montáž dveří ocelových nebo hliníkových vchodových dvoukřídlové bez nadsvětlíku
|  | 240 | H | 767-08 | dod, vni Al dveře 1800x2100mm 2kř, dle PSV ozn. "08" prosklené, sklo izolační bezpečnostní, včetně bezpečnostního kování a zámku, madla | kus | 1 |  | 0 |  | 0 |  | 0 | 21 | 0 | 0 |  | VLASTNÍ | 1
|  |  |  | Plný popis: | --- | [14 empty] | ---
|  | 241 | SP | 767640222 | Montáž dveří ocelových nebo hliníkových dvoukřídlových s nadsvětlíkem | kus | 3 |  | 0 |  | 0 |  | 0 | 21 | 0 | 0 |  | CS ÚRS 2025 01 | 1
|  |  |  | Plný popis: | Montáž dveří ocelových nebo hliníkových vchodových dvoukřídlové s nadsvětlíkem | [14 empty] | Montáž dveří ocelových nebo hliníkových vchodových dvoukřídlové s nadsvětlíkem
|  | 242 | H | 767-09 | dod, vni Al dveře 1800x3270mm 2kř s nasvětlíkem, dle PSV ozn. "09" prosklené, sklo izolační bezpečnostní, včetně bezpečnostního kování a zámku, madla | kus | 1 |  | 0 |  | 0 |  | 0 | 21 | 0 | 0 |  | VLASTNÍ | 1
|  |  |  | Plný popis: | --- | [14 empty] | ---
|  | 243 | H | 767-11 | dod, vni Al dveře 1800x3270mm 2kř s nasvětlíkem, dle PSV ozn. "11" prosklené, sklo izolační bezpečnostní, včetně bezpečnostního kování a zámku, madla | kus | 2 |  | 0 |  | 0 |  | 0 | 21 | 0 | 0 |  | VLASTNÍ | 1
|  |  |  | Plný popis: | --- | [14 empty] | ---
|  | 244 | SP | 767640221 | Montáž dveří ocelových nebo hliníkových protipožárních dvoukřídlových bez nadsvětlíku | kus | 3 |  | 0 |  | 0 |  | 0 | 21 | 0 | 0 |  | CS ÚRS 2025 01 | 1
|  |  |  | Plný popis: | Montáž dveří ocelových nebo hliníkových vchodových dvoukřídlové bez nadsvětlíku | [14 empty] | Montáž dveří ocelových nebo hliníkových vchodových dvoukřídlové bez nadsvětlíku
|  | 245 | H | 767-07 | dod, vni Al dveře 1800x2100mm 2kř, dle PSV ozn. "07", PO EI 30 DP1-C, prosklené, sklo izolační bezpečnostní, včetně bezpečnostního kování a zámku, samozavírače, madla | kus | 1 |  | 0 |  | 0 |  | 0 | 21 | 0 | 0 |  | VLASTNÍ | 1
|  |  |  | Plný popis: | --- | [14 empty] | ---
|  | 246 | H | 767-10 | dod, vni Al dveře 1800x2100mm 2kř, dle PSV ozn. "10", PO EI 30 DP1-C, prosklené, sklo izolační bezpečnostní, včetně bezpečnostního kování a el.zámku, samozavírače, madla | kus | 2 |  | 0 |  | 0 |  | 0 | 21 | 0 | 0 |  | VLASTNÍ | 1
|  |  |  | Plný popis: | --- | [14 empty] | ---
|  | 247 | SP | 998766211 | Přesun hmot procentní pro kce truhlářské s omezením mechanizace v objektech v do 6 m | % | 0.53 |  | 0 |  | 0 |  | 0 | 21 | 0 | 0 |  | CS ÚRS 2025 01 | 1
|  |  |  | Plný popis: | Přesun hmot pro konstrukce truhlářské stanovený procentní sazbou (%) z ceny vodorovná dopravní vzdálenost do 50 m s omezením mechanizace v objektech výšky do 6 m | [14 empty] | Přesun hmot pro konstrukce truhlářské stanovený procentní sazbou (%) z ceny vodorovná dopravní vzdálenost do 50 m s omezením mechanizace v objektech výšky do 6 m
S/Část B/767 | 3 |  | Oddíl |  | 767: Konstrukce zámečnické |  |  |  | 0 |  | 1.2013 |  | 0 |  | 0 | 0 |  |  | 15
|  | 248 | SP | 767995114 | Montáž atypických zámečnických konstrukcí hmotnosti přes 20 do 50 kg | kg | 61.967 |  | 0 | 5e-05 | 0.0030984 |  | 0 | 21 | 0 | 0 |  | CS ÚRS 2025 01 | 1
|  |  |  | Plný popis: | Montáž ostatních atypických zámečnických konstrukcí hmotnosti přes 20 do 50 kg | [14 empty] | Montáž ostatních atypických zámečnických konstrukcí hmotnosti přes 20 do 50 kg
|  | 249 | H | 767-D05-01 | Dodávka a výroba "rámového překladu" dle výkresu č. D05, U.č.120 | kg | 61.9674 |  | 0 | 0.001 | 0.061967 |  | 0 | 21 | 0 | 0 |  | VLASTNÍ | 1
|  |  |  | Plný popis: | --- | [14 empty] | ---
|  |  |  | Výkaz výměr: | Výkres č. D05 část B |  | 0
[5 empty] | Rámový překlad U.č.120; (2,185+1,855)*13,40 |  | 54.136
[5 empty] | PL 140x200x10mm; 140*10*0,00785*0,20 |  | 2.198
[5 empty] | = |  | 56.334
[5 empty] | Sváry a prořez +10%; 56,334*0,10 |  | 5.6334
|  | 250 | SP | 953961113 | Kotva chemickým tmelem M 12 hl 110 mm do betonu, ŽB nebo kamene s vyvrtáním otvoru | kus | 112 |  | 0 | 1e-05 | 0.00112 |  | 0 | 21 | 0 | 0 |  | CS ÚRS 2025 01 | 1
|  |  |  | Plný popis: | Kotva chemická s vyvrtáním otvoru do betonu, železobetonu nebo tvrdého kamene tmel, velikost M 12, hloubka 110 mm | [14 empty] | Kotva chemická s vyvrtáním otvoru do betonu, železobetonu nebo tvrdého kamene tmel, velikost M 12, hloubka 110 mm
|  |  |  | Výkaz výměr: | Výkres č. D05 část B |  | 0
[5 empty] | Rámový překlad U.č.120; 4,0 |  | 4
[5 empty] | Výkres č. D03 část B |  | 0
[5 empty] | Ocel kce dělící stěny |  | 0
[5 empty] | L100x50x6; 6*2 |  | 12
[5 empty] | Pl 140x200x8; (9+2)*4 |  | 44
[5 empty] | Pl 140x140x10; 8*2 |  | 16
[5 empty] | Pl 140x200x10; 9*4 |  | 36
|  | 251 | SP | 953965121 | Kotevní šroub pro chemické kotvy M 12 dl 160 mm | kus | 112 |  | 0 | 0.00013 | 0.01456 |  | 0 | 21 | 0 | 0 |  | CS ÚRS 2025 01 | 1
|  |  |  | Plný popis: | Kotva chemická s vyvrtáním otvoru kotevní šrouby pro chemické kotvy, velikost M 12, délka 160 mm | [14 empty] | Kotva chemická s vyvrtáním otvoru kotevní šrouby pro chemické kotvy, velikost M 12, délka 160 mm
|  | 252 | SP | 767995115 | Montáž atypických zámečnických konstrukcí hmotnosti přes 50 do 100 kg | kg | 952.14 |  | 0 | 5e-05 | 0.047607 |  | 0 | 21 | 0 | 0 |  | CS ÚRS 2025 01 | 1
|  |  |  | Plný popis: | Montáž ostatních atypických zámečnických konstrukcí hmotnosti přes 50 do 100 kg | [14 empty] | Montáž ostatních atypických zámečnických konstrukcí hmotnosti přes 50 do 100 kg
|  | 253 | H | 767-D03-01 | Dodávka a výroba ocel kce dělící stěny dle výkresu č. D03 | kg | 952.14 |  | 0 | 0.001 | 0.95214 |  | 0 | 21 | 0 | 0 |  | VLASTNÍ | 1
|  |  |  | Plný popis: | --- | [14 empty] | ---
|  |  |  | Výkaz výměr: | Výkres č. D03 část B |  | 0
[5 empty] | Ocel kce dělící stěny; 906,8 |  | 906.8
[5 empty] | Sváry a prořez +5%; 906,8*0,05 |  | 45.34
|  | 254 | SP | 767122111 | Montáž stěn a příček s výplní z drátěné sítě šroubovaných | m2 | 19.34 |  | 0 | 6e-05 | 0.0011604 |  | 0 | 21 | 0 | 0 |  | CS ÚRS 2025 01 | 1
|  |  |  | Plný popis: | Montáž stěn a příček s výplní drátěnou sítí spojených šroubováním | [14 empty] | Montáž stěn a příček s výplní drátěnou sítí spojených šroubováním
|  |  |  | Výkaz výměr: | Výkres č. D03 část B |  | 0
[5 empty] | Výplň dělící stěny; (1,40*1+1,62*4+1,78*3+1,40*2+1,66*2)*1,00 |  | 19.34
|  | 255 | H | STJ.TALZN4096010x0 | Vlnitý plech 18/76 tl.1,00mm, výška vlny 18mm, rozteč 76mm, Al přírodní, RU 5-7, perforace 5mm, rozteč 7mm | m2 | 20 |  | 0 | 0.0027 | 0.054 |  | 0 | 21 | 0 | 0 |  | VLASTNÍ | 1
|  |  |  | Plný popis: | --- | [14 empty] | ---
|  |  |  | Výkaz výměr: | Výkres č. D03 část B |  | 0
[5 empty] | Výplň dělící stěny; 20,0 |  | 20
|  | 256 | SP | 767995113 | Montáž atypických zámečnických konstrukcí hmotnosti přes 10 do 20 kg | kg | 60.0776 |  | 0 | 6e-05 | 0.0036047 |  | 0 | 21 | 0 | 0 |  | CS ÚRS 2025 01 | 1
|  |  |  | Plný popis: | Montáž ostatních atypických zámečnických konstrukcí hmotnosti přes 10 do 20 kg | [14 empty] | Montáž ostatních atypických zámečnických konstrukcí hmotnosti přes 10 do 20 kg
|  |  |  | Výkaz výměr: | Výkres č. D12 část B |  | 0
[5 empty] | Kryt radiátorů ozn."KR2" - Jekl 30x30x3; (1,50+0,42*2+0,30*4)*2,463*3 |  | 26.1571
[5 empty] | Kryt radiátorů ozn."KR2" - Pl tl.5mm; (40*5*0,00785*0,14*5+50*5*0,00785*0,10*4)*3 |  | 5.652
[5 empty] | = |  | 31.8091
[5 empty] | Kryt radiátorů ozn."KR3" - Jekl 30x30x3; (1,50+0,42*2+0,30*4)*2,463*1 |  | 8.719
[5 empty] | Kryt radiátorů ozn."KR3" - Pl tl.5mm; (40*5*0,00785*0,14*5+50*5*0,00785*0,10*4)*1 |  | 1.884
[5 empty] | = |  | 10.603
[5 empty] | Kryt radiátorů ozn."KR4" - Jekl 30x30x3; (2,15+0,42*2+0,30*4)*2,463*1 |  | 10.32
[5 empty] | Kryt radiátorů ozn."KR2" - Pl tl.5mm; (40*5*0,00785*0,14*5+50*5*0,00785*0,10*4)*1 |  | 1.884
[5 empty] | = |  | 12.204
[5 empty] | Sváry a prořez +10%; 54,616*0,10 |  | 5.4616
|  | 257 | H | 767-D12-KR2 | dod, ocel kce krytu radiátorů, dle výkresu č. D12, ozn. "KR2", Jakl 30x30x3, Pl vel 50x10mm + 40x140mm | kus | 3 |  | 0 | 0.011 | 0.033 |  | 0 | 21 | 0 | 0 |  | VLASTNÍ | 1
|  |  |  | Plný popis: | --- | [14 empty] | ---
|  |  |  | Výkaz výměr: | Výkres č. D12 část B |  | 0
[5 empty] | Kryt radiátorů ozn."KR2"; 3 |  | 3
|  | 258 | H | 767-D12-KR3 | dod, ocel kce krytu radiátorů, dle výkresu č. D12, ozn. "KR3", Jakl 30x30x3, Pl vel 50x10mm + 40x140mm | kus | 1 |  | 0 | 0.011 | 0.011 |  | 0 | 21 | 0 | 0 |  | VLASTNÍ | 1
|  |  |  | Plný popis: | --- | [14 empty] | ---
|  |  |  | Výkaz výměr: | Výkres č. D12 část B |  | 0
[5 empty] | Kryt radiátorů ozn."KR3" - čelní desky; 1 |  | 1
|  | 259 | H | 767-D12-KR4 | dod, ocel kce krytu radiátorů, dle výkresu č. D12, ozn. "KR4", Jakl 30x30x3, Pl vel 50x10mm + 40x140mm | kus | 1 |  | 0 | 0.012 | 0.012 |  | 0 | 21 | 0 | 0 |  | VLASTNÍ | 1
|  |  |  | Plný popis: | --- | [14 empty] | ---
|  |  |  | Výkaz výměr: | Výkres č. D12 část B |  | 0
[5 empty] | Kryt radiátorů ozn."KR4" - čelní desky; 1 |  | 1
|  | 260 | SP | 953962213 | Kotva chemickým tmelem M 12 hl 80 mm do zdiva z děrovaných cihel s pouzdrem a vyvrtáním otvoru | kus | 30 |  | 0 | 0.00017 | 0.0051 |  | 0 | 21 | 0 | 0 |  | CS ÚRS 2025 01 | 1
|  |  |  | Plný popis: | Kotva chemická s vyvrtáním otvoru do zdiva z děrovaných cihel tmel se síťovým pouzdrem, hloubka 80 mm, velikost M 12 | [14 empty] | Kotva chemická s vyvrtáním otvoru do zdiva z děrovaných cihel tmel se síťovým pouzdrem, hloubka 80 mm, velikost M 12
|  |  |  | Výkaz výměr: | Výkres č. D12 část B |  | 0
[5 empty] | Kryt radiátorů ozn."KR2" - čelní desky; 6*3 |  | 18
[5 empty] | Kryt radiátorů ozn."KR3" - čelní desky; 6*1 |  | 6
[5 empty] | Kryt radiátorů ozn."KR4" - čelní desky; 6*1 |  | 6
|  | 261 | SP | 953965111 | Kotevní šroub pro chemické kotvy M 8 dl 110 mm | kus | 30 |  | 0 | 3e-05 | 0.0009 |  | 0 | 21 | 0 | 0 |  | CS ÚRS 2025 01 | 1
|  |  |  | Plný popis: | Kotva chemická s vyvrtáním otvoru kotevní šrouby pro chemické kotvy, velikost M 8, délka 110 mm | [14 empty] | Kotva chemická s vyvrtáním otvoru kotevní šrouby pro chemické kotvy, velikost M 8, délka 110 mm
|  | 262 | SP | 998767111 | Přesun hmot tonážní pro zámečnické konstrukce s omezením mechanizace v objektech v do 6 m | t | 1.2013 |  | 0 |  | 0 |  | 0 | 21 | 0 | 0 |  | CS ÚRS 2025 01 | 1
|  |  |  | Plný popis: | Přesun hmot pro zámečnické konstrukce stanovený z hmotnosti přesunovaného materiálu vodorovná dopravní vzdálenost do 50 m s omezením mechanizace v objektech výšky do 6 m | [14 empty] | Přesun hmot pro zámečnické konstrukce stanovený z hmotnosti přesunovaného materiálu vodorovná dopravní vzdálenost do 50 m s omezením mechanizace v objektech výšky do 6 m
S/Část B/771 | 3 |  | Oddíl |  | 771: Podlahy z dlaždic |  |  |  | 0 |  | 0.14205 |  | 0 |  | 0 | 0 |  |  | 4
|  | 263 | H | 59761153 | dlažba keramická slinutá mrazuvzdorná R10/A povrch hladký/matný tl do 10mm přes 4 do 6ks/m2 | m2 | 4.9956 |  | 0 | 0.022 | 0.1099 |  | 0 | 21 | 0 | 0 |  | CS ÚRS 2025 01 | 1
|  |  |  | Plný popis: | --- | [14 empty] | ---
|  |  |  | Výkaz výměr: | Dle pol. mtž sokl; 43,440*0,10 |  | 4.344
|  |  |  | Ztratné: | 15 |  | 0.6516
|  | 264 | SP | 771474113 | Montáž soklů z dlaždic keramických rovných lepených cementovým flexibilním lepidlem v přes 90 do 120 mm | m | 43.44 |  | 0 | 0.00058 | 0.025195 |  | 0 | 21 | 0 | 0 |  | CS ÚRS 2025 01 | 1
|  |  |  | Plný popis: | Montáž soklů z dlaždic keramických lepených cementovým flexibilním lepidlem rovných, výšky přes 90 do 120 mm | [14 empty] | Montáž soklů z dlaždic keramických lepených cementovým flexibilním lepidlem rovných, výšky přes 90 do 120 mm
|  |  |  | Výkaz výměr: | Výkres č. D01 část B |  | 0
[5 empty] | M.č.107; (6,30+4,81*2)+0,40*4 |  | 17.52
[5 empty] | M.č.109; (12,30+4,81*2)+0,50*4*2 |  | 25.92
|  | 265 | SP | 771591117 | Podlahy spárování akrylem | m | 43.44 |  | 0 | 0.00016 | 0.0069504 |  | 0 | 21 | 0 | 0 |  | CS ÚRS 2025 01 | 1
|  |  |  | Plný popis: | Podlahy - dokončovací práce spárování akrylem | [14 empty] | Podlahy - dokončovací práce spárování akrylem
|  | 266 | SP | 998771111 | Přesun hmot tonážní pro podlahy z dlaždic s omezením mechanizace v objektech v do 6 m | t | 0.14205 |  | 0 |  | 0 |  | 0 | 21 | 0 | 0 |  | CS ÚRS 2025 01 | 1
|  |  |  | Plný popis: | Přesun hmot pro podlahy z dlaždic stanovený z hmotnosti přesunovaného materiálu vodorovná dopravní vzdálenost do 50 m s omezením mechanizace v objektech výšky do 6 m | [14 empty] | Přesun hmot pro podlahy z dlaždic stanovený z hmotnosti přesunovaného materiálu vodorovná dopravní vzdálenost do 50 m s omezením mechanizace v objektech výšky do 6 m
S/Část B/776 | 3 |  | Oddíl |  | 776: Podlahy povlakové |  |  |  | 0 |  | 7.4674 |  | 0 |  | 0 | 0 |  |  | 15
|  | 267 | SP | 776111116 | Odstranění zbytků lepidla z podkladu povlakových podlah broušením | m2 | 216.87 |  | 0 |  | 0 |  | 0 | 21 | 0 | 0 |  | CS ÚRS 2025 01 | 1
|  |  |  | Plný popis: | Příprava podkladu povlakových podlah a stěn broušení podlah stávajícího podkladu pro odstranění lepidla (po starých krytinách) | [14 empty] | Příprava podkladu povlakových podlah a stěn broušení podlah stávajícího podkladu pro odstranění lepidla (po starých krytinách)
|  |  |  | Výkaz výměr: | Výkres č. D01 část B |  | 0
[5 empty] | M.č.,111,112,113,114; 68,87+43,24+50,40+54,36 |  | 216.87
|  | 268 | SP | 776111311 | Vysátí podkladu povlakových podlah | m2 | 632.55 |  | 0 |  | 0 |  | 0 | 21 | 0 | 0 |  | CS ÚRS 2025 01 | 1
|  |  |  | Plný popis: | Příprava podkladu povlakových podlah a stěn vysátí podlah | [14 empty] | Příprava podkladu povlakových podlah a stěn vysátí podlah
|  | 269 | SP | 776121321 | Neředěná penetrace savého podkladu povlakových podlah | m2 | 632.55 |  | 0 | 0.0002 | 0.12651 |  | 0 | 21 | 0 | 0 |  | CS ÚRS 2025 01 | 1
|  |  |  | Plný popis: | Příprava podkladu povlakových podlah a stěn penetrace neředěná podlah | [14 empty] | Příprava podkladu povlakových podlah a stěn penetrace neředěná podlah
|  | 270 | SP | 776141112 | Stěrka podlahová nivelační pro vyrovnání podkladu povlakových podlah pevnosti 20 MPa tl přes 3 do 5 mm | m2 | 632.55 |  | 0 | 0.00758 | 4.7947 |  | 0 | 21 | 0 | 0 |  | CS ÚRS 2025 01 | 1
|  |  |  | Plný popis: | Příprava podkladu povlakových podlah a stěn vyrovnání samonivelační stěrkou podlah min.pevnosti 20 MPa, tloušťky přes 3 do 5 mm | [14 empty] | Příprava podkladu povlakových podlah a stěn vyrovnání samonivelační stěrkou podlah min.pevnosti 20 MPa, tloušťky přes 3 do 5 mm
|  |  |  | Výkaz výměr: | Výkres č. D01 část B |  | 0
[5 empty] | M.č.,111,112,113,114; 68,87+43,24+50,40+54,36 |  | 216.87
[5 empty] | M.č.110a,b,c; (270,51+25,26+86,31) |  | 382.08
[5 empty] | M.č.108; 33,60 |  | 33.6
|  | 271 | SP | 776121321 | Neředěná penetrace savého podkladu povlakových podlah | m2 | 2.78 |  | 0 | 0.0002 | 0.000556 |  | 0 | 21 | 0 | 0 |  | CS ÚRS 2025 01 | 1
|  |  |  | Plný popis: | Příprava podkladu povlakových podlah a stěn penetrace neředěná podlah | [14 empty] | Příprava podkladu povlakových podlah a stěn penetrace neředěná podlah
|  | 272 | SP | 776241121 | Lepení vzorovaných pásů ze sametového vinylu | m2 | 68.87 |  | 0 | 0.0003 | 0.020661 |  | 0 | 21 | 0 | 0 |  | CS ÚRS 2025 01 | 1
|  |  |  | Plný popis: | Montáž podlahovin ze sametového vinylu lepením pásů vzorovaných | [14 empty] | Montáž podlahovin ze sametového vinylu lepením pásů vzorovaných
|  |  |  | Výkaz výměr: | Výkres č. D01 část B |  | 0
[5 empty] | M.č.111; 68,87 |  | 68.87
|  | 273 | H | 28411108 | podlahovina vinylová heterogenní zátěžová třída zátěže 34/43, hořlavost Bfl-s1, nášlapná vrstva 0,7mm tl 2mm | m2 | 79.6642 |  | 0 | 0.00256 | 0.20394 |  | 0 | 21 | 0 | 0 |  | CS ÚRS 2025 01 | 1
|  |  |  | Plný popis: | --- | [14 empty] | ---
|  |  |  | Výkaz výměr: | Výkres č. D01 část B |  | 0
[5 empty] | M.č.111; 68,87 |  | 68.87
[5 empty] | Dle pol. mtž sokl; 35,520*0,10 |  | 3.552
|  |  |  | Ztratné: | 10 |  | 7.2422
|  | 274 | SP | 776241111 | Lepení hladkých (bez vzoru) pásů ze sametového vinylu | m2 | 563.68 |  | 0 | 0.0003 | 0.1691 |  | 0 | 21 | 0 | 0 |  | CS ÚRS 2025 01 | 1
|  |  |  | Plný popis: | Montáž podlahovin ze sametového vinylu lepením pásů hladkých (bez vzoru) | [14 empty] | Montáž podlahovin ze sametového vinylu lepením pásů hladkých (bez vzoru)
|  |  |  | Výkaz výměr: | Výkres č. D01 část B |  | 0
[5 empty] | M.č.112,113,114; 43,24+50,40+54,36 |  | 148
[5 empty] | M.č.110a,b,c; (270,51+25,26+86,31) |  | 382.08
[5 empty] | M.č.108; 33,60 |  | 33.6
|  | 275 | H | 28411104 | podlahovina vinylová heterogenní zátěžová třída zátěže 34/43, hořlavost Bfl-s1, nášlapná vrstva >1mm tl 2mm | m2 | 651.6609 |  | 0 | 0.00258 | 1.6813 |  | 0 | 21 | 0 | 0 |  | CS ÚRS 2025 01 | 1
|  |  |  | Plný popis: | --- | [14 empty] | ---
|  |  |  | Výkaz výměr: | Výkres č. D01 část B |  | 0
[5 empty] | M.č.112,113,114; 43,24+50,40+54,36 |  | 148
[5 empty] | M.č.110a,b,c; (270,51+25,26+86,31) |  | 382.08
[5 empty] | M.č.108; 33,60 |  | 33.6
[5 empty] | = |  | 563.68
[5 empty] | Dle pol. mtž sokl; 287,390*0,10 |  | 28.739
|  |  |  | Ztratné: | 10 |  | 59.2419
|  | 276 | SP | 776212111 | Volné položení textilních pásů s podlepením spojů páskou | m2 | 119.91 |  | 0 |  | 0 |  | 0 | 21 | 0 | 0 |  | CS ÚRS 2025 01 | 1
|  |  |  | Plný popis: | Montáž textilních podlahovin volným položením s podlepením spojů páskou pásů | [14 empty] | Montáž textilních podlahovin volným položením s podlepením spojů páskou pásů
|  | 277 | H | 284-D01-01 | dod, ochranná vrstva v rolích z recyklovaného materiálu na podlahu, hořlavost Bfl-s1, tl 1,5mm | m2 | 119.91 |  | 0 | 0.0028 | 0.33575 |  | 0 | 21 | 0 | 0 |  | VLASTNÍ | 1
|  |  |  | Plný popis: | --- | [14 empty] | ---
|  |  |  | Výkaz výměr: | Výkres č. D01 část B |  | 0
[5 empty] | M.č.110c; (86,31) |  | 86.31
[5 empty] | M.č.108; 33,60 |  | 33.6
|  | 278 | SP | 776411112 | Montáž obvodových soklíků výšky do 100 mm | m | 322.91 |  | 0 | 3e-05 | 0.0096873 |  | 0 | 21 | 0 | 0 |  | CS ÚRS 2025 01 | 1
|  |  |  | Plný popis: | Montáž soklíků lepením obvodových, výšky přes 80 do 100 mm | [14 empty] | Montáž soklíků lepením obvodových, výšky přes 80 do 100 mm
|  |  |  | Výkaz výměr: | Výkres č. D01 část B |  | 0
[5 empty] | M.č.,111; (9,00+7,74+0,69+0,33)*2 |  | 35.52
[5 empty] | = |  | 35.52
[5 empty] | M.č.112; (5,86+7,49+2,00)*2 |  | 30.7
[5 empty] | M.č.113; (21,00+2,40)*2 |  | 46.8
[5 empty] | M.č.114; (17,19+3,27+0,69*2)*2 |  | 43.68
[5 empty] | M.č.108; (6,15+5,66+0,225*2)*2 |  | 24.52
[5 empty] | M.č.110a; ((15,00+18,14+0,255*3+0,325+0,09)*2+0,40*4*6+(0,75+0,575)*2*1) |  | 80.89
[5 empty] | M.č.110b,c; (6,29+18,14+3,50+0,69*3+0,40)*2 |  | 60.8
[5 empty] | = |  | 287.39
|  | 279 | SP | 776421711 | Vložení nařezaných pásků z podlahoviny do lišt | m | 322.91 |  | 0 |  | 0 |  | 0 | 21 | 0 | 0 |  | CS ÚRS 2025 01 | 1
|  |  |  | Plný popis: | Montáž lišt vložení pásků z podlahoviny do lišt včetně nařezání | [14 empty] | Montáž lišt vložení pásků z podlahoviny do lišt včetně nařezání
|  | 280 | H | 28411010 | lišta soklová PVC 20x100mm | m | 329.3682 |  | 0 | 0.00038 | 0.12516 |  | 0 | 21 | 0 | 0 |  | CS ÚRS 2025 01 | 1
|  |  |  | Plný popis: | --- | [14 empty] | ---
|  |  |  | Ztratné: | 2 |  | 6.4582
|  | 281 | SP | 998776111 | Přesun hmot tonážní pro podlahy povlakové s omezením mechanizace v objektech v do 6 m | t | 7.4674 |  | 0 |  | 0 |  | 0 | 21 | 0 | 0 |  | CS ÚRS 2025 01 | 1
|  |  |  | Plný popis: | Přesun hmot pro podlahy povlakové stanovený z hmotnosti přesunovaného materiálu vodorovná dopravní vzdálenost do 50 m s omezením mechanizace v objektech výšky do 6 m | [14 empty] | Přesun hmot pro podlahy povlakové stanovený z hmotnosti přesunovaného materiálu vodorovná dopravní vzdálenost do 50 m s omezením mechanizace v objektech výšky do 6 m
S/Část B/781 | 3 |  | Oddíl |  | 781: Obklady |  |  |  | 0 |  | 0.54433 |  | 0 |  | 0 | 0 |  |  | 12
|  | 282 | SP | 781121011 | Nátěr penetrační na stěnu | m2 | 2.55 |  | 0 | 0.0003 | 0.000765 |  | 0 | 21 | 0 | 0 |  | CS ÚRS 2025 01 | 1
|  |  |  | Plný popis: | Příprava podkladu před provedením obkladu nátěr penetrační na stěnu | [14 empty] | Příprava podkladu před provedením obkladu nátěr penetrační na stěnu
|  | 283 | SP | 781472214 | Montáž obkladů keramických hladkých lepených cementovým flexibilním lepidlem přes 4 do 6 ks/m2 | m2 | 2.55 |  | 0 | 0.00909 | 0.023179 |  | 0 | 21 | 0 | 0 |  | CS ÚRS 2025 01 | 1
|  |  |  | Plný popis: | Montáž keramických obkladů stěn lepených cementovým flexibilním lepidlem hladkých přes 4 do 6 ks/m2 | [14 empty] | Montáž keramických obkladů stěn lepených cementovým flexibilním lepidlem hladkých přes 4 do 6 ks/m2
|  |  |  | Výkaz výměr: | Výkres č. D01 část B |  | 0
[5 empty] | M.č.111 za um; (1,10+0,60)*1,50 |  | 2.55
|  | 284 | SP | 781472291 | Příplatek k montáži obkladů keramických lepených cementovým flexibilním lepidlem za plochu do 10 m2 | m2 | 2.55 |  | 0 |  | 0 |  | 0 | 21 | 0 | 0 |  | CS ÚRS 2025 01 | 1
|  |  |  | Plný popis: | Montáž keramických obkladů stěn lepených cementovým flexibilním lepidlem Příplatek k cenám za plochu do 10 m2 jednotlivě | [14 empty] | Montáž keramických obkladů stěn lepených cementovým flexibilním lepidlem Příplatek k cenám za plochu do 10 m2 jednotlivě
|  | 285 | H | 59761717 | obklad keramický nemrazuvzdorný povrch hladký/matný tl do 10mm přes 4 do 6ks/m2 | m2 | 2.805 |  | 0 | 0.019 | 0.053295 |  | 0 | 21 | 0 | 0 |  | CS ÚRS 2025 01 | 1
|  |  |  | Plný popis: | --- | [14 empty] | ---
|  |  |  | Ztratné: | 10 |  | 0.255
|  | 286 | SP | 781492251 | Montáž profilů ukončovacích lepených flexibilním cementovým lepidlem | m | 4.7 |  | 0 | 0.00018 | 0.000846 |  | 0 | 21 | 0 | 0 |  | CS ÚRS 2025 01 | 1
|  |  |  | Plný popis: | Obklad - dokončující práce montáž profilu lepeného flexibilním cementovým lepidlem ukončovacího | [14 empty] | Obklad - dokončující práce montáž profilu lepeného flexibilním cementovým lepidlem ukončovacího
|  |  |  | Výkaz výměr: | Výkres č. D01 část B |  | 0
[5 empty] | M.č.111 za um; (1,10+0,60)+1,50*2 |  | 4.7
|  | 287 | H | 28342003 | lišta ukončovací z PVC 10mm | m | 4.935 |  | 0 | 0.0003 | 0.0014805 |  | 0 | 21 | 0 | 0 |  | CS ÚRS 2025 01 | 1
|  |  |  | Plný popis: | --- | [14 empty] | ---
|  |  |  | Ztratné: | 5 |  | 0.235
|  | 288 | SP | 781484413 | Montáž obkladů stěn z keramické mozaiky nebo dekoru na síti lepených cementovým flexibilním lepidlem základní prvek přes 200 do 400 ks/m2 | m2 | 16 |  | 0 | 0.00576 | 0.09216 |  | 0 | 21 | 0 | 0 |  | CS ÚRS 2025 01 | 1
|  |  |  | Plný popis: | Montáž keramických obkladů stěn z mozaiky nebo dekoru lepených na síti lepené cementovým flexibilním lepidlem, základní prvek přes 200 do 400 ks/m2 | [14 empty] | Montáž keramických obkladů stěn z mozaiky nebo dekoru lepených na síti lepené cementovým flexibilním lepidlem, základní prvek přes 200 do 400 ks/m2
|  |  |  | Výkaz výměr: | Výkres č. D01 část B |  | 0
[5 empty] | M.č.110a sloupy dle ozn."C"; 0,40*4*2,00*2 |  | 6.4
[5 empty] | M.č.107 sloupy dle ozn."C"; 0,40*4*2,00*1 |  | 3.2
[5 empty] | M.č.109 sloupy dle ozn."C"; 0,40*4*2,00*2 |  | 6.4
|  | 289 | H | 59761209 | mozaika keramická nemrazuvzdorná lepená na síti povrch hladký/lesklý tl do 10mm základní prvek přes 200 do 400ks/m2 | m2 | 16 |  | 0 | 0.022 | 0.352 |  | 0 | 21 | 0 | 0 |  | CS ÚRS 2025 01 | 1
|  |  |  | Plný popis: | --- | [14 empty] | ---
|  | 290 | SP | 781485791 | Příplatek k montáž obkladů stěn z keramické mozaiky nebo dekoru za plochu do 10 m2 | m2 | 16 |  | 0 |  | 0 |  | 0 | 21 | 0 | 0 |  | CS ÚRS 2025 01 | 1
|  |  |  | Plný popis: | Montáž keramických obkladů stěn z mozaiky nebo dekoru lepených na síti Příplatek k cenám za plochu do 10 m2 jednotlivě | [14 empty] | Montáž keramických obkladů stěn z mozaiky nebo dekoru lepených na síti Příplatek k cenám za plochu do 10 m2 jednotlivě
|  | 291 | SP | 781492211 | Montáž profilů rohových lepených flexibilním cementovým lepidlem | m | 40 |  | 0 | 0.0002 | 0.008 |  | 0 | 21 | 0 | 0 |  | CS ÚRS 2025 01 | 1
|  |  |  | Plný popis: | Obklad - dokončující práce montáž profilu lepeného flexibilním cementovým lepidlem rohového | [14 empty] | Obklad - dokončující práce montáž profilu lepeného flexibilním cementovým lepidlem rohového
|  |  |  | Výkaz výměr: | Výkres č. D01 část B |  | 0
[5 empty] | M.č.110a sloupy dle ozn."C"; 4*2,00*2 |  | 16
[5 empty] | M.č.107 sloupy dle ozn."C"; 4*2,00*1 |  | 8
[5 empty] | M.č.109 sloupy dle ozn."C"; 4*2,00*2 |  | 16
|  | 292 | H | 28342003 | lišta ukončovací z PVC 10mm | m | 42 |  | 0 | 0.0003 | 0.0126 |  | 0 | 21 | 0 | 0 |  | CS ÚRS 2025 01 | 1
|  |  |  | Plný popis: | --- | [14 empty] | ---
|  |  |  | Ztratné: | 5 |  | 2
|  | 293 | SP | 998781111 | Přesun hmot tonážní pro obklady keramické s omezením mechanizace v objektech v do 6 m | t | 0.54433 |  | 0 |  | 0 |  | 0 | 21 | 0 | 0 |  | CS ÚRS 2025 01 | 1
|  |  |  | Plný popis: | Přesun hmot pro obklady keramické stanovený z hmotnosti přesunovaného materiálu vodorovná dopravní vzdálenost do 50 m s omezením mechanizace v objektech výšky do 6 m | [14 empty] | Přesun hmot pro obklady keramické stanovený z hmotnosti přesunovaného materiálu vodorovná dopravní vzdálenost do 50 m s omezením mechanizace v objektech výšky do 6 m
S/Část B/783 | 3 |  | Oddíl |  | 783: Nátěry |  |  |  | 0 |  | 0.036864 |  | 0 |  | 0 | 0 |  |  | 5
|  | 294 | SP | 783301311 | Odmaštění zámečnických konstrukcí vodou ředitelným odmašťovačem | m2 | 51.096 |  | 0 | 8e-05 | 0.0040877 |  | 0 | 21 | 0 | 0 |  | CS ÚRS 2025 01 | 1
|  |  |  | Plný popis: | Příprava podkladu zámečnických konstrukcí před provedením nátěru odmaštění odmašťovačem vodou ředitelným | [14 empty] | Příprava podkladu zámečnických konstrukcí před provedením nátěru odmaštění odmašťovačem vodou ředitelným
|  | 295 | SP | 783314201 | Základní antikorozní jednonásobný syntetický standardní nátěr zámečnických konstrukcí | m2 | 51.0959 |  | 0 | 0.00017 | 0.0086863 |  | 0 | 21 | 0 | 0 |  | CS ÚRS 2025 01 | 1
|  |  |  | Plný popis: | Základní antikorozní nátěr zámečnických konstrukcí jednonásobný syntetický standardní | [14 empty] | Základní antikorozní nátěr zámečnických konstrukcí jednonásobný syntetický standardní
|  |  |  | Výkaz výměr: | Výkres č. D05 část B |  | 0
[5 empty] | Rámový překlad U.č.120; (2,185+1,855)*0,429 |  | 1.7332
[5 empty] | PL 140x200x10mm; 0,14*0,20*2 |  | 0.056
[5 empty] | Výkres č. D03 část B |  | 0
[5 empty] | Ocel kce dělící stěny |  | 0
[5 empty] | Jekl 120x60x3; (3,20*(6+11)+1,78*6+1,66*4+1,62*8+1,40*6)*(0,12+0,06)*2 |  | 33.5088
[5 empty] | Jekl 100x40x3; (0,14*11)*(0,10+0,04)*2 |  | 0.4312
[5 empty] | L30x30x3; (1,78*6+1,66*4+1,62*8+1,40*6)*0,125 |  | 4.835
[5 empty] | L60x60x8; (0,12*48)*0,247 |  | 1.4227
[5 empty] | L100x50x6; (0,10*6)*0,319 |  | 0.1914
[5 empty] | Pl; (0,14*0,20*9+0,14*0,20*2+0,14*0,20*9+0,14*0,14*8)*2 |  | 1.4336
[5 empty] | = |  | 43.6119
[5 empty] | Dle pol. krycí nátěr; 7,484 |  | 7.484
|  | 296 | SP | 783315101 | Mezinátěr jednonásobný syntetický standardní zámečnických konstrukcí | m2 | 7.484 |  | 0 | 0.00012 | 0.00089808 |  | 0 | 21 | 0 | 0 |  | CS ÚRS 2025 01 | 1
|  |  |  | Plný popis: | Mezinátěr zámečnických konstrukcí jednonásobný syntetický standardní | [14 empty] | Mezinátěr zámečnických konstrukcí jednonásobný syntetický standardní
|  | 297 | SP | 783317101 | Krycí jednonásobný syntetický standardní nátěr zámečnických konstrukcí | m2 | 7.484 |  | 0 | 0.00012 | 0.00089808 |  | 0 | 21 | 0 | 0 |  | CS ÚRS 2025 01 | 1
|  |  |  | Plný popis: | Krycí nátěr (email) zámečnických konstrukcí jednonásobný syntetický standardní | [14 empty] | Krycí nátěr (email) zámečnických konstrukcí jednonásobný syntetický standardní
|  |  |  | Výkaz výměr: | Výkres č. D10 část B |  | 0
[5 empty] | Dveře "04"; 1,0*(2*2,00+0,90)*(0,10+2*0,05) |  | 0.98
[5 empty] | Dveře "05"; 2,0*(2*2,00+0,90)*(0,15+2*0,05) |  | 2.45
[5 empty] | Dveře "06"; 1,0*(2*2,00+0,90)*(0,18+2*0,05) |  | 1.372
[5 empty] | Výkres č. D12 část B |  | 0
[5 empty] | Kryt radiátorů ozn."KR2" - Jekl 30x30x3; (1,50+0,42*2+0,30*4)*0,03*4*3 |  | 1.2744
[5 empty] | Kryt radiátorů ozn."KR2" - Pl tl.5mm; (0,04*0,14*2*5+0,05*0,10*2*4)*3 |  | 0.288
[5 empty] | Kryt radiátorů ozn."KR3" - Jekl 30x30x3; (1,50+0,42*2+0,30*4)*0,03*4*1 |  | 0.4248
[5 empty] | Kryt radiátorů ozn."KR3" - Pl tl.5mm; (0,04*0,14*2*5+0,05*0,10*2*4)*1 |  | 0.096
[5 empty] | Kryt radiátorů ozn."KR4" - Jekl 30x30x3; (2,15+0,42*2+0,30*4)*0,03*4*1 |  | 0.5028
[5 empty] | Kryt radiátorů ozn."KR2" - Pl tl.5mm; (0,04*0,14*2*5+0,05*0,10*2*4)*1 |  | 0.096
[5 empty] | = |  | 7.484
|  | 298 | SP | 789421133 | Provedení komaxitového stříkání ocelových konstrukcí třídy III 100 μm | m2 | 25.923 |  | 0 | 0.00086 | 0.022294 |  | 0 | 21 | 0 | 0 |  | CS ÚRS 2025 01 | 1
|  |  |  | Plný popis: | Provedení komaxitového stříkání ocelových konstrukcí, tloušťky 100 μm, třídy III | [14 empty] | Provedení komaxitového stříkání ocelových konstrukcí, tloušťky 100 μm, třídy III
|  |  |  | Výkaz výměr: | Ocel kce dělící stěny |  | 0
[5 empty] | Jekl 120x60x3; (1,10*(6+11)+1,78*6+1,66*4+1,62*8+1,40*6)*(0,12+0,06)*2 |  | 20.6568
[5 empty] | Jekl 100x40x3; (0,14*11)*(0,10+0,04)*2 |  | 0.4312
[5 empty] | L30x30x3; (1,78*6+1,66*4+1,62*8+1,40*6)*0,125 |  | 4.835
S/Část B/784 | 3 |  | Oddíl |  | 784: Malby |  |  |  | 0 |  | 1.0095 |  | 0.17191 |  | 0 | 0 |  |  | 8
|  | 299 | SP | 784171101 | Zakrytí vnitřních podlah včetně pozdějšího odkrytí | m2 | 670.39 |  | 0 |  | 0 | 3e-05 | 0.020112 | 21 | 0 | 0 |  | CS ÚRS 2025 01 | 1
|  |  |  | Plný popis: | Zakrytí nemalovaných ploch (materiál ve specifikaci) včetně pozdějšího odkrytí podlah | [14 empty] | Zakrytí nemalovaných ploch (materiál ve specifikaci) včetně pozdějšího odkrytí podlah
|  |  |  | Výkaz výměr: | Výkres č. D01 část B |  | 0
[5 empty] | M.č.107; (6,30+4,81*2) |  | 15.92
[5 empty] | M.č.108; 33,60 |  | 33.6
[5 empty] | M.č.109; (12,30+4,81*2) |  | 21.92
[5 empty] | M.č.110a,b,c; (270,51+25,26+86,31) |  | 382.08
[5 empty] | M.č.,111,112,113,114; 68,87+43,24+50,40+54,36 |  | 216.87
|  | 300 | H | 58124844 | fólie pro malířské potřeby zakrývací tl 25µ 4x5m | m2 | 703.9095 |  | 0 | 2e-05 | 0.014078 |  | 0 | 21 | 0 | 0 |  | CS ÚRS 2025 01 | 1
|  |  |  | Plný popis: | --- | [14 empty] | ---
|  |  |  | Ztratné: | 5 |  | 33.5195
|  | 301 | SP | 784121001 | Oškrabání malby v místnostech v do 3,80 m | m2 | 489.6591 |  | 0 | 0.001 | 0.48966 | 0.00031 | 0.15179 | 21 | 0 | 0 |  | CS ÚRS 2025 01 | 1
|  |  |  | Plný popis: | Oškrabání malby v místnostech výšky do 3,80 m | [14 empty] | Oškrabání malby v místnostech výšky do 3,80 m
|  |  |  | Výkaz výměr: | Dle pol. oprav om stropů štuk 30%; 37,383*0,70 |  | 26.1681
[5 empty] | Dle pol. oprav om stěn štuk 30%; 662,130*0,70 |  | 463.491
|  | 302 | SP | 784121011 | Rozmývání podkladu po oškrabání malby v místnostech v do 3,80 m | m2 | 489.659 |  | 0 |  | 0 |  | 0 | 21 | 0 | 0 |  | CS ÚRS 2025 01 | 1
|  |  |  | Plný popis: | Rozmývání podkladu po oškrabání malby v místnostech výšky do 3,80 m | [14 empty] | Rozmývání podkladu po oškrabání malby v místnostech výšky do 3,80 m
|  | 303 | SP | 784181121 | Hloubková jednonásobná bezbarvá penetrace podkladu v místnostech v do 3,80 m | m2 | 699.513 |  | 0 | 0.0002 | 0.1399 |  | 0 | 21 | 0 | 0 |  | CS ÚRS 2025 01 | 1
|  |  |  | Plný popis: | Penetrace podkladu jednonásobná hloubková akrylátová bezbarvá v místnostech výšky do 3,80 m | [14 empty] | Penetrace podkladu jednonásobná hloubková akrylátová bezbarvá v místnostech výšky do 3,80 m
|  |  |  | Výkaz výměr: | Dle pol. oprav om stropů štuk 30%; 37,383 |  | 37.383
[5 empty] | Dle pol. oprav om stěn štuk 30%; 662,130 |  | 662.13
|  | 304 | SP | 784181101 | Základní akrylátová jednonásobná bezbarvá penetrace podkladu v místnostech v do 3,80 m | m2 | 315.314 |  | 0 | 0.00021 | 0.066216 |  | 0 | 21 | 0 | 0 |  | CS ÚRS 2025 01 | 1
|  |  |  | Plný popis: | Penetrace podkladu jednonásobná základní akrylátová bezbarvá v místnostech výšky do 3,80 m | [14 empty] | Penetrace podkladu jednonásobná základní akrylátová bezbarvá v místnostech výšky do 3,80 m
|  |  |  | Výkaz výměr: | Dle pol. om štuk stěn vni; 70,574+72,565 |  | 143.139
[5 empty] | Dle pol. penetr SDK podhled; 42,543 |  | 42.543
[5 empty] | Dle pol. penetr SDK příčky; 64,816*2 |  | 129.632
|  | 305 | SP | 784221101 | Dvojnásobné bílé malby ze směsí za sucha dobře otěruvzdorných v místnostech do 3,80 m | m2 | 998.827 |  | 0 | 0.00029 | 0.28966 |  | 0 | 21 | 0 | 0 |  | CS ÚRS 2025 01 | 1
|  |  |  | Plný popis: | Malby z malířských směsí otěruvzdorných za sucha dvojnásobné, bílé za sucha otěruvzdorné dobře v místnostech výšky do 3,80 m | [14 empty] | Malby z malířských směsí otěruvzdorných za sucha dvojnásobné, bílé za sucha otěruvzdorné dobře v místnostech výšky do 3,80 m
|  |  |  | Výkaz výměr: | Dle pol. om štuk stěn vni; 70,574+56,565 |  | 127.139
[5 empty] | Dle pol. penetr SDK podhled; 42,543 |  | 42.543
[5 empty] | Dle pol. penetr SDK příčky; 64,816*2 |  | 129.632
[5 empty] | Dle pol. oprav om stropů štuk 30%; 37,383 |  | 37.383
[5 empty] | Dle pol. oprav om stěn štuk 30%; 662,130 |  | 662.13
|  | 306 | SP | 784221153 | Příplatek k cenám 2x maleb za sucha otěruvzdorných za barevnou malbu v odstínu středně sytém | m2 | 998.827 |  | 0 | 1e-05 | 0.0099883 |  | 0 | 21 | 0 | 0 |  | CS ÚRS 2025 01 | 1
|  |  |  | Plný popis: | Malby z malířských směsí otěruvzdorných za sucha Příplatek k cenám dvojnásobných maleb na tónovacích automatech, v odstínu středně sytém | [14 empty] | Malby z malířských směsí otěruvzdorných za sucha Příplatek k cenám dvojnásobných maleb na tónovacích automatech, v odstínu středně sytém
S/Část B/TZ1 | 3 |  | Oddíl |  | TZ1: Stavební instalace |  |  |  | 0 |  | 0 |  | 0 |  | 0 | 0 |  |  | 1
|  | 307 | SP | TZ1-01B | Zařízení zdravotně technických zařízení - ÚT, ZTI - část B dle samostatného rozpočtu | soubor | 1 | 0 | 0 |  | 0 |  | 0 | 21 | 0 | 0 |  | VLASTNÍ | 1
|  |  |  | Plný popis: | --- | [14 empty] | ---
S/Část B/TZ2 | 3 |  | Oddíl |  | TZ2: Elektroinstalace a slaboproud |  |  |  | 0 |  | 0 |  | 0 |  | 0 | 0 |  |  | 1
|  | 308 | SP | TZ2-01B | Zařízení silnoproudé a slaboproudé elektroinstalace - část B dle samostatného rozpočtu | soubor | 1 | 0 | 0 |  | 0 |  | 0 | 21 | 0 | 0 |  | VLASTNÍ | 1
|  |  |  | Plný popis: | --- | [14 empty] | ---
S/Část B/VRN | 3 |  | Oddíl |  | VRN: Vedlejší rozpočtové náklady |  |  |  | 0 |  | 0 |  | 0 |  | 0 | 0 |  |  | 3
|  | 309 | ON | 030001000 | Zařízení staveniště včetně provozu a odstranění | kus | 1 |  | 0 |  | 0 |  | 0 | 21 | 0 | 0 |  | VLASTNÍ | 1
|  |  |  | Plný popis: | Zařízení staveniště | [14 empty] | Zařízení staveniště
|  | 310 | ON | 045002000 | Kompletační a koordinační činnost včetně kontrolní činnosti, koordinace prací a zajištění všech zkoušek a revizí ke kolaudaci, atd. | kus | 1 |  | 0 |  | 0 |  | 0 | 21 | 0 | 0 |  | VLASTNÍ | 1
|  |  |  | Plný popis: | Kompletační a koordinační činnost | [14 empty] | Kompletační a koordinační činnost
|  | 311 | ON | 071002000 | Provoz investora, třetích osob např. náklady na ochranu stávajícího zařízení a vybavení | kus | 1 |  | 0 |  | 0 |  | 0 | 21 | 0 | 0 |  | VLASTNÍ | 1
|  |  |  | Plný popis: | Provoz investora, třetích osob | [14 empty] | Provoz investora, třetích osob

## Rekapitulace - TZB
Oprava šaten a přilehlých prostor v budově ZŠ Sluneční Šumperk - CS ÚRS 2025 01
| Popis | Cena | Hmotnost | DPH | Cena s DPH | Počet položek
S | S: Stavba | 0 | 0.34751 | 0 | 0 | 93
S/Část "A" | Část "A": Pohotovostní WC | 0 | 0.21836 | 0 | 0 | 53
S/Část "A"/UT-A | UT-A: "A" Vytápění | 0 | 0.049119 | 0 | 0 | 20
S/Část "A"/UT-A/009 | 009: Ostatní konstrukce a práce | 0 | 0 | 0 | 0 | 2
S/Část "A"/UT-A/099 | 099: Přesun hmot HSV | 0 | 0 | 0 | 0 | 1
S/Část "A"/UT-A/733 | 733: Ústřední vytápění - rozvodné potrubí | 0 | 0.035119 | 0 | 0 | 7
S/Část "A"/UT-A/734 | 734: Ústřední vytápění - armatury | 0 | 0.00132 | 0 | 0 | 4
S/Část "A"/UT-A/735 | 735: Ústřední vytápění - otopná tělesa | 0 | 0.01268 | 0 | 0 | 6
S/Část "A"/ZT-A | ZT-A: "A" Zdravotně technické instalace | 0 | 0.16924 | 0 | 0 | 33
S/Část "A"/ZT-A/009 | 009: Ostatní konstrukce a práce | 0 | 0 | 0 | 0 | 3
S/Část "A"/ZT-A/099 | 099: Přesun hmot HSV | 0 | 0 | 0 | 0 | 1
S/Část "A"/ZT-A/721 | 721: Vnitřní kanalizace | 0 | 0.014588 | 0 | 0 | 9
S/Část "A"/ZT-A/722 | 722: Vnitřní vodovod | 0 | 0.016155 | 0 | 0 | 10
S/Část "A"/ZT-A/725 | 725: Zařizovací předměty | 0 | 0.0812 | 0 | 0 | 7
S/Část "A"/ZT-A/726 | 726: Instalační prefabrikáty | 0 | 0.0573 | 0 | 0 | 3
S/Část "B" | Část "B": Učebna, šatny a navazující prostory | 0 | 0.12915 | 0 | 0 | 40
S/Část "B"/UT-B | UT-B: "B" Vytápění | 0 | 0.060209 | 0 | 0 | 21
S/Část "B"/UT-B/009 | 009: Ostatní konstrukce a práce | 0 | 0 | 0 | 0 | 2
S/Část "B"/UT-B/099 | 099: Přesun hmot HSV | 0 | 0 | 0 | 0 | 1
S/Část "B"/UT-B/733 | 733: Ústřední vytápění - rozvodné potrubí | 0 | 0.01581 | 0 | 0 | 9
S/Část "B"/UT-B/735 | 735: Ústřední vytápění - otopná tělesa | 0 | 0.0309 | 0 | 0 | 5
S/Část "B"/UT-B/783 | 783: Nátěry | 0 | 0.0135 | 0 | 0 | 4
S/Část "B"/ZT-B | ZT-B: "B" Zdravotně technické instalace | 0 | 0.068943 | 0 | 0 | 19
S/Část "B"/ZT-B/009 | 009: Ostatní konstrukce a práce | 0 | 0 | 0 | 0 | 2
S/Část "B"/ZT-B/099 | 099: Přesun hmot HSV | 0 | 0 | 0 | 0 | 1
S/Část "B"/ZT-B/721 | 721: Vnitřní kanalizace | 0 | 0.00299 | 0 | 0 | 4
S/Část "B"/ZT-B/722 | 722: Vnitřní vodovod | 0 | 0.0045425 | 0 | 0 | 4
S/Část "B"/ZT-B/725 | 725: Zařizovací předměty | 0 | 0.06141 | 0 | 0 | 8
| Celkem (bez DPH) | 0

## Zakázka - TZB
Oprava šaten a přilehlých prostor v budově ZŠ Sluneční Šumperk - CS ÚRS 2025 01
Set column width to
|  | Poř. | Typ | Kód | Popis | MJ | Výměra | Jedn. cena | Cena | Jedn. hmotn. | Hmotnost | Jedn. suť | Suť | Sazba DPH | DPH | Cena s DPH | Komentář | Cen. soustava | Počet | 118
S | 1 |  | Stavba |  | S: Stavba |  |  |  | 0 |  | 0.34751 |  | 2.0776 |  | 0 | 0 |  |  | 93
S/Část "A" | 2 |  | Skupina objektů |  | Část "A": Pohotovostní WC |  |  |  | 0 |  | 0.21836 |  | 0.3254 |  | 0 | 0 |  |  | 53
S/Část "A"/UT-A | 3 |  | Objekt |  | UT-A: "A" Vytápění |  |  |  | 0 |  | 0.049119 |  | 0.15491 |  | 0 | 0 |  |  | 20
S/Část "A"/UT-A/009 | 4 |  | Oddíl |  | 009: Ostatní konstrukce a práce |  |  |  | 0 |  | 0 |  | 0.02 |  | 0 | 0 |  |  | 2
|  | 1 | SP | 971033231 | Vybourání otvorů ve zdivu cihelném pl do 0,0225 m2 na MVC nebo MV tl do 150 mm | kus | 2 |  | 0 |  | 0 | 0.004 | 0.008 | 21 | 0 | 0 | Vybourání otvorů ve zdivu základovém nebo nadzákladovém z cihel, tvárnic, příčkovek z cihel pálených na maltu vápennou nebo vápenocementovou plochy do 0,0225 m2, tl. do 150 mm | CS ÚRS 2025 01 | 1
|  |  |  | Plný popis: | Vybourání otvorů ve zdivu základovém nebo nadzákladovém z cihel, tvárnic, příčkovek z cihel pálených na maltu vápennou nebo vápenocementovou plochy do 0,0225 m2, tl. do 150 mm | [14 empty] | Vybourání otvorů ve zdivu základovém nebo nadzákladovém z cihel, tvárnic, příčkovek z cihel pálených na maltu vápennou nebo vápenocementovou plochy do 0,0225 m2, tl. do 150 mm
|  | 2 | SP | 971033251 | Vybourání otvorů ve zdivu cihelném pl do 0,0225 m2 na MVC nebo MV tl do 450 mm | kus | 1 |  | 0 |  | 0 | 0.012 | 0.012 | 21 | 0 | 0 | Vybourání otvorů ve zdivu základovém nebo nadzákladovém z cihel, tvárnic, příčkovek z cihel pálených na maltu vápennou nebo vápenocementovou plochy do 0,0225 m2, tl. do 450 mm | CS ÚRS 2025 01 | 1
|  |  |  | Plný popis: | Vybourání otvorů ve zdivu základovém nebo nadzákladovém z cihel, tvárnic, příčkovek z cihel pálených na maltu vápennou nebo vápenocementovou plochy do 0,0225 m2, tl. do 450 mm | [14 empty] | Vybourání otvorů ve zdivu základovém nebo nadzákladovém z cihel, tvárnic, příčkovek z cihel pálených na maltu vápennou nebo vápenocementovou plochy do 0,0225 m2, tl. do 450 mm
S/Část "A"/UT-A/099 | 4 |  | Oddíl |  | 099: Přesun hmot HSV |  |  |  | 0 |  | 0 |  | 0 |  | 0 | 0 |  |  | 1
|  | 1 | SP | 997013151 | Vnitrostaveništní doprava suti a vybouraných hmot pro budovy v do 6 m s omezením mechanizace | t | 0.15491 |  | 0 |  | 0 |  | 0 | 21 | 0 | 0 | Vnitrostaveništní doprava suti a vybouraných hmot vodorovně do 50 m svisle s omezením mechanizace pro budovy a haly výšky do 6 m | CS ÚRS 2025 01 | 1
|  |  |  | Plný popis: | Vnitrostaveništní doprava suti a vybouraných hmot vodorovně do 50 m s naložením s omezením mechanizace pro budovy a haly výšky do 6 m | [14 empty] | Vnitrostaveništní doprava suti a vybouraných hmot vodorovně do 50 m s naložením s omezením mechanizace pro budovy a haly výšky do 6 m
S/Část "A"/UT-A/733 | 4 |  | Oddíl |  | 733: Ústřední vytápění - rozvodné potrubí |  |  |  | 0 |  | 0.035119 |  | 0.0352 |  | 0 | 0 |  |  | 7
|  | 1 | SP | 733110806 | Demontáž potrubí ocelového závitového DN přes 15 do 32 | m | 11 |  | 0 | 2e-05 | 0.00022 | 0.0032 | 0.0352 | 21 | 0 | 0 | Demontáž potrubí z trubek ocelových závitových DN přes 15 do 32 | CS ÚRS 2025 01 | 1
|  |  |  | Plný popis: | Demontáž potrubí z trubek ocelových závitových DN přes 15 do 32 | [14 empty] | Demontáž potrubí z trubek ocelových závitových DN přes 15 do 32
|  | 2 | SP | 733222102 | Potrubí měděné polotvrdé spojované měkkým pájením D 15x1 mm | m | 12.65 |  | 0 | 0.00046 | 0.005819 |  | 0 | 21 | 0 | 0 | Potrubí z trubek měděných tvrdých spojovaných měkkým pájením D 15/1 | CS ÚRS 2025 01 | 1
|  |  |  | Plný popis: | Potrubí z trubek měděných polotvrdých spojovaných měkkým pájením Ø 15/1 | [14 empty] | Potrubí z trubek měděných polotvrdých spojovaných měkkým pájením Ø 15/1
|  | 3 | SP | 733223105 | Potrubí měděné tvrdé spojované měkkým pájením D 28x1,5 mm | m | 23 |  | 0 | 0.00126 | 0.02898 |  | 0 | 21 | 0 | 0 | Potrubí z trubek měděných tvrdých spojovaných měkkým pájením D 28/1,5 | CS ÚRS 2025 01 | 1
|  |  |  | Plný popis: | Potrubí z trubek měděných tvrdých spojovaných měkkým pájením Ø 28/1,5 | [14 empty] | Potrubí z trubek měděných tvrdých spojovaných měkkým pájením Ø 28/1,5
|  | 4 | SP | 733224222 | Příplatek k potrubí měděnému za zhotovení přípojky z trubek měděných D 15x1 mm | kus | 2 | 0 | 0 | 1e-05 | 2e-05 |  | 0 | 21 | 0 | 0 | Potrubí z trubek měděných Příplatek k cenám za zhotovení přípojky z trubek měděných D 15/1 | CS ÚRS 2025 01 | 1
|  |  |  | Plný popis: | Potrubí z trubek měděných Příplatek k cenám za zhotovení přípojky z trubek měděných Ø 15/1 | [14 empty] | Potrubí z trubek měděných Příplatek k cenám za zhotovení přípojky z trubek měděných Ø 15/1
|  | 5 | SP | 733291101 | Zkouška těsnosti potrubí měděné D do 35x1,5 | m | 31 |  | 0 |  | 0 |  | 0 | 21 | 0 | 0 | Zkoušky těsnosti potrubí z trubek měděných D do 35/1,5 | CS ÚRS 2025 01 | 1
|  |  |  | Plný popis: | Zkoušky těsnosti potrubí z trubek měděných Ø do 35/1,5 | [14 empty] | Zkoušky těsnosti potrubí z trubek měděných Ø do 35/1,5
|  | 6 | SP | 733291905 | Propojení potrubí měděného při opravě D 28x1,5 mm | kus | 4 |  | 0 | 2e-05 | 8e-05 |  | 0 | 21 | 0 | 0 | Opravy rozvodů potrubí z trubek měděných propojení potrubí D 28/1,5 | CS ÚRS 2025 01 | 1
|  |  |  | Plný popis: | Opravy rozvodů potrubí z trubek měděných propojení potrubí Ø 28/1,5 | [14 empty] | Opravy rozvodů potrubí z trubek měděných propojení potrubí Ø 28/1,5
|  | 7 | SP | 998733201 | Přesun hmot procentní pro rozvody potrubí v objektech v do 6 m | % | 1.75 |  | 0 |  | 0 |  | 0 | 21 | 0 | 0 | Přesun hmot pro rozvody potrubí stanovený procentní sazbou z ceny vodorovná dopravní vzdálenost do 50 m v objektech výšky do 6 m | CS ÚRS 2025 01 | 1
|  |  |  | Plný popis: | Přesun hmot pro rozvody potrubí stanovený procentní sazbou z ceny vodorovná dopravní vzdálenost do 50 m základní v objektech výšky do 6 m | [14 empty] | Přesun hmot pro rozvody potrubí stanovený procentní sazbou z ceny vodorovná dopravní vzdálenost do 50 m základní v objektech výšky do 6 m
S/Část "A"/UT-A/734 | 4 |  | Oddíl |  | 734: Ústřední vytápění - armatury |  |  |  | 0 |  | 0.00132 |  | 0 |  | 0 | 0 |  |  | 4
|  | 1 | SP | 734211120 | Ventil závitový odvzdušňovací G 1/2 PN 14 do 120°C automatický | kus | 2 |  | 0 | 0.00024 | 0.00048 |  | 0 | 21 | 0 | 0 | Ventily odvzdušňovací závitové automatické PN 14 do 120 st.C G 1/2 | CS ÚRS 2025 01 | 1
|  |  |  | Plný popis: | Ventily odvzdušňovací závitové automatické PN 14 do 120°C G 1/2 | [14 empty] | Ventily odvzdušňovací závitové automatické PN 14 do 120°C G 1/2
|  | 2 | SP | 734221682 | Termostatická hlavice kapalinová PN 10 do 110°C otopných těles VK | kus | 1 |  | 0 | 0.00014 | 0.00014 |  | 0 | 21 | 0 | 0 | Ventily regulační závitové hlavice termostatické, pro ovládání ventilů PN 10 do 110 st.C kapalinové otopných těles VK | CS ÚRS 2025 01 | 1
|  |  |  | Plný popis: | Ventily regulační závitové hlavice termostatické pro ovládání ventilů PN 10 do 110°C kapalinové otopných těles VK | [14 empty] | Ventily regulační závitové hlavice termostatické pro ovládání ventilů PN 10 do 110°C kapalinové otopných těles VK
|  | 3 | SP | 734261402 | Armatura připojovací rohová G 1/2x18 PN 10 do 110°C radiátorů typu VK | kus | 1 |  | 0 | 0.0007 | 0.0007 |  | 0 | 21 | 0 | 0 | Šroubení připojovací armatury radiátorů VK PN 10 do 110 st.C, regulační uzavíratelné rohové G 1/2 x 18 | CS ÚRS 2025 01 | 1
|  |  |  | Plný popis: | Šroubení připojovací armatury radiátorů VK PN 10 do 110°C, regulační uzavíratelné rohové G 1/2 x 18 | [14 empty] | Šroubení připojovací armatury radiátorů VK PN 10 do 110°C, regulační uzavíratelné rohové G 1/2 x 18
|  | 4 | SP | 998734201 | Přesun hmot procentní pro armatury v objektech v do 6 m | % | 0.19 |  | 0 |  | 0 |  | 0 | 21 | 0 | 0 | Přesun hmot pro armatury stanovený procentní sazbou (%) z ceny vodorovná dopravní vzdálenost do 50 m v objektech výšky do 6 m | CS ÚRS 2025 01 | 1
|  |  |  | Plný popis: | Přesun hmot pro armatury stanovený procentní sazbou (%) z ceny vodorovná dopravní vzdálenost do 50 m základní v objektech výšky do 6 m | [14 empty] | Přesun hmot pro armatury stanovený procentní sazbou (%) z ceny vodorovná dopravní vzdálenost do 50 m základní v objektech výšky do 6 m
S/Část "A"/UT-A/735 | 4 |  | Oddíl |  | 735: Ústřední vytápění - otopná tělesa |  |  |  | 0 |  | 0.01268 |  | 0.099707 |  | 0 | 0 |  |  | 6
|  | 1 | SP | 735000912 | Vyregulování ventilu nebo kohoutu dvojregulačního s termostatickým ovládáním | kus | 1 |  | 0 |  | 0 |  | 0 | 21 | 0 | 0 | Regulace otopného systému při opravách vyregulování dvojregulačních ventilů a kohoutů s termostatickým ovládáním | CS ÚRS 2025 01 | 1
|  |  |  | Plný popis: | Regulace otopného systému při opravách vyregulování dvojregulačních ventilů a kohoutů s termostatickým ovládáním | [14 empty] | Regulace otopného systému při opravách vyregulování dvojregulačních ventilů a kohoutů s termostatickým ovládáním
|  | 2 | SP | 735111810 | Demontáž otopného tělesa litinového článkového | m2 | 2.794 |  | 0 |  | 0 | 0.0238 | 0.066497 | 21 | 0 | 0 | Demontáž otopných těles litinových článkových | CS ÚRS 2025 01 | 1
|  |  |  | Plný popis: | Demontáž otopných těles litinových článkových | [14 empty] | Demontáž otopných těles litinových článkových
|  | 3 | SP | 735152293 | Otopné těleso panelové VK jednodeskové 1 přídavná přestupní plocha výška/délka 900/600 mm výkon 836 W | kus | 1 |  | 0 | 0.01246 | 0.01246 |  | 0 | 21 | 0 | 0 | Otopná tělesa panelová VK jednodesková PN 1,0 MPa, T do 110 st.C s jednou přídavnou přestupní plochou výšky tělesa 900 mm stavební délky / výkonu 600 mm / 836 W | CS ÚRS 2025 01 | 1
|  |  |  | Plný popis: | Otopná tělesa panelová VK jednodesková PN 1,0 MPa, T do 110°C s jednou přídavnou přestupní plochou výšky tělesa 900 mm stavební délky / výkonu 600 mm / 836 W | [14 empty] | Otopná tělesa panelová VK jednodesková PN 1,0 MPa, T do 110°C s jednou přídavnou přestupní plochou výšky tělesa 900 mm stavební délky / výkonu 600 mm / 836 W
|  | 4 | SP | 735221832 | Demontáž registru trubkového hladkého DN 80 dl do 3 m dvoupramenný | kus | 1 |  | 0 | 0.00022 | 0.00022 | 0.03321 | 0.03321 | 21 | 0 | 0 | Demontáž registrů z trubek hladkých DN 80 stavební délky do 3 m, o počtu pramenů registru 2 | CS ÚRS 2025 01 | 1
|  |  |  | Plný popis: | Demontáž registrů z trubek hladkých DN 80 stavební délky do 3 m, o počtu pramenů registru 2 | [14 empty] | Demontáž registrů z trubek hladkých DN 80 stavební délky do 3 m, o počtu pramenů registru 2
|  | 5 | SP | 735494811 | Vypuštění vody z otopných těles | m2 | 100 |  | 0 |  | 0 |  | 0 | 21 | 0 | 0 | Vypuštění vody z otopných soustav bez kotlů, ohříváků, zásobníků a nádrží | CS ÚRS 2025 01 | 1
|  |  |  | Plný popis: | Vypuštění vody z otopných soustav bez kotlů, ohříváků, zásobníků a nádrží | [14 empty] | Vypuštění vody z otopných soustav bez kotlů, ohříváků, zásobníků a nádrží
|  | 6 | SP | 998735201 | Přesun hmot procentní pro otopná tělesa v objektech v do 6 m | % | 1.24 |  | 0 |  | 0 |  | 0 | 21 | 0 | 0 | Přesun hmot pro otopná tělesa stanovený procentní sazbou (%) z ceny vodorovná dopravní vzdálenost do 50 m v objektech výšky do 6 m | CS ÚRS 2025 01 | 1
|  |  |  | Plný popis: | Přesun hmot pro otopná tělesa stanovený procentní sazbou (%) z ceny vodorovná dopravní vzdálenost do 50 m základní v objektech výšky do 6 m | [14 empty] | Přesun hmot pro otopná tělesa stanovený procentní sazbou (%) z ceny vodorovná dopravní vzdálenost do 50 m základní v objektech výšky do 6 m
S/Část "A"/ZT-A | 3 |  | Objekt |  | ZT-A: "A" Zdravotně technické instalace |  |  |  | 0 |  | 0.16924 |  | 0.17049 |  | 0 | 0 |  |  | 33
S/Část "A"/ZT-A/009 | 4 |  | Oddíl |  | 009: Ostatní konstrukce a práce |  |  |  | 0 |  | 0 |  | 0.09 |  | 0 | 0 |  |  | 3
|  | 1 | SP | 971033231 | Vybourání otvorů ve zdivu cihelném pl do 0,0225 m2 na MVC nebo MV tl do 150 mm | kus | 5 |  | 0 |  | 0 | 0.004 | 0.02 | 21 | 0 | 0 | Vybourání otvorů ve zdivu základovém nebo nadzákladovém z cihel, tvárnic, příčkovek z cihel pálených na maltu vápennou nebo vápenocementovou plochy do 0,0225 m2, tl. do 150 mm | CS ÚRS 2025 01 | 1
|  |  |  | Plný popis: | Vybourání otvorů ve zdivu základovém nebo nadzákladovém z cihel, tvárnic, příčkovek z cihel pálených na maltu vápennou nebo vápenocementovou plochy do 0,0225 m2, tl. do 150 mm | [14 empty] | Vybourání otvorů ve zdivu základovém nebo nadzákladovém z cihel, tvárnic, příčkovek z cihel pálených na maltu vápennou nebo vápenocementovou plochy do 0,0225 m2, tl. do 150 mm
|  | 2 | SP | 972054141 | Vybourání otvorů v ŽB stropech nebo klenbách pl do 0,0225 m2 tl do 150 mm | kus | 2 |  | 0 |  | 0 | 0.008 | 0.016 | 21 | 0 | 0 | Vybourání otvorů ve stropech nebo klenbách železobetonových bez odstranění podlahy a násypu, plochy do 0,0225 m2, tl. do 150 mm | CS ÚRS 2025 01 | 1
|  |  |  | Plný popis: | Vybourání otvorů ve stropech nebo klenbách železobetonových bez odstranění podlahy a násypu, plochy do 0,0225 m2, tl. do 150 mm | [14 empty] | Vybourání otvorů ve stropech nebo klenbách železobetonových bez odstranění podlahy a násypu, plochy do 0,0225 m2, tl. do 150 mm
|  | 3 | SP | 974031142 | Vysekání rýh ve zdivu cihelném hl do 70 mm š do 70 mm | m | 6 |  | 0 |  | 0 | 0.009 | 0.054 | 21 | 0 | 0 | Vysekání rýh ve zdivu cihelném na maltu vápennou nebo vápenocementovou do hl. 70 mm a šířky do 70 mm | CS ÚRS 2025 01 | 1
|  |  |  | Plný popis: | Vysekání rýh ve zdivu cihelném na maltu vápennou nebo vápenocementovou do hl. 70 mm a šířky do 70 mm | [14 empty] | Vysekání rýh ve zdivu cihelném na maltu vápennou nebo vápenocementovou do hl. 70 mm a šířky do 70 mm
S/Část "A"/ZT-A/099 | 4 |  | Oddíl |  | 099: Přesun hmot HSV |  |  |  | 0 |  | 0 |  | 0 |  | 0 | 0 |  |  | 1
|  | 1 | SP | 997013151 | Vnitrostaveništní doprava suti a vybouraných hmot pro budovy v do 6 m s omezením mechanizace | t | 0.17049 |  | 0 |  | 0 |  | 0 | 21 | 0 | 0 | Vnitrostaveništní doprava suti a vybouraných hmot vodorovně do 50 m svisle s omezením mechanizace pro budovy a haly výšky do 6 m | CS ÚRS 2025 01 | 1
|  |  |  | Plný popis: | Vnitrostaveništní doprava suti a vybouraných hmot vodorovně do 50 m s naložením s omezením mechanizace pro budovy a haly výšky do 6 m | [14 empty] | Vnitrostaveništní doprava suti a vybouraných hmot vodorovně do 50 m s naložením s omezením mechanizace pro budovy a haly výšky do 6 m
S/Část "A"/ZT-A/721 | 4 |  | Oddíl |  | 721: Vnitřní kanalizace |  |  |  | 0 |  | 0.014588 |  | 0.0204 |  | 0 | 0 |  |  | 9
|  | 1 | SP | 721171803 | Demontáž potrubí z PVC D do 75 | m | 5 |  | 0 |  | 0 | 0.0021 | 0.0105 | 21 | 0 | 0 | Demontáž potrubí z novodurových trub odpadních nebo připojovacích do D 75 | CS ÚRS 2025 01 | 1
|  |  |  | Plný popis: | Demontáž potrubí z novodurových trub odpadních nebo připojovacích do D 75 | [14 empty] | Demontáž potrubí z novodurových trub odpadních nebo připojovacích do D 75
|  | 2 | SP | 721171808 | Demontáž potrubí z PVC D přes 75 do 114 | m | 5 |  | 0 |  | 0 | 0.00198 | 0.0099 | 21 | 0 | 0 | Demontáž potrubí z novodurových trub odpadních nebo připojovacích přes 75 do D 114 | CS ÚRS 2025 01 | 1
|  |  |  | Plný popis: | Demontáž potrubí z novodurových trub odpadních nebo připojovacích přes 75 do D 114 | [14 empty] | Demontáž potrubí z novodurových trub odpadních nebo připojovacích přes 75 do D 114
|  | 3 | SP | 721174025 | Potrubí kanalizační z PP odpadní DN 110 | m | 8.05 |  | 0 | 0.0013 | 0.010465 |  | 0 | 21 | 0 | 0 | Potrubí z trub polypropylenových odpadní (svislé) DN 110 | CS ÚRS 2025 01 | 1
|  |  |  | Plný popis: | Potrubí z trub polypropylenových odpadní (svislé) DN 110 | [14 empty] | Potrubí z trub polypropylenových odpadní (svislé) DN 110
|  | 4 | SP | 721174042 | Potrubí kanalizační z PP připojovací DN 40 | m | 3.45 |  | 0 | 0.00043 | 0.0014835 |  | 0 | 21 | 0 | 0 | Potrubí z trub polypropylenových připojovací DN 40 | CS ÚRS 2025 01 | 1
|  |  |  | Plný popis: | Potrubí z trub polypropylenových připojovací DN 40 | [14 empty] | Potrubí z trub polypropylenových připojovací DN 40
|  | 5 | SP | 721174045 | Potrubí kanalizační z PP připojovací DN 110 | m | 1.725 |  | 0 | 0.00153 | 0.0026393 |  | 0 | 21 | 0 | 0 | Potrubí z trub polypropylenových připojovací DN 110 | CS ÚRS 2025 01 | 1
|  |  |  | Plný popis: | Potrubí z trub polypropylenových připojovací DN 110 | [14 empty] | Potrubí z trub polypropylenových připojovací DN 110
|  | 6 | SP | 721194104 | Vyvedení a upevnění odpadních výpustek DN 40 | kus | 2 |  | 0 |  | 0 |  | 0 | 21 | 0 | 0 | Vyměření přípojek na potrubí vyvedení a upevnění odpadních výpustek DN 40 | CS ÚRS 2025 01 | 1
|  |  |  | Plný popis: | Vyměření přípojek na potrubí vyvedení a upevnění odpadních výpustek DN 40 | [14 empty] | Vyměření přípojek na potrubí vyvedení a upevnění odpadních výpustek DN 40
|  | 7 | SP | 721194109 | Vyvedení a upevnění odpadních výpustek DN 110 | kus | 2 |  | 0 |  | 0 |  | 0 | 21 | 0 | 0 | Vyměření přípojek na potrubí vyvedení a upevnění odpadních výpustek DN 100 | CS ÚRS 2025 01 | 1
|  |  |  | Plný popis: | Vyměření přípojek na potrubí vyvedení a upevnění odpadních výpustek DN 110 | [14 empty] | Vyměření přípojek na potrubí vyvedení a upevnění odpadních výpustek DN 110
|  | 8 | SP | 721290111 | Zkouška těsnosti potrubí kanalizace vodou DN do 125 | m | 11.5 |  | 0 |  | 0 |  | 0 | 21 | 0 | 0 | Zkouška těsnosti kanalizace v objektech vodou do DN 125 | CS ÚRS 2025 01 | 1
|  |  |  | Plný popis: | Zkouška těsnosti kanalizace v objektech vodou do DN 125 | [14 empty] | Zkouška těsnosti kanalizace v objektech vodou do DN 125
|  | 9 | SP | 998721201 | Přesun hmot procentní pro vnitřní kanalizaci v objektech v do 6 m | % | 0.92 |  | 0 |  | 0 |  | 0 | 21 | 0 | 0 | Přesun hmot pro vnitřní kanalizace stanovený procentní sazbou (%) z ceny vodorovná dopravní vzdálenost do 50 m v objektech výšky do 6 m | CS ÚRS 2025 01 | 1
|  |  |  | Plný popis: | Přesun hmot pro vnitřní kanalizaci stanovený procentní sazbou (%) z ceny vodorovná dopravní vzdálenost do 50 m základní v objektech výšky do 6 m | [14 empty] | Přesun hmot pro vnitřní kanalizaci stanovený procentní sazbou (%) z ceny vodorovná dopravní vzdálenost do 50 m základní v objektech výšky do 6 m
S/Část "A"/ZT-A/722 | 4 |  | Oddíl |  | 722: Vnitřní vodovod |  |  |  | 0 |  | 0.016155 |  | 0.0213 |  | 0 | 0 |  |  | 10
|  | 1 | SP | 722130801 | Demontáž potrubí ocelové pozinkované závitové DN do 25 | m | 10 |  | 0 |  | 0 | 0.00213 | 0.0213 | 21 | 0 | 0 | Demontáž potrubí z ocelových trubek pozinkovaných závitových do DN 25 | CS ÚRS 2025 01 | 1
|  |  |  | Plný popis: | Demontáž potrubí z ocelových trubek pozinkovaných závitových do DN 25 | [14 empty] | Demontáž potrubí z ocelových trubek pozinkovaných závitových do DN 25
|  | 2 | SP | 722174002 | Potrubí vodovodní plastové PPR svar polyfúze PN 16 D 20x2,8 mm | m | 9.2 |  | 0 | 0.00075 | 0.0069 |  | 0 | 21 | 0 | 0 | Potrubí z plastových trubek z polypropylenu (PPR) svařovaných polyfuzně PN 16 (SDR 7,4) D 20 x 2,8 | CS ÚRS 2025 01 | 1
|  |  |  | Plný popis: | Potrubí z plastových trubek z polypropylenu PPR svařovaných polyfúzně PN 16 (SDR 7,4) D 20 x 2,8 | [14 empty] | Potrubí z plastových trubek z polypropylenu PPR svařovaných polyfúzně PN 16 (SDR 7,4) D 20 x 2,8
|  | 3 | SP | 722174003 | Potrubí vodovodní plastové PPR svar polyfúze PN 16 D 25x3,5 mm | m | 6.9 |  | 0 | 0.00115 | 0.007935 |  | 0 | 21 | 0 | 0 | Potrubí z plastových trubek z polypropylenu (PPR) svařovaných polyfuzně PN 16 (SDR 7,4) D 25 x 3,5 | CS ÚRS 2025 01 | 1
|  |  |  | Plný popis: | Potrubí z plastových trubek z polypropylenu PPR svařovaných polyfúzně PN 16 (SDR 7,4) D 25 x 3,5 | [14 empty] | Potrubí z plastových trubek z polypropylenu PPR svařovaných polyfúzně PN 16 (SDR 7,4) D 25 x 3,5
|  | 4 | SP | 722179191 | Příplatek k rozvodu vody z plastů za malý rozsah prací na zakázce do 20 m | soubor | 1 |  | 0 |  | 0 |  | 0 | 21 | 0 | 0 | Příplatek k ceně rozvody vody z plastů za práce malého rozsahu na zakázce do 20 m rozvodu | CS ÚRS 2025 01 | 1
|  |  |  | Plný popis: | Příplatek k ceně rozvody vody z plastů za práce malého rozsahu na zakázce do 20 m rozvodu | [14 empty] | Příplatek k ceně rozvody vody z plastů za práce malého rozsahu na zakázce do 20 m rozvodu
|  | 5 | SP | 722181221 | Ochrana vodovodního potrubí přilepenými termoizolačními trubicemi z PE tl přes 6 do 9 mm DN do 22 mm | m | 9.2 |  | 0 | 4e-05 | 0.000368 |  | 0 | 21 | 0 | 0 | Ochrana potrubí termoizolačními trubicemi z pěnového polyetylenu PE přilepenými v příčných a podélných spojích, tloušťky izolace přes 6 do 9 mm, vnitřního průměru izolace DN do 22 mm | CS ÚRS 2025 01 | 1
|  |  |  | Plný popis: | Ochrana potrubí termoizolačními trubicemi z pěnového polyetylenu PE přilepenými v příčných a podélných spojích, tloušťky izolace přes 6 do 9 mm, vnitřního průměru izolace DN do 22 mm | [14 empty] | Ochrana potrubí termoizolačními trubicemi z pěnového polyetylenu PE přilepenými v příčných a podélných spojích, tloušťky izolace přes 6 do 9 mm, vnitřního průměru izolace DN do 22 mm
|  | 6 | SP | 722181222 | Ochrana vodovodního potrubí přilepenými termoizolačními trubicemi z PE tl přes 6 do 9 mm DN přes 22 do 45 mm | m | 6.9 |  | 0 | 8e-05 | 0.000552 |  | 0 | 21 | 0 | 0 | Ochrana potrubí termoizolačními trubicemi z pěnového polyetylenu PE přilepenými v příčných a podélných spojích, tloušťky izolace přes 6 do 9 mm, vnitřního průměru izolace DN přes 22 do 45 mm | CS ÚRS 2025 01 | 1
|  |  |  | Plný popis: | Ochrana potrubí termoizolačními trubicemi z pěnového polyetylenu PE přilepenými v příčných a podélných spojích, tloušťky izolace přes 6 do 9 mm, vnitřního průměru izolace DN přes 22 do 45 mm | [14 empty] | Ochrana potrubí termoizolačními trubicemi z pěnového polyetylenu PE přilepenými v příčných a podélných spojích, tloušťky izolace přes 6 do 9 mm, vnitřního průměru izolace DN přes 22 do 45 mm
|  | 7 | SP | 722190401 | Vyvedení a upevnění výpustku DN do 25 | kus | 4 |  | 0 |  | 0 |  | 0 | 21 | 0 | 0 | Zřízení přípojek na potrubí vyvedení a upevnění výpustek do DN 25 | CS ÚRS 2025 01 | 1
|  |  |  | Plný popis: | Zřízení přípojek na potrubí vyvedení a upevnění výpustek do DN 25 | [14 empty] | Zřízení přípojek na potrubí vyvedení a upevnění výpustek do DN 25
|  | 8 | SP | 722190901 | Uzavření nebo otevření vodovodního potrubí při opravách | kus | 4 |  | 0 |  | 0 |  | 0 | 21 | 0 | 0 | Opravy ostatní uzavření nebo otevření vodovodního potrubí při opravách včetně vypuštění a napuštění | CS ÚRS 2025 01 | 1
|  |  |  | Plný popis: | Opravy ostatní uzavření nebo otevření vodovodního potrubí při opravách včetně vypuštění a napuštění | [14 empty] | Opravy ostatní uzavření nebo otevření vodovodního potrubí při opravách včetně vypuštění a napuštění
|  | 9 | SP | 722232062 | Kohout kulový přímý G 3/4" PN 42 do 185°C vnitřní závit s vypouštěním | kus | 1 |  | 0 | 0.0004 | 0.0004 |  | 0 | 21 | 0 | 0 | Armatury se dvěma závity kulové kohouty PN 42 do 185 st.C přímé vnitřní závit s vypouštěním G 3/4 | CS ÚRS 2025 01 | 1
|  |  |  | Plný popis: | Armatury se dvěma závity kulové kohouty PN 42 do 185 °C přímé vnitřní závit s vypouštěním G 3/4" | [14 empty] | Armatury se dvěma závity kulové kohouty PN 42 do 185 °C přímé vnitřní závit s vypouštěním G 3/4"
|  | 10 | SP | 998722201 | Přesun hmot procentní pro vnitřní vodovod v objektech v do 6 m | % | 0.56 |  | 0 |  | 0 |  | 0 | 21 | 0 | 0 | Přesun hmot pro vnitřní vodovod stanovený procentní sazbou (%) z ceny vodorovná dopravní vzdálenost do 50 m v objektech výšky do 6 m | CS ÚRS 2025 01 | 1
|  |  |  | Plný popis: | Přesun hmot pro vnitřní vodovod stanovený procentní sazbou (%) z ceny vodorovná dopravní vzdálenost do 50 m základní v objektech výšky do 6 m | [14 empty] | Přesun hmot pro vnitřní vodovod stanovený procentní sazbou (%) z ceny vodorovná dopravní vzdálenost do 50 m základní v objektech výšky do 6 m
S/Část "A"/ZT-A/725 | 4 |  | Oddíl |  | 725: Zařizovací předměty |  |  |  | 0 |  | 0.0812 |  | 0.03879 |  | 0 | 0 |  |  | 7
|  | 1 | SP | 725110811 | Demontáž klozetů splachovacích s nádrží | soubor | 1 |  | 0 |  | 0 | 0.01933 | 0.01933 | 21 | 0 | 0 | Demontáž klozetů splachovacích s nádrží nebo tlakovým splachovačem | CS ÚRS 2025 01 | 1
|  |  |  | Plný popis: | Demontáž klozetů splachovacíchch s nádrží nebo tlakovým splachovačem | [14 empty] | Demontáž klozetů splachovacíchch s nádrží nebo tlakovým splachovačem
|  | 2 | SP | 725112022 | Klozet keramický závěsný na nosné stěny odpad vodorovný | soubor | 2 |  | 0 | 0.01747 | 0.03494 |  | 0 | 21 | 0 | 0 | Zařízení záchodů klozety keramické závěsné na nosné stěny s hlubokým splachováním odpad vodorovný | CS ÚRS 2025 01 | 1
|  |  |  | Plný popis: | Zařízení záchodů klozety keramické závěsné na nosné stěny s hlubokým splachováním odpad vodorovný | [14 empty] | Zařízení záchodů klozety keramické závěsné na nosné stěny s hlubokým splachováním odpad vodorovný
|  | 3 | SP | 725210821 | Demontáž umyvadel bez výtokových armatur | soubor | 1 |  | 0 |  | 0 | 0.01946 | 0.01946 | 21 | 0 | 0 | Demontáž umyvadel bez výtokových armatur umyvadel | CS ÚRS 2025 01 | 1
|  |  |  | Plný popis: | Demontáž umyvadel bez výtokových armatur umyvadel | [14 empty] | Demontáž umyvadel bez výtokových armatur umyvadel
|  | 4 | SP | 725211601 | Umyvadlo keramické bílé šířky 500 mm bez krytu na sifon připevněné na stěnu šrouby | soubor | 2 |  | 0 | 0.01247 | 0.02494 |  | 0 | 21 | 0 | 0 | Umyvadla keramická bílá bez výtokových armatur připevněná na stěnu šrouby bez sloupu nebo krytu na sifon 500 mm | CS ÚRS 2025 01 | 1
|  |  |  | Plný popis: | Umyvadla keramická bílá bez výtokových armatur připevněná na stěnu šrouby bez sloupu nebo krytu na sifon, šířka umyvadla 500 mm | [14 empty] | Umyvadla keramická bílá bez výtokových armatur připevněná na stěnu šrouby bez sloupu nebo krytu na sifon, šířka umyvadla 500 mm
|  | 5 | SP | 725531102 | Elektrický ohřívač zásobníkový přepadový beztlakový 10 l / 2 kW | soubor | 2 |  | 0 | 0.01066 | 0.02132 |  | 0 | 21 | 0 | 0 | Elektrické ohřívače zásobníkové beztlakové přepadové objem nádrže (příkon) 10 l (2,0 kW) | CS ÚRS 2025 01 | 1
|  |  |  | Plný popis: | Elektrické ohřívače zásobníkové beztlakové přepadové objem nádrže (příkon) 10 l (2,0 kW) | [14 empty] | Elektrické ohřívače zásobníkové beztlakové přepadové objem nádrže (příkon) 10 l (2,0 kW)
|  | 6 | SUB | 7258213261 | Beztlaková stojánková baterie pro beztlaké ohřívače vody | soubor | 2 |  | 0 |  | 0 |  | 0 | 21 | 0 | 0 | Baterie dřezové stojánkové pákové s otáčivým ústím a délkou ramínka 265 mm | VLASTNÍ | 1
|  |  |  | Plný popis: | --- | [14 empty] | ---
|  | 7 | SP | 998725201 | Přesun hmot procentní pro zařizovací předměty v objektech v do 6 m | % | 0.15 |  | 0 |  | 0 |  | 0 | 21 | 0 | 0 | Přesun hmot pro zařizovací předměty stanovený procentní sazbou (%) z ceny vodorovná dopravní vzdálenost do 50 m v objektech výšky do 6 m | CS ÚRS 2025 01 | 1
|  |  |  | Plný popis: | Přesun hmot pro zařizovací předměty stanovený procentní sazbou (%) z ceny vodorovná dopravní vzdálenost do 50 m základní v objektech výšky do 6 m | [14 empty] | Přesun hmot pro zařizovací předměty stanovený procentní sazbou (%) z ceny vodorovná dopravní vzdálenost do 50 m základní v objektech výšky do 6 m
S/Část "A"/ZT-A/726 | 4 |  | Oddíl |  | 726: Instalační prefabrikáty |  |  |  | 0 |  | 0.0573 |  | 0 |  | 0 | 0 |  |  | 3
|  | 1 | SP | 726131001 | Instalační předstěna pro umyvadlo do v 1120 mm se stojánkovou baterií do lehkých stěn s kovovou kcí | soubor | 2 |  | 0 | 0.012 | 0.024 |  | 0 | 21 | 0 | 0 | Předstěnové instalační systémy do lehkých stěn s kovovou konstrukcí pro umyvadla stavební výšky do 1120 mm se stojánkovou baterií | CS ÚRS 2025 01 | 1
|  |  |  | Plný popis: | Předstěnové instalační systémy do lehkých stěn s kovovou konstrukcí pro umyvadla stavební výšky do 1120 mm se stojánkovou baterií | [14 empty] | Předstěnové instalační systémy do lehkých stěn s kovovou konstrukcí pro umyvadla stavební výšky do 1120 mm se stojánkovou baterií
|  | 2 | SP | 726131041 | Instalační předstěna pro klozet závěsný v 1120 mm s ovládáním zepředu do lehkých stěn s kovovou kcí | soubor | 2 |  | 0 | 0.01665 | 0.0333 |  | 0 | 21 | 0 | 0 | Předstěnové instalační systémy do lehkých stěn (GEBERIT) s kovovou konstrukcí pro závěsné klozety ovládání zepředu, stavební výšky 1200 mm | CS ÚRS 2025 01 | 1
|  |  |  | Plný popis: | Předstěnové instalační systémy do lehkých stěn s kovovou konstrukcí pro závěsné klozety ovládání zepředu, stavební výšky 1120 mm | [14 empty] | Předstěnové instalační systémy do lehkých stěn s kovovou konstrukcí pro závěsné klozety ovládání zepředu, stavební výšky 1120 mm
|  | 3 | SP | 998726211 | Přesun hmot procentní pro instalační prefabrikáty v objektech v do 6 m | % | 0.15 |  | 0 |  | 0 |  | 0 | 21 | 0 | 0 | Přesun hmot pro instalační prefabrikáty stanovený procentní sazbou (%) z ceny vodorovná dopravní vzdálenost do 50 m v objektech výšky do 6 m | CS ÚRS 2025 01 | 1
|  |  |  | Plný popis: | Přesun hmot pro instalační prefabrikáty stanovený procentní sazbou (%) z ceny vodorovná dopravní vzdálenost do 50 m základní v objektech výšky do 6 m | [14 empty] | Přesun hmot pro instalační prefabrikáty stanovený procentní sazbou (%) z ceny vodorovná dopravní vzdálenost do 50 m základní v objektech výšky do 6 m
S/Část "B" | 2 |  | Skupina objektů |  | Část "B": Učebna, šatny a navazující prostory |  |  |  | 0 |  | 0.12915 |  | 1.7523 |  | 0 | 0 |  |  | 40
S/Část "B"/UT-B | 3 |  | Objekt |  | UT-B: "B" Vytápění |  |  |  | 0 |  | 0.060209 |  | 1.0072 |  | 0 | 0 |  |  | 21
S/Část "B"/UT-B/009 | 4 |  | Oddíl |  | 009: Ostatní konstrukce a práce |  |  |  | 0 |  | 0 |  | 0.118 |  | 0 | 0 |  |  | 2
|  | 1 | SP | 971033231 | Vybourání otvorů ve zdivu cihelném pl do 0,0225 m2 na MVC nebo MV tl do 150 mm | kus | 2 |  | 0 |  | 0 | 0.004 | 0.008 | 21 | 0 | 0 | Vybourání otvorů ve zdivu základovém nebo nadzákladovém z cihel, tvárnic, příčkovek z cihel pálených na maltu vápennou nebo vápenocementovou plochy do 0,0225 m2, tl. do 150 mm | CS ÚRS 2025 01 | 1
|  |  |  | Plný popis: | Vybourání otvorů ve zdivu základovém nebo nadzákladovém z cihel, tvárnic, příčkovek z cihel pálených na maltu vápennou nebo vápenocementovou plochy do 0,0225 m2, tl. do 150 mm | [14 empty] | Vybourání otvorů ve zdivu základovém nebo nadzákladovém z cihel, tvárnic, příčkovek z cihel pálených na maltu vápennou nebo vápenocementovou plochy do 0,0225 m2, tl. do 150 mm
|  | 2 | SP | 974042544 | Vysekání rýh v dlažbě betonové nebo jiné monolitické hl do 70 mm š do 150 mm | m | 5 |  | 0 |  | 0 | 0.022 | 0.11 | 21 | 0 | 0 | Vysekání rýh v betonové nebo jiné monolitické dlažbě s betonovým podkladem do hl.70 mm a šířky do 150 mm | CS ÚRS 2025 01 | 1
|  |  |  | Plný popis: | Vysekání rýh v betonové nebo jiné monolitické dlažbě s betonovým podkladem do hl.70 mm a šířky do 150 mm | [14 empty] | Vysekání rýh v betonové nebo jiné monolitické dlažbě s betonovým podkladem do hl.70 mm a šířky do 150 mm
S/Část "B"/UT-B/099 | 4 |  | Oddíl |  | 099: Přesun hmot HSV |  |  |  | 0 |  | 0 |  | 0 |  | 0 | 0 |  |  | 1
|  | 1 | SP | 997013151 | Vnitrostaveništní doprava suti a vybouraných hmot pro budovy v do 6 m s omezením mechanizace | t | 1.0072 |  | 0 |  | 0 |  | 0 | 21 | 0 | 0 | Vnitrostaveništní doprava suti a vybouraných hmot vodorovně do 50 m svisle s omezením mechanizace pro budovy a haly výšky do 6 m | CS ÚRS 2025 01 | 1
|  |  |  | Plný popis: | Vnitrostaveništní doprava suti a vybouraných hmot vodorovně do 50 m s naložením s omezením mechanizace pro budovy a haly výšky do 6 m | [14 empty] | Vnitrostaveništní doprava suti a vybouraných hmot vodorovně do 50 m s naložením s omezením mechanizace pro budovy a haly výšky do 6 m
S/Část "B"/UT-B/733 | 4 |  | Oddíl |  | 733: Ústřední vytápění - rozvodné potrubí |  |  |  | 0 |  | 0.01581 |  | 0.0562 |  | 0 | 0 |  |  | 9
|  | 1 | SP | 733110803 | Demontáž potrubí ocelového závitového DN do 15 | m | 5 |  | 0 | 2e-05 | 0.0001 | 0.001 | 0.005 | 21 | 0 | 0 | Demontáž potrubí z trubek ocelových závitových DN do 15 | CS ÚRS 2025 01 | 1
|  |  |  | Plný popis: | Demontáž potrubí z trubek ocelových závitových DN do 15 | [14 empty] | Demontáž potrubí z trubek ocelových závitových DN do 15
|  | 2 | SP | 733110806 | Demontáž potrubí ocelového závitového DN přes 15 do 32 | m | 16 |  | 0 | 2e-05 | 0.00032 | 0.0032 | 0.0512 | 21 | 0 | 0 | Demontáž potrubí z trubek ocelových závitových DN přes 15 do 32 | CS ÚRS 2025 01 | 1
|  |  |  | Plný popis: | Demontáž potrubí z trubek ocelových závitových DN přes 15 do 32 | [14 empty] | Demontáž potrubí z trubek ocelových závitových DN přes 15 do 32
|  | 3 | SP | 733191915 | Zaslepení potrubí ocelového závitového zavařením a skováním DN 25 | kus | 6 |  | 0 | 0.00039 | 0.00234 |  | 0 | 21 | 0 | 0 | Opravy rozvodů potrubí z trubek ocelových závitových normálních i zesílených zaslepení skováním a zavařením DN 25 | CS ÚRS 2025 01 | 1
|  |  |  | Plný popis: | Opravy rozvodů potrubí z trubek ocelových závitových normálních i zesílených zaslepení skováním a zavařením DN 25 | [14 empty] | Opravy rozvodů potrubí z trubek ocelových závitových normálních i zesílených zaslepení skováním a zavařením DN 25
|  | 4 | SP | 733191925 | Navaření odbočky na potrubí ocelové závitové DN 25 | kus | 2 |  | 0 | 0.0007 | 0.0014 |  | 0 | 21 | 0 | 0 | Opravy rozvodů potrubí z trubek ocelových závitových normálních i zesílených navaření odbočky na stávající potrubí, odbočka DN 25 | CS ÚRS 2025 01 | 1
|  |  |  | Plný popis: | Opravy rozvodů potrubí z trubek ocelových závitových normálních i zesílených navaření odbočky na stávající potrubí, odbočka DN 25 | [14 empty] | Opravy rozvodů potrubí z trubek ocelových závitových normálních i zesílených navaření odbočky na stávající potrubí, odbočka DN 25
|  | 5 | SP | 733222102 | Potrubí měděné polotvrdé spojované měkkým pájením D 15x1 mm | m | 4.6 |  | 0 | 0.00046 | 0.002116 |  | 0 | 21 | 0 | 0 | Potrubí z trubek měděných tvrdých spojovaných měkkým pájením D 15/1 | CS ÚRS 2025 01 | 1
|  |  |  | Plný popis: | Potrubí z trubek měděných polotvrdých spojovaných měkkým pájením Ø 15/1 | [14 empty] | Potrubí z trubek měděných polotvrdých spojovaných měkkým pájením Ø 15/1
|  | 6 | SP | 733222103 | Potrubí měděné polotvrdé spojované měkkým pájením D 18x1 mm | m | 6.9 |  | 0 | 0.00057 | 0.003933 |  | 0 | 21 | 0 | 0 | Potrubí z trubek měděných tvrdých spojovaných měkkým pájením D 18/1 | CS ÚRS 2025 01 | 1
|  |  |  | Plný popis: | Potrubí z trubek měděných polotvrdých spojovaných měkkým pájením Ø 18/1 | [14 empty] | Potrubí z trubek měděných polotvrdých spojovaných měkkým pájením Ø 18/1
|  | 7 | SP | 733222104 | Potrubí měděné polotvrdé spojované měkkým pájením D 22x1 mm | m | 6.9 |  | 0 | 0.00072 | 0.004968 |  | 0 | 21 | 0 | 0 | Potrubí z trubek měděných tvrdých spojovaných měkkým pájením D 22/1 | CS ÚRS 2025 01 | 1
|  |  |  | Plný popis: | Potrubí z trubek měděných polotvrdých spojovaných měkkým pájením Ø 22/1 | [14 empty] | Potrubí z trubek měděných polotvrdých spojovaných měkkým pájením Ø 22/1
|  | 8 | SP | 733811241 | Ochrana potrubí ústředního vytápění termoizolačními trubicemi z PE tl přes 13 do 20 mm DN do 22 mm | m | 5.75 |  | 0 | 0.00011 | 0.0006325 |  | 0 | 21 | 0 | 0 | Ochrana potrubí termoizolačními trubicemi z pěnového polyetylenu PE přilepenými v příčných a podélných spojích, tloušťky izolace přes 13 do 20 mm, vnitřního průměru izolace DN do 22 mm | CS ÚRS 2025 01 | 1
|  |  |  | Plný popis: | Ochrana potrubí termoizolačními trubicemi z pěnového polyetylenu PE přilepenými v příčných a podélných spojích, tloušťky izolace přes 13 do 20 mm, vnitřního průměru izolace DN do 22 mm | [14 empty] | Ochrana potrubí termoizolačními trubicemi z pěnového polyetylenu PE přilepenými v příčných a podélných spojích, tloušťky izolace přes 13 do 20 mm, vnitřního průměru izolace DN do 22 mm
|  | 9 | SP | 998733201 | Přesun hmot procentní pro rozvody potrubí v objektech v do 6 m | % | 1.75 |  | 0 |  | 0 |  | 0 | 21 | 0 | 0 | Přesun hmot pro rozvody potrubí stanovený procentní sazbou z ceny vodorovná dopravní vzdálenost do 50 m v objektech výšky do 6 m | CS ÚRS 2025 01 | 1
|  |  |  | Plný popis: | Přesun hmot pro rozvody potrubí stanovený procentní sazbou z ceny vodorovná dopravní vzdálenost do 50 m základní v objektech výšky do 6 m | [14 empty] | Přesun hmot pro rozvody potrubí stanovený procentní sazbou z ceny vodorovná dopravní vzdálenost do 50 m základní v objektech výšky do 6 m
S/Část "B"/UT-B/735 | 4 |  | Oddíl |  | 735: Ústřední vytápění - otopná tělesa |  |  |  | 0 |  | 0.0309 |  | 0.833 |  | 0 | 0 |  |  | 5
|  | 1 | SP | 735000912 | Vyregulování ventilu nebo kohoutu dvojregulačního s termostatickým ovládáním | kus | 3 |  | 0 |  | 0 |  | 0 | 21 | 0 | 0 | Regulace otopného systému při opravách vyregulování dvojregulačních ventilů a kohoutů s termostatickým ovládáním | CS ÚRS 2025 01 | 1
|  |  |  | Plný popis: | Regulace otopného systému při opravách vyregulování dvojregulačních ventilů a kohoutů s termostatickým ovládáním | [14 empty] | Regulace otopného systému při opravách vyregulování dvojregulačních ventilů a kohoutů s termostatickým ovládáním
|  | 2 | SP | 735111810 | Demontáž otopného tělesa litinového článkového | m2 | 35 |  | 0 |  | 0 | 0.0238 | 0.833 | 21 | 0 | 0 | Demontáž otopných těles litinových článkových | CS ÚRS 2025 01 | 1
|  |  |  | Plný popis: | Demontáž otopných těles litinových článkových | [14 empty] | Demontáž otopných těles litinových článkových
|  | 3 | SP | 735119140 | Montáž otopného tělesa litinového článkového | m2 | 15 |  | 0 | 0.00206 | 0.0309 |  | 0 | 21 | 0 | 0 | Montáž původních otopných těles demontovaných ve vstupní hale školy | CS ÚRS 2025 01 | 1
|  |  |  | Plný popis: | Otopná tělesa litinová montáž těles článkových | [14 empty] | Otopná tělesa litinová montáž těles článkových
|  | 4 | SP | 735494811 | Vypuštění vody z otopných těles | m2 | 150 |  | 0 |  | 0 |  | 0 | 21 | 0 | 0 | Vypuštění vody z otopných soustav bez kotlů, ohříváků, zásobníků a nádrží | CS ÚRS 2025 01 | 1
|  |  |  | Plný popis: | Vypuštění vody z otopných soustav bez kotlů, ohříváků, zásobníků a nádrží | [14 empty] | Vypuštění vody z otopných soustav bez kotlů, ohříváků, zásobníků a nádrží
|  | 5 | SP | 998735201 | Přesun hmot procentní pro otopná tělesa v objektech v do 6 m | % | 1.24 |  | 0 |  | 0 |  | 0 | 21 | 0 | 0 | Přesun hmot pro otopná tělesa stanovený procentní sazbou (%) z ceny vodorovná dopravní vzdálenost do 50 m v objektech výšky do 6 m | CS ÚRS 2025 01 | 1
|  |  |  | Plný popis: | Přesun hmot pro otopná tělesa stanovený procentní sazbou (%) z ceny vodorovná dopravní vzdálenost do 50 m základní v objektech výšky do 6 m | [14 empty] | Přesun hmot pro otopná tělesa stanovený procentní sazbou (%) z ceny vodorovná dopravní vzdálenost do 50 m základní v objektech výšky do 6 m
S/Část "B"/UT-B/783 | 4 |  | Oddíl |  | 783: Nátěry |  |  |  | 0 |  | 0.0135 |  | 0 |  | 0 | 0 |  |  | 4
|  | 1 | SP | 783601341 | Odrezivění litinových otopných těles před provedením nátěru | m2 | 15 |  | 0 | 9e-05 | 0.00135 |  | 0 | 21 | 0 | 0 | Příprava podkladu otopných těles před provedením nátěrů litinových odrezivěním bezoplachovým | CS ÚRS 2025 01 | 1
|  |  |  | Plný popis: | Příprava podkladu otopných těles před provedením nátěrů litinových odrezivěním bezoplachovým | [14 empty] | Příprava podkladu otopných těles před provedením nátěrů litinových odrezivěním bezoplachovým
|  | 2 | SP | 783601345 | Odmaštění litinových otopných těles odmašťovačem vodou ředitelným před provedením nátěru | m2 | 15 |  | 0 | 0.00023 | 0.00345 |  | 0 | 21 | 0 | 0 | Příprava podkladu otopných těles před provedením nátěrů litinových odmaštěním vodou ředitelným | CS ÚRS 2025 01 | 1
|  |  |  | Plný popis: | Příprava podkladu otopných těles před provedením nátěrů litinových odmaštěním vodou ředitelným | [14 empty] | Příprava podkladu otopných těles před provedením nátěrů litinových odmaštěním vodou ředitelným
|  | 3 | SP | 783614141 | Základní jednonásobný syntetický nátěr litinových otopných těles | m2 | 15 |  | 0 | 0.00017 | 0.00255 |  | 0 | 21 | 0 | 0 | Základní nátěr otopných těles jednonásobný litinových syntetický | CS ÚRS 2025 01 | 1
|  |  |  | Plný popis: | Základní nátěr otopných těles jednonásobný litinových syntetický | [14 empty] | Základní nátěr otopných těles jednonásobný litinových syntetický
|  | 4 | SP | 783617117 | Krycí dvojnásobný syntetický nátěr článkových otopných těles | m2 | 15 |  | 0 | 0.00041 | 0.00615 |  | 0 | 21 | 0 | 0 | Krycí nátěr (email) otopných těles článkových dvojnásobný syntetický | CS ÚRS 2025 01 | 1
|  |  |  | Plný popis: | Krycí nátěr (email) otopných těles článkových dvojnásobný syntetický | [14 empty] | Krycí nátěr (email) otopných těles článkových dvojnásobný syntetický
S/Část "B"/ZT-B | 3 |  | Objekt |  | ZT-B: "B" Zdravotně technické instalace |  |  |  | 0 |  | 0.068943 |  | 0.74505 |  | 0 | 0 |  |  | 19
S/Část "B"/ZT-B/009 | 4 |  | Oddíl |  | 009: Ostatní konstrukce a práce |  |  |  | 0 |  | 0 |  | 0.684 |  | 0 | 0 |  |  | 2
|  | 1 | SP | 971033631 | Vybourání otvorů ve zdivu cihelném pl do 4 m2 na MVC nebo MV tl do 150 mm | m2 | 2.4 |  | 0 |  | 0 | 0.27 | 0.648 | 21 | 0 | 0 | Vybourání otvorů ve zdivu základovém nebo nadzákladovém z cihel, tvárnic, příčkovek. Jedná se o montážní otvor pro napojení dřezu a umývadla na stávající vodu a kanalizaci v instalační šachtě. | CS ÚRS 2025 01 | 1
|  |  |  | Plný popis: | Vybourání otvorů ve zdivu základovém nebo nadzákladovém z cihel, tvárnic, příčkovek z cihel pálených na maltu vápennou nebo vápenocementovou plochy do 4 m2, tl. do 150 mm | [14 empty] | Vybourání otvorů ve zdivu základovém nebo nadzákladovém z cihel, tvárnic, příčkovek z cihel pálených na maltu vápennou nebo vápenocementovou plochy do 4 m2, tl. do 150 mm
|  | 2 | SP | 974031142 | Vysekání rýh ve zdivu cihelném hl do 70 mm š do 70 mm | m | 4 |  | 0 |  | 0 | 0.009 | 0.036 | 21 | 0 | 0 | Vysekání rýh ve zdivu cihelném na maltu vápennou nebo vápenocementovou do hl. 70 mm a šířky do 70 mm | CS ÚRS 2025 01 | 1
|  |  |  | Plný popis: | Vysekání rýh ve zdivu cihelném na maltu vápennou nebo vápenocementovou do hl. 70 mm a šířky do 70 mm | [14 empty] | Vysekání rýh ve zdivu cihelném na maltu vápennou nebo vápenocementovou do hl. 70 mm a šířky do 70 mm
S/Část "B"/ZT-B/099 | 4 |  | Oddíl |  | 099: Přesun hmot HSV |  |  |  | 0 |  | 0 |  | 0 |  | 0 | 0 |  |  | 1
|  | 1 | SP | 997013151 | Vnitrostaveništní doprava suti a vybouraných hmot pro budovy v do 6 m s omezením mechanizace | t | 0.74505 |  | 0 |  | 0 |  | 0 | 21 | 0 | 0 | Vnitrostaveništní doprava suti a vybouraných hmot vodorovně do 50 m svisle s omezením mechanizace pro budovy a haly výšky do 6 m | CS ÚRS 2025 01 | 1
|  |  |  | Plný popis: | Vnitrostaveništní doprava suti a vybouraných hmot vodorovně do 50 m s naložením s omezením mechanizace pro budovy a haly výšky do 6 m | [14 empty] | Vnitrostaveništní doprava suti a vybouraných hmot vodorovně do 50 m s naložením s omezením mechanizace pro budovy a haly výšky do 6 m
S/Část "B"/ZT-B/721 | 4 |  | Oddíl |  | 721: Vnitřní kanalizace |  |  |  | 0 |  | 0.00299 |  | 0.0105 |  | 0 | 0 |  |  | 4
|  | 1 | SP | 721171803 | Demontáž potrubí z PVC D do 75 | m | 5 |  | 0 |  | 0 | 0.0021 | 0.0105 | 21 | 0 | 0 | Demontáž potrubí z novodurových trub odpadních nebo připojovacích do D 75 | CS ÚRS 2025 01 | 1
|  |  |  | Plný popis: | Demontáž potrubí z novodurových trub odpadních nebo připojovacích do D 75 | [14 empty] | Demontáž potrubí z novodurových trub odpadních nebo připojovacích do D 75
|  | 2 | SP | 721173722 | Potrubí kanalizační z PE připojovací DN 40 | m | 2.3 |  | 0 | 0.00036 | 0.000828 |  | 0 | 21 | 0 | 0 | Potrubí z trub polyetylenových svařované připojovací DN 40 | CS ÚRS 2025 01 | 1
|  |  |  | Plný popis: | Potrubí z trub polyetylenových svařované připojovací DN 40 | [14 empty] | Potrubí z trub polyetylenových svařované připojovací DN 40
|  | 3 | SP | 721173723 | Potrubí kanalizační z PE připojovací DN 50 | m | 4.6 |  | 0 | 0.00047 | 0.002162 |  | 0 | 21 | 0 | 0 | Potrubí z trub polyetylenových svařované připojovací DN 50 | CS ÚRS 2025 01 | 1
|  |  |  | Plný popis: | Potrubí z trub polyetylenových svařované připojovací DN 50 | [14 empty] | Potrubí z trub polyetylenových svařované připojovací DN 50
|  | 4 | SP | 998721201 | Přesun hmot procentní pro vnitřní kanalizaci v objektech v do 6 m | % | 0.92 |  | 0 |  | 0 |  | 0 | 21 | 0 | 0 | Přesun hmot pro vnitřní kanalizace stanovený procentní sazbou (%) z ceny vodorovná dopravní vzdálenost do 50 m v objektech výšky do 6 m | CS ÚRS 2025 01 | 1
|  |  |  | Plný popis: | Přesun hmot pro vnitřní kanalizaci stanovený procentní sazbou (%) z ceny vodorovná dopravní vzdálenost do 50 m základní v objektech výšky do 6 m | [14 empty] | Přesun hmot pro vnitřní kanalizaci stanovený procentní sazbou (%) z ceny vodorovná dopravní vzdálenost do 50 m základní v objektech výšky do 6 m
S/Část "B"/ZT-B/722 | 4 |  | Oddíl |  | 722: Vnitřní vodovod |  |  |  | 0 |  | 0.0045425 |  | 0.01065 |  | 0 | 0 |  |  | 4
|  | 1 | SP | 722130801 | Demontáž potrubí ocelové pozinkované závitové DN do 25 | m | 5 |  | 0 |  | 0 | 0.00213 | 0.01065 | 21 | 0 | 0 | Demontáž potrubí z ocelových trubek pozinkovaných závitových do DN 25 | CS ÚRS 2025 01 | 1
|  |  |  | Plný popis: | Demontáž potrubí z ocelových trubek pozinkovaných závitových do DN 25 | [14 empty] | Demontáž potrubí z ocelových trubek pozinkovaných závitových do DN 25
|  | 2 | SP | 722174002 | Potrubí vodovodní plastové PPR svar polyfúze PN 16 D 20x2,8 mm | m | 5.75 |  | 0 | 0.00075 | 0.0043125 |  | 0 | 21 | 0 | 0 | Potrubí z plastových trubek z polypropylenu (PPR) svařovaných polyfuzně PN 16 (SDR 7,4) D 20 x 2,8 | CS ÚRS 2025 01 | 1
|  |  |  | Plný popis: | Potrubí z plastových trubek z polypropylenu PPR svařovaných polyfúzně PN 16 (SDR 7,4) D 20 x 2,8 | [14 empty] | Potrubí z plastových trubek z polypropylenu PPR svařovaných polyfúzně PN 16 (SDR 7,4) D 20 x 2,8
|  | 3 | SP | 722181221 | Ochrana vodovodního potrubí přilepenými termoizolačními trubicemi z PE tl přes 6 do 9 mm DN do 22 mm | m | 5.75 |  | 0 | 4e-05 | 0.00023 |  | 0 | 21 | 0 | 0 | Ochrana potrubí termoizolačními trubicemi z pěnového polyetylenu PE přilepenými v příčných a podélných spojích, tloušťky izolace přes 6 do 9 mm, vnitřního průměru izolace DN do 22 mm | CS ÚRS 2025 01 | 1
|  |  |  | Plný popis: | Ochrana potrubí termoizolačními trubicemi z pěnového polyetylenu PE přilepenými v příčných a podélných spojích, tloušťky izolace přes 6 do 9 mm, vnitřního průměru izolace DN do 22 mm | [14 empty] | Ochrana potrubí termoizolačními trubicemi z pěnového polyetylenu PE přilepenými v příčných a podélných spojích, tloušťky izolace přes 6 do 9 mm, vnitřního průměru izolace DN do 22 mm
|  | 4 | SP | 998722201 | Přesun hmot procentní pro vnitřní vodovod v objektech v do 6 m | % | 0.56 |  | 0 |  | 0 |  | 0 | 21 | 0 | 0 | Přesun hmot pro vnitřní vodovod stanovený procentní sazbou (%) z ceny vodorovná dopravní vzdálenost do 50 m v objektech výšky do 6 m | CS ÚRS 2025 01 | 1
|  |  |  | Plný popis: | Přesun hmot pro vnitřní vodovod stanovený procentní sazbou (%) z ceny vodorovná dopravní vzdálenost do 50 m základní v objektech výšky do 6 m | [14 empty] | Přesun hmot pro vnitřní vodovod stanovený procentní sazbou (%) z ceny vodorovná dopravní vzdálenost do 50 m základní v objektech výšky do 6 m
S/Část "B"/ZT-B/725 | 4 |  | Oddíl |  | 725: Zařizovací předměty |  |  |  | 0 |  | 0.06141 |  | 0.0399 |  | 0 | 0 |  |  | 8
|  | 1 | SP | 725210821 | Demontáž umyvadel bez výtokových armatur | soubor | 2 |  | 0 |  | 0 | 0.01946 | 0.03892 | 21 | 0 | 0 | Demontáž umyvadel bez výtokových armatur umyvadel | CS ÚRS 2025 01 | 1
|  |  |  | Plný popis: | Demontáž umyvadel bez výtokových armatur umyvadel | [14 empty] | Demontáž umyvadel bez výtokových armatur umyvadel
|  | 2 | SP | 725211603 | Umyvadlo keramické bílé šířky 600 mm bez krytu na sifon připevněné na stěnu šrouby | soubor | 2 |  | 0 | 0.01697 | 0.03394 |  | 0 | 21 | 0 | 0 | Umyvadla keramická bílá bez výtokových armatur připevněná na stěnu šrouby bez sloupu nebo krytu na sifon 600 mm | CS ÚRS 2025 01 | 1
|  |  |  | Plný popis: | Umyvadla keramická bílá bez výtokových armatur připevněná na stěnu šrouby bez sloupu nebo krytu na sifon, šířka umyvadla 600 mm | [14 empty] | Umyvadla keramická bílá bez výtokových armatur připevněná na stěnu šrouby bez sloupu nebo krytu na sifon, šířka umyvadla 600 mm
|  | 3 | SP | 725311121 | Dřez jednoduchý nerezový se zápachovou uzávěrkou s odkapávací plochou 560x480 mm a miskou | soubor | 1 |  | 0 | 0.00506 | 0.00506 |  | 0 | 21 | 0 | 0 | Dřezy bez výtokových armatur jednoduché se zápachovou uzávěrkou nerezové s odkapávací plochou 560x480 mm a miskou | CS ÚRS 2025 01 | 1
|  |  |  | Plný popis: | Dřezy bez výtokových armatur jednoduché se zápachovou uzávěrkou nerezové s odkapávací plochou 560x480 mm a miskou | [14 empty] | Dřezy bez výtokových armatur jednoduché se zápachovou uzávěrkou nerezové s odkapávací plochou 560x480 mm a miskou
|  | 4 | SP | 725531102 | Elektrický ohřívač zásobníkový přepadový beztlakový 10 l / 2 kW | soubor | 2 |  | 0 | 0.01066 | 0.02132 |  | 0 | 21 | 0 | 0 | Elektrické ohřívače zásobníkové beztlakové přepadové objem nádrže (příkon) 10 l (2,0 kW) | CS ÚRS 2025 01 | 1
|  |  |  | Plný popis: | Elektrické ohřívače zásobníkové beztlakové přepadové objem nádrže (příkon) 10 l (2,0 kW) | [14 empty] | Elektrické ohřívače zásobníkové beztlakové přepadové objem nádrže (příkon) 10 l (2,0 kW)
|  | 5 | SP | 725810811 | Demontáž ventilů výtokových nástěnných | kus | 2 |  | 0 |  | 0 | 0.00049 | 0.00098 | 21 | 0 | 0 |  | CS ÚRS 2025 01 | 1
|  |  |  | Plný popis: | Demontáž výtokových ventilů nástěnných | [14 empty] | Demontáž výtokových ventilů nástěnných
|  | 6 | SP | 725811202 | Ventil nástěnný dolní výtok G 1/2" | kus | 1 |  | 0 | 0.00109 | 0.00109 |  | 0 | 21 | 0 | 0 |  | CS ÚRS 2025 01 | 1
|  |  |  | Plný popis: | Ventily nástěnné s otočným výtokem dolní výtok G 1/2" | [14 empty] | Ventily nástěnné s otočným výtokem dolní výtok G 1/2"
|  | 7 | SUB | 7258213261 | Beztlaková stojánková baterie pro beztlaké ohřívače vody | soubor | 2 |  | 0 |  | 0 |  | 0 | 21 | 0 | 0 | Baterie dřezové stojánkové pákové s otáčivým ústím a délkou ramínka 265 mm | VLASTNÍ | 1
|  |  |  | Plný popis: | --- | [14 empty] | ---
|  | 8 | SP | 998725201 | Přesun hmot procentní pro zařizovací předměty v objektech v do 6 m | % | 0.15 |  | 0 |  | 0 |  | 0 | 21 | 0 | 0 | Přesun hmot pro zařizovací předměty stanovený procentní sazbou (%) z ceny vodorovná dopravní vzdálenost do 50 m v objektech výšky do 6 m | CS ÚRS 2025 01 | 1
|  |  |  | Plný popis: | Přesun hmot pro zařizovací předměty stanovený procentní sazbou (%) z ceny vodorovná dopravní vzdálenost do 50 m základní v objektech výšky do 6 m | [14 empty] | Přesun hmot pro zařizovací předměty stanovený procentní sazbou (%) z ceny vodorovná dopravní vzdálenost do 50 m základní v objektech výšky do 6 m

## VZT
kód položky - pozice | název | jednotka | počet | jednotková cena (Kč) | celková cena (Kč)
Trasa V1 – větrání m. č. 1.01 až 1.06.
1.04.1 | Diagonální ventilátor do kruhového potrubí - s doběhem Velikost (připojovací hrdlo - saní i výtlak): Ø 100 Qv = 160 m3/h – při tlak. ztrátě min. 100 Pa P = 0,019 kW / 230 V / 0,1 A Kuličková ložiska, krytí IP 44 Akustický tlak v 1,5 m: 22 dB(A) Materiál: kovový Hmotnost: 3,0 kg Příslušenství: - pružná spona pr. 100 (2x) - nastavitelný doběhový spínač (2 až 20 minut) | ks | 1 |  | 0
1.11.1 | Talířový ventil Ø100 - odvodní Příslušenství: - montážní rámeček Materiál: kovový Odstín a provedení upřesnit dle požadavku investora. | ks | 4 |  | 0
1.16.1 | Hygienická ohebná hadice s kostrou velikost: Ø 100 L = 3 bm - vč. příslušenství pro uchycení (4 připojení) | sada | 1 |  | 0
1.17.1 | Samotížná žaluziová klapka vel. 100 - na stěnu před potrubí Ø 100 - plastová Odstín a provedení upřesnit dle požadavku investora. | ks | 1 |  | 0
1.21-1 | Potrubí kruhové pozink. sk. I (cca. 30 % tvarovek) - potrubí odvodu vzduchu: - Ø100 - 6,5 bm | m2 | 2.1 |  | 0
| Společně pro všechna zařízení: | sada | 1 |  | 0
Závěsový materiál pro uchycení potrubí
Spojovací materiál
Pomocné ocel. konstrukce. Celková hmotnost OK: cca. 3 kg
Drobný montážní a nespecifikovaný materiál
| Kaučuková izolace potrubí - v místech průchodu stěnou a meziprostorem u sloupu - tl. 13 mm | m2 | 0.5 |  | 0
| CENA ZA DODÁVKU |  |  | 0
DEMONTÁŽE:
| V prostoru stávajícího objektu bude demontována jen stávající odvodní trasa. Cena zahrnuje i odvoz a likvidaci. | sada | 1 |  | 0
D1 | Demontáž stávající ventilátoru a návazného potrubí do pr. 150 - délky do 1 bm.
Všeobecně:
Specifikace potrubí dle výkresové dokumentace.
Materiálové provedení vzd. potrubních elementů a příslušenství - převážně pozink. plech - pokud není uvedeno jinak.
Poznámka : Další materiály a práce vyplývají z technické zprávy a výkresové dokumentace. K dodaným komponentům je nutno doložit certifikáty, návody k obsluze i popisy na výrobku v jazyce a s platností dle země určení stavby.
Teplota odsávaného vzduchu je u tras do 40 oC, pokud není u jednotlivých tras uvedeno jinak.
Dodavatel tepelných izolací a protipožárního obložení musí být držitelem atestu na dodávku i montáž.
Distribuční elementy u jednotlivých vzduchotechnických tras v dané místnosti seřídit na stejnou hodnotu průtoku vzduchu. Požadované průtoky vzduchu pro daný prostor (místnost) uvedeny v technické zprávě, popř. na výkresech.
Součástí dodávky veškerý potřebný spojovací, těsnící, kotevní a pomocný materiál, materiál pro uložení potrubí a ostatního zařízení vzduchotechniky, montáž, zhotovení prostupů v podhledech a lehkých příčkách (vč. jejich začištění), nátěry, lešení, značení, revize, seřízení a odzkoušení, zaučení obsluhy, dokumentace skutečného provedení.
Veškerá ovládání, čidla, manometry, frekvenční měniče a servopohony jsou součástí dodávky MaR, pokud není ve specifikaci uvedeno jinak.
Dodávka akce se předpokládá včetně kompletní montáže, dopravy, vnitrostaveništní manipulace, veškerého souvisejícího doplňkového, podružného a montážního materiálu tak, aby celé zařízení bylo funkční a splňovalo všechny předpisy, které se na ně vztahují.
Při zpracování nabídky je nutné vycházet ze všech částí dokumentace (technické zprávy, seznamu pozice, všech výkresů a schémat a specifikace materiálu). Všechna strojní zařízení a rozvody budou opatřena předepsanými antihlukovými a antivibračními izolacemi ve smyslu platných předpisů. Tyto izolace jsou součástí jednotkové ceny a nebudou zvlášť hrazeny.
Protidešťové žaluzie opatřeny okapničkou.
Poznámky:
a) veškeré položky na dopravu, pomocný těsnící, spojovací a uchytávací materiál atd… jsou zahrnuty v jednotlivých cenách
b) veškeré položky na montáž, manipulaci s materiálem, přesuny do výšek, atd… jsou zahrnuty v ceně montáže
c) součástí prací jsou veškeré zkoušky, potřebná měření, inspekce, uvedení zařízení do provozu, zaškolení obsluhy a revize
d) součástí dodávky je zpracování veškeré dílenské dokumentace, provozních předpisů, manuálů a předání podkladů pro projekt skutečného provedení
UPOZORNĚNÍ:
1.) Pro stanovení nabídkové ceny za dílo, nebo jeho část, je rozhodující veškerá výkresová dokumentace, výkazy, výpisy materiálů, technická zpráva, statický výpočet. Dodavatel si musí provést vlastní specifikaci pro stanovení nákladů. V případě nejasností možno kontaktovat projektanta, který doplní se souhlasem zadavatele veškeré potřebné informace, nutné pro zodpovědné stanovení nabídkové ceny.
2.) Nabídková cena musí zahrnovat nejen přípravu, dodávku, dopravu a montáž, ale i veškeré související náklady, spojené s realizací, od zadání po předání stavby do užívání, včetně nákladů na koordinaci, uvedení do provozu,dokončovací práce, údržbu do doby předání, potřebné zkoušky a atesty, odstranění závad, předání dokladů o skutečném provedení, dokladů nutných pro kolaudační řízení aj.
3.) Součástí nabídkové ceny je rovněž tzv. dodavatelská příprava stavby a dodavatelská dokumentace, kterou je nutno předložit technickému dozoru investora, případně zástupci projektanta.
4.) Bude-li dodavatel poskytovat projektovou dokumentaci k ocenění svým subdodavatelům, je nutno jej seznámit se všemi skutečnostmi a podmínkami, určenými pro stanovení celkových nákladů i jednotkové ceny.
5.) Dodavatel je povinen podrobně prostudovat předloženou projektovou dokumentaci, Pokud dodavatel na základě svých odborných zkušeností zjistí, že v projektové dokumentaci není některá činnost či položka nutná pro dokončení předmětného díla uvedena, je povinen ji doplnit do nabídky a ocenit ji.
Uvedené uvažované vzd. zařízení slouži pouze pro stanovení jeho technických vlastností, materiálového provedení a užitných hodnot.
Dodavatel je povinen při zpracování cenové nabídky porovnat specifikaci s výkresovou dokumentací a upozornit na případné rozpory.
Pozn.: Cenová soustava - vlastní.
| CENA ZA DEMONTÁŽE |  |  | 0
| CENA ZA MONTÁŽ, NÁTĚRY, LEŠENÍ ATD. |  |  | 0
| VEDLEJŠÍ A OSTATNÍ NÁKLADY |  |  | 0
| DOPRAVA |  |  | 0
| CELKOVÁ CENA |  |  | 0

## Rekapitulace Elektro
Export Komplet | [24 empty] | VZ | 2.0 | ZAMOK |  |  |  |  | False | False | {2b661c5a-28ff-40f7-a51e-f54157c92dbf}
[31 empty] | 0,01 | 21
[31 empty] | 0,01 | 12
|  | REKAPITULACE STAVBY | [15 empty] | v --- níže se nacházejí doplnkové a pomocné údaje k sestavám --- v | [11 empty] | Návod na vyplnění | 0,001
|  | Kód: |  |  |  |  | 01-25 | [22 empty] | Měnit lze pouze buňky se žlutým podbarvením! 1) v Rekapitulaci stavby vyplňte údaje o Účastníkovi (přenesou se do ostatních sestav i v jiných listech) 2) na vybraných listech vyplňte v sestavě Soupis prací ceny u položek | 0,01
|  | Stavba: |  |  |  |  | OPRAVA ŠATEN A PŘILEHLÝCH PROSTOR V BUDOVĚ ZŠ Sluneční Šumperk | [23 empty] | 0,01
|  | KSO: | [11 empty] | CC-CZ: | [16 empty] | 0,01
|  | Místo: |  |  |  |  | Šumperk | [6 empty] | Datum: |  | 8. 1. 2025 | [14 empty] | 0,01
0,01
|  | Zadavatel: | [11 empty] | IČ: | [16 empty] | 0,01
[14 empty] | DIČ: | [16 empty] | 0,01
0,01
|  | Účastník: | [11 empty] | IČ: |  | Vyplň údaj | [14 empty] | 0,01
|  |  | Vyplň údaj | [10 empty] | DIČ: |  | Vyplň údaj | [14 empty] | 0,01
False
|  | Projektant: | [11 empty] | IČ: | [16 empty] | False
|  |  | Ing. Pavel Matura | [10 empty] | DIČ: | [16 empty] | True
0,01
|  | Zpracovatel: | [11 empty] | IČ: | [16 empty] | 0,01
[14 empty] | DIČ: | [16 empty] | False
Poznámka:
Soupis prací je sestaven s využitím Cenové soustavy ÚRS. Položky, které pochází z této cenové soustavy, jsou ve sloupci 'Cenová soustava' označeny popisem 'CS ÚRS' a úrovní příslušného kalendářního pololetí. Veškeré další informace vymezující popis a podmínky použití těchto položek z Cenové soustavy, které nejsou uvedeny přímo v soupisu prací, jsou neomezeně dálkově k dispozici na webu podminky.urs.cz.
|  | Cena bez DPH | [11 empty] | 0
[8 empty] | Sazba daně |  | Základ daně |  |  |  | Výše daně
|  | DPH |  | základní |  |  |  | 21% |  | 0 |  |  |  | 0
|  |  |  | snížená |  |  |  | 12% |  | 0 |  |  |  | 0
|  |  |  | zákl. přenesená |  |  |  | 21% |  | 0 |  |  |  | 0
|  |  |  | sníž. přenesená |  |  |  | 12% |  | 0 |  |  |  | 0
|  |  |  | nulová |  |  |  | 0% |  | 0 |  |  |  | 0
|  | Cena s DPH | [6 empty] | v |  | CZK |  |  | 0
REKAPITULACE OBJEKTŮ STAVBY A SOUPISŮ PRACÍ
| Kód: | [6 empty] | 01-25
| Stavba: | [6 empty] | OPRAVA ŠATEN A PŘILEHLÝCH PROSTOR V BUDOVĚ ZŠ Sluneční Šumperk
| Místo: | [6 empty] | Šumperk |  |  |  |  | Datum: |  | 8. 1. 2025
| Zadavatel: | [11 empty] | Projektant: |  | Ing. Pavel Matura |  |  | Informatívní údaje z listů zakázek
| Účastník: | [11 empty] | Zpracovatel:
| Kód |  |  |  | Popis | [6 empty] | Cena bez DPH [CZK] |  |  |  | Cena s DPH [CZK] | Typ | z toho Ostat. náklady [CZK] | DPH [CZK] | Normohodiny [h] | DPH základní [CZK] | DPH snížená [CZK] | DPH základní přenesená [CZK] | DPH snížená přenesená [CZK] | Základna DPH základní | Základna DPH snížená | Základna DPH zákl. přenesená | Základna DPH sníž. přenesená | Základna DPH nulová
| Náklady stavby celkem | [10 empty] | 0 |  |  |  | 0 |  | 0 | 0 | 0 | 0 | 0 | 0 | 0 | 0 | 0 | 0 | 0 | 0 |  | D | 0 | ###NOIMPORT### | IMPORT | {2b661c5a-28ff-40f7-a51e-f54157c92dbf} | {00000000-0000-0000-0000-000000000000}
/ |  | A |  |  |  | Pohotovostní WC | [5 empty] | 0 |  |  |  | 0 | STA | 0 | 0 | 0 | 0 | 0 | 0 | 0 | 0 | 0 | 0 | 0 | 0 |  |  | 1 |  | IMPORT | {fcf8c7c8-41a3-495f-a8b6-a12d185891f6} | {2b661c5a-28ff-40f7-a51e-f54157c92dbf} | 2
/ |  | B |  |  |  | Učebny, šatna a navazující prostory | [5 empty] | 0 |  |  |  | 0 | STA | 0 | 0 | 0 | 0 | 0 | 0 | 0 | 0 | 0 | 0 | 0 | 0 |  |  | 1 |  | IMPORT | {21d9f875-a3b4-4a54-8b57-5f4d3bd03e87} | {2b661c5a-28ff-40f7-a51e-f54157c92dbf} | 2

## A - Pohotovostní WC
{fcf8c7c8-41a3-495f-a8b6-a12d185891f6}
2
| KRYCÍ LIST SOUPISU PRACÍ | [7 empty] | v --- níže se nacházejí doplnkové a pomocné údaje k sestavám --- v | [8 empty] | False
Stavba:
OPRAVA ŠATEN A PŘILEHLÝCH PROSTOR V BUDOVĚ ZŠ Sluneční Šumperk
Objekt:
A - Pohotovostní WC
| KSO: |  |  |  |  | CC-CZ:
| Místo: |  | Šumperk |  |  | Datum: | 8. 1. 2025
| Zadavatel: |  |  |  |  | IČ:
DIČ:
| Účastník: |  |  |  |  | IČ: | Vyplň údaj
|  | Vyplň údaj |  |  |  | DIČ: | Vyplň údaj
| Projektant: |  |  |  |  | IČ:
|  | Ing. Pavel Matura |  |  |  | DIČ:
| Zpracovatel: |  |  |  |  | IČ:
DIČ:
Poznámka:
| Cena bez DPH | [5 empty] | 0
|  |  | Základ daně |  |  | Sazba daně | Výše daně
| DPH | základní | 0 |  |  | 21% | 0
|  | snížená | 0 |  |  | 12% | 0
|  | zákl. přenesená | 0 |  |  | 21% | 0
|  | sníž. přenesená | 0 |  |  | 12% | 0
|  | nulová | 0 |  |  | 0% | 0
| Cena s DPH |  |  | v | CZK |  | 0
REKAPITULACE ČLENĚNÍ SOUPISU PRACÍ
Stavba:
OPRAVA ŠATEN A PŘILEHLÝCH PROSTOR V BUDOVĚ ZŠ Sluneční Šumperk
Objekt:
A - Pohotovostní WC
Místo: |  |  | Šumperk |  |  | Datum: | 8. 1. 2025
Zadavatel: | [5 empty] | Projektant: | Ing. Pavel Matura
Účastník: |  |  | Vyplň údaj |  |  | Zpracovatel:
Kód dílu - Popis | [6 empty] | Cena celkem [CZK]
Náklady stavby celkem | [6 empty] | 0 | [11 empty] | -1
| 01 - Kabely a vodiče | [5 empty] | 0
| 02 - Přístroje | [5 empty] | 0
| 03 - Osvětlení + nouzové osvětlení CBS | [5 empty] | 0
| 04 - Instalační materiál | [5 empty] | 0
| 05 - Vzduchotechnická zařízení - zapojení | [5 empty] | 0
| 06 - Revize | [5 empty] | 0
SOUPIS PRACÍ
Stavba:
OPRAVA ŠATEN A PŘILEHLÝCH PROSTOR V BUDOVĚ ZŠ Sluneční Šumperk
Objekt:
A - Pohotovostní WC
Místo: |  |  | Šumperk |  |  | Datum: | 8. 1. 2025
Zadavatel: | [5 empty] | Projektant: | Ing. Pavel Matura
Účastník: |  |  | Vyplň údaj |  |  | Zpracovatel:
PČ | Typ | Kód | Popis | MJ | Množství | J.cena [CZK] | Cena celkem [CZK] | Cenová soustava |  | DPH | J. Nh [h] | Nh celkem [h] | J. hmotnost [t] | Hmotnost celkem [t] | J. suť [t] | Suť Celkem [t]
Náklady soupisu celkem | [6 empty] | 0 |  |  |  |  | 0 |  | 0.03403 |  | 0 |  | D | -1 | [7 empty] | 0
| D | 01 | Kabely a vodiče |  |  |  | 0 |  |  |  |  | 0 |  | 0.03343 |  | 0 | 2 | D | 0 | ROZPOCET | [6 empty] | 0
12 | K | 741122611 | Montáž kabelů měděných bez ukončení uložených pevně plných kulatých nebo bezhalogenových (např. CYKY) počtu a průřezu žil 3x1,5 až 6 mm2 | m | 120 |  | 0 | CS ÚRS 2025 01 |  | základní |  | 0 | 0 | 0 | 0 | 0 | 16 | K | 1 | ROZPOCET | 0 | 0 | 0 | 0 | 0 | 1 | 0 | 16 | -1425617226
| Online PSC |  | https://podminky.urs.cz/item/CS_URS_2025_01/741122611 | [14 empty] | Online PSC | 1
13 | M | 34111124 | kabel silový oheň retardující bezhalogenový bez funkční schopnosti při požáru třída reakce na oheň B2cas1d1a1 jádro Cu 0,6/1kV (1-CXKH-R B2) 3x2,5mm2 | m | 120 |  | 0 | CS ÚRS 2025 01 |  | základní |  | 0 | 0.00017 | 0.0204 | 0 | 0 | 32 | M | 1 | ROZPOCET | 0 | 0 | 0 | 0 | 0 | 1 | 0 | 16 | 1257785630
1 | K | 741122611 | Montáž kabelů měděných bez ukončení uložených pevně plných kulatých nebo bezhalogenových (např. CYKY) počtu a průřezu žil 3x1,5 až 6 mm2 | m | 56 |  | 0 | CS ÚRS 2025 01 |  | základní |  | 0 | 0 | 0 | 0 | 0 | 16 | K | 1 | ROZPOCET | 0 | 0 | 0 | 0 | 0 | 1 | 0 | 16 | 1852107979
| Online PSC |  | https://podminky.urs.cz/item/CS_URS_2025_01/741122611 | [14 empty] | Online PSC | 1
2 | M | 34111123 | kabel silový oheň retardující bezhalogenový bez funkční schopnosti při požáru třída reakce na oheň B2cas1d1a1 jádro Cu 0,6/1kV (1-CXKH-R B2) 3x1,5mm2 | m | 56 |  | 0 | CS ÚRS 2025 01 |  | základní |  | 0 | 0.00013 | 0.00728 | 0 | 0 | 32 | M | 1 | ROZPOCET | 0 | 0 | 0 | 0 | 0 | 1 | 0 | 16 | 1132663015
3 | K | 741122611 | Montáž kabelů měděných bez ukončení uložených pevně plných kulatých nebo bezhalogenových (např. CYKY) počtu a průřezu žil 3x1,5 až 6 mm2 | m | 15 |  | 0 | CS ÚRS 2025 01 |  | základní |  | 0 | 0 | 0 | 0 | 0 | 16 | K | 1 | ROZPOCET | 0 | 0 | 0 | 0 | 0 | 1 | 0 | 16 | 311467782
| Online PSC |  | https://podminky.urs.cz/item/CS_URS_2025_01/741122611 | [14 empty] | Online PSC | 1
4 | M | 34111123 | kabel silový oheň retardující bezhalogenový bez funkční schopnosti při požáru třída reakce na oheň B2cas1d1a1 jádro Cu 0,6/1kV (1-CXKH-R B2) 3x1,5mm2 | m | 15 |  | 0 | CS ÚRS 2025 01 |  | základní |  | 0 | 0.00013 | 0.00195 | 0 | 0 | 32 | M | 1 | ROZPOCET | 0 | 0 | 0 | 0 | 0 | 1 | 0 | 16 | -1097272979
22 | K | 741122611 | Montáž kabelů měděných bez ukončení uložených pevně plných kulatých nebo bezhalogenových (např. CYKY) počtu a průřezu žil 3x1,5 až 6 mm2 | m | 20 |  | 0 | CS ÚRS 2025 01 |  | základní |  | 0 | 0 | 0 | 0 | 0 | 16 | K | 1 | ROZPOCET | 0 | 0 | 0 | 0 | 0 | 1 | 0 | 16 | 1380761187
| Online PSC |  | https://podminky.urs.cz/item/CS_URS_2025_01/741122611 | [14 empty] | Online PSC | 1
23 | M | 34111328 | kabel silový oheň retardující bezhalogenový s funkční schopností při požáru 180min a P60-R třída reakce na oheň B2cas1d0 jádro Cu 0,6/1kV (1-CXKH-V) 3x2,5mm2 | m | 20 |  | 0 | CS ÚRS 2025 01 |  | základní |  | 0 | 0.00019 | 0.0038 | 0 | 0 | 32 | M | 1 | ROZPOCET | 0 | 0 | 0 | 0 | 0 | 1 | 0 | 16 | 1108779847
| D | 02 | Přístroje |  |  |  | 0 |  |  |  |  | 0 |  | 0 |  | 0 | 2 | D | 0 | ROZPOCET | [6 empty] | 0
5 | K | 741311004 | Montáž spínačů speciálních se zapojením vodičů čidla pohybu nástěnného | kus | 6 |  | 0 | CS ÚRS 2025 01 |  | základní |  | 0 | 0 | 0 | 0 | 0 | 16 | K | 1 | ROZPOCET | 0 | 0 | 0 | 0 | 0 | 1 | 0 | 16 | -1820673207
| Online PSC |  | https://podminky.urs.cz/item/CS_URS_2025_01/741311004 | [14 empty] | Online PSC | 1
7 | M | 10.642.311 | Senzor pohybový přisazený stropní, 110-240V AC/50Hz, 360°, IP44, 1x relé/2300W, 15sec-30min, 10-2000 Lux, průměr max 10m, barva bílá, doporučená montážní výška 2,5m.. | ks | 6 |  | 0 | Vlastní položka |  | základní |  | 0 | 0 | 0 | 0 | 0 | 8 | M | 1 | ROZPOCET | 0 | 0 | 0 | 0 | 0 | 1 | 0 | 4 | -236066560
| D | 03 | Osvětlení + nouzové osvětlení CBS |  |  |  | 0 |  |  |  |  | 0 |  | 0 |  | 0 | 2 | D | 0 | ROZPOCET | [6 empty] | 0
8 | K | 741372061 | Montáž svítidel s integrovaným zdrojem LED se zapojením vodičů interiérových přisazených stropních hranatých nebo kruhových plochy do 0,09 m2 | kus | 6 |  | 0 | CS ÚRS 2025 01 |  | základní |  | 0 | 0 | 0 | 0 | 0 | 16 | K | 1 | ROZPOCET | 0 | 0 | 0 | 0 | 0 | 1 | 0 | 16 | 509904771
| Online PSC |  | https://podminky.urs.cz/item/CS_URS_2025_01/741372061 | [14 empty] | Online PSC | 1
9 | M | A | Interiérové přisazené nebo nástěnné, certifikované LED svítidlo s vyšším krytím, materiál z tvrzeného polykarbonátového tělesa, měrný výkon 105 lm/W, příkon 19W, IP65, IK10 - vysoká ochrana proti rozbití či krádeži, spolehlivá životnost 50 000 hod, svítidlo s funkcí možnosti nastavení výkonu a napojením i z\~boku svítidla, Multi-lumen, certifikát CE, ENEC. Snadná a rychlá montáž. | ks | 6 |  | 0 | Vlastní položka |  | základní |  | 0 | 0 | 0 | 0 | 0 | 32 | M | 1 | ROZPOCET | 0 | 0 | 0 | 0 | 0 | 1 | 0 | 16 | 1338514266
14 | K | 741372067 | Montáž svítidel s integrovaným zdrojem LED se zapojením vodičů exteriérových přisazených nástěnných reflektorových se samostatným nebo integrovaným pohybovým čidlem | kus | 1 |  | 0 | CS ÚRS 2025 01 |  | základní |  | 0 | 0 | 0 | 0 | 0 | 16 | K | 1 | ROZPOCET | 0 | 0 | 0 | 0 | 0 | 1 | 0 | 16 | -438574338
| Online PSC |  | https://podminky.urs.cz/item/CS_URS_2025_01/741372067 | [14 empty] | Online PSC | 1
15 | M | C | Interiérové přisazené nebo nástěnné, certifikované LED svítidlo s vyšším krytím, materiál z tvrzeného polykarbonátového tělesa, měrný výkon 105 lm/W,příkon 19W, IP65, IK10 - vysoká ochrana proti rozbití či krádeži, spolehlivá životnost 50 000 hod, svítidlo s funkcí možnosti nastavení výkonu a napojením i z\~boku svítidla, součástí svítidla senzor pohybu, Multi-lumen, certifikát CE, ENEC. Snadná a rychlá montáž. | ks | 1 |  | 0 | Vlastní položka |  | základní |  | 0 | 0 | 0 | 0 | 0 | 32 | M | 1 | ROZPOCET | 0 | 0 | 0 | 0 | 0 | 1 | 0 | 16 | -491734467
16 | K | 741372031 | Montáž svítidel s integrovaným zdrojem LED se zapojením vodičů interiérových přisazených nástěnných nouzových bez piktogramu | kus | 1 |  | 0 | CS ÚRS 2025 01 |  | základní |  | 0 | 0 | 0 | 0 | 0 | 16 | K | 1 | ROZPOCET | 0 | 0 | 0 | 0 | 0 | 1 | 0 | 16 | 1657275753
| Online PSC |  | https://podminky.urs.cz/item/CS_URS_2025_01/741372031 | [14 empty] | Online PSC | 1
17 | M | N2 | Nouzové svítidlo přisazené hliníkové, kruhové, IP40, 24VDC - CBS, 1 x 2,1W LED-modul, 322 lm, nominální odběr 120mA, třída III, -15...+40 °C. | ks | 1 |  | 0 | Vlastní položka |  | základní |  | 0 | 0 | 0 | 0 | 0 | 32 | M | 1 | ROZPOCET | 0 | 0 | 0 | 0 | 0 | 1 | 0 | 16 | 150202271
18 | K | 741372063 | Montáž svítidel s integrovaným zdrojem LED se zapojením vodičů exteriérových přisazených nástěnných hranatých nebo kruhových | kus | 1 |  | 0 | CS ÚRS 2025 01 |  | základní |  | 0 | 0 | 0 | 0 | 0 | 16 | K | 1 | ROZPOCET | 0 | 0 | 0 | 0 | 0 | 1 | 0 | 16 | 482154871
| Online PSC |  | https://podminky.urs.cz/item/CS_URS_2025_01/741372063 | [14 empty] | Online PSC | 1
19 | M | NV | Nouzové svítidlo venkovní, ocelové, IP65, 24VDC - CBS, 18 x 0,15W LED-modul, 358 lm, nominální odběr 175mA, třída III, -15...+40 °C. | ks | 1 |  | 0 | Vlastní položka |  | základní |  | 0 | 0 | 0 | 0 | 0 | 32 | M | 1 | ROZPOCET | 0 | 0 | 0 | 0 | 0 | 1 | 0 | 16 | -11116951
20 | K | 741372032 | Montáž svítidel s integrovaným zdrojem LED se zapojením vodičů interiérových přisazených nástěnných nouzových s piktogramem | kus | 3 |  | 0 | CS ÚRS 2025 01 |  | základní |  | 0 | 0 | 0 | 0 | 0 | 16 | K | 1 | ROZPOCET | 0 | 0 | 0 | 0 | 0 | 1 | 0 | 16 | -1381973885
| Online PSC |  | https://podminky.urs.cz/item/CS_URS_2025_01/741372032 | [14 empty] | Online PSC | 1
21 | M | NP2 | Nouzové svítidlo nástěnné piktogramové, 24VDC - CBS, 12 x 0,1W LED-modul, nominální odběr 85mA, třída III, 15...+40 °C. | ks | 3 |  | 0 | Vlastní položka |  | základní |  | 0 | 0 | 0 | 0 | 0 | 32 | M | 1 | ROZPOCET | 0 | 0 | 0 | 0 | 0 | 1 | 0 | 16 | 673599555
| D | 04 | Instalační materiál |  |  |  | 0 |  |  |  |  | 0 |  | 0.0006 |  | 0 | 2 | D | 0 | ROZPOCET | [6 empty] | 0
24 | K | 741112042 | Montáž krabic elektroinstalačních bez napojení na trubky a lišty, demontáže a montáže víčka a přístroje protahovacích nebo odbočných nástěnných kovových čtyřhranných, vel. 120x120 mm | kus | 4 |  | 0 | CS ÚRS 2025 01 |  | základní |  | 0 | 0 | 0 | 0 | 0 | 16 | K | 1 | ROZPOCET | 0 | 0 | 0 | 0 | 0 | 1 | 0 | 16 | -1428249004
| Online PSC |  | https://podminky.urs.cz/item/CS_URS_2025_01/741112042 | [14 empty] | Online PSC | 1
25 | M | 10.975.319 | Elektroinstalační krabice 126x126x77mm se zachováním funkčnosti při požáru, klasifikovaná dle ZP 27/2008, DIN 4102-12, STN 920205.Funkčnosti při požáru P90-R, E90, PS90. Krabice jsou vybaveny 5-ti kusy keramických svorkovnic umožňujících instalaci až 4 žil kabelu na jednom potenciálu (průřez 1,5..6 mm2).. Připevňují se pomocí přiložených kotev do betonu (součást balení). Krabice jsou určeny k použití pouze pro silové kabely s prokázanou funkčností při požáru. Požárně odolné krabice jsou vyrobeny z bezhalogenového materiálu a jsou opatřeny průchody z měkčeného materiálu umožňující snadné zavedení kabelů do krabice. | ks | 4 |  | 0 | Vlastní položka |  | základní |  | 0 | 0 | 0 | 0 | 0 | 32 | M | 1 | ROZPOCET | 0 | 0 | 0 | 0 | 0 | 1 | 0 | 16 | 1912743710
26 | K | 742111001 | Montáž příchytek pro kabely samostatné ohniodolné včetně šroubu a hmoždinky | kus | 60 |  | 0 | CS ÚRS 2025 01 |  | základní |  | 0 | 0 | 0 | 0 | 0 | 16 | K | 1 | ROZPOCET | 0 | 0 | 0 | 0 | 0 | 1 | 0 | 16 | 258548260
| Online PSC |  | https://podminky.urs.cz/item/CS_URS_2025_01/742111001 | [14 empty] | Online PSC | 1
27 | M | 34571751 | příchytka kovová jednostranná bez díry, požárně odolná, průměr vodiče 12mm | kus | 60 |  | 0 | CS ÚRS 2025 01 |  | základní |  | 0 | 1e-05 | 0.0006 | 0 | 0 | 32 | M | 1 | ROZPOCET | 0 | 0 | 0 | 0 | 0 | 1 | 0 | 16 | -1283122940
28 | M | 8595676000093 | Turbo šroub do betonu, nebo do zdiva pro požárně odolné úchytky E30-E90, 7,5x52 mm, galvanicky pozinkován (splňuje normu ČSN 73 0895. STN 92 0205: 2014. DIN 4102-12:1998-11) | KS | 60 |  | 0 | Vlastní položka |  | základní |  | 0 | 0 | 0 | 0 | 0 | 32 | M | 1 | ROZPOCET | 0 | 0 | 0 | 0 | 0 | 1 | 0 | 16 | 249589831
| D | 05 | Vzduchotechnická zařízení - zapojení |  |  |  | 0 |  |  |  |  | 0 |  | 0 |  | 0 | 2 | D | 0 | ROZPOCET | [6 empty] | 0
10 | K | HZS2231 | Hodinové zúčtovací sazby profesí PSV provádění stavebních instalací elektrikář | hod | 0.5 |  | 0 | CS ÚRS 2025 01 |  | základní |  | 0 | 0 | 0 | 0 | 0 | 16 | K | 1 | ROZPOCET | 0 | 0 | 0 | 0 | 0 | 1 | 0 | 16 | 881774603
| Online PSC |  | https://podminky.urs.cz/item/CS_URS_2025_01/HZS2231 | [14 empty] | Online PSC | 1
| D | 06 | Revize |  |  |  | 0 |  |  |  |  | 0 |  | 0 |  | 0 | 2 | D | 0 | ROZPOCET | [6 empty] | 0
11 | K | HZS4211 | Hodinové zúčtovací sazby ostatních profesí revizní a kontrolní činnost revizní technik | hod | 3 |  | 0 | CS ÚRS 2025 01 |  | základní |  | 0 | 0 | 0 | 0 | 0 | 16 | K | 1 | ROZPOCET | 0 | 0 | 0 | 0 | 0 | 1 | 0 | 16 | -411449318
| Online PSC |  | https://podminky.urs.cz/item/CS_URS_2025_01/HZS4211 | [14 empty] | Online PSC | 1

## B - Učebny, šatna a navaz...
{21d9f875-a3b4-4a54-8b57-5f4d3bd03e87}
2
| KRYCÍ LIST SOUPISU PRACÍ | [7 empty] | v --- níže se nacházejí doplnkové a pomocné údaje k sestavám --- v | [8 empty] | False
Stavba:
OPRAVA ŠATEN A PŘILEHLÝCH PROSTOR V BUDOVĚ ZŠ Sluneční Šumperk
Objekt:
B - Učebny, šatna a navazující prostory
| KSO: |  |  |  |  | CC-CZ:
| Místo: |  | Šumperk |  |  | Datum: | 8. 1. 2025
| Zadavatel: |  |  |  |  | IČ:
DIČ:
| Účastník: |  |  |  |  | IČ: | Vyplň údaj
|  | Vyplň údaj |  |  |  | DIČ: | Vyplň údaj
| Projektant: |  |  |  |  | IČ:
|  | Ing. Pavel Matura |  |  |  | DIČ:
| Zpracovatel: |  |  |  |  | IČ:
DIČ:
Poznámka:
| Cena bez DPH | [5 empty] | 0
|  |  | Základ daně |  |  | Sazba daně | Výše daně
| DPH | základní | 0 |  |  | 21% | 0
|  | snížená | 0 |  |  | 12% | 0
|  | zákl. přenesená | 0 |  |  | 21% | 0
|  | sníž. přenesená | 0 |  |  | 12% | 0
|  | nulová | 0 |  |  | 0% | 0
| Cena s DPH |  |  | v | CZK |  | 0
REKAPITULACE ČLENĚNÍ SOUPISU PRACÍ
Stavba:
OPRAVA ŠATEN A PŘILEHLÝCH PROSTOR V BUDOVĚ ZŠ Sluneční Šumperk
Objekt:
B - Učebny, šatna a navazující prostory
Místo: |  |  | Šumperk |  |  | Datum: | 8. 1. 2025
Zadavatel: | [5 empty] | Projektant: | Ing. Pavel Matura
Účastník: |  |  | Vyplň údaj |  |  | Zpracovatel:
Kód dílu - Popis | [6 empty] | Cena celkem [CZK]
Náklady stavby celkem | [6 empty] | 0 | [11 empty] | -1
| A - LDP - Lokální detekce požáru | [5 empty] | 0
| B - Silnoproudá elektroinstalace | [5 empty] | 0
| B.1 - RS10 - Nový rozvaděč | [5 empty] | 0
| B.2 - R1B - Doplnění jištění, úprava masky | [5 empty] | 0
| B.3 - Kabely a vodiče | [5 empty] | 0
| B.4 - Přístroje (tlačítka, vypínače, zásuvky..) | [5 empty] | 0
| B.5 - Instalační nosný materiál | [5 empty] | 0
| B.6 - Osvětlení + nouzové osvětlení - CBS | [5 empty] | 0
| B.7 - Přesun hmot | [5 empty] | 0
| B.8 - Revize elektroinstalace a dokumentace | [5 empty] | 0
| C - Elektronické komunikace | [5 empty] | 0
| C.1 - Datový rozvod učebna a místnost správce | [5 empty] | 0
| C.2 - AV a výpočetní technika | [5 empty] | 0
| D - Pomocné stavební práce při elektromontážích | [5 empty] | 0
| D.1 - Drážky pro kabely (vertikální svody), včetně zapravení | [5 empty] | 0
| D.2 - Otvory pro přístrojové krabice | [5 empty] | 0
| D.3 - Prostupy stěnami a stropem | [5 empty] | 0
| D.4 - Protipožární ucpávky | [5 empty] | 0
| D.5 - Odpady | [5 empty] | 0
| E - Demontáže a opětovné montáže | [5 empty] | 0
| F - TIČR | [5 empty] | 0
SOUPIS PRACÍ
Stavba:
OPRAVA ŠATEN A PŘILEHLÝCH PROSTOR V BUDOVĚ ZŠ Sluneční Šumperk
Objekt:
B - Učebny, šatna a navazující prostory
Místo: |  |  | Šumperk |  |  | Datum: | 8. 1. 2025
Zadavatel: | [5 empty] | Projektant: | Ing. Pavel Matura
Účastník: |  |  | Vyplň údaj |  |  | Zpracovatel:
PČ | Typ | Kód | Popis | MJ | Množství | J.cena [CZK] | Cena celkem [CZK] | Cenová soustava |  | DPH | J. Nh [h] | Nh celkem [h] | J. hmotnost [t] | Hmotnost celkem [t] | J. suť [t] | Suť Celkem [t]
Náklady soupisu celkem | [6 empty] | 0 |  |  |  |  | 0 |  | 0.51056 |  | 0.82875 |  | D | -1 | [7 empty] | 0
| D | A | LDP - Lokální detekce požáru |  |  |  | 0 |  |  |  |  | 0 |  | 0.01962 |  | 0 | 2 | D | 0 | ROZPOCET | [6 empty] | 0
1 | K | 742210003 | Montáž ústředny EPS bez čelního panelu čtyř nebo vícekruhové | kus | 1 |  | 0 | CS ÚRS 2025 01 |  | základní |  | 0 | 0 | 0 | 0 | 0 | 16 | K | 1 | ROZPOCET | 0 | 0 | 0 | 0 | 0 | 1 | 0 | 16 | 1936097282
| Online PSC |  | https://podminky.urs.cz/item/CS_URS_2025_01/742210003 | [14 empty] | Online PSC | 1
2 | M | Ústředna LDP | Konvenční ústředna EPS 4-zónová, CZ verze, certifikovaná dle EN54-2 a EN54-4 ; 4 konvenční smyčky (max. 500 m), 4 sirénové smyčky (max. 500 m), napájecí zdroj max. 1,5 A, prostor pro 2 akumulátory max. 3,2 Ah. | ks | 1 |  | 0 | Vlastní položka |  | základní |  | 0 | 0 | 0 | 0 | 0 | 32 | M | 1 | ROZPOCET | 0 | 0 | 0 | 0 | 0 | 1 | 0 | 16 | 1048934709
5 | K | 742210041 | Montáž akumulátoru 2 x 12 V pro ústřednu EPS | kus | 2 |  | 0 | CS ÚRS 2025 01 |  | základní |  | 0 | 0 | 0 | 0 | 0 | 16 | K | 1 | ROZPOCET | 0 | 0 | 0 | 0 | 0 | 1 | 0 | 16 | 267758315
| Online PSC |  | https://podminky.urs.cz/item/CS_URS_2025_01/742210041 | [14 empty] | Online PSC | 1
6 | M | AKU_ULDP | Akumulátor 12V/3,4Ah konektor Faston 187, životnost až 5 let. | ks | 2 |  | 0 | Vlastní položka |  | základní |  | 0 | 0 | 0 | 0 | 0 | 32 | M | 1 | ROZPOCET | 0 | 0 | 0 | 0 | 0 | 1 | 0 | 16 | -497206839
3 | K | 742210021 | Montáž skříňky požárně odolné EI/EV, 30/F30 P pro ústřednu EPS | kus | 1 |  | 0 | CS ÚRS 2025 01 |  | základní |  | 0 | 0 | 0 | 0 | 0 | 16 | K | 1 | ROZPOCET | 0 | 0 | 0 | 0 | 0 | 1 | 0 | 16 | 866991203
| Online PSC |  | https://podminky.urs.cz/item/CS_URS_2025_01/742210021 | [14 empty] | Online PSC | 1
4 | M | skříň EI | Skříň s požární odolností pro zachování funkce 30 min pro ústředny EPS.Vnitřní rozměr 600x500x195mm, krytí IP54. Hmotnost 57kg. | ks | 1 |  | 0 | Vlastní položka |  | základní |  | 0 | 0 | 0 | 0 | 0 | 32 | M | 1 | ROZPOCET | 0 | 0 | 0 | 0 | 0 | 1 | 0 | 16 | 547148921
7 | K | 742210031 | Montáž zdroje napájecího pro ústřednu EPS dle EN54-4 | kus | 1 |  | 0 | CS ÚRS 2025 01 |  | základní |  | 0 | 0 | 0 | 0 | 0 | 16 | K | 1 | ROZPOCET | 0 | 0 | 0 | 0 | 0 | 1 | 0 | 16 | -247399532
| Online PSC |  | https://podminky.urs.cz/item/CS_URS_2025_01/742210031 | [14 empty] | Online PSC | 1
8 | M | ZDROJ | Spínaný napájecí zdroj 27,6 V ss / max.2 A v krytu se dvěma akumulátory 12V/7Ah konektor Faston 187. | ks | 1 |  | 0 | Vlastní položka |  | základní |  | 0 | 0 | 0 | 0 | 0 | 32 | M | 1 | ROZPOCET | 0 | 0 | 0 | 0 | 0 | 1 | 0 | 16 | 1982655629
9 | K | 742210121 | Montáž hlásiče automatického bodového | kus | 3 |  | 0 | CS ÚRS 2025 01 |  | základní |  | 0 | 0 | 0 | 0 | 0 | 16 | K | 1 | ROZPOCET | 0 | 0 | 0 | 0 | 0 | 1 | 0 | 16 | 572542457
| Online PSC |  | https://podminky.urs.cz/item/CS_URS_2025_01/742210121 | [14 empty] | Online PSC | 1
10 | M | POŹ_HL | Konvenční optickokouřový hlásič, bez patice, napájení 9 - 33 Vss / typ. 35 µA, max.19 mA, prům.102,2 x 37 mm, krytí IP42. | ks | 3 |  | 0 | Vlastní položka |  | základní |  | 0 | 0 | 0 | 0 | 0 | 32 | M | 1 | ROZPOCET | 0 | 0 | 0 | 0 | 0 | 1 | 0 | 16 | -1959434428
11 | K | 742210131 | Montáž soklu hlásiče nebo patice | kus | 3 |  | 0 | CS ÚRS 2025 01 |  | základní |  | 0 | 0 | 0 | 0 | 0 | 16 | K | 1 | ROZPOCET | 0 | 0 | 0 | 0 | 0 | 1 | 0 | 16 | 1936621095
| Online PSC |  | https://podminky.urs.cz/item/CS_URS_2025_01/742210131 | [14 empty] | Online PSC | 1
12 | M | Patice | Patice pro instalaci hlásičů na strop, volitelný prvek pro uzamknutí hlásiče (součást dodávky). | ks | 3 |  | 0 | Vlastní položka |  | základní |  | 0 | 0 | 0 | 0 | 0 | 32 | M | 1 | ROZPOCET | 0 | 0 | 0 | 0 | 0 | 1 | 0 | 16 | -204624898
13 | K | 742210151 | Montáž hlásiče tlačítkového se sklíčkem | kus | 1 |  | 0 | CS ÚRS 2025 01 |  | základní |  | 0 | 0 | 0 | 0 | 0 | 16 | K | 1 | ROZPOCET | 0 | 0 | 0 | 0 | 0 | 1 | 0 | 16 | -137797168
| Online PSC |  | https://podminky.urs.cz/item/CS_URS_2025_01/742210151 | [14 empty] | Online PSC | 1
14 | M | PTL | Červený tlačítkový hlásič bez prolamovacího prvku, pro povrchovou montáž. Rozměr 87 x 88 x 62 mm, krytí IP42. | ks | 1 |  | 0 | Vlastní položka |  | základní |  | 0 | 0 | 0 | 0 | 0 | 32 | M | 1 | ROZPOCET | 0 | 0 | 0 | 0 | 0 | 1 | 0 | 16 | 1571666457
15 | K | 742210261 | Montáž světelných nebo zvukových prvků EPS sirény, majáku nebo signalizace | kus | 1 |  | 0 | CS ÚRS 2025 01 |  | základní |  | 0 | 0 | 0 | 0 | 0 | 16 | K | 1 | ROZPOCET | 0 | 0 | 0 | 0 | 0 | 1 | 0 | 16 | -1750343765
| Online PSC |  | https://podminky.urs.cz/item/CS_URS_2025_01/742210261 | [14 empty] | Online PSC | 1
16 | M | SIR | Dvoutónová nezálohovaná červená polarizovaná plastová siréna. Výběr 1. tónu z 32 možností, nastavitelný výběr z 32 tónů, spojité nastavení hlasitosti. Určena pro povrchovou montáž. Certifikát 0832-CPD-0128. | ks | 1 |  | 0 | Vlastní položka |  | základní |  | 0 | 0 | 0 | 0 | 0 | 32 | M | 1 | ROZPOCET | 0 | 0 | 0 | 0 | 0 | 1 | 0 | 16 | -748843634
17 | K | 742210231 | Montáž magnetu přídržného s tlačítkem | kus | 4 |  | 0 | CS ÚRS 2025 01 |  | základní |  | 0 | 0 | 0 | 0 | 0 | 16 | K | 1 | ROZPOCET | 0 | 0 | 0 | 0 | 0 | 1 | 0 | 16 | -2111240876
| Online PSC |  | https://podminky.urs.cz/item/CS_URS_2025_01/742210231 | [14 empty] | Online PSC | 1
18 | M | MG.. | Elektromagnetický přídržný magnet pro ovádání požárních dveří. Přídržná síla 50Kg. Uvolňovací tlačítko. Napájení 24V. Certifikace CPD. Barva magnetu bílá, barva kotvy bílá. | ks | 4 |  | 0 | Vlastní položka |  | základní |  | 0 | 0 | 0 | 0 | 0 | 32 | M | 1 | ROZPOCET | 0 | 0 | 0 | 0 | 0 | 1 | 0 | 16 | 189195911
19 | K | 742121001 | Montáž kabelů sdělovacích pro vnitřní rozvody počtu žil do 15 | m | 67 |  | 0 | CS ÚRS 2025 01 |  | základní |  | 0 | 0 | 0 | 0 | 0 | 16 | K | 1 | ROZPOCET | 0 | 0 | 0 | 0 | 0 | 1 | 0 | 16 | -431028343
| Online PSC |  | https://podminky.urs.cz/item/CS_URS_2025_01/742121001 | [14 empty] | Online PSC | 1
20 | M | 34121144 | kabel sdělovací oheň retardující bezhalogenový stíněný laminovanou Al fólií s příložným CuSn drátem bez funkčnosti při požáru reakce na oheň B2cas1d1a1 jádro Cu plné 100V (SHKFH-R) 1x2x0,8mm2 | m | 67 |  | 0 | CS ÚRS 2025 01 |  | základní |  | 0 | 7e-05 | 0.00469 | 0 | 0 | 32 | M | 1 | ROZPOCET | 0 | 0 | 0 | 0 | 0 | 1 | 0 | 16 | 1182328555
21 | K | 742121001 | Montáž kabelů sdělovacích pro vnitřní rozvody počtu žil do 15 | m | 95 |  | 0 | CS ÚRS 2025 01 |  | základní |  | 0 | 0 | 0 | 0 | 0 | 16 | K | 1 | ROZPOCET | 0 | 0 | 0 | 0 | 0 | 1 | 0 | 16 | 253558191
| Online PSC |  | https://podminky.urs.cz/item/CS_URS_2025_01/742121001 | [14 empty] | Online PSC | 1
22 | M | 34121134 | kabel sdělovací oheň retardující bezhalogenový stíněný laminovanou Al fólií s příložným CuSn drátem s funkčností při požáru 180min a P90-R/PH120-R reakce na oheň B2cas1d1a1 jádro Cu plné 100V (SSKFH-V) 2x2x0,8mm2 | m | 95 |  | 0 | CS ÚRS 2025 01 |  | základní |  | 0 | 0.00011 | 0.01045 | 0 | 0 | 32 | M | 1 | ROZPOCET | 0 | 0 | 0 | 0 | 0 | 1 | 0 | 16 | -2075920539
23 | K | 742111001 | Montáž příchytek pro kabely samostatné ohniodolné včetně šroubu a hmoždinky | kus | 448 |  | 0 | CS ÚRS 2025 01 |  | základní |  | 0 | 0 | 0 | 0 | 0 | 16 | K | 1 | ROZPOCET | 0 | 0 | 0 | 0 | 0 | 1 | 0 | 16 | 42868698
| Online PSC |  | https://podminky.urs.cz/item/CS_URS_2025_01/742111001 | [14 empty] | Online PSC | 1
24 | M | 34571743 | příchytka kovová jednostranná s dírou, požárně odolná, průměr vodiče 10mm | kus | 448 |  | 0 | CS ÚRS 2025 01 |  | základní |  | 0 | 1e-05 | 0.00448 | 0 | 0 | 32 | M | 1 | ROZPOCET | 0 | 0 | 0 | 0 | 0 | 1 | 0 | 16 | -1888763388
25 | K | 742210401 | Nastavení a oživení EPS programování základních parametrů ústředny | kus | 8 |  | 0 | CS ÚRS 2025 01 |  | základní |  | 0 | 0 | 0 | 0 | 0 | 16 | K | 1 | ROZPOCET | 0 | 0 | 0 | 0 | 0 | 1 | 0 | 16 | -641217390
| Online PSC |  | https://podminky.urs.cz/item/CS_URS_2025_01/742210401 | [14 empty] | Online PSC | 1
26 | K | 742210421 | Nastavení a oživení EPS oživení systému na jeden detektor | kus | 8 |  | 0 | CS ÚRS 2025 01 |  | základní |  | 0 | 0 | 0 | 0 | 0 | 16 | K | 1 | ROZPOCET | 0 | 0 | 0 | 0 | 0 | 1 | 0 | 16 | -582788129
| Online PSC |  | https://podminky.urs.cz/item/CS_URS_2025_01/742210421 | [14 empty] | Online PSC | 1
27 | K | 742210521 | Zkoušky a revize EPS revize výchozí systému EPS na jeden detektor | kus | 8 |  | 0 | CS ÚRS 2025 01 |  | základní |  | 0 | 0 | 0 | 0 | 0 | 16 | K | 1 | ROZPOCET | 0 | 0 | 0 | 0 | 0 | 1 | 0 | 16 | 16347358
| Online PSC |  | https://podminky.urs.cz/item/CS_URS_2025_01/742210521 | [14 empty] | Online PSC | 1
28 | M | PODR_MAT | Drobný instalační materiál (svorky, pásky, apod.). | kpl | 1 |  | 0 | Vlastní položka |  | základní |  | 0 | 0 | 0 | 0 | 0 | 32 | M | 1 | ROZPOCET | 0 | 0 | 0 | 0 | 0 | 1 | 0 | 16 | -2095532194
| D | B | Silnoproudá elektroinstalace |  |  |  | 0 |  |  |  |  | 0 |  | 0.42129 |  | 0 | 2 | D | 0 | ROZPOCET | [6 empty] | 0
| D | B.1 | RS10 - Nový rozvaděč |  |  |  | 0 |  |  |  |  | 0 |  | 0 |  | 0 | 2 | D | 1 | ROZPOCET | [6 empty] | 0
29 | K | 741210004 | Montáž rozvodnic oceloplechových nebo plastových bez zapojení vodičů běžných, hmotnosti do 150 kg | kus | 1 |  | 0 | CS ÚRS 2025 01 |  | základní |  | 0 | 0 | 0 | 0 | 0 | 16 | K | 2 | ROZPOCET | 0 | 0 | 0 | 0 | 0 | 1 | 0 | 16 | -54633073
| Online PSC |  | https://podminky.urs.cz/item/CS_URS_2025_01/741210004 | [14 empty] | Online PSC | 2
32 | K | HZS2232 | Hodinové zúčtovací sazby profesí PSV provádění stavebních instalací elektrikář odborný | hod | 45 |  | 0 | CS ÚRS 2025 01 |  | základní |  | 0 | 0 | 0 | 0 | 0 | 16 | K | 2 | ROZPOCET | 0 | 0 | 0 | 0 | 0 | 1 | 0 | 16 | -1925136497
| Online PSC |  | https://podminky.urs.cz/item/CS_URS_2025_01/HZS2232 | [14 empty] | Online PSC | 2
30 | M | ROZV_ATESTY | Protokol o kusové zkoušce, prohlášení o shodě, charakteristika rozhrranní, popř. manuál k ovládání. | kpl | 1 |  | 0 | Vlastní položka |  | základní |  | 0 | 0 | 0 | 0 | 0 | 32 | M | 2 | ROZPOCET | 0 | 0 | 0 | 0 | 0 | 1 | 0 | 16 | -127017129
31 | M | DRMAT_ROZV | Drobný spojovací a instalační materiál - svorky, propojovací vodiče, stahovací pásky apod. | kpl | 1 |  | 0 | Vlastní položka |  | základní |  | 0 | 0 | 0 | 0 | 0 | 32 | M | 2 | ROZPOCET | 0 | 0 | 0 | 0 | 0 | 1 | 0 | 16 | 1498573862
33 | M | 10.834.326 | Rám s dveřmi, kov.zámek 6x6, IP40, EI2 30 DP1-S200/Sa, šedá, montáž POD omítku, ŠxV=826x1254 mm. | ks | 1 |  | 0 | Vlastní položka |  | základní |  | 0 | 0 | 0 | 0 | 0 | 32 | M | 2 | ROZPOCET | 0 | 0 | 0 | 0 | 0 | 1 | 0 | 16 | -960409368
34 | M | 11.059.461 | Bočnice, V=1150, sada 1 pár, včetně západky. | pár | 1 |  | 0 | Vlastní položka |  | základní |  | 0 | 0 | 0 | 0 | 0 | 32 | M | 2 | ROZPOCET | 0 | 0 | 0 | 0 | 0 | 1 | 0 | 16 | 1561868498
35 | M | 10.512.789 | DIN lišta přístrojová hliníková, šířka skříně = 800, šířka lišty = 688 (35 modulů). | ks | 7 |  | 0 | Vlastní položka |  | základní |  | 0 | 0 | 0 | 0 | 0 | 32 | M | 2 | ROZPOCET | 0 | 0 | 0 | 0 | 0 | 1 | 0 | 16 | 828748581
36 | M | 10.052.602 | Upevňovací úchytka s vodivým propojení (zelená). | ks | 4 |  | 0 | Vlastní položka |  | základní |  | 0 | 0 | 0 | 0 | 0 | 32 | M | 2 | ROZPOCET | 0 | 0 | 0 | 0 | 0 | 1 | 0 | 16 | -1670745908
37 | M | 10.054.931 | Upevňovací úchytka celoplastová (bílá). | ks | 4 |  | 0 | Vlastní položka |  | základní |  | 0 | 0 | 0 | 0 | 0 | 32 | M | 2 | ROZPOCET | 0 | 0 | 0 | 0 | 0 | 1 | 0 | 16 | 1435807179
38 | M | 10.096.862 | Krycí deska, s výřezem 45mm, plechová, šedá, V=150, skříň Š=800. | ks | 7 |  | 0 | Vlastní položka |  | základní |  | 0 | 0 | 0 | 0 | 0 | 32 | M | 2 | ROZPOCET | 0 | 0 | 0 | 0 | 0 | 1 | 0 | 16 | 176057992
39 | M | 10.096.006 | Krycí deska , bez výřezu, plechová, šedá, V=100, skříň Š=800. | ks | 1 |  | 0 | Vlastní položka |  | základní |  | 0 | 0 | 0 | 0 | 0 | 32 | M | 2 | ROZPOCET | 0 | 0 | 0 | 0 | 0 | 1 | 0 | 16 | -1657270109
40 | M | 10.053.032 | Zaslepovací pás max. délka 1m, pro výřezy 45mm, šedý. | ks | 3 |  | 0 | Vlastní položka |  | základní |  | 0 | 0 | 0 | 0 | 0 | 32 | M | 2 | ROZPOCET | 0 | 0 | 0 | 0 | 0 | 1 | 0 | 16 | -1005104857
41 | M | 11.252.020 | Pojistkový odpínač pro válcové pojistky C14 do 50A, 3-pól. | ks | 1 |  | 0 | Vlastní položka |  | základní |  | 0 | 0 | 0 | 0 | 0 | 32 | M | 2 | ROZPOCET | 0 | 0 | 0 | 0 | 0 | 1 | 0 | 16 | -1504596696
42 | M | 10.862.337 | Svodič přepětí třídy T2 (II, C), modulový, TN-S,TT; 3+Npól, Un=385V, Jmenovitý svodový rázový proud (8/20) 20kA. | ks | 1 |  | 0 | Vlastní položka |  | základní |  | 0 | 0 | 0 | 0 | 0 | 32 | M | 2 | ROZPOCET | 0 | 0 | 0 | 0 | 0 | 1 | 0 | 16 | -417389703
43 | M | 10.069.924 | Hlavní vypínač, 3-pól, In=40A. | ks | 1 |  | 0 | Vlastní položka |  | základní |  | 0 | 0 | 0 | 0 | 0 | 32 | M | 2 | ROZPOCET | 0 | 0 | 0 | 0 | 0 | 1 | 0 | 16 | -553221681
44 | M | 11.245.979 | Chránič s nadproudovou ochranou, Ir=250A+puls.SS, A, 1+N, 10kA, char.B, Idn=0.03A, In=10A. | ks | 21 |  | 0 | Vlastní položka |  | základní |  | 0 | 0 | 0 | 0 | 0 | 32 | M | 2 | ROZPOCET | 0 | 0 | 0 | 0 | 0 | 1 | 0 | 16 | -938628621
45 | M | 10.060.533 | Jednotka pom. kontaktů průchozí 1z1v. | ks | 19 |  | 0 | Vlastní položka |  | základní |  | 0 | 0 | 0 | 0 | 0 | 32 | M | 2 | ROZPOCET | 0 | 0 | 0 | 0 | 0 | 1 | 0 | 16 | 1124105002
46 | M | 10.841.556 | Hybridní impulzní relé - 1P+N - 1Z - 16A - cívka 230V AC 50Hz, dálkové i manuální ovládání. | ks | 13 |  | 0 | Vlastní položka |  | základní |  | 0 | 0 | 0 | 0 | 0 | 32 | M | 2 | ROZPOCET | 0 | 0 | 0 | 0 | 0 | 1 | 0 | 16 | 1069212125
47 | M | 10.843.506 | Oddělovač, 9mm. | ks | 13 |  | 0 | Vlastní položka |  | základní |  | 0 | 0 | 0 | 0 | 0 | 32 | M | 2 | ROZPOCET | 0 | 0 | 0 | 0 | 0 | 1 | 0 | 16 | 1850424085
48 | M | 10.061.106 | Chránič s nadproudovou ochranou, Ir=250A+puls.SS, A, 1+N, 10kA, char.B, Idn=0.03A, In=16A. | ks | 18 |  | 0 | Vlastní položka |  | základní |  | 0 | 0 | 0 | 0 | 0 | 32 | M | 2 | ROZPOCET | 0 | 0 | 0 | 0 | 0 | 1 | 0 | 16 | 961034977
49 | M | 8711426746831 | Instalační stykač, tichý, Uc=24V AC/DC, In=20A, 2zap. kont. | ks | 3 |  | 0 | Vlastní položka |  | základní |  | 0 | 0 | 0 | 0 | 0 | 32 | M | 2 | ROZPOCET | 0 | 0 | 0 | 0 | 0 | 1 | 0 | 16 | 1836344889
50 | M | 10.060.768 | Jistič , char B, 1-pólový, Icn=10kA, In=16A. | ks | 4 |  | 0 | Vlastní položka |  | základní |  | 0 | 0 | 0 | 0 | 0 | 32 | M | 2 | ROZPOCET | 0 | 0 | 0 | 0 | 0 | 1 | 0 | 16 | -1895040503
51 | M | 10.060.885 | Jistič , char B, 3-pólový, Icn=10kA, In=10A. | ks | 1 |  | 0 | Vlastní položka |  | základní |  | 0 | 0 | 0 | 0 | 0 | 32 | M | 2 | ROZPOCET | 0 | 0 | 0 | 0 | 0 | 1 | 0 | 16 | 94851888
52 | M | 10.060.761 | Jistič , char B, 1-pólový, Icn=10kA, In=10A. | ks | 1 |  | 0 | Vlastní položka |  | základní |  | 0 | 0 | 0 | 0 | 0 | 32 | M | 2 | ROZPOCET | 0 | 0 | 0 | 0 | 0 | 1 | 0 | 16 | -1723943207
| D | B.2 | R1B - Doplnění jištění, úprava masky |  |  |  | 0 |  |  |  |  | 0 |  | 0 |  | 0 | 2 | D | 1 | ROZPOCET | [6 empty] | 0
53 | K | HZS2232 | Hodinové zúčtovací sazby profesí PSV provádění stavebních instalací elektrikář odborný | hod | 3 |  | 0 | CS ÚRS 2025 01 |  | základní |  | 0 | 0 | 0 | 0 | 0 | 16 | K | 2 | ROZPOCET | 0 | 0 | 0 | 0 | 0 | 1 | 0 | 16 | -1307462462
| Online PSC |  | https://podminky.urs.cz/item/CS_URS_2025_01/HZS2232 | [14 empty] | Online PSC | 2
54 | M | 10.061.001 | Jistič , char.C, 3-pólový, Icn=10kA, In=25A. | ks | 1 |  | 0 | Vlastní položka |  | základní |  | 0 | 0 | 0 | 0 | 0 | 32 | M | 2 | ROZPOCET | 0 | 0 | 0 | 0 | 0 | 1 | 0 | 16 | 765519024
| D | B.3 | Kabely a vodiče |  |  |  | 0 |  |  |  |  | 0 |  | 0.39108 |  | 0 | 2 | D | 1 | ROZPOCET | [6 empty] | 0
55 | K | 741122643 | Montáž kabelů měděných bez ukončení uložených pevně plných kulatých nebo bezhalogenových (např. CYKY) počtu a průřezu žil 5x10 mm2 | m | 16 |  | 0 | CS ÚRS 2025 01 |  | základní |  | 0 | 0 | 0 | 0 | 0 | 16 | K | 2 | ROZPOCET | 0 | 0 | 0 | 0 | 0 | 1 | 0 | 16 | -1483907604
| Online PSC |  | https://podminky.urs.cz/item/CS_URS_2025_01/741122643 | [14 empty] | Online PSC | 2
56 | M | 34111167 | kabel silový oheň retardující bezhalogenový bez funkční schopnosti při požáru třída reakce na oheň B2cas1d1a1 jádro Cu 0,6/1kV (1-CXKH-R B2) 5x10mm2 | m | 16 |  | 0 | CS ÚRS 2025 01 |  | základní |  | 0 | 0.00065 | 0.0104 | 0 | 0 | 32 | M | 2 | ROZPOCET | 0 | 0 | 0 | 0 | 0 | 1 | 0 | 16 | 1010944319
57 | K | 741122611 | Montáž kabelů měděných bez ukončení uložených pevně plných kulatých nebo bezhalogenových (např. CYKY) počtu a průřezu žil 3x1,5 až 6 mm2 | m | 602 |  | 0 | CS ÚRS 2025 01 |  | základní |  | 0 | 0 | 0 | 0 | 0 | 16 | K | 2 | ROZPOCET | 0 | 0 | 0 | 0 | 0 | 1 | 0 | 16 | -1534891168
| Online PSC |  | https://podminky.urs.cz/item/CS_URS_2025_01/741122611 | [14 empty] | Online PSC | 2
58 | M | 34111124 | kabel silový oheň retardující bezhalogenový bez funkční schopnosti při požáru třída reakce na oheň B2cas1d1a1 jádro Cu 0,6/1kV (1-CXKH-R B2) 3x2,5mm2 | m | 602 |  | 0 | CS ÚRS 2025 01 |  | základní |  | 0 | 0.00017 | 0.10234 | 0 | 0 | 32 | M | 2 | ROZPOCET | 0 | 0 | 0 | 0 | 0 | 1 | 0 | 16 | -1548521101
59 | K | 741122611 | Montáž kabelů měděných bez ukončení uložených pevně plných kulatých nebo bezhalogenových (např. CYKY) počtu a průřezu žil 3x1,5 až 6 mm2 | m | 959 |  | 0 | CS ÚRS 2025 01 |  | základní |  | 0 | 0 | 0 | 0 | 0 | 16 | K | 2 | ROZPOCET | 0 | 0 | 0 | 0 | 0 | 1 | 0 | 16 | -1663506398
| Online PSC |  | https://podminky.urs.cz/item/CS_URS_2025_01/741122611 | [14 empty] | Online PSC | 2
60 | M | 34111123 | kabel silový oheň retardující bezhalogenový bez funkční schopnosti při požáru třída reakce na oheň B2cas1d1a1 jádro Cu 0,6/1kV (1-CXKH-R B2) 3x1,5mm2 | m | 959 |  | 0 | CS ÚRS 2025 01 |  | základní |  | 0 | 0.00013 | 0.12467 | 0 | 0 | 32 | M | 2 | ROZPOCET | 0 | 0 | 0 | 0 | 0 | 1 | 0 | 16 | -57689477
61 | K | 741122611 | Montáž kabelů měděných bez ukončení uložených pevně plných kulatých nebo bezhalogenových (např. CYKY) počtu a průřezu žil 3x1,5 až 6 mm2 | m | 749 |  | 0 | CS ÚRS 2025 01 |  | základní |  | 0 | 0 | 0 | 0 | 0 | 16 | K | 2 | ROZPOCET | 0 | 0 | 0 | 0 | 0 | 1 | 0 | 16 | 1366753563
| Online PSC |  | https://podminky.urs.cz/item/CS_URS_2025_01/741122611 | [14 empty] | Online PSC | 2
62 | M | 34111123 | kabel silový oheň retardující bezhalogenový bez funkční schopnosti při požáru třída reakce na oheň B2cas1d1a1 jádro Cu 0,6/1kV (1-CXKH-R B2) 3x1,5mm2 | m | 749 |  | 0 | CS ÚRS 2025 01 |  | základní |  | 0 | 0.00013 | 0.09737 | 0 | 0 | 32 | M | 2 | ROZPOCET | 0 | 0 | 0 | 0 | 0 | 1 | 0 | 16 | -1712595105
63 | K | 741122611 | Montáž kabelů měděných bez ukončení uložených pevně plných kulatých nebo bezhalogenových (např. CYKY) počtu a průřezu žil 3x1,5 až 6 mm2 | m | 64 |  | 0 | CS ÚRS 2025 01 |  | základní |  | 0 | 0 | 0 | 0 | 0 | 16 | K | 2 | ROZPOCET | 0 | 0 | 0 | 0 | 0 | 1 | 0 | 16 | -1104397060
| Online PSC |  | https://podminky.urs.cz/item/CS_URS_2025_01/741122611 | [14 empty] | Online PSC | 2
64 | M | 34111328 | kabel silový oheň retardující bezhalogenový s funkční schopností při požáru 180min a P60-R třída reakce na oheň B2cas1d0 jádro Cu 0,6/1kV (1-CXKH-V) 3x2,5mm2 | m | 64 |  | 0 | CS ÚRS 2025 01 |  | základní |  | 0 | 0.00019 | 0.01216 | 0 | 0 | 32 | M | 2 | ROZPOCET | 0 | 0 | 0 | 0 | 0 | 1 | 0 | 16 | -797011759
65 | K | 741120303 | Montáž vodičů izolovaných měděných bez ukončení uložených pevně plných a laněných s PVC pláštěm, bezhalogenových, ohniodolných (např. CY, CHAH-V) průřezu žíly 25 až 35 mm2 | m | 16 |  | 0 | CS ÚRS 2025 01 |  | základní |  | 0 | 0 | 0 | 0 | 0 | 16 | K | 2 | ROZPOCET | 0 | 0 | 0 | 0 | 0 | 1 | 0 | 16 | 1086410494
| Online PSC |  | https://podminky.urs.cz/item/CS_URS_2025_01/741120303 | [14 empty] | Online PSC | 2
66 | M | 34111104 | kabel silový oheň retardující bezhalogenový bez funkční schopnosti při požáru třída reakce na oheň B2cas1d1a1 jádro Cu 0,6/1kV (1-CXKH-R B2) 1x25mm2 | m | 16 |  | 0 | CS ÚRS 2025 01 |  | základní |  | 0 | 0.00031 | 0.00496 | 0 | 0 | 32 | M | 2 | ROZPOCET | 0 | 0 | 0 | 0 | 0 | 1 | 0 | 16 | -1416157724
156 | K | 741122611 | Montáž kabelů měděných bez ukončení uložených pevně plných kulatých nebo bezhalogenových (např. CYKY) počtu a průřezu žil 3x1,5 až 6 mm2 | m | 190 |  | 0 | CS ÚRS 2025 01 |  | základní |  | 0 | 0 | 0 | 0 | 0 | 16 | K | 2 | ROZPOCET | 0 | 0 | 0 | 0 | 0 | 1 | 0 | 16 | 1952221959
| Online PSC |  | https://podminky.urs.cz/item/CS_URS_2025_01/741122611 | [14 empty] | Online PSC | 2
157 | M | 34111328 | kabel silový oheň retardující bezhalogenový s funkční schopností při požáru 180min a P60-R třída reakce na oheň B2cas1d0 jádro Cu 0,6/1kV (1-CXKH-V) 3x2,5mm2 | m | 190 |  | 0 | CS ÚRS 2025 01 |  | základní |  | 0 | 0.00019 | 0.0361 | 0 | 0 | 32 | M | 2 | ROZPOCET | 0 | 0 | 0 | 0 | 0 | 1 | 0 | 16 | -21334463
158 | K | 742124003 | Montáž kabelů datových FTP, UTP, STP pro vnitřní rozvody pevně | m | 28 |  | 0 | CS ÚRS 2025 01 |  | základní |  | 0 | 0 | 0 | 0 | 0 | 16 | K | 2 | ROZPOCET | 0 | 0 | 0 | 0 | 0 | 1 | 0 | 16 | 1283069301
| Online PSC |  | https://podminky.urs.cz/item/CS_URS_2025_01/742124003 | [14 empty] | Online PSC | 2
159 | M | 34121134 | kabel sdělovací oheň retardující bezhalogenový stíněný laminovanou Al fólií s příložným CuSn drátem s funkčností při požáru 180min a P90-R/PH120-R reakce na oheň B2cas1d1a1 jádro Cu plné 100V (SSKFH-V) 2x2x0,8mm2 | m | 28 |  | 0 | CS ÚRS 2025 01 |  | základní |  | 0 | 0.00011 | 0.00308 | 0 | 0 | 32 | M | 2 | ROZPOCET | 0 | 0 | 0 | 0 | 0 | 1 | 0 | 16 | -971427698
| D | B.4 | Přístroje (tlačítka, vypínače, zásuvky..) |  |  |  | 0 |  |  |  |  | 0 |  | 0.00538 |  | 0 | 2 | D | 1 | ROZPOCET | [6 empty] | 0
67 | K | 741310104 | Montáž spínačů jedno nebo dvoupólových polozapuštěných nebo zapuštěných se zapojením vodičů bezšroubové připojení spínačů, řazení 2-dvoupólových | kus | 2 |  | 0 | CS ÚRS 2025 01 |  | základní |  | 0 | 0 | 0 | 0 | 0 | 16 | K | 2 | ROZPOCET | 0 | 0 | 0 | 0 | 0 | 1 | 0 | 16 | -949870385
| Online PSC |  | https://podminky.urs.cz/item/CS_URS_2025_01/741310104 | [14 empty] | Online PSC | 2
68 | M | 34539020 | přístroj ovládače zapínacího dvojitého, řazení 1/0+1/0 bezšroubové svorky | kus | 2 |  | 0 | CS ÚRS 2025 01 |  | základní |  | 0 | 4e-05 | 8e-05 | 0 | 0 | 32 | M | 2 | ROZPOCET | 0 | 0 | 0 | 0 | 0 | 1 | 0 | 16 | 2113277750
69 | M | 34539050 | kryt spínače dělený | kus | 2 |  | 0 | CS ÚRS 2025 01 |  | základní |  | 0 | 3e-05 | 6e-05 | 0 | 0 | 32 | M | 2 | ROZPOCET | 0 | 0 | 0 | 0 | 0 | 1 | 0 | 16 | 1463932932
70 | M | 34539059 | rámeček jednonásobný | kus | 2 |  | 0 | CS ÚRS 2025 01 |  | základní |  | 0 | 1e-05 | 2e-05 | 0 | 0 | 32 | M | 2 | ROZPOCET | 0 | 0 | 0 | 0 | 0 | 1 | 0 | 16 | -1615945578
71 | K | 741310112 | Montáž spínačů jedno nebo dvoupólových polozapuštěných nebo zapuštěných se zapojením vodičů bezšroubové připojení ovladačů, řazení 0/1-tlačítkových zapínacích/vypínacích | kus | 35 |  | 0 | CS ÚRS 2025 01 |  | základní |  | 0 | 0 | 0 | 0 | 0 | 16 | K | 2 | ROZPOCET | 0 | 0 | 0 | 0 | 0 | 1 | 0 | 16 | -2022961513
| Online PSC |  | https://podminky.urs.cz/item/CS_URS_2025_01/741310112 | [14 empty] | Online PSC | 2
72 | M | 34539009 | přístroj ovládače zapínacího, řazení 1/0, 1/0S, 1/0So šroubové svorky | kus | 35 |  | 0 | CS ÚRS 2025 01 |  | základní |  | 0 | 5e-05 | 0.00175 | 0 | 0 | 32 | M | 2 | ROZPOCET | 0 | 0 | 0 | 0 | 0 | 1 | 0 | 16 | -1420939566
73 | M | 34539051 | kryt spínače jednoduchý, s průzorem | kus | 35 |  | 0 | CS ÚRS 2025 01 |  | základní |  | 0 | 3e-05 | 0.00105 | 0 | 0 | 32 | M | 2 | ROZPOCET | 0 | 0 | 0 | 0 | 0 | 1 | 0 | 16 | 1081957710
74 | M | 34539025 | LED orientační 0,5 mA, červené světlo (červený límec, červená tečka) | kus | 35 |  | 0 | CS ÚRS 2025 01 |  | základní |  | 0 | 0 | 0 | 0 | 0 | 32 | M | 2 | ROZPOCET | 0 | 0 | 0 | 0 | 0 | 1 | 0 | 16 | -689224617
75 | M | 34539059 | rámeček jednonásobný | kus | 35 |  | 0 | CS ÚRS 2025 01 |  | základní |  | 0 | 1e-05 | 0.00035 | 0 | 0 | 32 | M | 2 | ROZPOCET | 0 | 0 | 0 | 0 | 0 | 1 | 0 | 16 | 317375415
76 | K | 741310122 | Montáž spínačů jedno nebo dvoupólových polozapuštěných nebo zapuštěných se zapojením vodičů bezšroubové připojení přepínačů, řazení 6-střídavých | kus | 2 |  | 0 | CS ÚRS 2025 01 |  | základní |  | 0 | 0 | 0 | 0 | 0 | 16 | K | 2 | ROZPOCET | 0 | 0 | 0 | 0 | 0 | 1 | 0 | 16 | 411806893
| Online PSC |  | https://podminky.urs.cz/item/CS_URS_2025_01/741310122 | [14 empty] | Online PSC | 2
77 | M | 34539013 | přístroj přepínače střídavého, řazení 6, 6So bezšroubové svorky | kus | 2 |  | 0 | CS ÚRS 2025 01 |  | základní |  | 0 | 4e-05 | 8e-05 | 0 | 0 | 32 | M | 2 | ROZPOCET | 0 | 0 | 0 | 0 | 0 | 1 | 0 | 16 | 295840695
78 | M | 34539049 | kryt spínače jednoduchý | kus | 2 |  | 0 | CS ÚRS 2025 01 |  | základní |  | 0 | 3e-05 | 6e-05 | 0 | 0 | 32 | M | 2 | ROZPOCET | 0 | 0 | 0 | 0 | 0 | 1 | 0 | 16 | 609916311
79 | M | 34539059 | rámeček jednonásobný | kus | 2 |  | 0 | CS ÚRS 2025 01 |  | základní |  | 0 | 1e-05 | 2e-05 | 0 | 0 | 32 | M | 2 | ROZPOCET | 0 | 0 | 0 | 0 | 0 | 1 | 0 | 16 | 1156138950
80 | K | 741313002 | Montáž zásuvek domovních se zapojením vodičů bezšroubové připojení polozapuštěných nebo zapuštěných 10/16 A, provedení 2P + PE dvojí zapojení pro průběžnou montáž | kus | 19 |  | 0 | CS ÚRS 2025 01 |  | základní |  | 0 | 0 | 0 | 0 | 0 | 16 | K | 2 | ROZPOCET | 0 | 0 | 0 | 0 | 0 | 1 | 0 | 16 | 560528607
| Online PSC |  | https://podminky.urs.cz/item/CS_URS_2025_01/741313002 | [14 empty] | Online PSC | 2
81 | M | 34555239 | přístroj zásuvky zapuštěné jednonásobné, krytka, šroubové svorky | kus | 19 |  | 0 | CS ÚRS 2025 01 |  | základní |  | 0 | 7e-05 | 0.00133 | 0 | 0 | 32 | M | 2 | ROZPOCET | 0 | 0 | 0 | 0 | 0 | 1 | 0 | 16 | -2123780672
82 | M | 34539059 | rámeček jednonásobný | kus | 19 |  | 0 | CS ÚRS 2025 01 |  | základní |  | 0 | 1e-05 | 0.00019 | 0 | 0 | 32 | M | 2 | ROZPOCET | 0 | 0 | 0 | 0 | 0 | 1 | 0 | 16 | 905966559
83 | K | 741313005 | Montáž zásuvek domovních se zapojením vodičů bezšroubové připojení polozapuštěných nebo zapuštěných 10/16 A, provedení 2P + PE s ochrannými clonkami a přepěťovou ochranou | kus | 2 |  | 0 | CS ÚRS 2025 01 |  | základní |  | 0 | 0 | 0 | 0 | 0 | 16 | K | 2 | ROZPOCET | 0 | 0 | 0 | 0 | 0 | 1 | 0 | 16 | 150005586
| Online PSC |  | https://podminky.urs.cz/item/CS_URS_2025_01/741313005 | [14 empty] | Online PSC | 2
84 | M | 34555244 | přístroj zásuvky zapuštěné jednonásobné s optickou přepěťovou ochranou, krytka s clonkami, bezšroubové svorky | kus | 2 |  | 0 | CS ÚRS 2025 01 |  | základní |  | 0 | 7e-05 | 0.00014 | 0 | 0 | 32 | M | 2 | ROZPOCET | 0 | 0 | 0 | 0 | 0 | 1 | 0 | 16 | -1490267572
85 | M | 34539059 | rámeček jednonásobný | kus | 2 |  | 0 | CS ÚRS 2025 01 |  | základní |  | 0 | 1e-05 | 2e-05 | 0 | 0 | 32 | M | 2 | ROZPOCET | 0 | 0 | 0 | 0 | 0 | 1 | 0 | 16 | -840489514
86 | K | 741313002 | Montáž zásuvek domovních se zapojením vodičů bezšroubové připojení polozapuštěných nebo zapuštěných 10/16 A, provedení 2P + PE dvojí zapojení pro průběžnou montáž | kus | 20 |  | 0 | CS ÚRS 2025 01 |  | základní |  | 0 | 0 | 0 | 0 | 0 | 16 | K | 2 | ROZPOCET | 0 | 0 | 0 | 0 | 0 | 1 | 0 | 16 | -1365473457
| Online PSC |  | https://podminky.urs.cz/item/CS_URS_2025_01/741313002 | [14 empty] | Online PSC | 2
87 | M | 11.559.923 | Zásuvka jednonásobná 250V/16A s ochranným kolíkem, s clonkami; bílá, polozapuštěná s krytím IP40. | ks | 20 |  | 0 | Vlastní položka |  | základní |  | 0 | 0 | 0 | 0 | 0 | 32 | M | 2 | ROZPOCET | 0 | 0 | 0 | 0 | 0 | 1 | 0 | 16 | -1429669309
88 | M | 34539059 | rámeček jednonásobný | kus | 20 |  | 0 | CS ÚRS 2025 01 |  | základní |  | 0 | 1e-05 | 0.0002 | 0 | 0 | 32 | M | 2 | ROZPOCET | 0 | 0 | 0 | 0 | 0 | 1 | 0 | 16 | -734501026
89 | K | 741313002 | Montáž zásuvek domovních se zapojením vodičů bezšroubové připojení polozapuštěných nebo zapuštěných 10/16 A, provedení 2P + PE dvojí zapojení pro průběžnou montáž | kus | 3 |  | 0 | CS ÚRS 2025 01 |  | základní |  | 0 | 0 | 0 | 0 | 0 | 16 | K | 2 | ROZPOCET | 0 | 0 | 0 | 0 | 0 | 1 | 0 | 16 | 372709626
| Online PSC |  | https://podminky.urs.cz/item/CS_URS_2025_01/741313002 | [14 empty] | Online PSC | 2
90 | M | 11.559.928 | Zásuvka jednonásobná 250V/16A s ochranným kolíkem, s clonkami; vřesová červená, polozapuštěná s krytím IP40. | ks | 3 |  | 0 | Vlastní položka |  | základní |  | 0 | 0 | 0 | 0 | 0 | 32 | M | 2 | ROZPOCET | 0 | 0 | 0 | 0 | 0 | 1 | 0 | 16 | 581465085
| P |  | Poznámka k položce: Zásuvka určená pouze pro připojení xterní nabíječky pro elektrokolo. | [14 empty] | P | 2
91 | M | 34539059 | rámeček jednonásobný | kus | 3 |  | 0 | CS ÚRS 2025 01 |  | základní |  | 0 | 1e-05 | 3e-05 | 0 | 0 | 32 | M | 2 | ROZPOCET | 0 | 0 | 0 | 0 | 0 | 1 | 0 | 16 | -1627869787
168 | K | HZS2231 | Hodinové zúčtovací sazby profesí PSV provádění stavebních instalací elektrikář | hod | 1 |  | 0 | CS ÚRS 2025 01 |  | základní |  | 0 | 0 | 0 | 0 | 0 | 16 | K | 2 | ROZPOCET | 0 | 0 | 0 | 0 | 0 | 1 | 0 | 16 | 689740051
| Online PSC |  | https://podminky.urs.cz/item/CS_URS_2025_01/HZS2231 | [14 empty] | Online PSC | 2
169 | M | PDM | Detektor přítomnosti s velkým dosahem k regulaci osvětlení v závislosti na denním světle, rozsah 360° (II).. Snímač je ve funkci master. | ks | 2 |  | 0 | Vlastní položka |  | základní |  | 0 | 0 | 0 | 0 | 0 | 32 | M | 2 | ROZPOCET | 0 | 0 | 0 | 0 | 0 | 1 | 0 | 16 | 1562870344
170 | K | HZS2231 | Hodinové zúčtovací sazby profesí PSV provádění stavebních instalací elektrikář | hod | 1 |  | 0 | CS ÚRS 2025 01 |  | základní |  | 0 | 0 | 0 | 0 | 0 | 16 | K | 2 | ROZPOCET | 0 | 0 | 0 | 0 | 0 | 1 | 0 | 16 | -1234392418
| Online PSC |  | https://podminky.urs.cz/item/CS_URS_2025_01/HZS2231 | [14 empty] | Online PSC | 2
171 | M | PDS | Detektor přítomnosti s velkým dosahem k regulaci osvětlení v závislosti na denním světle (rozhraní DALI), rozsah 360°, IP54 (II). Snímač je ve funkci slave. | ks | 1 |  | 0 | Vlastní položka |  | základní |  | 0 | 0 | 0 | 0 | 0 | 32 | M | 2 | ROZPOCET | 0 | 0 | 0 | 0 | 0 | 1 | 0 | 16 | 127795570
| D | B.5 | Instalační nosný materiál |  |  |  | 0 |  |  |  |  | 0 |  | 0.02483 |  | 0 | 2 | D | 1 | ROZPOCET | [6 empty] | 0
92 | K | 741112001 | Montáž krabic elektroinstalačních bez napojení na trubky a lišty, demontáže a montáže víčka a přístroje protahovacích nebo odbočných zapuštěných plastových kruhových do zdiva | kus | 115 |  | 0 | CS ÚRS 2025 01 |  | základní |  | 0 | 0 | 0 | 0 | 0 | 16 | K | 2 | ROZPOCET | 0 | 0 | 0 | 0 | 0 | 1 | 0 | 16 | 1698317587
| Online PSC |  | https://podminky.urs.cz/item/CS_URS_2025_01/741112001 | [14 empty] | Online PSC | 2
93 | M | 34571451 | krabice pod omítku PVC přístrojová kruhová D 70mm hluboká | kus | 115 |  | 0 | CS ÚRS 2025 01 |  | základní |  | 0 | 5e-05 | 0.00575 | 0 | 0 | 32 | M | 2 | ROZPOCET | 0 | 0 | 0 | 0 | 0 | 1 | 0 | 16 | 642061125
94 | K | 741112001 | Montáž krabic elektroinstalačních bez napojení na trubky a lišty, demontáže a montáže víčka a přístroje protahovacích nebo odbočných zapuštěných plastových kruhových do zdiva | kus | 15 |  | 0 | CS ÚRS 2025 01 |  | základní |  | 0 | 0 | 0 | 0 | 0 | 16 | K | 2 | ROZPOCET | 0 | 0 | 0 | 0 | 0 | 1 | 0 | 16 | -119758659
| Online PSC |  | https://podminky.urs.cz/item/CS_URS_2025_01/741112001 | [14 empty] | Online PSC | 2
95 | M | 34571457 | krabice pod omítku PVC odbočná kruhová D 70mm s víčkem | kus | 15 |  | 0 | CS ÚRS 2025 01 |  | základní |  | 0 | 4e-05 | 0.0006 | 0 | 0 | 32 | M | 2 | ROZPOCET | 0 | 0 | 0 | 0 | 0 | 1 | 0 | 16 | 1557790288
96 | K | 741112021 | Montáž krabic elektroinstalačních bez napojení na trubky a lišty, demontáže a montáže víčka a přístroje protahovacích nebo odbočných nástěnných plastových čtyřhranných, vel. do 100x100 mm | kus | 42 |  | 0 | CS ÚRS 2025 01 |  | základní |  | 0 | 0 | 0 | 0 | 0 | 16 | K | 2 | ROZPOCET | 0 | 0 | 0 | 0 | 0 | 1 | 0 | 16 | 1979489868
| Online PSC |  | https://podminky.urs.cz/item/CS_URS_2025_01/741112021 | [14 empty] | Online PSC | 2
97 | M | 34571479 | krabice v uzavřeném provedení PP s krytím IP 66 čtvercová 100x100mm | kus | 42 |  | 0 | CS ÚRS 2025 01 |  | základní |  | 0 | 0.00015 | 0.0063 | 0 | 0 | 32 | M | 2 | ROZPOCET | 0 | 0 | 0 | 0 | 0 | 1 | 0 | 16 | 1788914993
98 | K | 741110041 | Montáž trubek elektroinstalačních s nasunutím nebo našroubováním do krabic plastových ohebných, uložených pevně, vnější Ø přes 11 do 23 mm | m | 54 |  | 0 | CS ÚRS 2025 01 |  | základní |  | 0 | 0 | 0 | 0 | 0 | 16 | K | 2 | ROZPOCET | 0 | 0 | 0 | 0 | 0 | 1 | 0 | 16 | 1658384503
| Online PSC |  | https://podminky.urs.cz/item/CS_URS_2025_01/741110041 | [14 empty] | Online PSC | 2
99 | M | 34571063 | trubka elektroinstalační ohebná z PVC bílá d 23mm | m | 54 |  | 0 | CS ÚRS 2025 01 |  | základní |  | 0 | 7e-05 | 0.00378 | 0 | 0 | 32 | M | 2 | ROZPOCET | 0 | 0 | 0 | 0 | 0 | 1 | 0 | 16 | 1975143861
102 | K | 742111001 | Montáž příchytek pro kabely samostatné ohniodolné včetně šroubu a hmoždinky | kus | 840 |  | 0 | CS ÚRS 2025 01 |  | základní |  | 0 | 0 | 0 | 0 | 0 | 16 | K | 2 | ROZPOCET | 0 | 0 | 0 | 0 | 0 | 1 | 0 | 16 | 1164758987
| Online PSC |  | https://podminky.urs.cz/item/CS_URS_2025_01/742111001 | [14 empty] | Online PSC | 2
101 | M | 34571751 | příchytka kovová jednostranná bez díry, požárně odolná, průměr vodiče 12mm | kus | 840 |  | 0 | CS ÚRS 2025 01 |  | základní |  | 0 | 1e-05 | 0.0084 | 0 | 0 | 32 | M | 2 | ROZPOCET | 0 | 0 | 0 | 0 | 0 | 1 | 0 | 16 | 440598235
103 | M | 8595676000093 | Turbo šroub do betonu, nebo do zdiva pro požárně odolné úchytky E30-E90, 7,5x52 mm, galvanicky pozinkován (splňuje normu ČSN 73 0895. STN 92 0205: 2014. DIN 4102-12:1998-11) | KS | 840 |  | 0 | Vlastní položka |  | základní |  | 0 | 0 | 0 | 0 | 0 | 32 | M | 2 | ROZPOCET | 0 | 0 | 0 | 0 | 0 | 1 | 0 | 16 | -955563033
104 | K | 741910613 | Montáž ostatních nosných prvků příchytek kovových pro kabelové lávky a žebříky, pro kabel do Ø 74 mm | kus | 120 |  | 0 | CS ÚRS 2025 01 |  | základní |  | 0 | 0 | 0 | 0 | 0 | 16 | K | 2 | ROZPOCET | 0 | 0 | 0 | 0 | 0 | 1 | 0 | 16 | 1355081139
| Online PSC |  | https://podminky.urs.cz/item/CS_URS_2025_01/741910613 | [14 empty] | Online PSC | 2
105 | M | pol499 | Držák svazkový ocelový, pro počet vedení NYM3x1,5-15, výška 60mm, Držák svazkový OBO GRIP 2031 M 15 FS kovový 2207028 | ks | 120 |  | 0 | Vlastní položka |  | základní |  | 0 | 0 | 0 | 0 | 0 | 8 | M | 2 | ROZPOCET | 0 | 0 | 0 | 0 | 0 | 1 | 0 | 4 | 563067029
160 | K | 741112042 | Montáž krabic elektroinstalačních bez napojení na trubky a lišty, demontáže a montáže víčka a přístroje protahovacích nebo odbočných nástěnných kovových čtyřhranných, vel. 120x120 mm | kus | 30 |  | 0 | CS ÚRS 2025 01 |  | základní |  | 0 | 0 | 0 | 0 | 0 | 16 | K | 2 | ROZPOCET | 0 | 0 | 0 | 0 | 0 | 1 | 0 | 16 | -318379917
| Online PSC |  | https://podminky.urs.cz/item/CS_URS_2025_01/741112042 | [14 empty] | Online PSC | 2
161 | M | 10.975.319 | Elektroinstalační krabice 126x126x77mm se zachováním funkčnosti při požáru, klasifikovaná dle ZP 27/2008, DIN 4102-12, STN 920205.Funkčnosti při požáru P90-R, E90, PS90. Krabice jsou vybaveny 5-ti kusy keramických svorkovnic umožňujících instalaci až 4 žil kabelu na jednom potenciálu (průřez 1,5..6 mm2).. Připevňují se pomocí přiložených kotev do betonu (součást balení). Krabice jsou určeny k použití pouze pro silové kabely s prokázanou funkčností při požáru. Požárně odolné krabice jsou vyrobeny z bezhalogenového materiálu a jsou opatřeny průchody z měkčeného materiálu umožňující snadné zavedení kabelů do krabice. | ks | 30 |  | 0 | Vlastní položka |  | základní |  | 0 | 0 | 0 | 0 | 0 | 32 | M | 2 | ROZPOCET | 0 | 0 | 0 | 0 | 0 | 1 | 0 | 16 | 1527498947
| D | B.6 | Osvětlení + nouzové osvětlení - CBS |  |  |  | 0 |  |  |  |  | 0 |  | 0 |  | 0 | 2 | D | 1 | ROZPOCET | [6 empty] | 0
106 | K | 741372112 | Montáž svítidel s integrovaným zdrojem LED se zapojením vodičů interiérových vestavných stropních panelových hranatých nebo kruhových, plochy přes 0,09 do 0,36 m2 | kus | 79 |  | 0 | CS ÚRS 2025 01 |  | základní |  | 0 | 0 | 0 | 0 | 0 | 16 | K | 2 | ROZPOCET | 0 | 0 | 0 | 0 | 0 | 1 | 0 | 16 | 1528495098
| Online PSC |  | https://podminky.urs.cz/item/CS_URS_2025_01/741372112 | [14 empty] | Online PSC | 2
107 | M | B1 | LED interiérové vestavné svítidlo s hexagonálním difuzorem, měrný výkon 121 lm/W, příkon 30W,velice nízké oslnění UGR<19, IP40, celoplošná, rovnoměrná vyzařovací plocha, spolehlivá životnost 100 000 hod. Snadná a rychlá montáž. | ks | 79 |  | 0 | Vlastní položka |  | základní |  | 0 | 0 | 0 | 0 | 0 | 32 | M | 2 | ROZPOCET | 0 | 0 | 0 | 0 | 0 | 1 | 0 | 16 | -960941967
108 | K | 741372112 | Montáž svítidel s integrovaným zdrojem LED se zapojením vodičů interiérových vestavných stropních panelových hranatých nebo kruhových, plochy přes 0,09 do 0,36 m2 | kus | 20 |  | 0 | CS ÚRS 2025 01 |  | základní |  | 0 | 0 | 0 | 0 | 0 | 16 | K | 2 | ROZPOCET | 0 | 0 | 0 | 0 | 0 | 1 | 0 | 16 | -1792144084
| Online PSC |  | https://podminky.urs.cz/item/CS_URS_2025_01/741372112 | [14 empty] | Online PSC | 2
109 | M | B2 | LED interiérové vestavné svítidlo s hexagonálním difuzorem, měrný výkon 116 lm/W, příkon 40W, velice nízké oslnění UGR<19, IP40, celoplošná, rovnoměrná vyzařovací plocha, spolehlivá životnost 100 000 hod. Včetně funkce stmívání, napojeno na řídící systém. Snadná a rychlá montáž. | ks | 20 |  | 0 | Vlastní položka |  | základní |  | 0 | 0 | 0 | 0 | 0 | 32 | M | 2 | ROZPOCET | 0 | 0 | 0 | 0 | 0 | 1 | 0 | 16 | 1687355374
148 | K | 741372111 | Montáž svítidel s integrovaným zdrojem LED se zapojením vodičů interiérových vestavných stropních panelových hranatých nebo kruhových, plochy do 0,09 m2 | kus | 20 |  | 0 | CS ÚRS 2025 01 |  | základní |  | 0 | 0 | 0 | 0 | 0 | 16 | K | 2 | ROZPOCET | 0 | 0 | 0 | 0 | 0 | 1 | 0 | 16 | 689204688
| Online PSC |  | https://podminky.urs.cz/item/CS_URS_2025_01/741372111 | [14 empty] | Online PSC | 2
149 | M | N1 | Nouzové svítidlo vestavné hliníkové, kruhové, IP40, 24VDC - CBS, 1 x 2,1W LED-modul, 322 lm, nominální odběr 120mA, třída III, -15...+40 °C. | ks | 20 |  | 0 | Vlastní položka |  | základní |  | 0 | 0 | 0 | 0 | 0 | 32 | M | 2 | ROZPOCET | 0 | 0 | 0 | 0 | 0 | 1 | 0 | 16 | 1585865793
150 | K | 741372063 | Montáž svítidel s integrovaným zdrojem LED se zapojením vodičů exteriérových přisazených nástěnných hranatých nebo kruhových | kus | 3 |  | 0 | CS ÚRS 2025 01 |  | základní |  | 0 | 0 | 0 | 0 | 0 | 16 | K | 2 | ROZPOCET | 0 | 0 | 0 | 0 | 0 | 1 | 0 | 16 | -1492501716
| Online PSC |  | https://podminky.urs.cz/item/CS_URS_2025_01/741372063 | [14 empty] | Online PSC | 2
151 | M | NV | Nouzové svítidlo venkovní, ocelové, IP65, 24VDC - CBS, 18 x 0,15W LED-modul, 358 lm, nominální odběr 175mA, třída III, -15...+40 °C. | ks | 3 |  | 0 | Vlastní položka |  | základní |  | 0 | 0 | 0 | 0 | 0 | 32 | M | 2 | ROZPOCET | 0 | 0 | 0 | 0 | 0 | 1 | 0 | 16 | 1738446949
152 | K | 741372111 | Montáž svítidel s integrovaným zdrojem LED se zapojením vodičů interiérových vestavných stropních panelových hranatých nebo kruhových, plochy do 0,09 m2 | kus | 4 |  | 0 | CS ÚRS 2025 01 |  | základní |  | 0 | 0 | 0 | 0 | 0 | 16 | K | 2 | ROZPOCET | 0 | 0 | 0 | 0 | 0 | 1 | 0 | 16 | 1561071710
| Online PSC |  | https://podminky.urs.cz/item/CS_URS_2025_01/741372111 | [14 empty] | Online PSC | 2
153 | M | NP1 | Nouzové svítidlo vestavné piktogramové, 24VDC - CBS, 12 x 0,1W LED-modul, vzdálenost 22m, nominální odběr 85mA, třída III, 15...+40 °C. | ks | 4 |  | 0 | Vlastní položka |  | základní |  | 0 | 0 | 0 | 0 | 0 | 32 | M | 2 | ROZPOCET | 0 | 0 | 0 | 0 | 0 | 1 | 0 | 16 | -1100004204
154 | K | 741372032 | Montáž svítidel s integrovaným zdrojem LED se zapojením vodičů interiérových přisazených nástěnných nouzových s piktogramem | kus | 3 |  | 0 | CS ÚRS 2025 01 |  | základní |  | 0 | 0 | 0 | 0 | 0 | 16 | K | 2 | ROZPOCET | 0 | 0 | 0 | 0 | 0 | 1 | 0 | 16 | -719797980
| Online PSC |  | https://podminky.urs.cz/item/CS_URS_2025_01/741372032 | [14 empty] | Online PSC | 2
155 | M | NP2 | Nouzové svítidlo nástěnné piktogramové, 24VDC - CBS, 12 x 0,1W LED-modul, nominální odběr 85mA, třída III, 15...+40 °C. | ks | 3 |  | 0 | Vlastní položka |  | základní |  | 0 | 0 | 0 | 0 | 0 | 32 | M | 2 | ROZPOCET | 0 | 0 | 0 | 0 | 0 | 1 | 0 | 16 | -1108605245
162 | K | 741210003 | Montáž rozvodnic oceloplechových nebo plastových bez zapojení vodičů běžných, hmotnosti do 100 kg | kus | 1 |  | 0 | CS ÚRS 2025 01 |  | základní |  | 0 | 0 | 0 | 0 | 0 | 16 | K | 2 | ROZPOCET | 0 | 0 | 0 | 0 | 0 | 1 | 0 | 16 | -1453723095
| Online PSC |  | https://podminky.urs.cz/item/CS_URS_2025_01/741210003 | [14 empty] | Online PSC | 2
163 | M | RNO | Centrála nouzového osvětlení, napájení 230V, výstupní napětí 24VDC +/- 20%, IP20, celkem 8 výstupních okruhů. Provedení ve skříňi s požární odolností EI60. Doba záloha 60 minut. | ks | 1 |  | 0 | Vlastní položka |  | základní |  | 0 | 0 | 0 | 0 | 0 | 32 | M | 2 | ROZPOCET | 0 | 0 | 0 | 0 | 0 | 1 | 0 | 16 | -1301557766
164 | K | 741331007 | Montáž měřicích přístrojů se zapojením vodičů hlídače napětí | kus | 4 |  | 0 | CS ÚRS 2025 01 |  | základní |  | 0 | 0 | 0 | 0 | 0 | 16 | K | 2 | ROZPOCET | 0 | 0 | 0 | 0 | 0 | 1 | 0 | 16 | 1617845686
| Online PSC |  | https://podminky.urs.cz/item/CS_URS_2025_01/741331007 | [14 empty] | Online PSC | 2
165 | M | 3fmonitor U | 3f monitor napětí / světelných okruhů - montáž do rozvaděče RS10. | ks | 4 |  | 0 | Vlastní položka |  | základní |  | 0 | 0 | 0 | 0 | 0 | 32 | M | 2 | ROZPOCET | 0 | 0 | 0 | 0 | 0 | 1 | 0 | 16 | 352339280
166 | K | HZS2232.CBS | oživení systému nouzového osvětlení - CBS. | hod | 60 |  | 0 | Vlastní položka |  | základní |  | 0 | 0 | 0 | 0 | 0 | 16 | K | 2 | ROZPOCET | 0 | 0 | 0 | 0 | 0 | 1 | 0 | 16 | 757308287
167 | K | HZS2232.REG_SV | Doprava, nastavení regulace osvětlení technikem. | hod | 20 |  | 0 | Vlastní položka |  | základní |  | 0 | 0 | 0 | 0 | 0 | 16 | K | 2 | ROZPOCET | 0 | 0 | 0 | 0 | 0 | 1 | 0 | 16 | 479173281
| D | B.7 | Přesun hmot |  |  |  | 0 |  |  |  |  | 0 |  | 0 |  | 0 | 2 | D | 1 | ROZPOCET | [6 empty] | 0
110 | K | 998741111 | Přesun hmot pro silnoproud stanovený z hmotnosti přesunovaného materiálu vodorovná dopravní vzdálenost do 50 m s omezením mechanizace v objektech výšky do 6 m | t | 0.461 |  | 0 | CS ÚRS 2025 01 |  | základní |  | 0 | 0 | 0 | 0 | 0 | 16 | K | 2 | ROZPOCET | 0 | 0 | 0 | 0 | 0 | 1 | 0 | 16 | -1242051089
| Online PSC |  | https://podminky.urs.cz/item/CS_URS_2025_01/998741111 | [14 empty] | Online PSC | 2
| D | B.8 | Revize elektroinstalace a dokumentace |  |  |  | 0 |  |  |  |  | 0 |  | 0 |  | 0 | 2 | D | 1 | ROZPOCET | [6 empty] | 0
111 | K | 741810002 | Zkoušky a prohlídky elektrických rozvodů a zařízení celková prohlídka a vyhotovení revizní zprávy pro objem montážních prací přes 100 do 500 tis. Kč | kus | 1 |  | 0 | CS ÚRS 2025 01 |  | základní |  | 0 | 0 | 0 | 0 | 0 | 16 | K | 2 | ROZPOCET | 0 | 0 | 0 | 0 | 0 | 1 | 0 | 16 | 502399022
| Online PSC |  | https://podminky.urs.cz/item/CS_URS_2025_01/741810002 | [14 empty] | Online PSC | 2
147 | K | 013254000 | Dokumentace skutečného provedení stavby | hod | 25 |  | 0 | CS ÚRS 2025 01 |  | základní |  | 0 | 0 | 0 | 0 | 0 | 1024 | K | 2 | ROZPOCET | 0 | 0 | 0 | 0 | 0 | 1 | 0 | 1024 | 546219751
| Online PSC |  | https://podminky.urs.cz/item/CS_URS_2025_01/013254000 | [14 empty] | Online PSC | 2
| D | C | Elektronické komunikace |  |  |  | 0 |  |  |  |  | 0 |  | 0.019 |  | 0 | 2 | D | 0 | ROZPOCET | [6 empty] | 0
| D | C.1 | Datový rozvod učebna a místnost správce |  |  |  | 0 |  |  |  |  | 0 |  | 0.019 |  | 0 | 2 | D | 1 | ROZPOCET | [6 empty] | 0
112 | K | 742124002 | Montáž kabelů datových FTP, UTP, STP pro vnitřní rozvody do trubky | m | 200 |  | 0 | CS ÚRS 2025 01 |  | základní |  | 0 | 0 | 0 | 0 | 0 | 16 | K | 2 | ROZPOCET | 0 | 0 | 0 | 0 | 0 | 1 | 0 | 16 | -1905292107
| Online PSC |  | https://podminky.urs.cz/item/CS_URS_2025_01/742124002 | [14 empty] | Online PSC | 2
113 | M | 34121321 | kabel datový bezhalogenový třída reakce na oheň Dcas2d2a1 jádro Cu plné (U/UTP) kategorie 6 | m | 200 |  | 0 | CS ÚRS 2025 01 |  | základní |  | 0 | 6e-05 | 0.012 | 0 | 0 | 32 | M | 2 | ROZPOCET | 0 | 0 | 0 | 0 | 0 | 1 | 0 | 16 | 1957563908
114 | K | 742330044 | Montáž strukturované kabeláže zásuvek datových pod omítku, do nábytku, do parapetního žlabu nebo podlahové krabice 1 až 6 pozic | kus | 4 |  | 0 | CS ÚRS 2025 01 |  | základní |  | 0 | 0 | 0 | 0 | 0 | 16 | K | 2 | ROZPOCET | 0 | 0 | 0 | 0 | 0 | 1 | 0 | 16 | -407097612
| Online PSC |  | https://podminky.urs.cz/item/CS_URS_2025_01/742330044 | [14 empty] | Online PSC | 2
115 | M | 10.081.221 | Kryt zásuvky komunikační s popisovým polem a upevňovacím třmenem. | ks | 2 |  | 0 | Vlastní položka |  | základní |  | 0 | 0 | 0 | 0 | 0 | 32 | M | 2 | ROZPOCET | 0 | 0 | 0 | 0 | 0 | 1 | 0 | 16 | 607371606
116 | M | 10.081.305 | Maska nosná s 2 otvory pro 2 komunikační zásuvky Modular Jack RJ, s otvory dle ČSN EN 60 603-7. | ks | 2 |  | 0 | Vlastní položka |  | základní |  | 0 | 0 | 0 | 0 | 0 | 32 | M | 2 | ROZPOCET | 0 | 0 | 0 | 0 | 0 | 1 | 0 | 16 | -649634703
117 | M | 11.102.621 | Přístroj zásuvky datové Modular Jack RJ 45-8 Cat. 6 | ks | 4 |  | 0 | Vlastní položka |  | základní |  | 0 | 0 | 0 | 0 | 0 | 32 | M | 2 | ROZPOCET | 0 | 0 | 0 | 0 | 0 | 1 | 0 | 16 | 308232475
131 | K | 741110041 | Montáž trubek elektroinstalačních s nasunutím nebo našroubováním do krabic plastových ohebných, uložených pevně, vnější Ø přes 11 do 23 mm | m | 100 |  | 0 | CS ÚRS 2025 01 |  | základní |  | 0 | 0 | 0 | 0 | 0 | 16 | K | 2 | ROZPOCET | 0 | 0 | 0 | 0 | 0 | 1 | 0 | 16 | 728091148
| Online PSC |  | https://podminky.urs.cz/item/CS_URS_2025_01/741110041 | [14 empty] | Online PSC | 2
132 | M | 34571063 | trubka elektroinstalační ohebná z PVC bílá d 23mm | m | 100 |  | 0 | CS ÚRS 2025 01 |  | základní |  | 0 | 7e-05 | 0.007 | 0 | 0 | 32 | M | 2 | ROZPOCET | 0 | 0 | 0 | 0 | 0 | 1 | 0 | 16 | -1788571287
118 | K | 742330051 | Montáž strukturované kabeláže zásuvek datových popis portu zásuvky | kus | 4 |  | 0 | CS ÚRS 2025 01 |  | základní |  | 0 | 0 | 0 | 0 | 0 | 16 | K | 2 | ROZPOCET | 0 | 0 | 0 | 0 | 0 | 1 | 0 | 16 | -1893473831
| Online PSC |  | https://podminky.urs.cz/item/CS_URS_2025_01/742330051 | [14 empty] | Online PSC | 2
119 | K | 742330052 | Montáž strukturované kabeláže zásuvek datových popis portů patchpanelu | kus | 4 |  | 0 | CS ÚRS 2025 01 |  | základní |  | 0 | 0 | 0 | 0 | 0 | 16 | K | 2 | ROZPOCET | 0 | 0 | 0 | 0 | 0 | 1 | 0 | 16 | 2041514652
| Online PSC |  | https://podminky.urs.cz/item/CS_URS_2025_01/742330052 | [14 empty] | Online PSC | 2
120 | K | 742330101 | Montáž strukturované kabeláže měření segmentu metalického s vyhotovením protokolu | kus | 4 |  | 0 | CS ÚRS 2025 01 |  | základní |  | 0 | 0 | 0 | 0 | 0 | 16 | K | 2 | ROZPOCET | 0 | 0 | 0 | 0 | 0 | 1 | 0 | 16 | -1536887615
| Online PSC |  | https://podminky.urs.cz/item/CS_URS_2025_01/742330101 | [14 empty] | Online PSC | 2
| D | C.2 | AV a výpočetní technika |  |  |  | 0 |  |  |  |  | 0 |  | 0 |  | 0 | 2 | D | 1 | ROZPOCET | [6 empty] | 0
121 | K | HZS3222_MNT_D | Montáž displeje včetně dopravy technika | hod | 14 |  | 0 | CS ÚRS 2025 01 |  | základní |  | 0 | 0 | 0 | 0 | 0 | 16 | K | 2 | ROZPOCET | 0 | 0 | 0 | 0 | 0 | 1 | 0 | 16 | -1325534841
| Online PSC |  | https://podminky.urs.cz/item/CS_URS_2025_01/HZS3222_MNT_D | [14 empty] | Online PSC | 2
122 | M | SW | Dodávka SW, nastavení | kpl | 1 |  | 0 | Vlastní položka |  | základní |  | 0 | 0 | 0 | 0 | 0 | 32 | M | 2 | ROZPOCET | 0 | 0 | 0 | 0 | 0 | 1 | 0 | 16 | 1511935734
123 | M | ID_175 | Interaktivní dotykový displej 75" s multidotykem a 2 popisovači. Rozlišení displeje 4K UHD (3840 × 2160). Displej má navíc přímo v sobě vestavěné aplikace, díky kterým je možné na displeji pracovat také bez připojeného počítače. Ovládání dotykem prstu i popisovače pro intuitivní psaní a ovládání. Chytrý dotyk – displej automaticky pozná dotyk prstem (pro ovládání), popisovačem (pro psaní) a dlaní (pro mazání). Vestavěná aplikace pro zápis digitálním inkoustem na bílou tabuli a prohlížeč webových stránek. | ks | 1 |  | 0 | Vlastní položka |  | základní |  | 0 | 0 | 0 | 0 | 0 | 32 | M | 2 | ROZPOCET | 0 | 0 | 0 | 0 | 0 | 1 | 0 | 16 | 653794214
| P |  | Poznámka k položce: Display Screen sizes (diagonal) 75" Backlight LED Aspect ratio 16:9 Maximum display resolution 4K UHD (3840 × 2160) Refresh rate 60 Hz Lifespan ≥ 50,000 hours Brightness (maximum) ≥ 400 cd/m² Response time ≤ 8 ms Viewing angle 178° Glass Fully heat-tempered anti-glare glass that resists smudges and fingerprints Glass thickness 4 mm Frame color Black Convenience buttons Power, home, volume, settings / freeze frame, back Sensors Ambient light, infrared Audio 2 integrated 15 W speakers | [14 empty] | P | 2
124 | M | ID_Držák | Držák displeje na stěnu. | ks | 1 |  | 0 | Vlastní položka |  | základní |  | 0 | 0 | 0 | 0 | 0 | 32 | M | 2 | ROZPOCET | 0 | 0 | 0 | 0 | 0 | 1 | 0 | 16 | 1596135765
125 | M | AV KAB | Propojovací AV kabely dle doporučených typů výrobce. Kabely do délky 8m a drobný instalační materiál. | kpl | 1 |  | 0 | Vlastní položka |  | základní |  | 0 | 0 | 0 | 0 | 0 | 32 | M | 2 | ROZPOCET | 0 | 0 | 0 | 0 | 0 | 1 | 0 | 16 | 1333070020
126 | M | Notebook | 15,6 palcový notebook dle specifikace a parametrů v poznámce.. | ks | 2 |  | 0 | Vlastní položka |  | základní |  | 0 | 0 | 0 | 0 | 0 | 32 | M | 2 | ROZPOCET | 0 | 0 | 0 | 0 | 0 | 1 | 0 | 16 | -1116533428
| P |  | Poznámka k položce: Technické parametry • Procesor: Intel Core i5-1235U (10 jader (2P + 8E), 12 vláken, P-core 1.3/4.4 GHz, E-core 0.9/3.3 GHz, 12 MB cache) • Paměť: 16 GB: 2 x 8 GB, DDR4, 2666 MT/s • Operační systém: Windows 11 Pro (English, Czech, Hungarian, Polish, Slovak) • Kapacita disku: 512 GB, M.2, PCIe NVMe, SSD • Displej: 15.6" FHD (1920x1080) (široký pozorovací úhel) Wide View, antireflexní, 250 nits • Grafická karta: Integrovaná Intel® Iris® Xe Graphics • Webkamera: Barevná kamera s rozlišením HD (720p) • Připojení: Realtek Wi-Fi 5 RTL8821CE, 1x1, 802.11ac, MU-MIMO, Bluetooth® wireless card • Baterie a napájení: 3článková lithium-polymerová baterie (41 Wh), Adaptér 65 W • Barva: Černá | [14 empty] | P | 2
| D | D | Pomocné stavební práce při elektromontážích |  |  |  | 0 |  |  |  |  | 0 |  | 0.05065 |  | 0.82875 | 3 | D | 0 | ROZPOCET | [6 empty] | 0
| D | D.1 | Drážky pro kabely (vertikální svody), včetně zapravení |  |  |  | 0 |  |  |  |  | 0 |  | 0.04935 |  | 0.525 | 3 | D | 1 | ROZPOCET | [6 empty] | 0
127 | K | 468111312 | Frézování drážek pro vodiče ve stěnách z betonu, rozměru do 5x5 cm | m | 105 |  | 0 | CS ÚRS 2025 01 |  | základní |  | 0 | 5e-05 | 0.00525 | 0.005 | 0.525 | 64 | K | 2 | ROZPOCET | 0 | 0 | 0 | 0 | 0 | 1 | 0 | 64 | -1585951364
| Online PSC |  | https://podminky.urs.cz/item/CS_URS_2025_01/468111312 | [14 empty] | Online PSC | 2
133 | K | 460941221 | Vyplnění rýh vyplnění a omítnutí rýh ve stěnách hloubky přes 3 do 5 cm a šířky do 5 cm | m | 105 |  | 0 | CS ÚRS 2025 01 |  | základní |  | 0 | 0.00042 | 0.0441 | 0 | 0 | 64 | K | 2 | ROZPOCET | 0 | 0 | 0 | 0 | 0 | 1 | 0 | 64 | -700910980
| Online PSC |  | https://podminky.urs.cz/item/CS_URS_2025_01/460941221 | [14 empty] | Online PSC | 2
| D | D.2 | Otvory pro přístrojové krabice |  |  |  | 0 |  |  |  |  | 0 |  | 0 |  | 0.07875 | 3 | D | 1 | ROZPOCET | [6 empty] | 0
128 | K | 468094142 | Vyvrtání otvorů pro elektroinstalační krabice ve stěnách z betonu, hloubky přes 6 do 9 cm | kus | 75 |  | 0 | CS ÚRS 2025 01 |  | základní |  | 0 | 0 | 0 | 0.00105 | 0.07875 | 64 | K | 2 | ROZPOCET | 0 | 0 | 0 | 0 | 0 | 1 | 0 | 64 | -1020805221
| Online PSC |  | https://podminky.urs.cz/item/CS_URS_2025_01/468094142 | [14 empty] | Online PSC | 2
| D | D.3 | Prostupy stěnami a stropem |  |  |  | 0 |  |  |  |  | 0 |  | 0 |  | 0.225 | 3 | D | 1 | ROZPOCET | [6 empty] | 0
129 | K | 468081411 | Vybourání otvorů ve zdivu betonovém plochy do 0,0225 m2 a tloušťky do 15 cm | kus | 15 |  | 0 | CS ÚRS 2025 01 |  | základní |  | 0 | 0 | 0 | 0.007 | 0.105 | 64 | K | 2 | ROZPOCET | 0 | 0 | 0 | 0 | 0 | 1 | 0 | 64 | 1618840171
| Online PSC |  | https://podminky.urs.cz/item/CS_URS_2025_01/468081411 | [14 empty] | Online PSC | 2
130 | K | 468082222 | Vybourání otvorů ve stropech a klenbách železobetonových plochy přes 0,09 do 0, 25 m2 a tloušťky přes 10 do 20 cm | kus | 1 |  | 0 | CS ÚRS 2025 01 |  | základní |  | 0 | 0 | 0 | 0.12 | 0.12 | 64 | K | 2 | ROZPOCET | 0 | 0 | 0 | 0 | 0 | 1 | 0 | 64 | 1085738108
| Online PSC |  | https://podminky.urs.cz/item/CS_URS_2025_01/468082222 | [14 empty] | Online PSC | 2
| D | D.4 | Protipožární ucpávky |  |  |  | 0 |  |  |  |  | 0 |  | 0.0013 |  | 0 | 3 | D | 1 | ROZPOCET | [6 empty] | 0
137 | K | 741920052 | Montáž a zhotovení ohnivzdorných konstrukcí pro elektrozařízení přepážek z desek nebo vyztužených omítek silikátových s výplní ve stěnovém průchodu, tl. přes 150 do 300 mm | m2 | 0.1 |  | 0 | CS ÚRS 2025 01 |  | základní |  | 0 | 0 | 0 | 0 | 0 | 64 | K | 2 | ROZPOCET | 0 | 0 | 0 | 0 | 0 | 1 | 0 | 64 | 2035578566
| Online PSC |  | https://podminky.urs.cz/item/CS_URS_2025_01/741920052 | [14 empty] | Online PSC | 2
136 | M | 59081011 | tmel protipožární zpěňující interiérový | litr | 1 |  | 0 | CS ÚRS 2025 01 |  | základní |  | 0 | 0.0013 | 0.0013 | 0 | 0 | 32 | M | 2 | ROZPOCET | 0 | 0 | 0 | 0 | 0 | 1 | 0 | 16 | 278417802
| D | D.5 | Odpady |  |  |  | 0 |  |  |  |  | 0 |  | 0 |  | 0 | 2 | D | 1 | ROZPOCET | [6 empty] | 0
141 | K | 469972111 | Odvoz suti a vybouraných hmot odvoz suti a vybouraných hmot do 1 km | t | 0.829 |  | 0 | CS ÚRS 2025 01 |  | základní |  | 0 | 0 | 0 | 0 | 0 | 16 | K | 2 | ROZPOCET | 0 | 0 | 0 | 0 | 0 | 1 | 0 | 16 | 949087876
| Online PSC |  | https://podminky.urs.cz/item/CS_URS_2025_01/469972111 | [14 empty] | Online PSC | 2
142 | K | 469973124 | Poplatek za uložení stavebního odpadu (skládkovné) na recyklační skládce směsného stavebního a demoličního zatříděného do Katalogu odpadů pod kódem 17 09 04 | t | 0.829 |  | 0 | CS ÚRS 2025 01 |  | základní |  | 0 | 0 | 0 | 0 | 0 | 16 | K | 2 | ROZPOCET | 0 | 0 | 0 | 0 | 0 | 1 | 0 | 16 | -6393290
| Online PSC |  | https://podminky.urs.cz/item/CS_URS_2025_01/469973124 | [14 empty] | Online PSC | 2
143 | K | 469981111 | Přesun hmot pro pomocné stavební práce při elektromontážích dopravní vzdálenost do 1 000 m | t | 0.051 |  | 0 | CS ÚRS 2025 01 |  | základní |  | 0 | 0 | 0 | 0 | 0 | 16 | K | 2 | ROZPOCET | 0 | 0 | 0 | 0 | 0 | 1 | 0 | 16 | 789290711
| Online PSC |  | https://podminky.urs.cz/item/CS_URS_2025_01/469981111 | [14 empty] | Online PSC | 2
| D | E | Demontáže a opětovné montáže |  |  |  | 0 |  |  |  |  | 0 |  | 0 |  | 0 | 5 | D | 0 | ROZPOCET | [6 empty] | 0
144 | K | HZS2231_DE_SILN | Demonžáe stávající elektroinstalace v řešených prostorách (vodiče, kabely, přístroje). Odpojení rušených okruhů v rozvaděči R1b a nutné úpravy kabeláží pro napájení navazující prostory. | hod | 30 |  | 0 | Vlastní položka |  | základní |  | 0 | 0 | 0 | 0 | 0 | 16 | K | 1 | ROZPOCET | 0 | 0 | 0 | 0 | 0 | 1 | 0 | 16 | 1580923881
145 | K | HZS3221_DE_SLP | Demontáž a opětovná montáž stávajících slaboproudých zařízení (reproduktory, wifi, rozhlas, hodiny, kamery apod.). Stávající kabeláže budou zabezpečeny proti poškození při provádění stavebních prací. | hod | 35 |  | 0 | Vlastní položka |  | základní |  | 0 | 0 | 0 | 0 | 0 | 16 | K | 1 | ROZPOCET | 0 | 0 | 0 | 0 | 0 | 1 | 0 | 16 | -403332771
| D | F | TIČR |  |  |  | 0 |  |  |  |  | 0 |  | 0 |  | 0 | 4 | D | 0 | ROZPOCET | [6 empty] | 0
146 | K | TIČR | Kolaudační souhlas TIČR. | kpl | 1 |  | 0 | Vlastní položka |  | základní |  | 0 | 0 | 0 | 0 | 0 | 512 | K | 1 | ROZPOCET | 0 | 0 | 0 | 0 | 0 | 1 | 0 | 512 | -1192506442