## Rekapitulace stavby
Export Komplet | [25 empty] | VZ | 2.0 | [5 empty] | False | False | {2f136a26-7f8d-4d40-baf9-de120f8f9570}
[18 empty] | >> skryté sloupce << | [13 empty] | 0,01 | 21
[32 empty] | 0,01 | 12
|  | REKAPITULACE STAVBY | [16 empty] | v --- níže se nacházejí doplnkové a pomocné údaje k sestavám --- v | [11 empty] | Návod na vyplnění | 0,001
|  | Kód: |  |  |  |  | OMG08 | [23 empty] | Měnit lze pouze buňky se žlutým podbarvením! 1) v Rekapitulaci stavby vyplňte údaje o Účastníkovi (přenesou se do ostatních sestav i v jiných listech) 2) na vybraných listech vyplňte v sestavě Soupis prací ceny u položek | 0,01
|  | Stavba: |  |  |  |  | COWORK Šumperk | [24 empty] | 0,01
|  | KSO: | [11 empty] | CC-CZ: | [17 empty] | 0,01
|  | Místo: | [11 empty] | Datum: |  | 9. 11. 2024 | [15 empty] | 0,01
0,01
|  | Zadavatel: | [11 empty] | IČ: | [17 empty] | 0,01
|  |  | Město Šumperk | [10 empty] | DIČ: | [17 empty] | 0,01
0,01
|  | Účastník: | [11 empty] | IČ: |  | Vyplň údaj | [15 empty] | 0,01
|  |  | Vyplň údaj | [10 empty] | DIČ: |  | Vyplň údaj | [15 empty] | 0,01
False
|  | Projektant: | [11 empty] | IČ: | [17 empty] | False
|  |  | OMG architekti Olomouc | [10 empty] | DIČ: | [17 empty] | True
0,01
|  | Zpracovatel: | [11 empty] | IČ: | [17 empty] | 0,01
|  |  | Puhačová Marie | [10 empty] | DIČ: | [17 empty] | False
Poznámka:
Soupis prací je sestaven s využitím Cenové soustavy ÚRS. Položky, které pochází z této cenové soustavy, jsou ve sloupci 'Cenová soustava' označeny popisem 'CS ÚRS' a úrovní příslušného kalendářního pololetí. Veškeré další informace vymezující popis a podmínky použití těchto položek z Cenové soustavy, které nejsou uvedeny přímo v soupisu prací, jsou neomezeně dálkově k dispozici na webu podminky.urs.cz.
|  | Cena bez DPH | [11 empty] | 0
[8 empty] | Sazba daně |  | Základ daně |  |  |  | Výše daně
|  | DPH |  | základní |  |  |  | 21% |  | 0 |  |  |  | 0
|  |  |  | snížená |  |  |  | 12% |  | 0 |  |  |  | 0
|  |  |  | zákl. přenesená |  |  |  | 21% |  | 0 |  |  |  | 0
|  |  |  | sníž. přenesená |  |  |  | 12% |  | 0 |  |  |  | 0
|  |  |  | nulová |  |  |  | 0% |  | 0 |  |  |  | 0
|  | Cena s DPH | [6 empty] | v |  | CZK |  |  | 0
REKAPITULACE OBJEKTŮ STAVBY A SOUPISŮ PRACÍ
| Kód: | [6 empty] | OMG08
| Stavba: | [6 empty] | COWORK Šumperk
| Místo: | [11 empty] | Datum: |  | 9. 11. 2024
| Zadavatel: | [6 empty] | Město Šumperk |  |  |  |  | Projektant: |  | OMG architekti Olomouc |  |  |  | Informatívní údaje z listů zakázek
| Účastník: | [11 empty] | Zpracovatel: |  | Puhačová Marie
| Kód |  |  |  | Popis | [6 empty] | Cena bez DPH [CZK] |  |  |  | Cena s DPH [CZK] | Typ |  | z toho Ostat. náklady [CZK] | DPH [CZK] | Normohodiny [h] | DPH základní [CZK] | DPH snížená [CZK] | DPH základní přenesená [CZK] | DPH snížená přenesená [CZK] | Základna DPH základní | Základna DPH snížená | Základna DPH zákl. přenesená | Základna DPH sníž. přenesená | Základna DPH nulová
| Náklady stavby celkem | [10 empty] | 0 |  |  |  | 0 |  |  | 0 | 0 | 0 | 0 | 0 | 0 | 0 | 0 | 0 | 0 | 0 | 0 |  | D | 0 | ###NOIMPORT### | IMPORT | {2f136a26-7f8d-4d40-baf9-de120f8f9570} | {00000000-0000-0000-0000-000000000000}
/ |  | OMG081 |  |  |  | Stavební část | [5 empty] | 0 |  |  |  | 0 | STA |  | 0 | 0 | 0 | 0 | 0 | 0 | 0 | 0 | 0 | 0 | 0 | 0 |  |  | 1 |  | IMPORT | {6a6c4f68-c2f9-4a1d-93bb-69fb993e95ef} | {2f136a26-7f8d-4d40-baf9-de120f8f9570} | 2
/ |  | OMG082 |  |  |  | Elektroinstalace | [5 empty] | 0 |  |  |  | 0 | STA |  | 0 | 0 | 0 | 0 | 0 | 0 | 0 | 0 | 0 | 0 | 0 | 0 |  |  | 1 |  | IMPORT | {aefa4aee-096a-4c5c-82ed-027be03cbf45} | {2f136a26-7f8d-4d40-baf9-de120f8f9570} | 2

## OMG081 - Stavební část
[9 empty] | >> skryté sloupce << | [9 empty] | {6a6c4f68-c2f9-4a1d-93bb-69fb993e95ef}
2
| KRYCÍ LIST SOUPISU PRACÍ | [8 empty] | v --- níže se nacházejí doplnkové a pomocné údaje k sestavám --- v | [8 empty] | False
Stavba:
COWORK Šumperk
Objekt:
OMG081 - Stavební část
| KSO: |  |  |  |  | CC-CZ:
| Místo: |  |  |  |  | Datum: | 9. 11. 2024
| Zadavatel: |  |  |  |  | IČ:
|  | Město Šumperk |  |  |  | DIČ:
| Účastník: |  |  |  |  | IČ: | Vyplň údaj
|  | Vyplň údaj |  |  |  | DIČ: | Vyplň údaj
| Projektant: |  |  |  |  | IČ:
|  | OMG architekti Olomouc |  |  |  | DIČ:
| Zpracovatel: |  |  |  |  | IČ:
|  | Puhačová Marie |  |  |  | DIČ:
Poznámka:
| Cena bez DPH | [5 empty] | 0
|  |  | Základ daně |  |  | Sazba daně | Výše daně
| DPH | základní | 0 |  |  | 21% | 0
|  | snížená | 0 |  |  | 12% | 0
|  | zákl. přenesená | 0 |  |  | 21% | 0
|  | sníž. přenesená | 0 |  |  | 12% | 0
|  | nulová | 0 |  |  | 0% | 0
| Cena s DPH |  |  | v | CZK |  | 0
REKAPITULACE ČLENĚNÍ SOUPISU PRACÍ
Stavba:
COWORK Šumperk
Objekt:
OMG081 - Stavební část
Místo: | [5 empty] | Datum: | 9. 11. 2024
Zadavatel: |  |  | Město Šumperk |  |  | Projektant: | OMG architekti Olomouc
Účastník: |  |  | Vyplň údaj |  |  | Zpracovatel: | Puhačová Marie
Kód dílu - Popis | [6 empty] | Cena celkem [CZK]
Náklady stavby celkem | [6 empty] | 0 | [12 empty] | -1
| HSV - Práce a dodávky HSV | [5 empty] | 0
| 3 - Svislé a kompletní konstrukce | [5 empty] | 0
| 6 - Úpravy povrchů, podlahy a osazování výplní | [5 empty] | 0
| 9 - Ostatní konstrukce a práce, bourání | [5 empty] | 0
| 997 - Přesun sutě | [5 empty] | 0
| 998 - Přesun hmot | [5 empty] | 0
| PSV - Práce a dodávky PSV | [5 empty] | 0
| 721 - Zdravotechnika - vnitřní kanalizace | [5 empty] | 0
| 722 - Zdravotechnika - vnitřní vodovod | [5 empty] | 0
| 725 - Zdravotechnika - zařizovací předměty | [5 empty] | 0
| 735 - Ústřední vytápění - otopná tělesa | [5 empty] | 0
| 748 - Elektromontáže - osvětlovací zařízení a svítidla | [5 empty] | 0
| 751 - Vzduchotechnika | [5 empty] | 0
| 763 - Konstrukce suché výstavby | [5 empty] | 0
| 766 - Konstrukce truhlářské | [5 empty] | 0
| 767 - Konstrukce zámečnické | [5 empty] | 0
| 771 - Podlahy z dlaždic | [5 empty] | 0
| 776 - Podlahy povlakové | [5 empty] | 0
| 781 - Dokončovací práce - obklady | [5 empty] | 0
| 783 - Dokončovací práce - nátěry | [5 empty] | 0
| 784 - Dokončovací práce - malby a tapety | [5 empty] | 0
SOUPIS PRACÍ
Stavba:
COWORK Šumperk
Objekt:
OMG081 - Stavební část
Místo: | [5 empty] | Datum: | 9. 11. 2024
Zadavatel: |  |  | Město Šumperk |  |  | Projektant: | OMG architekti Olomouc
Účastník: |  |  | Vyplň údaj |  |  | Zpracovatel: | Puhačová Marie
PČ | Typ | Kód | Popis | MJ | Množství | J.cena [CZK] | Cena celkem [CZK] | Cenová soustava |  |  | DPH | J. Nh [h] | Nh celkem [h] | J. hmotnost [t] | Hmotnost celkem [t] | J. suť [t] | Suť Celkem [t]
Náklady soupisu celkem | [6 empty] | 0 | [5 empty] | 0 |  | 27.8651 |  | 15.9174 |  | D | -1 | [10 empty] | 0
| D | HSV | Práce a dodávky HSV |  |  |  | 0 | [5 empty] | 0 |  | 22.1737 |  | 12.2207 | 1 | D | 0 |  |  |  | ROZPOCET | [6 empty] | 0
| D | 3 | Svislé a kompletní konstrukce |  |  |  | 0 | [5 empty] | 0 |  | 0.3835 |  | 0 | 1 | D | 1 |  |  |  | ROZPOCET | [6 empty] | 0
1 | K | 310238211 | Zazdívka otvorů ve zdivu nadzákladovém cihlami pálenými plochy přes 0,25 m2 do 1 m2 na maltu vápenocementovou | m3 | 0.18 |  | 0 | CS ÚRS 2024 02 |  |  | základní |  | 0 | 1.8775 | 0.33795 | 0 | 0 | 4 | K | 2 |  |  |  | ROZPOCET | 0 | 0 | 0 | 0 | 0 | 1 | 0 | 4 | 759855023
| Online PSC |  | https://podminky.urs.cz/item/CS_URS_2024_02/310238211 | [15 empty] | Online PSC | 2
| VV |  | " D 1.1.2 - m.č.115 " | [15 empty] | VV | 2 | 1 | True | 0 | ROZPOCET
| VV |  | 0,6*0,6*0,5 |  | 0.18 | [13 empty] | VV | 2 | 2 | True | 1 | ROZPOCET
2 | K | 317168052 | Překlady keramické vysoké osazené do maltového lože, šířky překladu 70 mm výšky 238 mm, délky 1250 mm | kus | 1 |  | 0 | CS ÚRS 2024 02 |  |  | základní |  | 0 | 0.04555 | 0.04555 | 0 | 0 | 4 | K | 2 |  |  |  | ROZPOCET | 0 | 0 | 0 | 0 | 0 | 1 | 0 | 4 | 1618104139
| Online PSC |  | https://podminky.urs.cz/item/CS_URS_2024_02/317168052 | [15 empty] | Online PSC | 2
| VV |  | " rozšíření dveřního otvoru v m.č.101 - D1.1.2 " | [15 empty] | VV | 2 | 1 | True | 0 | ROZPOCET
| VV |  | 1 |  | 1 | [13 empty] | VV | 2 | 2 | True | 1 | ROZPOCET
| D | 6 | Úpravy povrchů, podlahy a osazování výplní |  |  |  | 0 | [5 empty] | 0 |  | 21.7772 |  | 0 | 1 | D | 1 |  |  |  | ROZPOCET | [6 empty] | 0
3 | K | 611325417 | Oprava vápenocementové omítky vnitřních ploch hladké, tl. do 20 mm, s celoplošným přeštukováním, tl. štuku do 3 mm stropů, v rozsahu opravované plochy přes 10 do 30% | m2 | 174.23 |  | 0 | CS ÚRS 2024 02 |  |  | základní |  | 0 | 0.0219 | 3.8156 | 0 | 0 | 4 | K | 2 |  |  |  | ROZPOCET | 0 | 0 | 0 | 0 | 0 | 1 | 0 | 4 | 783842384
| Online PSC |  | https://podminky.urs.cz/item/CS_URS_2024_02/611325417 | [15 empty] | Online PSC | 2
| VV |  | " viz legenda D1.1.2 " | [15 empty] | VV | 2 | 1 | True | 0 | ROZPOCET
| VV |  | 174,23 |  | 174.23 | [13 empty] | VV | 2 | 2 | True | 1 | ROZPOCET
4 | K | 612131101 | Podkladní a spojovací vrstva vnitřních omítaných ploch cementový postřik nanášený ručně celoplošně stěn | m2 | 87 |  | 0 | CS ÚRS 2024 02 |  |  | základní |  | 0 | 0.00735 | 0.63945 | 0 | 0 | 4 | K | 2 |  |  |  | ROZPOCET | 0 | 0 | 0 | 0 | 0 | 1 | 0 | 4 | 346498637
| Online PSC |  | https://podminky.urs.cz/item/CS_URS_2024_02/612131101 | [15 empty] | Online PSC | 2
| VV |  | " pod obklad - viz díl 781 " | [15 empty] | VV | 2 | 1 | True | 0 | ROZPOCET
| VV |  | 87 |  | 87 | [13 empty] | VV | 2 | 2 | True | 1 | ROZPOCET
5 | K | 612135101 | Hrubá výplň rýh maltou jakékoli šířky rýhy ve stěnách | m2 | 3.5 |  | 0 | CS ÚRS 2024 02 |  |  | základní |  | 0 | 0.056 | 0.196 | 0 | 0 | 4 | K | 2 |  |  |  | ROZPOCET | 0 | 0 | 0 | 0 | 0 | 1 | 0 | 4 | 1500816852
| Online PSC |  | https://podminky.urs.cz/item/CS_URS_2024_02/612135101 | [15 empty] | Online PSC | 2
| VV |  | " zapravení drážek ZTI " | [15 empty] | VV | 2 | 1 | True | 0 | ROZPOCET
| VV |  | 0,1*35 |  | 3.5 | [13 empty] | VV | 2 | 2 | True | 1 | ROZPOCET
6 | K | 612325419 | Oprava vápenocementové omítky vnitřních ploch hladké, tl. do 20 mm, s celoplošným přeštukováním, tl. štuku do 3 mm stěn, v rozsahu opravované plochy přes 30 do 50% | m2 | 479.077 |  | 0 | CS ÚRS 2024 02 |  |  | základní |  | 0 | 0.0318 | 15.2346 | 0 | 0 | 4 | K | 2 |  |  |  | ROZPOCET | 0 | 0 | 0 | 0 | 0 | 1 | 0 | 4 | -703527613
| Online PSC |  | https://podminky.urs.cz/item/CS_URS_2024_02/612325419 | [15 empty] | Online PSC | 2
| VV |  | " D 1.1.2 - stáv. stěny " | [15 empty] | VV | 2 | 1 | True | 0 | ROZPOCET
| VV |  | " m.č.101 " | [15 empty] | VV | 2 | 1 | True | 0 | ROZPOCET
| VV |  | (2,75+2,35)*2*2,87 |  | 29.274 | [13 empty] | VV | 2 | 2 | True | 0 | ROZPOCET
| VV |  | -0,8*2*2+(2+0,8+2)*0,5 |  | -0.8 | [13 empty] | VV | 2 | 2 | True | 0 | ROZPOCET
| VV |  | -1,17*2,56+(2,56+117+2,56)*0,3 |  | 33.641 | [13 empty] | VV | 2 | 2 | True | 0 | ROZPOCET
| VV |  | " m.č.102 " | [15 empty] | VV | 2 | 1 | True | 0 | ROZPOCET
| VV |  | (7,4+5,1)*2*3,04 |  | 76 | [13 empty] | VV | 2 | 2 | True | 0 | ROZPOCET
| VV |  | -(0,8*2+0,7)*2 |  | -4.6 | [13 empty] | VV | 2 | 2 | True | 0 | ROZPOCET
| VV |  | -1,3*2*2+(2+1,3+2)*0,48 |  | -2.656 | [13 empty] | VV | 2 | 2 | True | 0 | ROZPOCET
| VV |  | (2+1,4+2)*0,18 |  | 0.972 | [13 empty] | VV | 2 | 2 | True | 0 | ROZPOCET
| VV |  | " m.č.103 " | [15 empty] | VV | 2 | 1 | True | 0 | ROZPOCET
| VV |  | (3,75+4,9)*2*3,01 |  | 52.073 | [13 empty] | VV | 2 | 2 | True | 0 | ROZPOCET
| VV |  | -0,8*2+(2+0,8+2)*0,5 |  | 0.8 | [13 empty] | VV | 2 | 2 | True | 0 | ROZPOCET
| VV |  | " m.č.104,105 " | [15 empty] | VV | 2 | 1 | True | 0 | ROZPOCET
| VV |  | (1,49*2+1,42+0,88)*2*(3,04-1,8) |  | 13.094 | [13 empty] | VV | 2 | 2 | True | 0 | ROZPOCET
| VV |  | -(0,7+0,6*2)*0,2 |  | -0.38 | [13 empty] | VV | 2 | 2 | True | 0 | ROZPOCET
| VV |  | " m.č.106 " | [15 empty] | VV | 2 | 1 | True | 0 | ROZPOCET
| VV |  | (2,16+3)*3,32-1,4*2 |  | 14.331 | [13 empty] | VV | 2 | 2 | True | 0 | ROZPOCET
| VV |  | " m.č.107 " | [15 empty] | VV | 2 | 1 | True | 0 | ROZPOCET
| VV |  | (11,16+5,54+11,16)*3,32 |  | 92.495 | [13 empty] | VV | 2 | 2 | True | 0 | ROZPOCET
| VV |  | " m.č.108,109 " | [15 empty] | VV | 2 | 1 | True | 0 | ROZPOCET
| VV |  | (4,57+1,5*2+0,18+0,7+0,18)*3,32 |  | 28.652 | [13 empty] | VV | 2 | 2 | True | 0 | ROZPOCET
| VV |  | " m.č.110 " | [15 empty] | VV | 2 | 1 | True | 0 | ROZPOCET
| VV |  | (4,4+1,59+0,38+2,77+2,26+3,9)*3,32 |  | 50.796 | [13 empty] | VV | 2 | 2 | True | 0 | ROZPOCET
| VV |  | -0,8*2*2 |  | -3.2 | [13 empty] | VV | 2 | 2 | True | 0 | ROZPOCET
| VV |  | -1,55*2,38*2+(2,38+1,55+2,38)*0,35 |  | -5.17 | [13 empty] | VV | 2 | 2 | True | 0 | ROZPOCET
| VV |  | " m.č.111 " | [15 empty] | VV | 2 | 1 | True | 0 | ROZPOCET
| VV |  | (4,15+2,27)*2*3,34-0,8*2 |  | 41.286 | [13 empty] | VV | 2 | 2 | True | 0 | ROZPOCET
| VV |  | " m.č.112 " | [15 empty] | VV | 2 | 1 | True | 0 | ROZPOCET
| VV |  | (2,21+2,5)*2*3,35 |  | 31.557 | [13 empty] | VV | 2 | 2 | True | 0 | ROZPOCET
| VV |  | -0,8*2+(2+0,8+2)*0,35 |  | 0.08 | [13 empty] | VV | 2 | 2 | True | 0 | ROZPOCET
| VV |  | " m.č.113 " | [15 empty] | VV | 2 | 1 | True | 0 | ROZPOCET
| VV |  | (2,26+2,5)*2*3,35 |  | 31.892 | [13 empty] | VV | 2 | 2 | True | 0 | ROZPOCET
| VV |  | -1,3*2,2+(2,2+1,6+2,2)*0,3 |  | -1.06 | [13 empty] | VV | 2 | 2 | True | 0 | ROZPOCET
| VV |  | Součet |  | 479.077 | [13 empty] | VV | 2 | 4 | True | 1 | ROZPOCET
7 | K | 612331111 | Omítka cementová vnitřních ploch nanášená ručně jednovrstvá, tloušťky do 10 mm hrubá zatřená svislých konstrukcí stěn | m2 | 87 |  | 0 | CS ÚRS 2024 02 |  |  | základní |  | 0 | 0.021 | 1.827 | 0 | 0 | 4 | K | 2 |  |  |  | ROZPOCET | 0 | 0 | 0 | 0 | 0 | 1 | 0 | 4 | -2141507922
| Online PSC |  | https://podminky.urs.cz/item/CS_URS_2024_02/612331111 | [15 empty] | Online PSC | 2
| VV |  | " pod obklad - viz díl 781 " | [15 empty] | VV | 2 | 1 | True | 0 | ROZPOCET
| VV |  | 87 |  | 87 | [13 empty] | VV | 2 | 2 | True | 1 | ROZPOCET
8 | K | 631311121 | Doplnění dosavadních mazanin prostým betonem s dodáním hmot, bez potěru, plochy jednotlivě do 1 m2 a tl. do 80 mm | m3 | 0.028 |  | 0 | CS ÚRS 2024 02 |  |  | základní |  | 0 | 2.301 | 0.064429 | 0 | 0 | 4 | K | 2 |  |  |  | ROZPOCET | 0 | 0 | 0 | 0 | 0 | 1 | 0 | 4 | -441609156
| Online PSC |  | https://podminky.urs.cz/item/CS_URS_2024_02/631311121 | [15 empty] | Online PSC | 2
| VV |  | " D1.1.1. m.č.104 " | [15 empty] | VV | 2 | 1 | True | 0 | ROZPOCET
| VV |  | 2*0,07*0,2 |  | 0.028 | [13 empty] | VV | 2 | 2 | True | 1 | ROZPOCET
| D | 9 | Ostatní konstrukce a práce, bourání |  |  |  | 0 | [5 empty] | 0 |  | 0.013 |  | 12.2207 | 1 | D | 1 |  |  |  | ROZPOCET | [6 empty] | 0
9 | K | 901(R) | prostup datového připojení stropem vč. zapravení | ks | 1 |  | 0 |  |  |  | základní |  | 0 | 0 | 0 | 0 | 0 | 4 | K | 2 |  |  |  | ROZPOCET | 0 | 0 | 0 | 0 | 0 | 1 | 0 | 4 | -1698698572
10 | K | 949101111 | Lešení pomocné pracovní pro objekty pozemních staveb pro zatížení do 150 kg/m2, o výšce lešeňové podlahy do 1,9 m | m2 | 100 |  | 0 | CS ÚRS 2024 02 |  |  | základní |  | 0 | 0.00013 | 0.013 | 0 | 0 | 4 | K | 2 |  |  |  | ROZPOCET | 0 | 0 | 0 | 0 | 0 | 1 | 0 | 4 | 1294187931
| Online PSC |  | https://podminky.urs.cz/item/CS_URS_2024_02/949101111 | [15 empty] | Online PSC | 2
11 | K | 962031132 | Bourání příček nebo přizdívek z cihel pálených plných nebo dutých, tl. do 100 mm | m2 | 9.877 |  | 0 | CS ÚRS 2024 02 |  |  | základní |  | 0 | 0 | 0 | 0.181 | 1.7877 | 4 | K | 2 |  |  |  | ROZPOCET | 0 | 0 | 0 | 0 | 0 | 1 | 0 | 4 | -1213657159
| Online PSC |  | https://podminky.urs.cz/item/CS_URS_2024_02/962031132 | [15 empty] | Online PSC | 2
| VV |  | " viz D1.1.1. m.č. 103-105 " | [15 empty] | VV | 2 | 1 | True | 0 | ROZPOCET
| VV |  | 2,26*3,32-0,8*2 |  | 5.903 | [13 empty] | VV | 2 | 2 | True | 0 | ROZPOCET
| VV |  | " m.č.109 " | [15 empty] | VV | 2 | 1 | True | 0 | ROZPOCET
| VV |  | 1,92*3,32-0,6*2*2 |  | 3.974 | [13 empty] | VV | 2 | 2 | True | 0 | ROZPOCET
| VV |  | Součet |  | 9.877 | [13 empty] | VV | 2 | 4 | True | 1 | ROZPOCET
12 | K | 962031133 | Bourání příček nebo přizdívek z cihel pálených plných nebo dutých, tl. přes 100 do 150 mm | m2 | 17.687 |  | 0 | CS ÚRS 2024 02 |  |  | základní |  | 0 | 0 | 0 | 0.261 | 4.6163 | 4 | K | 2 |  |  |  | ROZPOCET | 0 | 0 | 0 | 0 | 0 | 1 | 0 | 4 | 1638008381
| Online PSC |  | https://podminky.urs.cz/item/CS_URS_2024_02/962031133 | [15 empty] | Online PSC | 2
| VV |  | " viz D1.1.1. m.č. 110-111 " | [15 empty] | VV | 2 | 1 | True | 0 | ROZPOCET
| VV |  | 1,3*3,32 |  | 4.316 | [13 empty] | VV | 2 | 2 | True | 0 | ROZPOCET
| VV |  | " m.č. 101 - bar " | [15 empty] | VV | 2 | 1 | True | 0 | ROZPOCET
| VV |  | 1,12*(3,83+1,9) |  | 6.418 | [13 empty] | VV | 2 | 2 | True | 0 | ROZPOCET
| VV |  | " zídka rampy " | [15 empty] | VV | 2 | 1 | True | 0 | ROZPOCET
| VV |  | 1,28*(1,05+0,15)+1,12*(0,9+0,15)+0,95*(1,05+0,15) |  | 3.852 | [13 empty] | VV | 2 | 2 | True | 0 | ROZPOCET
| VV |  | " m.č.101-103 " | [15 empty] | VV | 2 | 1 | True | 0 | ROZPOCET
| VV |  | 1,4*1 |  | 1.4 | [13 empty] | VV | 2 | 2 | True | 0 | ROZPOCET
| VV |  | " m.č.104 " | [15 empty] | VV | 2 | 1 | True | 0 | ROZPOCET
| VV |  | 1,81*(3,32-2,38) |  | 1.701 | [13 empty] | VV | 2 | 2 | True | 0 | ROZPOCET
| VV |  | Součet |  | 17.687 | [13 empty] | VV | 2 | 4 | True | 1 | ROZPOCET
13 | K | 965046111 | Broušení stávajících betonových podlah úběr do 3 mm | m2 | 175.583 |  | 0 | CS ÚRS 2024 02 |  |  | základní |  | 0 | 0 | 0 | 0 | 0 | 4 | K | 2 |  |  |  | ROZPOCET | 0 | 0 | 0 | 0 | 0 | 1 | 0 | 4 | 498975776
| Online PSC |  | https://podminky.urs.cz/item/CS_URS_2024_02/965046111 | [15 empty] | Online PSC | 2
| VV |  | " viz legenda D.1.1.1 - m.č.101-114 " | [15 empty] | VV | 2 | 1 | True | 0 | ROZPOCET
| VV |  | 169,12 |  | 169.12 | [13 empty] | VV | 2 | 2 | True | 0 | ROZPOCET
| VV |  | " vstup " | [15 empty] | VV | 2 | 1 | True | 0 | ROZPOCET
| VV |  | 2,75*2,35 |  | 6.463 | [13 empty] | VV | 2 | 2 | True | 0 | ROZPOCET
| VV |  | Součet |  | 175.583 | [13 empty] | VV | 2 | 4 | True | 1 | ROZPOCET
14 | K | 965046119 | Broušení stávajících betonových podlah Příplatek k ceně za každý další 1 mm úběru | m2 | 352 |  | 0 | CS ÚRS 2024 02 |  |  | základní |  | 0 | 0 | 0 | 0 | 0 | 4 | K | 2 |  |  |  | ROZPOCET | 0 | 0 | 0 | 0 | 0 | 1 | 0 | 4 | -71369427
| Online PSC |  | https://podminky.urs.cz/item/CS_URS_2024_02/965046119 | [15 empty] | Online PSC | 2
| VV |  | 176*2 |  | 352 | [13 empty] | VV | 2 | 2 | True | 1 | ROZPOCET
15 | K | 967031732 | Přisekání (špicování) plošné nebo rovných ostění zdiva z cihel pálených plošné, na maltu vápennou nebo vápenocementovou, tl. na maltu vápennou nebo vápenocementovou, tl. do 100 mm | m2 | 0.2 |  | 0 | CS ÚRS 2024 02 |  |  | základní |  | 0 | 0 | 0 | 0.183 | 0.0366 | 4 | K | 2 |  |  |  | ROZPOCET | 0 | 0 | 0 | 0 | 0 | 1 | 0 | 4 | 523251089
| Online PSC |  | https://podminky.urs.cz/item/CS_URS_2024_02/967031732 | [15 empty] | Online PSC | 2
| VV |  | " D1.1.1. m.č.113 " | [15 empty] | VV | 2 | 1 | True | 0 | ROZPOCET
| VV |  | 0,1*2 |  | 0.2 | [13 empty] | VV | 2 | 2 | True | 1 | ROZPOCET
16 | K | 968062244 | Vybourání dřevěných rámů oken s křídly, dveřních zárubní, vrat, stěn, ostění nebo obkladů rámů oken s křídly jednoduchých, plochy do 1 m2 | m2 | 0.673 |  | 0 | CS ÚRS 2024 02 |  |  | základní |  | 0 | 0 | 0 | 0.041 | 0.027593 | 4 | K | 2 |  |  |  | ROZPOCET | 0 | 0 | 0 | 0 | 0 | 1 | 0 | 4 | -1955575139
| Online PSC |  | https://podminky.urs.cz/item/CS_URS_2024_02/968062244 | [15 empty] | Online PSC | 2
| VV |  | " D.1.1.1 - m.č.110,111 " | [15 empty] | VV | 2 | 1 | True | 0 | ROZPOCET
| VV |  | 0,58*0,58*2 |  | 0.673 | [13 empty] | VV | 2 | 2 | True | 1 | ROZPOCET
17 | K | 968062245 | Vybourání dřevěných rámů oken s křídly, dveřních zárubní, vrat, stěn, ostění nebo obkladů rámů oken s křídly jednoduchých, plochy do 2 m2 | m2 | 1.4 |  | 0 | CS ÚRS 2024 02 |  |  | základní |  | 0 | 0 | 0 | 0.031 | 0.0434 | 4 | K | 2 |  |  |  | ROZPOCET | 0 | 0 | 0 | 0 | 0 | 1 | 0 | 4 | -1200606785
| Online PSC |  | https://podminky.urs.cz/item/CS_URS_2024_02/968062245 | [15 empty] | Online PSC | 2
| VV |  | " D1.1.1 - m.č.101-103 " | [15 empty] | VV | 2 | 1 | True | 0 | ROZPOCET
| VV |  | 1,4*1 |  | 1.4 | [13 empty] | VV | 2 | 2 | True | 1 | ROZPOCET
18 | K | 968072455 | Vybourání kovových rámů oken s křídly, dveřních zárubní, vrat, stěn, ostění nebo obkladů dveřních zárubní, plochy do 2 m2 | m2 | 13.6 |  | 0 | CS ÚRS 2024 02 |  |  | základní |  | 0 | 0 | 0 | 0.076 | 1.0336 | 4 | K | 2 |  |  |  | ROZPOCET | 0 | 0 | 0 | 0 | 0 | 1 | 0 | 4 | 294282419
| Online PSC |  | https://podminky.urs.cz/item/CS_URS_2024_02/968072455 | [15 empty] | Online PSC | 2
| VV |  | " viz D1.1.1 - m.č.113,114,109 " | [15 empty] | VV | 2 | 1 | True | 0 | ROZPOCET
| VV |  | 0,7*2*4 |  | 5.6 | [13 empty] | VV | 2 | 2 | True | 0 | ROZPOCET
| VV |  | " m.č.107,108,109,112,101 " | [15 empty] | VV | 2 | 1 | True | 0 | ROZPOCET
| VV |  | 0,8*2*5 |  | 8 | [13 empty] | VV | 2 | 2 | True | 0 | ROZPOCET
| VV |  | Součet |  | 13.6 | [13 empty] | VV | 2 | 4 | True | 1 | ROZPOCET
19 | K | 968072456 | Vybourání kovových rámů oken s křídly, dveřních zárubní, vrat, stěn, ostění nebo obkladů dveřních zárubní, plochy přes 2 m2 | m2 | 3.245 |  | 0 | CS ÚRS 2024 02 |  |  | základní |  | 0 | 0 | 0 | 0.063 | 0.20444 | 4 | K | 2 |  |  |  | ROZPOCET | 0 | 0 | 0 | 0 | 0 | 1 | 0 | 4 | -861499860
| Online PSC |  | https://podminky.urs.cz/item/CS_URS_2024_02/968072456 | [15 empty] | Online PSC | 2
| VV |  | " D1.1.1 m.č.106 " | [15 empty] | VV | 2 | 1 | True | 0 | ROZPOCET
| VV |  | 1,520*2,135 |  | 3.245 | [13 empty] | VV | 2 | 2 | True | 1 | ROZPOCET
20 | K | 974031153 | Vysekání rýh ve zdivu cihelném na maltu vápennou nebo vápenocementovou do hl. 100 mm a šířky do 100 mm | m | 35 |  | 0 | CS ÚRS 2024 02 |  |  | základní |  | 0 | 0 | 0 | 0.018 | 0.63 | 4 | K | 2 |  |  |  | ROZPOCET | 0 | 0 | 0 | 0 | 0 | 1 | 0 | 4 | 966794313
| Online PSC |  | https://podminky.urs.cz/item/CS_URS_2024_02/974031153 | [15 empty] | Online PSC | 2
21 | K | 974031666 | Vysekání rýh ve zdivu cihelném na maltu vápennou nebo vápenocementovou pro vtahování nosníků do zdí, před vybouráním otvoru do hl. 150 mm, při v. nosníku do 250 mm | m | 1.25 |  | 0 | CS ÚRS 2024 02 |  |  | základní |  | 0 | 0 | 0 | 0.065 | 0.08125 | 4 | K | 2 |  |  |  | ROZPOCET | 0 | 0 | 0 | 0 | 0 | 1 | 0 | 4 | -1927469617
| Online PSC |  | https://podminky.urs.cz/item/CS_URS_2024_02/974031666 | [15 empty] | Online PSC | 2
| VV |  | " rozšíření dveřního otvoru v m.č.101 - D1.1.2 " | [15 empty] | VV | 2 | 1 | True | 0 | ROZPOCET
| VV |  | 1,25 |  | 1.25 | [13 empty] | VV | 2 | 2 | True | 1 | ROZPOCET
22 | K | 974042545 | Vysekání rýh v betonové nebo jiné monolitické dlažbě s betonovým podkladem do hl.70 mm a šířky do 200 mm | m | 2 |  | 0 | CS ÚRS 2024 02 |  |  | základní |  | 0 | 0 | 0 | 0.031 | 0.062 | 4 | K | 2 |  |  |  | ROZPOCET | 0 | 0 | 0 | 0 | 0 | 1 | 0 | 4 | -436179691
| Online PSC |  | https://podminky.urs.cz/item/CS_URS_2024_02/974042545 | [15 empty] | Online PSC | 2
| VV |  | " D1.1.1. m.č.104 " | [15 empty] | VV | 2 | 1 | True | 0 | ROZPOCET
| VV |  | 2 |  | 2 | [13 empty] | VV | 2 | 2 | True | 1 | ROZPOCET
23 | K | 978059541 | Odsekání obkladů stěn včetně otlučení podkladní omítky až na zdivo z obkládaček vnitřních, z jakýchkoliv materiálů, plochy přes 1 m2 | m2 | 54.379 |  | 0 | CS ÚRS 2024 02 |  |  | základní |  | 0 | 0 | 0 | 0.068 | 3.6978 | 4 | K | 2 |  |  |  | ROZPOCET | 0 | 0 | 0 | 0 | 0 | 1 | 0 | 4 | 653235473
| Online PSC |  | https://podminky.urs.cz/item/CS_URS_2024_02/978059541 | [15 empty] | Online PSC | 2
| VV |  | " viz D1.1.1 - m.č.109-114 " | [15 empty] | VV | 2 | 1 | True | 0 | ROZPOCET
| VV |  | (1,05+2,3+1,05)*1,6 |  | 7.04 | [13 empty] | VV | 2 | 2 | True | 0 | ROZPOCET
| VV |  | (1,3+0,9)*1,8 |  | 3.96 | [13 empty] | VV | 2 | 2 | True | 0 | ROZPOCET
| VV |  | (2,45+2+1+1+0,15)*1,6 |  | 10.56 | [13 empty] | VV | 2 | 2 | True | 0 | ROZPOCET
| VV |  | (2,3+2,55)*2*1,85-0,8*1,85 |  | 16.465 | [13 empty] | VV | 2 | 2 | True | 0 | ROZPOCET
| VV |  | (1,42+1,5)*2*1,85-0,6*1,85*2 |  | 8.584 | [13 empty] | VV | 2 | 2 | True | 0 | ROZPOCET
| VV |  | (1,5+0,9)*2*1,85-0,6*1,85 |  | 7.77 | [13 empty] | VV | 2 | 2 | True | 0 | ROZPOCET
| VV |  | Součet |  | 54.379 | [13 empty] | VV | 2 | 4 | True | 1 | ROZPOCET
| D | 997 | Přesun sutě |  |  |  | 0 | [5 empty] | 0 |  | 0 |  | 0 | 1 | D | 1 |  |  |  | ROZPOCET | [6 empty] | 0
24 | K | 997013212 | Vnitrostaveništní doprava suti a vybouraných hmot vodorovně do 50 m s naložením ručně pro budovy a haly výšky přes 6 do 9 m | t | 15.917 |  | 0 | CS ÚRS 2024 02 |  |  | základní |  | 0 | 0 | 0 | 0 | 0 | 4 | K | 2 |  |  |  | ROZPOCET | 0 | 0 | 0 | 0 | 0 | 1 | 0 | 4 | 561371119
| Online PSC |  | https://podminky.urs.cz/item/CS_URS_2024_02/997013212 | [15 empty] | Online PSC | 2
25 | K | 997013501 | Odvoz suti a vybouraných hmot na skládku nebo meziskládku se složením, na vzdálenost do 1 km | t | 15.917 |  | 0 | CS ÚRS 2024 02 |  |  | základní |  | 0 | 0 | 0 | 0 | 0 | 4 | K | 2 |  |  |  | ROZPOCET | 0 | 0 | 0 | 0 | 0 | 1 | 0 | 4 | -224437150
| Online PSC |  | https://podminky.urs.cz/item/CS_URS_2024_02/997013501 | [15 empty] | Online PSC | 2
26 | K | 997013509 | Odvoz suti a vybouraných hmot na skládku nebo meziskládku se složením, na vzdálenost Příplatek k ceně za každý další započatý 1 km přes 1 km | t | 222.838 |  | 0 | CS ÚRS 2024 02 |  |  | základní |  | 0 | 0 | 0 | 0 | 0 | 4 | K | 2 |  |  |  | ROZPOCET | 0 | 0 | 0 | 0 | 0 | 1 | 0 | 4 | -1632810654
| Online PSC |  | https://podminky.urs.cz/item/CS_URS_2024_02/997013509 | [15 empty] | Online PSC | 2
| VV |  | 15,917*14 |  | 222.838 | [13 empty] | VV | 2 | 2 | True | 1 | ROZPOCET
27 | K | 997013631 | Poplatek za uložení stavebního odpadu na skládce (skládkovné) směsného stavebního a demoličního zatříděného do Katalogu odpadů pod kódem 17 09 04 | t | 15.917 |  | 0 | CS ÚRS 2024 02 |  |  | základní |  | 0 | 0 | 0 | 0 | 0 | 4 | K | 2 |  |  |  | ROZPOCET | 0 | 0 | 0 | 0 | 0 | 1 | 0 | 4 | -1005017295
| Online PSC |  | https://podminky.urs.cz/item/CS_URS_2024_02/997013631 | [15 empty] | Online PSC | 2
| D | 998 | Přesun hmot |  |  |  | 0 | [5 empty] | 0 |  | 0 |  | 0 | 1 | D | 1 |  |  |  | ROZPOCET | [6 empty] | 0
28 | K | 998018001 | Přesun hmot pro budovy občanské výstavby, bydlení, výrobu a služby ruční (bez užití mechanizace) vodorovná dopravní vzdálenost do 100 m pro budovy s jakoukoliv nosnou konstrukcí výšky do 6 m | t | 22.174 |  | 0 | CS ÚRS 2024 02 |  |  | základní |  | 0 | 0 | 0 | 0 | 0 | 4 | K | 2 |  |  |  | ROZPOCET | 0 | 0 | 0 | 0 | 0 | 1 | 0 | 4 | 1245433580
| Online PSC |  | https://podminky.urs.cz/item/CS_URS_2024_02/998018001 | [15 empty] | Online PSC | 2
| D | PSV | Práce a dodávky PSV |  |  |  | 0 | [5 empty] | 0 |  | 5.6914 |  | 3.6967 | 2 | D | 0 |  |  |  | ROZPOCET | [6 empty] | 0
| D | 721 | Zdravotechnika - vnitřní kanalizace |  |  |  | 0 | [5 empty] | 0 |  | 0.005295 |  | 0 | 2 | D | 1 |  |  |  | ROZPOCET | [6 empty] | 0
29 | K | 721174043 | Potrubí z trub polypropylenových připojovací DN 50 | m | 6 |  | 0 | CS ÚRS 2024 02 |  |  | základní |  | 0 | 0.0005 | 0.003 | 0 | 0 | 16 | K | 2 |  |  |  | ROZPOCET | 0 | 0 | 0 | 0 | 0 | 1 | 0 | 16 | 348265328
| Online PSC |  | https://podminky.urs.cz/item/CS_URS_2024_02/721174043 | [15 empty] | Online PSC | 2
| VV |  | " viz L14 " | [15 empty] | VV | 2 | 1 | True | 0 | ROZPOCET
| VV |  | 6 |  | 6 | [13 empty] | VV | 2 | 2 | True | 1 | ROZPOCET
30 | K | 721174045 | Potrubí z trub polypropylenových připojovací DN 110 | m | 1.5 |  | 0 | CS ÚRS 2024 02 |  |  | základní |  | 0 | 0.00153 | 0.002295 | 0 | 0 | 16 | K | 2 |  |  |  | ROZPOCET | 0 | 0 | 0 | 0 | 0 | 1 | 0 | 16 | -868349574
| Online PSC |  | https://podminky.urs.cz/item/CS_URS_2024_02/721174045 | [15 empty] | Online PSC | 2
31 | K | 998721311 | Přesun hmot pro vnitřní kanalizaci stanovený procentní sazbou (%) z ceny vodorovná dopravní vzdálenost do 50 m ruční (bez užití mechanizace) v objektech výšky do 6 m | % |  |  | 0 | CS ÚRS 2024 02 |  |  | základní |  | 0 | 0 | 0 | 0 | 0 | 16 | K | 2 |  |  |  | ROZPOCET | 0 | 0 | 0 | 0 | 0 | 1 | 0 | 16 | -305637640
| Online PSC |  | https://podminky.urs.cz/item/CS_URS_2024_02/998721311 | [15 empty] | Online PSC | 2
| D | 722 | Zdravotechnika - vnitřní vodovod |  |  |  | 0 | [5 empty] | 0 |  | 0.012614 |  | 0 | 2 | D | 1 |  |  |  | ROZPOCET | [6 empty] | 0
32 | K | 722174001 | Potrubí z plastových trubek z polypropylenu PPR svařovaných polyfúzně PN 16 (SDR 7,4) D 16 x 2,2 | m | 23.8 |  | 0 | CS ÚRS 2024 02 |  |  | základní |  | 0 | 0.0005 | 0.0119 | 0 | 0 | 16 | K | 2 |  |  |  | ROZPOCET | 0 | 0 | 0 | 0 | 0 | 1 | 0 | 16 | -219133229
| Online PSC |  | https://podminky.urs.cz/item/CS_URS_2024_02/722174001 | [15 empty] | Online PSC | 2
| VV |  | " viz L13 - studená voda " | [15 empty] | VV | 2 | 1 | True | 0 | ROZPOCET
| VV |  | 12,5 |  | 12.5 | [13 empty] | VV | 2 | 2 | True | 0 | ROZPOCET
| VV |  | " dtto, teplá voda " | [15 empty] | VV | 2 | 1 | True | 0 | ROZPOCET
| VV |  | 11,3 |  | 11.3 | [13 empty] | VV | 2 | 2 | True | 0 | ROZPOCET
| VV |  | Součet |  | 23.8 | [13 empty] | VV | 2 | 4 | True | 1 | ROZPOCET
33 | K | 722290234 | Zkoušky, proplach a desinfekce vodovodního potrubí proplach a desinfekce vodovodního potrubí do DN 80 | m | 23.8 |  | 0 | CS ÚRS 2024 02 |  |  | základní |  | 0 | 1e-05 | 0.000238 | 0 | 0 | 16 | K | 2 |  |  |  | ROZPOCET | 0 | 0 | 0 | 0 | 0 | 1 | 0 | 16 | 644616568
| Online PSC |  | https://podminky.urs.cz/item/CS_URS_2024_02/722290234 | [15 empty] | Online PSC | 2
34 | K | 722290246 | Zkoušky, proplach a desinfekce vodovodního potrubí zkoušky těsnosti vodovodního potrubí plastového do DN 40 | m | 23.8 |  | 0 | CS ÚRS 2024 02 |  |  | základní |  | 0 | 2e-05 | 0.000476 | 0 | 0 | 16 | K | 2 |  |  |  | ROZPOCET | 0 | 0 | 0 | 0 | 0 | 1 | 0 | 16 | 2147208775
| Online PSC |  | https://podminky.urs.cz/item/CS_URS_2024_02/722290246 | [15 empty] | Online PSC | 2
35 | K | 998722311 | Přesun hmot pro vnitřní vodovod stanovený procentní sazbou (%) z ceny vodorovná dopravní vzdálenost do 50 m ruční (bez užití mechanizace) v objektech výšky do 6 m | % |  |  | 0 | CS ÚRS 2024 02 |  |  | základní |  | 0 | 0 | 0 | 0 | 0 | 16 | K | 2 |  |  |  | ROZPOCET | 0 | 0 | 0 | 0 | 0 | 1 | 0 | 16 | 1074082657
| Online PSC |  | https://podminky.urs.cz/item/CS_URS_2024_02/998722311 | [15 empty] | Online PSC | 2
| D | 725 | Zdravotechnika - zařizovací předměty |  |  |  | 0 | [5 empty] | 0 |  | 0.01394 |  | 0.1762 | 2 | D | 1 |  |  |  | ROZPOCET | [6 empty] | 0
36 | K | 725110811 | Demontáž klozetů splachovacíchch s nádrží nebo tlakovým splachovačem | soubor | 2 |  | 0 | CS ÚRS 2024 02 |  |  | základní |  | 0 | 0 | 0 | 0.01933 | 0.03866 | 16 | K | 2 |  |  |  | ROZPOCET | 0 | 0 | 0 | 0 | 0 | 1 | 0 | 16 | 1770897669
| Online PSC |  | https://podminky.urs.cz/item/CS_URS_2024_02/725110811 | [15 empty] | Online PSC | 2
37 | K | 725119125 | Zařízení záchodů montáž klozetových mís závěsných na nosné stěny | kus | 2 |  | 0 | CS ÚRS 2024 02 |  |  | základní |  | 0 | 0.00127 | 0.00254 | 0 | 0 | 16 | K | 2 |  |  |  | ROZPOCET | 0 | 0 | 0 | 0 | 0 | 1 | 0 | 16 | 184865070
| Online PSC |  | https://podminky.urs.cz/item/CS_URS_2024_02/725119125 | [15 empty] | Online PSC | 2
38 | K | 725119131 | Zařízení záchodů montáž klozetových sedátek standardních | kus | 2 |  | 0 | CS ÚRS 2024 02 |  |  | základní |  | 0 | 0 | 0 | 0 | 0 | 16 | K | 2 |  |  |  | ROZPOCET | 0 | 0 | 0 | 0 | 0 | 1 | 0 | 16 | 1775800598
| Online PSC |  | https://podminky.urs.cz/item/CS_URS_2024_02/725119131 | [15 empty] | Online PSC | 2
39 | K | 725122813 | Demontáž pisoárů s nádrží a 1 záchodkem | soubor | 1 |  | 0 | CS ÚRS 2024 02 |  |  | základní |  | 0 | 0 | 0 | 0.0172 | 0.0172 | 16 | K | 2 |  |  |  | ROZPOCET | 0 | 0 | 0 | 0 | 0 | 1 | 0 | 16 | 1912851960
| Online PSC |  | https://podminky.urs.cz/item/CS_URS_2024_02/725122813 | [15 empty] | Online PSC | 2
40 | K | 725129101 | Pisoárové záchodky montáž ostatních typů keramických | kus | 1 |  | 0 | CS ÚRS 2024 02 |  |  | základní |  | 0 | 0.00069 | 0.00069 | 0 | 0 | 16 | K | 2 |  |  |  | ROZPOCET | 0 | 0 | 0 | 0 | 0 | 1 | 0 | 16 | 1244800659
| Online PSC |  | https://podminky.urs.cz/item/CS_URS_2024_02/725129101 | [15 empty] | Online PSC | 2
41 | K | 725210821 | Demontáž umyvadel bez výtokových armatur umyvadel | soubor | 4 |  | 0 | CS ÚRS 2024 02 |  |  | základní |  | 0 | 0 | 0 | 0.01946 | 0.07784 | 16 | K | 2 |  |  |  | ROZPOCET | 0 | 0 | 0 | 0 | 0 | 1 | 0 | 16 | -727231971
| Online PSC |  | https://podminky.urs.cz/item/CS_URS_2024_02/725210821 | [15 empty] | Online PSC | 2
42 | K | 725219102(R) | Umyvadla montáž umyvadel ostatních typů | soubor | 3 |  | 0 |  |  |  | základní |  | 0 | 0.00223 | 0.00669 | 0 | 0 | 16 | K | 2 |  |  |  | ROZPOCET | 0 | 0 | 0 | 0 | 0 | 1 | 0 | 16 | 1701108647
43 | K | 725291668 | Montáž doplňků zařízení koupelen a záchodů madla invalidního rovného | kus | 1 |  | 0 | CS ÚRS 2024 02 |  |  | základní |  | 0 | 0 | 0 | 0 | 0 | 16 | K | 2 |  |  |  | ROZPOCET | 0 | 0 | 0 | 0 | 0 | 1 | 0 | 16 | 308730606
| Online PSC |  | https://podminky.urs.cz/item/CS_URS_2024_02/725291668 | [15 empty] | Online PSC | 2
44 | K | 725291670 | Montáž doplňků zařízení koupelen a záchodů madla invalidního krakorcového sklopného | kus | 1 |  | 0 | CS ÚRS 2024 02 |  |  | základní |  | 0 | 0 | 0 | 0 | 0 | 16 | K | 2 |  |  |  | ROZPOCET | 0 | 0 | 0 | 0 | 0 | 1 | 0 | 16 | -1899713592
| Online PSC |  | https://podminky.urs.cz/item/CS_URS_2024_02/725291670 | [15 empty] | Online PSC | 2
45 | K | 725319111 | Dřezy bez výtokových armatur montáž dřezů ostatních typů | soubor | 1 |  | 0 | CS ÚRS 2024 02 |  |  | základní |  | 0 | 0.00056 | 0.00056 | 0 | 0 | 16 | K | 2 |  |  |  | ROZPOCET | 0 | 0 | 0 | 0 | 0 | 1 | 0 | 16 | -1454872818
| Online PSC |  | https://podminky.urs.cz/item/CS_URS_2024_02/725319111 | [15 empty] | Online PSC | 2
46 | K | 725330820 | Demontáž výlevek bez výtokových armatur a bez nádrže a splachovacího potrubí diturvitových | soubor | 1 |  | 0 | CS ÚRS 2024 02 |  |  | základní |  | 0 | 0 | 0 | 0.0347 | 0.0347 | 16 | K | 2 |  |  |  | ROZPOCET | 0 | 0 | 0 | 0 | 0 | 1 | 0 | 16 | -2041775380
| Online PSC |  | https://podminky.urs.cz/item/CS_URS_2024_02/725330820 | [15 empty] | Online PSC | 2
47 | K | 725339111 | Výlevky montáž výlevky | soubor | 1 |  | 0 | CS ÚRS 2024 02 |  |  | základní |  | 0 | 0.00114 | 0.00114 | 0 | 0 | 16 | K | 2 |  |  |  | ROZPOCET | 0 | 0 | 0 | 0 | 0 | 1 | 0 | 16 | -1527381357
| Online PSC |  | https://podminky.urs.cz/item/CS_URS_2024_02/725339111 | [15 empty] | Online PSC | 2
48 | K | 725813111 | Ventily rohové bez připojovací trubičky nebo flexi hadičky G 1/2" | soubor | 8 |  | 0 | CS ÚRS 2024 02 |  |  | základní |  | 0 | 0.00024 | 0.00192 | 0 | 0 | 16 | K | 2 |  |  |  | ROZPOCET | 0 | 0 | 0 | 0 | 0 | 1 | 0 | 16 | -1932409684
| Online PSC |  | https://podminky.urs.cz/item/CS_URS_2024_02/725813111 | [15 empty] | Online PSC | 2
49 | K | 725820801 | Demontáž baterií nástěnných do G 3/4 | soubor | 5 |  | 0 | CS ÚRS 2024 02 |  |  | základní |  | 0 | 0 | 0 | 0.00156 | 0.0078 | 16 | K | 2 |  |  |  | ROZPOCET | 0 | 0 | 0 | 0 | 0 | 1 | 0 | 16 | -2010887443
| Online PSC |  | https://podminky.urs.cz/item/CS_URS_2024_02/725820801 | [15 empty] | Online PSC | 2
50 | K | 725829111 | Baterie dřezové montáž ostatních typů stojánkových G 1/2" | kus | 1 |  | 0 | CS ÚRS 2024 02 |  |  | základní |  | 0 | 0 | 0 | 0 | 0 | 16 | K | 2 |  |  |  | ROZPOCET | 0 | 0 | 0 | 0 | 0 | 1 | 0 | 16 | 215975432
| Online PSC |  | https://podminky.urs.cz/item/CS_URS_2024_02/725829111 | [15 empty] | Online PSC | 2
51 | K | 725829121 | Baterie umyvadlové montáž ostatních typů nástěnných pákových nebo klasických | kus | 2 |  | 0 | CS ÚRS 2024 02 |  |  | základní |  | 0 | 0.00016 | 0.00032 | 0 | 0 | 16 | K | 2 |  |  |  | ROZPOCET | 0 | 0 | 0 | 0 | 0 | 1 | 0 | 16 | -949012139
| Online PSC |  | https://podminky.urs.cz/item/CS_URS_2024_02/725829121 | [15 empty] | Online PSC | 2
52 | K | 725829131 | Baterie umyvadlové montáž ostatních typů stojánkových G 1/2" | kus | 2 |  | 0 | CS ÚRS 2024 02 |  |  | základní |  | 0 | 4e-05 | 8e-05 | 0 | 0 | 16 | K | 2 |  |  |  | ROZPOCET | 0 | 0 | 0 | 0 | 0 | 1 | 0 | 16 | 83016997
| Online PSC |  | https://podminky.urs.cz/item/CS_URS_2024_02/725829131 | [15 empty] | Online PSC | 2
53 | K | 725901(R) | montáž průtokového ohřívače | ks | 2 |  | 0 |  |  |  | základní |  | 0 | 0 | 0 | 0 | 0 | 16 | K | 2 |  |  |  | ROZPOCET | 0 | 0 | 0 | 0 | 0 | 1 | 0 | 16 | -582924900
54 | M | 725951(R) | Umyvadlo na stěnu | ks | 1 |  | 0 |  |  |  | základní |  | 0 | 0 | 0 | 0 | 0 | 32 | M | 2 |  |  |  | ROZPOCET | 0 | 0 | 0 | 0 | 0 | 1 | 0 | 16 | -2117046032
| VV |  | " umvadlo k montáži na stěnu, včetně montážní sady, sifon pohledový chrom, m.č.104 " | [15 empty] | VV | 2 | 1 | True | 0 | ROZPOCET
| VV |  | 1 |  | 1 | [13 empty] | VV | 2 | 2 | True | 1 | ROZPOCET
55 | M | 725952(R) | Baterie umyvadlová | ks | 1 |  | 0 |  |  |  | základní |  | 0 | 0 | 0 | 0 | 0 | 32 | M | 2 |  |  |  | ROZPOCET | 0 | 0 | 0 | 0 | 0 | 1 | 0 | 16 | 810078359
| VV |  | " stojánková baterie, montáž na umyvadlo, m.č.104 " | [15 empty] | VV | 2 | 1 | True | 0 | ROZPOCET
| VV |  | 1 |  | 1 | [13 empty] | VV | 2 | 2 | True | 1 | ROZPOCET
56 | M | 725953(R) | Výlevka stojící s roštem | ks | 1 |  | 0 |  |  |  | základní |  | 0 | 0 | 0 | 0 | 0 | 32 | M | 2 |  |  |  | ROZPOCET | 0 | 0 | 0 | 0 | 0 | 1 | 0 | 16 | 1873137899
| VV |  | " včetně montážní sady a plastového roštu, m.č.105 " | [15 empty] | VV | 2 | 1 | True | 0 | ROZPOCET
| VV |  | 1 |  | 1 | [13 empty] | VV | 2 | 2 | True | 1 | ROZPOCET
57 | M | 725954(R) | Baterie výlevky | ks | 1 |  | 0 |  |  |  | základní |  | 0 | 0 | 0 | 0 | 0 | 32 | M | 2 |  |  |  | ROZPOCET | 0 | 0 | 0 | 0 | 0 | 1 | 0 | 16 | -523118272
| VV |  | " nástěnná baterie se sprchovým setem, včetně montážní sady, m.č.105 " | [15 empty] | VV | 2 | 1 | True | 0 | ROZPOCET
| VV |  | 1 |  | 1 | [13 empty] | VV | 2 | 2 | True | 1 | ROZPOCET
58 | M | 725955(R) | Umyvadlo hendikep | ks | 1 |  | 0 |  |  |  | základní |  | 0 | 0 | 0 | 0 | 0 | 32 | M | 2 |  |  |  | ROZPOCET | 0 | 0 | 0 | 0 | 0 | 1 | 0 | 16 | -76182451
| VV |  | " včetně sifonu, pohledové provedení chrom včetně montážní sady, m.č.116 " | [15 empty] | VV | 2 | 1 | True | 0 | ROZPOCET
| VV |  | 1 |  | 1 | [13 empty] | VV | 2 | 2 | True | 1 | ROZPOCET
59 | M | 725956(R) | Umyvadlová baterie hendikep | ks | 1 |  | 0 |  |  |  | základní |  | 0 | 0 | 0 | 0 | 0 | 32 | M | 2 |  |  |  | ROZPOCET | 0 | 0 | 0 | 0 | 0 | 1 | 0 | 16 | 1831099810
| VV |  | " umyvadlová baterie splňující požadavky pro osoby se zdravotním postižením a umožňující bezbriérový přístup , m.č.116 " | [15 empty] | VV | 2 | 1 | True | 0 | ROZPOCET
| VV |  | 1 |  | 1 | [13 empty] | VV | 2 | 2 | True | 1 | ROZPOCET
60 | M | 725957(R) | Umyvadlo na desku | ks | 1 |  | 0 |  |  |  | základní |  | 0 | 0 | 0 | 0 | 0 | 32 | M | 2 |  |  |  | ROZPOCET | 0 | 0 | 0 | 0 | 0 | 1 | 0 | 16 | -1491842631
| VV |  | " umyvadlo na desku, včetně sifonu - chrom. Barva umyvadla béžová plně barevná, včetně montážní sady, sifon pohledový chromový, průtočný umyv.vtok " | [15 empty] | VV | 2 | 1 | True | 0 | ROZPOCET
| VV |  | " m.č.116 " | [15 empty] | VV | 2 | 1 | True | 0 | ROZPOCET
| VV |  | 1 |  | 1 | [13 empty] | VV | 2 | 2 | True | 1 | ROZPOCET
61 | M | 725958(R) | Umyvadlová baterie | ks | 1 |  | 0 |  |  |  | základní |  | 0 | 0 | 0 | 0 | 0 | 32 | M | 2 |  |  |  | ROZPOCET | 0 | 0 | 0 | 0 | 0 | 1 | 0 | 16 | -1242035784
| VV |  | " stojánková baterie páková, barva červená, včetně montážní sady, m.č.114 " | [15 empty] | VV | 2 | 1 | True | 0 | ROZPOCET
| VV |  | 1 |  | 1 | [13 empty] | VV | 2 | 2 | True | 1 | ROZPOCET
62 | M | 725959(R) | pisoár závěsný | ks | 1 |  | 0 |  |  |  | základní |  | 0 | 0 | 0 | 0 | 0 | 32 | M | 2 |  |  |  | ROZPOCET | 0 | 0 | 0 | 0 | 0 | 1 | 0 | 16 | -1466974293
| VV |  | " pisoárová mísa k zavěšení na stěnu, včetně montážní sady, m.č.115 " | [15 empty] | VV | 2 | 1 | True | 0 | ROZPOCET
| VV |  | 1 |  | 1 | [13 empty] | VV | 2 | 2 | True | 1 | ROZPOCET
63 | M | 725960(R) | WC mísa závěsná | ks | 1 |  | 0 |  |  |  | základní |  | 0 | 0 | 0 | 0 | 0 | 32 | M | 2 |  |  |  | ROZPOCET | 0 | 0 | 0 | 0 | 0 | 1 | 0 | 16 | 936112670
| VV |  | " závěsné WC, set se záchodovým prkénkem, m.č.115 " | [15 empty] | VV | 2 | 1 | True | 0 | ROZPOCET
| VV |  | 1 |  | 1 | [13 empty] | VV | 2 | 2 | True | 1 | ROZPOCET
64 | M | 725961(R) | WC mísa handicap | ks | 1 |  | 0 |  |  |  | základní |  | 0 | 0 | 0 | 0 | 0 | 32 | M | 2 |  |  |  | ROZPOCET | 0 | 0 | 0 | 0 | 0 | 1 | 0 | 16 | -1299623037
| VV |  | " závěsná WC mísa v prodlouženém designu, splňující požadavky pro osoby se zdravotním postižením a umožňující bezbriérový přístup " | [15 empty] | VV | 2 | 1 | True | 0 | ROZPOCET
| VV |  | " m.č.116 " | [15 empty] | VV | 2 | 1 | True | 0 | ROZPOCET
| VV |  | 1 |  | 1 | [13 empty] | VV | 2 | 2 | True | 1 | ROZPOCET
65 | M | 725962(R) | Madla handicap WC | ks | 1 |  | 0 |  |  |  | základní |  | 0 | 0 | 0 | 0 | 0 | 32 | M | 2 |  |  |  | ROZPOCET | 0 | 0 | 0 | 0 | 0 | 1 | 0 | 16 | -1845944978
| VV |  | " set pevné boční madlo a sklopné madlo, m.č.116 " | [15 empty] | VV | 2 | 1 | True | 0 | ROZPOCET
| VV |  | 1 |  | 1 | [13 empty] | VV | 2 | 2 | True | 1 | ROZPOCET
66 | M | 725963(R) | Dřezová baterie | ks | 1 |  | 0 |  |  |  | základní |  | 0 | 0 | 0 | 0 | 0 | 32 | M | 2 |  |  |  | ROZPOCET | 0 | 0 | 0 | 0 | 0 | 1 | 0 | 16 | 1331751770
| VV |  | " dřezová baterie, barva červená, m.č.102 " | [15 empty] | VV | 2 | 1 | True | 0 | ROZPOCET
| VV |  | 1 |  | 1 | [13 empty] | VV | 2 | 2 | True | 1 | ROZPOCET
67 | M | 725964(R) | Dřez kuchyňský | ks | 1 |  | 0 |  |  |  | základní |  | 0 | 0 | 0 | 0 | 0 | 32 | M | 2 |  |  |  | ROZPOCET | 0 | 0 | 0 | 0 | 0 | 1 | 0 | 16 | 1023644950
| VV |  | " dřez granitová s opdkapávačem, barva béžová, m.č.102 " | [15 empty] | VV | 2 | 1 | True | 0 | ROZPOCET
| VV |  | 1 |  | 1 | [13 empty] | VV | 2 | 2 | True | 1 | ROZPOCET
68 | M | 725965(R) | Předstěnová instalace pro závěsné WC hendikep + tlačítko | ks | 1 |  | 0 |  |  |  | základní |  | 0 | 0 | 0 | 0 | 0 | 32 | M | 2 |  |  |  | ROZPOCET | 0 | 0 | 0 | 0 | 0 | 1 | 0 | 16 | 294414886
| VV |  | "celková montážní sada s nádržkou, splach. tlačítko splňující požadavky pro osoby se zdravotním postižením a umožňující bezbriérový přístup, m.č.116 | [15 empty] | VV | 2 | 1 | True | 0 | ROZPOCET
| VV |  | 1 |  | 1 | [13 empty] | VV | 2 | 2 | True | 1 | ROZPOCET
69 | M | 725966(R) | Předstěnová inst. pro závěsné WC | ks | 1 |  | 0 |  |  |  | základní |  | 0 | 0 | 0 | 0 | 0 | 32 | M | 2 |  |  |  | ROZPOCET | 0 | 0 | 0 | 0 | 0 | 1 | 0 | 16 | -803903628
| VV |  | " celková montážní sada s nádržkou, splach. tlačítko, m.č.115 " | [15 empty] | VV | 2 | 1 | True | 0 | ROZPOCET
| VV |  | 1 |  | 1 | [13 empty] | VV | 2 | 2 | True | 1 | ROZPOCET
70 | M | 725967(R) | Předstěnová instalace pro pisoár | ks | 1 |  | 0 |  |  |  | základní |  | 0 | 0 | 0 | 0 | 0 | 32 | M | 2 |  |  |  | ROZPOCET | 0 | 0 | 0 | 0 | 0 | 1 | 0 | 16 | -1676516123
| VV |  | " celková montážní sada, m.č.115 " | [15 empty] | VV | 2 | 1 | True | 0 | ROZPOCET
| VV |  | 1 |  | 1 | [13 empty] | VV | 2 | 2 | True | 1 | ROZPOCET
71 | M | 725968(R) | Průtokový ohřívač 5 kW | ks | 2 |  | 0 |  |  |  | základní |  | 0 | 0 | 0 | 0 | 0 | 32 | M | 2 |  |  |  | ROZPOCET | 0 | 0 | 0 | 0 | 0 | 1 | 0 | 16 | 1640023288
| VV |  | " Montáž na stěnu- Doporučeno schovat do skříňky - nábytku, m.č.104,116 " | [15 empty] | VV | 2 | 1 | True | 0 | ROZPOCET
| VV |  | 2 |  | 2 | [13 empty] | VV | 2 | 2 | True | 1 | ROZPOCET
72 | K | 998725311 | Přesun hmot pro zařizovací předměty stanovený procentní sazbou (%) z ceny vodorovná dopravní vzdálenost do 50 m ruční (bez užití mechanizace) v objektech výšky do 6 m | % |  |  | 0 | CS ÚRS 2024 02 |  |  | základní |  | 0 | 0 | 0 | 0 | 0 | 16 | K | 2 |  |  |  | ROZPOCET | 0 | 0 | 0 | 0 | 0 | 1 | 0 | 16 | -1851244397
| Online PSC |  | https://podminky.urs.cz/item/CS_URS_2024_02/998725311 | [15 empty] | Online PSC | 2
| D | 735 | Ústřední vytápění - otopná tělesa |  |  |  | 0 | [5 empty] | 0 |  | 0 |  | 0 | 2 | D | 1 |  |  |  | ROZPOCET | [6 empty] | 0
73 | K | 73501(R) | D+M radiátoru v m.č.103 | ks | 1 |  | 0 |  |  |  | základní |  | 0 | 0 | 0 | 0 | 0 | 16 | K | 2 |  |  |  | ROZPOCET | 0 | 0 | 0 | 0 | 0 | 1 | 0 | 16 | 1333366333
74 | K | 73502(R) | D+M radiátoru v m.č.113 | ks | 1 |  | 0 |  |  |  | základní |  | 0 | 0 | 0 | 0 | 0 | 16 | K | 2 |  |  |  | ROZPOCET | 0 | 0 | 0 | 0 | 0 | 1 | 0 | 16 | 571447310
75 | K | 73503(R) | přemístění radiátoru v m.č.115 vč. napojení | ks | 1 |  | 0 |  |  |  | základní |  | 0 | 0 | 0 | 0 | 0 | 16 | K | 2 |  |  |  | ROZPOCET | 0 | 0 | 0 | 0 | 0 | 1 | 0 | 16 | -1153347712
76 | K | 73504(R) | demontáž radiátorů pro provedení nátěru a jejich zpětná montáž | ks | 4 |  | 0 |  |  |  | základní |  | 0 | 0 | 0 | 0 | 0 | 16 | K | 2 |  |  |  | ROZPOCET | 0 | 0 | 0 | 0 | 0 | 1 | 0 | 16 | -1465663400
77 | K | 998735311 | Přesun hmot pro otopná tělesa stanovený procentní sazbou (%) z ceny vodorovná dopravní vzdálenost do 50 m ruční (bez užití mechanizace) v objektech výšky do 6 m | % |  |  | 0 | CS ÚRS 2024 02 |  |  | základní |  | 0 | 0 | 0 | 0 | 0 | 16 | K | 2 |  |  |  | ROZPOCET | 0 | 0 | 0 | 0 | 0 | 1 | 0 | 16 | -1625335681
| Online PSC |  | https://podminky.urs.cz/item/CS_URS_2024_02/998735311 | [15 empty] | Online PSC | 2
| D | 748 | Elektromontáže - osvětlovací zařízení a svítidla |  |  |  | 0 | [5 empty] | 0 |  | 0 |  | 0 | 2 | D | 1 |  |  |  | ROZPOCET | [6 empty] | 0
78 | K | 74801(R) | Kruhové svítidlo, závěsné | ks | 1 |  | 0 |  |  |  | základní |  | 0 | 0 | 0 | 0 | 0 | 16 | K | 2 |  |  |  | ROZPOCET | 0 | 0 | 0 | 0 | 0 | 1 | 0 | 16 | 1194723598
| VV |  | " kruhové závěsnéLED svítidlo, kov lak matný červená, zavěšení na lanka, průměr kruhu 1,3m, stmívací - m.č.102" | [15 empty] | VV | 2 | 1 | True | 0 | ROZPOCET
| VV |  | 1 |  | 1 | [13 empty] | VV | 2 | 2 | True | 1 | ROZPOCET
79 | K | 74802(R) | Závěsné bodové svítidlo, válec | ks | 13 |  | 0 |  |  |  | základní |  | 0 | 0 | 0 | 0 | 0 | 16 | K | 2 |  |  |  | ROZPOCET | 0 | 0 | 0 | 0 | 0 | 1 | 0 | 16 | -624073001
| VV |  | " zavěšené svítidlo, válcové, barva červená matná, montážní sada + světelný zdroj žárovka designová pohledová, závěsná sada + žárovka " | [15 empty] | VV | 2 | 1 | True | 0 | ROZPOCET
| VV |  | " m.č. 1.02, 1.06, 1.08, 1.09, 1.12 " | [15 empty] | VV | 2 | 1 | True | 0 | ROZPOCET
| VV |  | 13 |  | 13 | [13 empty] | VV | 2 | 2 | True | 1 | ROZPOCET
80 | K | 74803(R) | Závěsné svítidlo lineární | ks | 8 |  | 0 |  |  |  | základní |  | 0 | 0 | 0 | 0 | 0 | 16 | K | 2 |  |  |  | ROZPOCET | 0 | 0 | 0 | 0 | 0 | 1 | 0 | 16 | -387959182
| VV |  | " zavěšené svítidlo , lineární, barva bílá,k svícení nahodu i dolů, stmívatelné, DALI " | [15 empty] | VV | 2 | 1 | True | 0 | ROZPOCET
| VV |  | " m.č.103,107 " | [15 empty] | VV | 2 | 1 | True | 0 | ROZPOCET
| VV |  | 8 |  | 8 | [13 empty] | VV | 2 | 2 | True | 1 | ROZPOCET
81 | K | 74804(R) | Závěsné svítidlo stávající - renovace | ks | 1 |  | 0 |  |  |  | základní |  | 0 | 0 | 0 | 0 | 0 | 16 | K | 2 |  |  |  | ROZPOCET | 0 | 0 | 0 | 0 | 0 | 1 | 0 | 16 | 993306530
| VV |  | "závěsné svítidlo stávající - kov, stínidla modrá lesklá " | [15 empty] | VV | 2 | 1 | True | 0 | ROZPOCET
| VV |  | " m.č. 103 " | [15 empty] | VV | 2 | 1 | True | 0 | ROZPOCET
| VV |  | 1 |  | 1 | [13 empty] | VV | 2 | 2 | True | 1 | ROZPOCET
82 | K | 74805(R) | Stolní lampa | ks | 13 |  | 0 |  |  |  | základní |  | 0 | 0 | 0 | 0 | 0 | 16 | K | 2 |  |  |  | ROZPOCET | 0 | 0 | 0 | 0 | 0 | 1 | 0 | 16 | 1974863700
| VV |  | " stolní lampa polohovatelná, kovová, žlutá " | [15 empty] | VV | 2 | 1 | True | 0 | ROZPOCET
| VV |  | " m.č.103,107 " | [15 empty] | VV | 2 | 1 | True | 0 | ROZPOCET
| VV |  | 13 |  | 13 | [13 empty] | VV | 2 | 2 | True | 1 | ROZPOCET
83 | K | 74806(R) | Svítidlo přisazené bodové | ks | 7 |  | 0 |  |  |  | základní |  | 0 | 0 | 0 | 0 | 0 | 16 | K | 2 |  |  |  | ROZPOCET | 0 | 0 | 0 | 0 | 0 | 1 | 0 | 16 | -1260918361
| VV |  | " svítidlo bodové stropní přisazené, m.č.102,110,113 " | [15 empty] | VV | 2 | 1 | True | 0 | ROZPOCET
| VV |  | 7 |  | 7 | [13 empty] | VV | 2 | 2 | True | 1 | ROZPOCET
84 | K | 74807(R) | Svítidlo bodové v podhledu | ks | 8 |  | 0 |  |  |  | základní |  | 0 | 0 | 0 | 0 | 0 | 16 | K | 2 |  |  |  | ROZPOCET | 0 | 0 | 0 | 0 | 0 | 1 | 0 | 16 | -627957971
| VV |  | " svítidlo bodové stropní přisazené k podhledu " | [15 empty] | VV | 2 | 1 | True | 0 | ROZPOCET
| VV |  | " m.č.102,111,115,116 " | [15 empty] | VV | 2 | 1 | True | 0 | ROZPOCET
| VV |  | 8 |  | 8 | [13 empty] | VV | 2 | 2 | True | 1 | ROZPOCET
85 | K | 74808(R) | LED pásek kuchyně | m | 3.55 |  | 0 |  |  |  | základní |  | 0 | 0 | 0 | 0 | 0 | 16 | K | 2 |  |  |  | ROZPOCET | 0 | 0 | 0 | 0 | 0 | 1 | 0 | 16 | -885212043
| VV |  | " zabudovaný do spodní desky horních kuch. skříněk, barva svěla teplá bílá m.č.102 " | [15 empty] | VV | 2 | 1 | True | 0 | ROZPOCET
| VV |  | 3,55 |  | 3.55 | [13 empty] | VV | 2 | 2 | True | 1 | ROZPOCET
86 | K | 74809(R) | LED pásek kuchyně podhled | m | 7.73 |  | 0 |  |  |  | základní |  | 0 | 0 | 0 | 0 | 0 | 16 | K | 2 |  |  |  | ROZPOCET | 0 | 0 | 0 | 0 | 0 | 1 | 0 | 16 | -2010026726
| VV |  | " nasvícení podhledu ve výšce u stropu, barva svěla teplá bílá , m.č.102" | [15 empty] | VV | 2 | 1 | True | 0 | ROZPOCET
| VV |  | 7,73 |  | 7.73 | [13 empty] | VV | 2 | 2 | True | 1 | ROZPOCET
87 | K | 74810(R) | LED pásek jednací místnost | m | 2.06 |  | 0 |  |  |  | základní |  | 0 | 0 | 0 | 0 | 0 | 16 | K | 2 |  |  |  | ROZPOCET | 0 | 0 | 0 | 0 | 0 | 1 | 0 | 16 | 203950823
| VV |  | " zabudovaný do SDK podhledu stropu s modrou malbou, barva svěla teplá bílá, m.č.106 " | [15 empty] | VV | 2 | 1 | True | 0 | ROZPOCET
| VV |  | 2,06 |  | 2.06 | [13 empty] | VV | 2 | 2 | True | 1 | ROZPOCET
88 | K | 74811(R) | LED pásek pracovní box | m | 2.5 |  | 0 |  |  |  | základní |  | 0 | 0 | 0 | 0 | 0 | 16 | K | 2 |  |  |  | ROZPOCET | 0 | 0 | 0 | 0 | 0 | 1 | 0 | 16 | 1914572334
| VV |  | " zabudovaný do obložení stropu, barva svěla teplá bílá, m.č.109 " | [15 empty] | VV | 2 | 1 | True | 0 | ROZPOCET
| VV |  | 2,5 |  | 2.5 | [13 empty] | VV | 2 | 2 | True | 1 | ROZPOCET
89 | K | 74812(R) | LED pásek telefonní box | m | 1.91 |  | 0 |  |  |  | základní |  | 0 | 0 | 0 | 0 | 0 | 16 | K | 2 |  |  |  | ROZPOCET | 0 | 0 | 0 | 0 | 0 | 1 | 0 | 16 | 1042140406
| VV |  | " zabudovaný do obložení stropu, barva svěla teplá bílá, m.č.108 " | [15 empty] | VV | 2 | 1 | True | 0 | ROZPOCET
| VV |  | 1,91 |  | 1.91 | [13 empty] | VV | 2 | 2 | True | 1 | ROZPOCET
90 | K | 74813(R) | LED pásek v nábytku Z-13, m.č.113 | m | 2 |  | 0 |  |  |  | základní |  | 0 | 0 | 0 | 0 | 0 | 16 | K | 2 |  |  |  | ROZPOCET | 0 | 0 | 0 | 0 | 0 | 1 | 0 | 16 | 365607490
91 | K | 74814(R) | LED pásek v modrém podhledu, m.č.107 | m | 3 |  | 0 |  |  |  | základní |  | 0 | 0 | 0 | 0 | 0 | 16 | K | 2 |  |  |  | ROZPOCET | 0 | 0 | 0 | 0 | 0 | 1 | 0 | 16 | 2006670116
92 | K | 74815(R) | Svítidlo nástěnné | ks | 2 |  | 0 |  |  |  | základní |  | 0 | 0 | 0 | 0 | 0 | 16 | K | 2 |  |  |  | ROZPOCET | 0 | 0 | 0 | 0 | 0 | 1 | 0 | 16 | -1834608376
| VV |  | " přisazené nástěnné svítidlo, m.č.111 " | [15 empty] | VV | 2 | 1 | True | 0 | ROZPOCET
| VV |  | 2 |  | 2 | [13 empty] | VV | 2 | 2 | True | 1 | ROZPOCET
93 | K | 74816(R) | Svítidlo stropní | ks | 1 |  | 0 |  |  |  | základní |  | 0 | 0 | 0 | 0 | 0 | 16 | K | 2 |  |  |  | ROZPOCET | 0 | 0 | 0 | 0 | 0 | 1 | 0 | 16 | -441725809
| VV |  | " přisazené stropní svítidlo, kruhové, kov barva bílá, m.č.101" | [15 empty] | VV | 2 | 1 | True | 0 | ROZPOCET
| VV |  | 1 |  | 1 | [13 empty] | VV | 2 | 2 | True | 1 | ROZPOCET
94 | K | 74817(R) | Svítidlo nástěnné | ks | 1 |  | 0 |  |  |  | základní |  | 0 | 0 | 0 | 0 | 0 | 16 | K | 2 |  |  |  | ROZPOCET | 0 | 0 | 0 | 0 | 0 | 1 | 0 | 16 | 1216644211
| VV |  | " přisazené svítidlo k nasvícení tabule, m.č.101 " | [15 empty] | VV | 2 | 1 | True | 0 | ROZPOCET
| VV |  | 1 |  | 1 | [13 empty] | VV | 2 | 2 | True | 1 | ROZPOCET
95 | K | 74818(R) | Svítidlo stropní, m.č.104 | ks | 1 |  | 0 |  |  |  | základní |  | 0 | 0 | 0 | 0 | 0 | 16 | K | 2 |  |  |  | ROZPOCET | 0 | 0 | 0 | 0 | 0 | 1 | 0 | 16 | 1642753382
| D | 751 | Vzduchotechnika |  |  |  | 0 | [5 empty] | 0 |  | 0.0422 |  | 0.00897 | 2 | D | 1 |  |  |  | ROZPOCET | [6 empty] | 0
96 | K | 75101(R) | D+M ventilátoru pro m.č.114-116 | ks | 1 |  | 0 |  |  |  | základní |  | 0 | 0 | 0 | 0 | 0 | 16 | K | 2 |  |  |  | ROZPOCET | 0 | 0 | 0 | 0 | 0 | 1 | 0 | 16 | 321645884
97 | K | 75102(R) | D+M ventilátu vč. mřížek - m.č.106 | ks | 1 |  | 0 |  |  |  | základní |  | 0 | 0 | 0 | 0 | 0 | 16 | K | 2 |  |  |  | ROZPOCET | 0 | 0 | 0 | 0 | 0 | 1 | 0 | 16 | 216410319
98 | K | 75103(R) | D+M ventilátu vč. mřížek - m.č.109 | ks | 1 |  | 0 |  |  |  | základní |  | 0 | 0 | 0 | 0 | 0 | 16 | K | 2 |  |  |  | ROZPOCET | 0 | 0 | 0 | 0 | 0 | 1 | 0 | 16 | -1467507367
99 | K | 751398041 | Montáž ostatních zařízení protidešťové žaluzie nebo žaluziové klapky na kruhové potrubí, průměru do 300 mm | kus | 1 |  | 0 | CS ÚRS 2024 02 |  |  | základní |  | 0 | 0 | 0 | 0 | 0 | 16 | K | 2 |  |  |  | ROZPOCET | 0 | 0 | 0 | 0 | 0 | 1 | 0 | 16 | 1894247119
| Online PSC |  | https://podminky.urs.cz/item/CS_URS_2024_02/751398041 | [15 empty] | Online PSC | 2
100 | M | 42972901 | žaluzie protidešťová plastová s pevnými lamelami, pro potrubí D 160mm | kus | 1 |  | 0 | CS ÚRS 2024 02 |  |  | základní |  | 0 | 0.0008 | 0.0008 | 0 | 0 | 32 | M | 2 |  |  |  | ROZPOCET | 0 | 0 | 0 | 0 | 0 | 1 | 0 | 16 | -1336202418
101 | K | 751510042(R) | Vzduchotechnické potrubí pozink kruhové spirálně vinuté D do 200 mm vč. tvarovek | m | 12 |  | 0 |  |  |  | základní |  | 0 | 0.00345 | 0.0414 | 0 | 0 | 16 | K | 2 |  |  |  | ROZPOCET | 0 | 0 | 0 | 0 | 0 | 1 | 0 | 16 | -670331609
102 | K | 751510870 | Demontáž vzduchotechnického potrubí plechového do suti kruhového, spirálně vinutého bez příruby, průměru do 200 mm | m | 6.5 |  | 0 | CS ÚRS 2024 02 |  |  | základní |  | 0 | 0 | 0 | 0.00138 | 0.00897 | 16 | K | 2 |  |  |  | ROZPOCET | 0 | 0 | 0 | 0 | 0 | 1 | 0 | 16 | -1386396436
| Online PSC |  | https://podminky.urs.cz/item/CS_URS_2024_02/751510870 | [15 empty] | Online PSC | 2
103 | K | 751901(R) | demontáž ventilátoru do suti vč. jeho likvidace | ks | 1 |  | 0 |  |  |  | základní |  | 0 | 0 | 0 | 0 | 0 | 16 | K | 2 |  |  |  | ROZPOCET | 0 | 0 | 0 | 0 | 0 | 1 | 0 | 16 | 340577656
104 | K | 751902(R) | sekání drážek, prostupů vč. zapravení | hod | 30 |  | 0 |  |  |  | základní |  | 0 | 0 | 0 | 0 | 0 | 16 | K | 2 |  |  |  | ROZPOCET | 0 | 0 | 0 | 0 | 0 | 1 | 0 | 16 | -1567251315
105 | K | 998751311 | Přesun hmot pro vzduchotechniku stanovený procentní sazbou (%) z ceny vodorovná dopravní vzdálenost do 50 m ruční (bez užití mechanizace) v objektech výšky do 12 m | % |  |  | 0 | CS ÚRS 2024 02 |  |  | základní |  | 0 | 0 | 0 | 0 | 0 | 16 | K | 2 |  |  |  | ROZPOCET | 0 | 0 | 0 | 0 | 0 | 1 | 0 | 16 | -757021170
| Online PSC |  | https://podminky.urs.cz/item/CS_URS_2024_02/998751311 | [15 empty] | Online PSC | 2
| D | 763 | Konstrukce suché výstavby |  |  |  | 0 | [5 empty] | 0 |  | 2.0632 |  | 0.38451 | 2 | D | 1 |  |  |  | ROZPOCET | [6 empty] | 0
106 | K | 763111313 | Příčka ze sádrokartonových desek s nosnou konstrukcí z jednoduchých ocelových profilů UW, CW jednoduše opláštěná deskou standardní A tl. 12,5 mm, příčka tl. 100 mm, profil 75, bez izolace, EI do 30 | m2 | 1.56 |  | 0 | CS ÚRS 2024 02 |  |  | základní |  | 0 | 0.02245 | 0.035022 | 0 | 0 | 16 | K | 2 |  |  |  | ROZPOCET | 0 | 0 | 0 | 0 | 0 | 1 | 0 | 16 | -635596444
| Online PSC |  | https://podminky.urs.cz/item/CS_URS_2024_02/763111313 | [15 empty] | Online PSC | 2
| VV |  | " D 1.1.2 - m.č.102 u linky " | [15 empty] | VV | 2 | 1 | True | 0 | ROZPOCET
| VV |  | 0,6*2,6 |  | 1.56 | [13 empty] | VV | 2 | 2 | True | 1 | ROZPOCET
107 | K | 763111327(R) | Příčka ze sádrokartonových desek s nosnou konstrukcí z jednoduchých ocelových profilů UW, CW jednoduše opláštěná deskou tl. 12,5 mm s izolací, EI 45, příčka tl. 175 mm, profil 150, Rw do 51 dB | m2 | 14.124 |  | 0 |  |  |  | základní |  | 0 | 0.03009 | 0.42499 | 0 | 0 | 16 | K | 2 |  |  |  | ROZPOCET | 0 | 0 | 0 | 0 | 0 | 1 | 0 | 16 | 69318766
| VV |  | " D 1.1.2 - m.č.106-110 " | [15 empty] | VV | 2 | 1 | True | 0 | ROZPOCET
| VV |  | 0,2*3,35 |  | 0.67 | [13 empty] | VV | 2 | 2 | True | 0 | ROZPOCET
| VV |  | " m.č.114,115 " | [15 empty] | VV | 2 | 1 | True | 0 | ROZPOCET
| VV |  | 1,92*2,6-0,7*2 |  | 3.592 | [13 empty] | VV | 2 | 2 | True | 0 | ROZPOCET
| VV |  | 1*2,6-0,7*2 |  | 1.2 | [13 empty] | VV | 2 | 2 | True | 0 | ROZPOCET
| VV |  | " m.č.108,109 " | [15 empty] | VV | 2 | 1 | True | 0 | ROZPOCET
| VV |  | (1,26+1,81)*3,32-1,81*2,4 |  | 5.848 | [13 empty] | VV | 2 | 2 | True | 0 | ROZPOCET
| VV |  | " m.č.,102-106 " | [15 empty] | VV | 2 | 1 | True | 0 | ROZPOCET
| VV |  | 1,4*2,01 |  | 2.814 | [13 empty] | VV | 2 | 2 | True | 0 | ROZPOCET
| VV |  | Součet |  | 14.124 | [13 empty] | VV | 2 | 4 | True | 1 | ROZPOCET
108 | K | 763111361 | Příčka ze sádrokartonových desek s nosnou konstrukcí z jednoduchých ocelových profilů UW, CW jednoduše opláštěná deskou akustickou tl. 12,5 mm s izolací, EI 45, příčka tl. 100 mm, profil 75, Rw do 50 dB | m2 | 11.595 |  | 0 | CS ÚRS 2024 02 |  |  | základní |  | 0 | 0.03181 | 0.36884 | 0 | 0 | 16 | K | 2 |  |  |  | ROZPOCET | 0 | 0 | 0 | 0 | 0 | 1 | 0 | 16 | -1426068425
| Online PSC |  | https://podminky.urs.cz/item/CS_URS_2024_02/763111361 | [15 empty] | Online PSC | 2
| VV |  | " D 1.1.2 - m.č.106 " | [15 empty] | VV | 2 | 1 | True | 0 | ROZPOCET
| VV |  | (3+2,06)*3,35-2,06*2,6 |  | 11.595 | [13 empty] | VV | 2 | 2 | True | 0 | ROZPOCET
| VV |  | Součet |  | 11.595 | [13 empty] | VV | 2 | 4 | True | 1 | ROZPOCET
109 | K | 763111717 | Příčka ze sádrokartonových desek ostatní konstrukce a práce na příčkách ze sádrokartonových desek základní penetrační nátěr (oboustranný) | m2 | 14.279 |  | 0 | CS ÚRS 2024 02 |  |  | základní |  | 0 | 0.0002 | 0.0028558 | 0 | 0 | 16 | K | 2 |  |  |  | ROZPOCET | 0 | 0 | 0 | 0 | 0 | 1 | 0 | 16 | 1170560887
| Online PSC |  | https://podminky.urs.cz/item/CS_URS_2024_02/763111717 | [15 empty] | Online PSC | 2
| VV |  | 1,56+1,124+11,595 |  | 14.279 | [13 empty] | VV | 2 | 2 | True | 1 | ROZPOCET
110 | K | 763111751 | Příčka ze sádrokartonových desek Příplatek k cenám za plochu do 6 m2 jednotlivě | m2 | 4.229 |  | 0 | CS ÚRS 2024 02 |  |  | základní |  | 0 | 0 | 0 | 0 | 0 | 16 | K | 2 |  |  |  | ROZPOCET | 0 | 0 | 0 | 0 | 0 | 1 | 0 | 16 | -259857111
| Online PSC |  | https://podminky.urs.cz/item/CS_URS_2024_02/763111751 | [15 empty] | Online PSC | 2
| VV |  | 1,56+1,124+11,595-3*3,35 |  | 4.229 | [13 empty] | VV | 2 | 2 | True | 1 | ROZPOCET
111 | K | 763111771 | Příčka ze sádrokartonových desek Příplatek k cenám za rovinnost speciální tmelení kvality Q3 | m2 | 14.279 |  | 0 | CS ÚRS 2024 02 |  |  | základní |  | 0 | 0.0014 | 0.019991 | 0 | 0 | 16 | K | 2 |  |  |  | ROZPOCET | 0 | 0 | 0 | 0 | 0 | 1 | 0 | 16 | -1224825729
| Online PSC |  | https://podminky.urs.cz/item/CS_URS_2024_02/763111771 | [15 empty] | Online PSC | 2
| VV |  | 1,56+1,124+11,595 |  | 14.279 | [13 empty] | VV | 2 | 2 | True | 1 | ROZPOCET
112 | K | 763111812 | Demontáž příček ze sádrokartonových desek s nosnou konstrukcí z ocelových profilů jednoduchých, opláštění dvojité | m2 | 6.82 |  | 0 | CS ÚRS 2024 02 |  |  | základní |  | 0 | 0 | 0 | 0.05638 | 0.38451 | 16 | K | 2 |  |  |  | ROZPOCET | 0 | 0 | 0 | 0 | 0 | 1 | 0 | 16 | 1352627978
| Online PSC |  | https://podminky.urs.cz/item/CS_URS_2024_02/763111812 | [15 empty] | Online PSC | 2
| VV |  | " D1.1.1 - m.č.106 " | [15 empty] | VV | 2 | 1 | True | 0 | ROZPOCET
| VV |  | 1,6*2,2 |  | 3.52 | [13 empty] | VV | 2 | 2 | True | 0 | ROZPOCET
| VV |  | " m.č.113 - vstup " | [15 empty] | VV | 2 | 1 | True | 0 | ROZPOCET
| VV |  | 1,5*2,2 |  | 3.3 | [13 empty] | VV | 2 | 2 | True | 0 | ROZPOCET
| VV |  | Součet |  | 6.82 | [13 empty] | VV | 2 | 4 | True | 1 | ROZPOCET
113 | K | 763113319 | Příčka instalační ze sádrokartonových desek s nosnou konstrukcí ze zdvojených ocelových profilů UW, CW s mezerou, CW profily navzájem spojeny páskem sádry dvojitě opláštěná deskami standardními A tl. 2 x 12,5 mm s izolací, EI 60, Rw do 54 dB, příčka tl. 255 - 750 mm, profil 100 | m2 | 5.668 |  | 0 | CS ÚRS 2024 02 |  |  | základní |  | 0 | 0.05026 | 0.28487 | 0 | 0 | 16 | K | 2 |  |  |  | ROZPOCET | 0 | 0 | 0 | 0 | 0 | 1 | 0 | 16 | 1278411268
| Online PSC |  | https://podminky.urs.cz/item/CS_URS_2024_02/763113319 | [15 empty] | Online PSC | 2
| VV |  | " D 1.1.2 - m.č.115 " | [15 empty] | VV | 2 | 1 | True | 0 | ROZPOCET
| VV |  | (1,18+1)*2,6 |  | 5.668 | [13 empty] | VV | 2 | 2 | True | 1 | ROZPOCET
114 | K | 763121714 | Stěna předsazená ze sádrokartonových desek ostatní konstrukce a práce na předsazených stěnách ze sádrokartonových desek základní penetrační nátěr | m2 | 7.968 |  | 0 | CS ÚRS 2024 02 |  |  | základní |  | 0 | 0.0001 | 0.0007968 | 0 | 0 | 16 | K | 2 |  |  |  | ROZPOCET | 0 | 0 | 0 | 0 | 0 | 1 | 0 | 16 | 449585948
| Online PSC |  | https://podminky.urs.cz/item/CS_URS_2024_02/763121714 | [15 empty] | Online PSC | 2
| VV |  | " D 1.1.2 - m.č.107 " | [15 empty] | VV | 2 | 1 | True | 0 | ROZPOCET
| VV |  | 3,32*2*1,2 |  | 7.968 | [13 empty] | VV | 2 | 2 | True | 1 | ROZPOCET
115 | K | 763121751 | Stěna předsazená ze sádrokartonových desek Příplatek k cenám za plochu do 6 m2 jednotlivě | m2 | 7.968 |  | 0 | CS ÚRS 2024 02 |  |  | základní |  | 0 | 0 | 0 | 0 | 0 | 16 | K | 2 |  |  |  | ROZPOCET | 0 | 0 | 0 | 0 | 0 | 1 | 0 | 16 | 2025532851
| Online PSC |  | https://podminky.urs.cz/item/CS_URS_2024_02/763121751 | [15 empty] | Online PSC | 2
116 | K | 763121761 | Stěna předsazená ze sádrokartonových desek Příplatek k cenám za rovinnost kvality speciální tmelení kvality Q3 | m2 | 7.968 |  | 0 | CS ÚRS 2024 02 |  |  | základní |  | 0 | 0.0007 | 0.0055776 | 0 | 0 | 16 | K | 2 |  |  |  | ROZPOCET | 0 | 0 | 0 | 0 | 0 | 1 | 0 | 16 | 1618152476
| Online PSC |  | https://podminky.urs.cz/item/CS_URS_2024_02/763121761 | [15 empty] | Online PSC | 2
117 | K | 763131414 | Podhled ze sádrokartonových desek dvouvrstvá zavěšená spodní konstrukce z ocelových profilů CD, UD jednoduše opláštěná deskou standardní A, tl. 15 mm, bez izolace | m2 | 48.218 |  | 0 | CS ÚRS 2024 02 |  |  | základní |  | 0 | 0.0145 | 0.69916 | 0 | 0 | 16 | K | 2 |  |  |  | ROZPOCET | 0 | 0 | 0 | 0 | 0 | 1 | 0 | 16 | 901242641
| Online PSC |  | https://podminky.urs.cz/item/CS_URS_2024_02/763131414 | [15 empty] | Online PSC | 2
| VV |  | " D 1.1.2 - m.č.102 " | [15 empty] | VV | 2 | 1 | True | 0 | ROZPOCET
| VV |  | 3,53*1,7+2,8*1,87+1,4*0,3 |  | 11.657 | [13 empty] | VV | 2 | 2 | True | 0 | ROZPOCET
| VV |  | " m.č.112" | [15 empty] | VV | 2 | 1 | True | 0 | ROZPOCET
| VV |  | 5,61 |  | 5.61 | [13 empty] | VV | 2 | 2 | True | 0 | ROZPOCET
| VV |  | " m.č.114,115,116 " | [15 empty] | VV | 2 | 1 | True | 0 | ROZPOCET
| VV |  | 2,44+4,47+5,5 |  | 12.41 | [13 empty] | VV | 2 | 2 | True | 0 | ROZPOCET
| VV |  | " m.č.108,109 " | [15 empty] | VV | 2 | 1 | True | 0 | ROZPOCET
| VV |  | 2,75+3,5 |  | 6.25 | [13 empty] | VV | 2 | 2 | True | 0 | ROZPOCET
| VV |  | " m.č.106 " | [15 empty] | VV | 2 | 1 | True | 0 | ROZPOCET
| VV |  | 5,97 |  | 5.97 | [13 empty] | VV | 2 | 2 | True | 0 | ROZPOCET
| VV |  | " m.č.110 " | [15 empty] | VV | 2 | 1 | True | 0 | ROZPOCET
| VV |  | 1,59*3 |  | 4.77 | [13 empty] | VV | 2 | 2 | True | 0 | ROZPOCET
| VV |  | 2,77*0,56 |  | 1.551 | [13 empty] | VV | 2 | 2 | True | 0 | ROZPOCET
| VV |  | Součet |  | 48.218 | [13 empty] | VV | 2 | 4 | True | 1 | ROZPOCET
118 | K | 763131714 | Podhled ze sádrokartonových desek ostatní práce a konstrukce na podhledech ze sádrokartonových desek základní penetrační nátěr | m2 | 54.462 |  | 0 | CS ÚRS 2024 02 |  |  | základní |  | 0 | 0.0001 | 0.0054462 | 0 | 0 | 16 | K | 2 |  |  |  | ROZPOCET | 0 | 0 | 0 | 0 | 0 | 1 | 0 | 16 | 178997984
| Online PSC |  | https://podminky.urs.cz/item/CS_URS_2024_02/763131714 | [15 empty] | Online PSC | 2
| VV |  | " podhled " | [15 empty] | VV | 2 | 1 | True | 0 | ROZPOCET
| VV |  | 48,218 |  | 48.218 | [13 empty] | VV | 2 | 2 | True | 0 | ROZPOCET
| VV |  | " čelo podhledu v m.č.110 " | [15 empty] | VV | 2 | 1 | True | 0 | ROZPOCET
| VV |  | 1,59*0,28 |  | 0.445 | [13 empty] | VV | 2 | 2 | True | 0 | ROZPOCET
| VV |  | " čelo podhledu v m.č.102 " | [15 empty] | VV | 2 | 1 | True | 0 | ROZPOCET
| VV |  | (3,53+4,2)*0,44 |  | 3.401 | [13 empty] | VV | 2 | 2 | True | 0 | ROZPOCET
| VV |  | " dtto, m.č.110 " | [15 empty] | VV | 2 | 1 | True | 0 | ROZPOCET
| VV |  | (2,77+0,56)*0,72 |  | 2.398 | [13 empty] | VV | 2 | 2 | True | 0 | ROZPOCET
| VV |  | Součet |  | 54.462 | [13 empty] | VV | 2 | 4 | True | 1 | ROZPOCET
119 | K | 763131771 | Podhled ze sádrokartonových desek Příplatek k cenám za rovinnost kvality speciální tmelení kvality Q3 | m2 | 54.462 |  | 0 | CS ÚRS 2024 02 |  |  | základní |  | 0 | 0.0007 | 0.038123 | 0 | 0 | 16 | K | 2 |  |  |  | ROZPOCET | 0 | 0 | 0 | 0 | 0 | 1 | 0 | 16 | 418580782
| Online PSC |  | https://podminky.urs.cz/item/CS_URS_2024_02/763131771 | [15 empty] | Online PSC | 2
| VV |  | " podhled " | [15 empty] | VV | 2 | 1 | True | 0 | ROZPOCET
| VV |  | 48,218 |  | 48.218 | [13 empty] | VV | 2 | 2 | True | 0 | ROZPOCET
| VV |  | " čelo podhledu v m.č.110 " | [15 empty] | VV | 2 | 1 | True | 0 | ROZPOCET
| VV |  | 1,59*0,28 |  | 0.445 | [13 empty] | VV | 2 | 2 | True | 0 | ROZPOCET
| VV |  | " čelo podhledu v m.č.102 " | [15 empty] | VV | 2 | 1 | True | 0 | ROZPOCET
| VV |  | (3,53+4,2)*0,44 |  | 3.401 | [13 empty] | VV | 2 | 2 | True | 0 | ROZPOCET
| VV |  | " dtto, m.č.110 " | [15 empty] | VV | 2 | 1 | True | 0 | ROZPOCET
| VV |  | (2,77+0,56)*0,72 |  | 2.398 | [13 empty] | VV | 2 | 2 | True | 0 | ROZPOCET
| VV |  | Součet |  | 54.462 | [13 empty] | VV | 2 | 4 | True | 1 | ROZPOCET
120 | K | 763164512 | Obklad konstrukcí sádrokartonovými deskami včetně ochranných úhelníků ve tvaru L rozvinuté šíře do 0,4 m, opláštěný deskou standardní A, tl. 15 mm | m | 0.445 |  | 0 | CS ÚRS 2024 02 |  |  | základní |  | 0 | 0.00591 | 0.00263 | 0 | 0 | 16 | K | 2 |  |  |  | ROZPOCET | 0 | 0 | 0 | 0 | 0 | 1 | 0 | 16 | -1738595528
| Online PSC |  | https://podminky.urs.cz/item/CS_URS_2024_02/763164512 | [15 empty] | Online PSC | 2
| VV |  | " čelo podhledu v m.č.110 " | [15 empty] | VV | 2 | 1 | True | 0 | ROZPOCET
| VV |  | 1,59*0,28 |  | 0.445 | [13 empty] | VV | 2 | 2 | True | 1 | ROZPOCET
121 | K | 763164532 | Obklad konstrukcí sádrokartonovými deskami včetně ochranných úhelníků ve tvaru L rozvinuté šíře přes 0,4 do 0,8 m, opláštěný deskou standardní A, tl. 15 mm | m | 5.799 |  | 0 | CS ÚRS 2024 02 |  |  | základní |  | 0 | 0.01059 | 0.061411 | 0 | 0 | 16 | K | 2 |  |  |  | ROZPOCET | 0 | 0 | 0 | 0 | 0 | 1 | 0 | 16 | 2048711399
| Online PSC |  | https://podminky.urs.cz/item/CS_URS_2024_02/763164532 | [15 empty] | Online PSC | 2
| VV |  | " čelo podhledu v m.č.102 " | [15 empty] | VV | 2 | 1 | True | 0 | ROZPOCET
| VV |  | (3,53+4,2)*0,44 |  | 3.401 | [13 empty] | VV | 2 | 2 | True | 0 | ROZPOCET
| VV |  | " dtto, m.č.110 " | [15 empty] | VV | 2 | 1 | True | 0 | ROZPOCET
| VV |  | (2,77+0,56)*0,72 |  | 2.398 | [13 empty] | VV | 2 | 2 | True | 0 | ROZPOCET
| VV |  | Součet |  | 5.799 | [13 empty] | VV | 2 | 4 | True | 1 | ROZPOCET
122 | K | 763164632 | Obklad konstrukcí sádrokartonovými deskami včetně ochranných úhelníků ve tvaru U rozvinuté šíře přes 0,6 do 1,2 m, opláštěný deskou standardní A, tl. 15 mm | m | 6.64 |  | 0 | CS ÚRS 2024 02 |  |  | základní |  | 0 | 0.0157 | 0.10425 | 0 | 0 | 16 | K | 2 |  |  |  | ROZPOCET | 0 | 0 | 0 | 0 | 0 | 1 | 0 | 16 | -1671463938
| Online PSC |  | https://podminky.urs.cz/item/CS_URS_2024_02/763164632 | [15 empty] | Online PSC | 2
| VV |  | " D 1.1.2 - m.č.107 " | [15 empty] | VV | 2 | 1 | True | 0 | ROZPOCET
| VV |  | 3,32*2 |  | 6.64 | [13 empty] | VV | 2 | 2 | True | 1 | ROZPOCET
123 | K | 763173112 | Montáž nosičů zařizovacích předmětů pro konstrukce ze sádrokartonových desek úchytu pro pisoár | kus | 1 |  | 0 | CS ÚRS 2024 02 |  |  | základní |  | 0 | 1e-05 | 1e-05 | 0 | 0 | 16 | K | 2 |  |  |  | ROZPOCET | 0 | 0 | 0 | 0 | 0 | 1 | 0 | 16 | -1116671449
| Online PSC |  | https://podminky.urs.cz/item/CS_URS_2024_02/763173112 | [15 empty] | Online PSC | 2
124 | M | 59030728 | konstrukce pro uchycení pisoáru osová rozteč CW profilů 450-625mm | kus | 1 |  | 0 | CS ÚRS 2024 02 |  |  | základní |  | 0 | 0.0025 | 0.0025 | 0 | 0 | 32 | M | 2 |  |  |  | ROZPOCET | 0 | 0 | 0 | 0 | 0 | 1 | 0 | 16 | -1555438769
125 | K | 763173113 | Montáž nosičů zařizovacích předmětů pro konstrukce ze sádrokartonových desek úchytu pro WC | kus | 1 |  | 0 | CS ÚRS 2024 02 |  |  | základní |  | 0 | 1e-05 | 1e-05 | 0 | 0 | 16 | K | 2 |  |  |  | ROZPOCET | 0 | 0 | 0 | 0 | 0 | 1 | 0 | 16 | -1084147147
| Online PSC |  | https://podminky.urs.cz/item/CS_URS_2024_02/763173113 | [15 empty] | Online PSC | 2
126 | M | 59030731 | konstrukce pro uchycení WC osová rozteč CW profilů 450-625mm | kus | 1 |  | 0 | CS ÚRS 2024 02 |  |  | základní |  | 0 | 0.0067 | 0.0067 | 0 | 0 | 32 | M | 2 |  |  |  | ROZPOCET | 0 | 0 | 0 | 0 | 0 | 1 | 0 | 16 | -1501172235
127 | K | 998763511 | Přesun hmot pro konstrukce montované z desek sádrokartonových, sádrovláknitých, cementovláknitých nebo cementových stanovený procentní sazbou (%) z ceny vodorovná dopravní vzdálenost do 50 m ruční (bez užití mechanizace) v objektech výšky do 6 m | % |  |  | 0 | CS ÚRS 2024 02 |  |  | základní |  | 0 | 0 | 0 | 0 | 0 | 16 | K | 2 |  |  |  | ROZPOCET | 0 | 0 | 0 | 0 | 0 | 1 | 0 | 16 | 1191205261
| Online PSC |  | https://podminky.urs.cz/item/CS_URS_2024_02/998763511 | [15 empty] | Online PSC | 2
| D | 766 | Konstrukce truhlářské |  |  |  | 0 | [5 empty] | 0 |  | 0.16445 |  | 0.244 | 2 | D | 1 |  |  |  | ROZPOCET | [6 empty] | 0
128 | K | 76601(R) | G02 - D+M atypických venkovních dvoukř. dveří prosklených, masiv, 1600/2175mm, vč. zárubně a kování , viz výpis prvků | ks | 1 |  | 0 |  |  |  | základní |  | 0 | 0 | 0 | 0 | 0 | 16 | K | 2 |  |  |  | ROZPOCET | 0 | 0 | 0 | 0 | 0 | 1 | 0 | 16 | -916212961
129 | K | 76602(R) | G14 - renovace stáv. vchodových dveří s nadsvětlíkem 900/2160+640mm, vč. zárubně a kování - viz výpis prvků | ks | 1 |  | 0 |  |  |  | základní |  | 0 | 0 | 0 | 0 | 0 | 16 | K | 2 |  |  |  | ROZPOCET | 0 | 0 | 0 | 0 | 0 | 1 | 0 | 16 | -1678412335
130 | K | 766660171 | Montáž dveřních křídel dřevěných nebo plastových otevíravých do obložkové zárubně povrchově upravených jednokřídlových, šířky do 800 mm | kus | 9 |  | 0 | CS ÚRS 2024 02 |  |  | základní |  | 0 | 0 | 0 | 0 | 0 | 16 | K | 2 |  |  |  | ROZPOCET | 0 | 0 | 0 | 0 | 0 | 1 | 0 | 16 | 1531237328
| Online PSC |  | https://podminky.urs.cz/item/CS_URS_2024_02/766660171 | [15 empty] | Online PSC | 2
| VV |  | " viz výpis prvků - G03-G11 " | [15 empty] | VV | 2 | 1 | True | 0 | ROZPOCET
| VV |  | 9 |  | 9 | [13 empty] | VV | 2 | 2 | True | 1 | ROZPOCET
131 | M | 611002(R) | G03 - dveře vnitřní plné 800/1970mm, viz výpis prvků | ks | 1 |  | 0 |  |  |  | základní |  | 0 | 0 | 0 | 0 | 0 | 32 | M | 2 |  |  |  | ROZPOCET | 0 | 0 | 0 | 0 | 0 | 1 | 0 | 16 | 248155738
132 | M | 611003(R) | G04 - dveře vnitřní plné 700/1970mm, viz výpis prvků | ks | 1 |  | 0 |  |  |  | základní |  | 0 | 0 | 0 | 0 | 0 | 32 | M | 2 |  |  |  | ROZPOCET | 0 | 0 | 0 | 0 | 0 | 1 | 0 | 16 | -473828349
133 | M | 611004(R) | G05 - dveře vnitřní plné 600/1970mm, viz výpis prvků | ks | 1 |  | 0 |  |  |  | základní |  | 0 | 0 | 0 | 0 | 0 | 32 | M | 2 |  |  |  | ROZPOCET | 0 | 0 | 0 | 0 | 0 | 1 | 0 | 16 | -232631916
134 | M | 611005(R) | G06 - dveře vnitřní plné 800/1970mm, viz výpis prvků | ks | 1 |  | 0 |  |  |  | základní |  | 0 | 0 | 0 | 0 | 0 | 32 | M | 2 |  |  |  | ROZPOCET | 0 | 0 | 0 | 0 | 0 | 1 | 0 | 16 | -1395386929
135 | M | 611006(R) | G07 - dveře vnitřní plné 800/1970mm, viz výpis prvků | ks | 1 |  | 0 |  |  |  | základní |  | 0 | 0 | 0 | 0 | 0 | 32 | M | 2 |  |  |  | ROZPOCET | 0 | 0 | 0 | 0 | 0 | 1 | 0 | 16 | -2049581071
136 | M | 611007(R) | G08 - dveře vnitřní plné 700/1970mm, viz výpis prvků | ks | 1 |  | 0 |  |  |  | základní |  | 0 | 0 | 0 | 0 | 0 | 32 | M | 2 |  |  |  | ROZPOCET | 0 | 0 | 0 | 0 | 0 | 1 | 0 | 16 | -1885246766
137 | M | 611008(R) | G09 - dveře vnitřní plné 700/1970mm, viz výpis prvků | ks | 1 |  | 0 |  |  |  | základní |  | 0 | 0 | 0 | 0 | 0 | 32 | M | 2 |  |  |  | ROZPOCET | 0 | 0 | 0 | 0 | 0 | 1 | 0 | 16 | 625499166
138 | M | 611009(R) | G10 - dveře vnitřní plné 800/1970mm, viz výpis prvků | ks | 1 |  | 0 |  |  |  | základní |  | 0 | 0 | 0 | 0 | 0 | 32 | M | 2 |  |  |  | ROZPOCET | 0 | 0 | 0 | 0 | 0 | 1 | 0 | 16 | 575949649
139 | M | 611010(R) | G11 - dveře vnitřní plné 800/1970mm vč. madla, viz výpis prvků | ks | 1 |  | 0 |  |  |  | základní |  | 0 | 0 | 0 | 0 | 0 | 32 | M | 2 |  |  |  | ROZPOCET | 0 | 0 | 0 | 0 | 0 | 1 | 0 | 16 | -1721563223
140 | K | 766660181 | Montáž dveřních křídel dřevěných nebo plastových otevíravých do obložkové zárubně protipožárních jednokřídlových, šířky do 800 mm | kus | 1 |  | 0 | CS ÚRS 2024 02 |  |  | základní |  | 0 | 0 | 0 | 0 | 0 | 16 | K | 2 |  |  |  | ROZPOCET | 0 | 0 | 0 | 0 | 0 | 1 | 0 | 16 | -771722051
| Online PSC |  | https://podminky.urs.cz/item/CS_URS_2024_02/766660181 | [15 empty] | Online PSC | 2
| VV |  | " viz výpis prvků - G01 " | [15 empty] | VV | 2 | 1 | True | 0 | ROZPOCET
| VV |  | 1 |  | 1 | [13 empty] | VV | 2 | 2 | True | 1 | ROZPOCET
141 | M | 611001(R) | G01 - dveře vnitřní plné 800/1970mm, PO EI 30 DP - C, viz výpis prvků | ks | 1 |  | 0 |  |  |  | základní |  | 0 | 0 | 0 | 0 | 0 | 32 | M | 2 |  |  |  | ROZPOCET | 0 | 0 | 0 | 0 | 0 | 1 | 0 | 16 | -779556056
142 | K | 766660716 | Montáž dveřních doplňků samozavírače na zárubeň dřevěnou | kus | 1 |  | 0 | CS ÚRS 2024 02 |  |  | základní |  | 0 | 0 | 0 | 0 | 0 | 16 | K | 2 |  |  |  | ROZPOCET | 0 | 0 | 0 | 0 | 0 | 1 | 0 | 16 | 461560087
| Online PSC |  | https://podminky.urs.cz/item/CS_URS_2024_02/766660716 | [15 empty] | Online PSC | 2
143 | M | 611011(R) | samozavírač | ks | 1 |  | 0 |  |  |  | základní |  | 0 | 0 | 0 | 0 | 0 | 32 | M | 2 |  |  |  | ROZPOCET | 0 | 0 | 0 | 0 | 0 | 1 | 0 | 16 | -1741872335
144 | K | 766660728 | Montáž dveřních doplňků dveřního kování interiérového zámku | kus | 10 |  | 0 | CS ÚRS 2024 02 |  |  | základní |  | 0 | 0 | 0 | 0 | 0 | 16 | K | 2 |  |  |  | ROZPOCET | 0 | 0 | 0 | 0 | 0 | 1 | 0 | 16 | -755038172
| Online PSC |  | https://podminky.urs.cz/item/CS_URS_2024_02/766660728 | [15 empty] | Online PSC | 2
| VV |  | " viz pol. montáž dveří " | [15 empty] | VV | 2 | 1 | True | 0 | ROZPOCET
| VV |  | 9+1 |  | 10 | [13 empty] | VV | 2 | 2 | True | 1 | ROZPOCET
145 | M | 611012(R) | FAB zámek | ks | 9 |  | 0 |  |  |  | základní |  | 0 | 0 | 0 | 0 | 0 | 32 | M | 2 |  |  |  | ROZPOCET | 0 | 0 | 0 | 0 | 0 | 1 | 0 | 16 | -353103751
146 | M | 611013(R) | FAB zámek - přístup na čip - viz výpis prvků | ks | 1 |  | 0 |  |  |  | základní |  | 0 | 0 | 0 | 0 | 0 | 32 | M | 2 |  |  |  | ROZPOCET | 0 | 0 | 0 | 0 | 0 | 1 | 0 | 16 | 739298380
147 | K | 766660729 | Montáž dveřních doplňků dveřního kování interiérového štítku s klikou | kus | 10 |  | 0 | CS ÚRS 2024 02 |  |  | základní |  | 0 | 0 | 0 | 0 | 0 | 16 | K | 2 |  |  |  | ROZPOCET | 0 | 0 | 0 | 0 | 0 | 1 | 0 | 16 | -1784253627
| Online PSC |  | https://podminky.urs.cz/item/CS_URS_2024_02/766660729 | [15 empty] | Online PSC | 2
| VV |  | " dveře G01,G03-G11" | [15 empty] | VV | 2 | 1 | True | 0 | ROZPOCET
| VV |  | 10 |  | 10 | [13 empty] | VV | 2 | 2 | True | 1 | ROZPOCET
148 | M | 611014(R) | kování klika-klika, vyšší odolnost, matný povrch nerez - viz výpis truhlářských prvků | ks | 10 |  | 0 |  |  |  | základní |  | 0 | 0 | 0 | 0 | 0 | 32 | M | 2 |  |  |  | ROZPOCET | 0 | 0 | 0 | 0 | 0 | 1 | 0 | 16 | -527707267
149 | K | 766682111 | Montáž zárubní dřevěných nebo plastových obložkových, pro dveře jednokřídlové, tloušťky stěny do 170 mm | kus | 9 |  | 0 | CS ÚRS 2024 02 |  |  | základní |  | 0 | 0.00045 | 0.00405 | 0 | 0 | 16 | K | 2 |  |  |  | ROZPOCET | 0 | 0 | 0 | 0 | 0 | 1 | 0 | 16 | 450744521
| Online PSC |  | https://podminky.urs.cz/item/CS_URS_2024_02/766682111 | [15 empty] | Online PSC | 2
| VV |  | " viz výpis prvků - G03 - G11 " | [15 empty] | VV | 2 | 1 | True | 0 | ROZPOCET
| VV |  | 9 |  | 9 | [13 empty] | VV | 2 | 2 | True | 1 | ROZPOCET
150 | M | 61182307 | zárubeň jednokřídlá obložková s laminátovým povrchem tl stěny 60-150mm rozměru 600-1100/1970, 2100mm | kus | 9 |  | 0 | CS ÚRS 2024 02 |  |  | základní |  | 0 | 0.016 | 0.144 | 0 | 0 | 32 | M | 2 |  |  |  | ROZPOCET | 0 | 0 | 0 | 0 | 0 | 1 | 0 | 16 | 1193240374
151 | K | 766682211 | Montáž zárubní dřevěných nebo plastových obložkových protipožárních, pro dveře jednokřídlové, tloušťky stěny do 170 mm | kus | 1 |  | 0 | CS ÚRS 2024 02 |  |  | základní |  | 0 | 0.0004 | 0.0004 | 0 | 0 | 16 | K | 2 |  |  |  | ROZPOCET | 0 | 0 | 0 | 0 | 0 | 1 | 0 | 16 | -443627758
| Online PSC |  | https://podminky.urs.cz/item/CS_URS_2024_02/766682211 | [15 empty] | Online PSC | 2
| VV |  | " viz výpis prvků - G01 800/1970mm " | [15 empty] | VV | 2 | 1 | True | 0 | ROZPOCET
| VV |  | 1 |  | 1 | [13 empty] | VV | 2 | 2 | True | 1 | ROZPOCET
152 | M | 61182318 | zárubeň jednokřídlá obložková s laminátovým povrchem a protipožární úpravou tl stěny 60-150mm rozměru 600-1100/1970, 2100mm | kus | 1 |  | 0 | CS ÚRS 2024 02 |  |  | základní |  | 0 | 0.016 | 0.016 | 0 | 0 | 32 | M | 2 |  |  |  | ROZPOCET | 0 | 0 | 0 | 0 | 0 | 1 | 0 | 16 | 1427596964
153 | K | 766691914 | Ostatní práce vyvěšení nebo zavěšení křídel dřevěných dveřních, plochy do 2 m2 | kus | 9 |  | 0 | CS ÚRS 2024 02 |  |  | základní |  | 0 | 0 | 0 | 0.024 | 0.216 | 16 | K | 2 |  |  |  | ROZPOCET | 0 | 0 | 0 | 0 | 0 | 1 | 0 | 16 | 1596808224
| Online PSC |  | https://podminky.urs.cz/item/CS_URS_2024_02/766691914 | [15 empty] | Online PSC | 2
| VV |  | " viz vybourání zárubní " | [15 empty] | VV | 2 | 1 | True | 0 | ROZPOCET
| VV |  | 9 |  | 9 | [13 empty] | VV | 2 | 2 | True | 1 | ROZPOCET
154 | K | 766691915 | Ostatní práce vyvěšení nebo zavěšení křídel dřevěných dveřních, plochy přes 2 m2 | kus | 1 |  | 0 | CS ÚRS 2024 02 |  |  | základní |  | 0 | 0 | 0 | 0.028 | 0.028 | 16 | K | 2 |  |  |  | ROZPOCET | 0 | 0 | 0 | 0 | 0 | 1 | 0 | 16 | -487462760
| Online PSC |  | https://podminky.urs.cz/item/CS_URS_2024_02/766691915 | [15 empty] | Online PSC | 2
| VV |  | " viz vybourání zárubní " | [15 empty] | VV | 2 | 1 | True | 0 | ROZPOCET
| VV |  | 1 |  | 1 | [13 empty] | VV | 2 | 2 | True | 1 | ROZPOCET
155 | K | 766901(R) | demontáž konstrukce rampy v m.č.103 (D1.1.1) vč. odvozu a likvidace vyb. hmot na řízené skládce vč. poplatku za uložení | ks | 1 |  | 0 |  |  |  | základní |  | 0 | 0 | 0 | 0 | 0 | 16 | K | 2 |  |  |  | ROZPOCET | 0 | 0 | 0 | 0 | 0 | 1 | 0 | 16 | -407736886
156 | K | 766902(R) | demontáž kuchyňské linky v m.č.101 (D1.1.1) vč. odvozu a likvidace vyb. hmot na řízené skládce vč. poplatku za uložení | ks | 1 |  | 0 |  |  |  | základní |  | 0 | 0 | 0 | 0 | 0 | 16 | K | 2 |  |  |  | ROZPOCET | 0 | 0 | 0 | 0 | 0 | 1 | 0 | 16 | -1793424985
157 | K | 766903(R) | demontáž baru (mimo zdivo) v m.č.101 (D1.1.1) vč. odvozu a likvidace vyb. hmot na řízené skládce vč. poplatku za uložení | ks | 1 |  | 0 |  |  |  | základní |  | 0 | 0 | 0 | 0 | 0 | 16 | K | 2 |  |  |  | ROZPOCET | 0 | 0 | 0 | 0 | 0 | 1 | 0 | 16 | 75723441
158 | K | 766904(R) | D+M vyrovnávací rampy v m.č. 110 | ks | 1 |  | 0 |  |  |  | základní |  | 0 | 0 | 0 | 0 | 0 | 16 | K | 2 |  |  |  | ROZPOCET | 0 | 0 | 0 | 0 | 0 | 1 | 0 | 16 | 1742525953
159 | K | 998766311 | Přesun hmot pro konstrukce truhlářské stanovený procentní sazbou (%) z ceny vodorovná dopravní vzdálenost do 50 m ruční (bez užití mechanizace) v objektech výšky do 6 m | % |  |  | 0 | CS ÚRS 2024 02 |  |  | základní |  | 0 | 0 | 0 | 0 | 0 | 16 | K | 2 |  |  |  | ROZPOCET | 0 | 0 | 0 | 0 | 0 | 1 | 0 | 16 | 1490184486
| Online PSC |  | https://podminky.urs.cz/item/CS_URS_2024_02/998766311 | [15 empty] | Online PSC | 2
| D | 767 | Konstrukce zámečnické |  |  |  | 0 | [5 empty] | 0 |  | 0 |  | 0 | 2 | D | 1 |  |  |  | ROZPOCET | [6 empty] | 0
160 | K | 76701(R) | G12 - D+M prosklenné příčky 2060/2600mm s dveřmi 800/1970mm vč. povrchové úpravy - viz výpis prvků | ks | 1 |  | 0 |  |  |  | základní |  | 0 | 0 | 0 | 0 | 0 | 16 | K | 2 |  |  |  | ROZPOCET | 0 | 0 | 0 | 0 | 0 | 1 | 0 | 16 | 502302569
161 | K | 76702(R) | G13 - D+M prosklenné příčky 1810/2400mm s dveřmi 800/1970mm vč. povrchové úpravy - viz výpis prvků | ks | 1 |  | 0 |  |  |  | základní |  | 0 | 0 | 0 | 0 | 0 | 16 | K | 2 |  |  |  | ROZPOCET | 0 | 0 | 0 | 0 | 0 | 1 | 0 | 16 | 1689056902
162 | K | 998767311 | Přesun hmot pro zámečnické konstrukce stanovený procentní sazbou (%) z ceny vodorovná dopravní vzdálenost do 50 m ruční (bez užití mechanizace) v objektech výšky do 6 m | % |  |  | 0 | CS ÚRS 2024 02 |  |  | základní |  | 0 | 0 | 0 | 0 | 0 | 16 | K | 2 |  |  |  | ROZPOCET | 0 | 0 | 0 | 0 | 0 | 1 | 0 | 16 | -655836069
| Online PSC |  | https://podminky.urs.cz/item/CS_URS_2024_02/998767311 | [15 empty] | Online PSC | 2
| D | 771 | Podlahy z dlaždic |  |  |  | 0 | [5 empty] | 0 |  | 1.298 |  | 2.1597 | 2 | D | 1 |  |  |  | ROZPOCET | [6 empty] | 0
163 | K | 771111011 | Příprava podkladu před provedením dlažby vysátí podlah | m2 | 156.4 |  | 0 | CS ÚRS 2024 02 |  |  | základní |  | 0 | 0 | 0 | 0 | 0 | 16 | K | 2 |  |  |  | ROZPOCET | 0 | 0 | 0 | 0 | 0 | 1 | 0 | 16 | -154415306
| Online PSC |  | https://podminky.urs.cz/item/CS_URS_2024_02/771111011 | [15 empty] | Online PSC | 2
| VV |  | " D1.1.2 - dle legendy " | [15 empty] | VV | 2 | 1 | True | 0 | ROZPOCET
| VV |  | 6,71+33,74+19,23+2,13+1,31+57,2+9,68+8,47+5,52+2,44+4,47+5,5 |  | 156.4 | [13 empty] | VV | 2 | 2 | True | 1 | ROZPOCET
164 | K | 771121011 | Příprava podkladu před provedením dlažby nátěr penetrační na podlahu | m2 | 157 |  | 0 | CS ÚRS 2024 02 |  |  | základní |  | 0 | 0.0003 | 0.0471 | 0 | 0 | 16 | K | 2 |  |  |  | ROZPOCET | 0 | 0 | 0 | 0 | 0 | 1 | 0 | 16 | 617672164
| Online PSC |  | https://podminky.urs.cz/item/CS_URS_2024_02/771121011 | [15 empty] | Online PSC | 2
165 | K | 771161021 | Příprava podkladu před provedením dlažby montáž profilu ukončujícího profilu pro plynulý přechod (dlažba-koberec apod.) | m | 4.45 |  | 0 | CS ÚRS 2024 02 |  |  | základní |  | 0 | 0.0002 | 0.00089 | 0 | 0 | 16 | K | 2 |  |  |  | ROZPOCET | 0 | 0 | 0 | 0 | 0 | 1 | 0 | 16 | -18747849
| Online PSC |  | https://podminky.urs.cz/item/CS_URS_2024_02/771161021 | [15 empty] | Online PSC | 2
| VV |  | " D1.1.2 " | [15 empty] | VV | 2 | 1 | True | 0 | ROZPOCET
| VV |  | 0,9+0,8+1,95+0,8 |  | 4.45 | [13 empty] | VV | 2 | 2 | True | 1 | ROZPOCET
166 | M | 59054(R) | profil přechodový | m | 4.895 |  | 0 |  |  |  | základní |  | 0 | 0 | 0 | 0 | 0 | 32 | M | 2 |  |  |  | ROZPOCET | 0 | 0 | 0 | 0 | 0 | 1 | 0 | 16 | -6064232
| VV |  | 4,45*1,1 |  | 4.895 | [13 empty] | VV | 2 | 2 | True | 1 | ROZPOCET
167 | K | 771471810 | Demontáž soklíků z dlaždic keramických kladených do malty rovných | m | 10.2 |  | 0 | CS ÚRS 2024 02 |  |  | základní |  | 0 | 0 | 0 | 0.01174 | 0.11975 | 16 | K | 2 |  |  |  | ROZPOCET | 0 | 0 | 0 | 0 | 0 | 1 | 0 | 16 | 185281691
| Online PSC |  | https://podminky.urs.cz/item/CS_URS_2024_02/771471810 | [15 empty] | Online PSC | 2
| VV |  | " vstup " | [15 empty] | VV | 2 | 1 | True | 0 | ROZPOCET
| VV |  | (2,75+2,35)*2 |  | 10.2 | [13 empty] | VV | 2 | 2 | True | 1 | ROZPOCET
168 | K | 771474212 | Montáž soklů z dlaždic keramických lepených cementovým flexibilním rychletuhnoucím lepidlem rovných, výšky přes 65 do 90 mm | m | 129 |  | 0 | CS ÚRS 2024 02 |  |  | základní |  | 0 | 0.00043 | 0.05547 | 0 | 0 | 16 | K | 2 |  |  |  | ROZPOCET | 0 | 0 | 0 | 0 | 0 | 1 | 0 | 16 | 1073067971
| Online PSC |  | https://podminky.urs.cz/item/CS_URS_2024_02/771474212 | [15 empty] | Online PSC | 2
| VV |  | " D1.1.2 - m.č.101,102,103 " | [15 empty] | VV | 2 | 1 | True | 0 | ROZPOCET
| VV |  | (2,75+2,35)*2 |  | 10.2 | [13 empty] | VV | 2 | 2 | True | 0 | ROZPOCET
| VV |  | (7,4+5,1+0,6)*2 |  | 26.2 | [13 empty] | VV | 2 | 2 | True | 0 | ROZPOCET
| VV |  | (5,25+3,75)*2 |  | 18 | [13 empty] | VV | 2 | 2 | True | 0 | ROZPOCET
| VV |  | " m.č.107 " | [15 empty] | VV | 2 | 1 | True | 0 | ROZPOCET
| VV |  | 11,16+4,1+11,16-1,81-1,95+0,4+0,7+0,4+0,2*2 |  | 24.56 | [13 empty] | VV | 2 | 2 | True | 0 | ROZPOCET
| VV |  | " m.č.110,111 ,113" | [15 empty] | VV | 2 | 1 | True | 0 | ROZPOCET
| VV |  | (8,1+5,18+0,56)*2 |  | 27.68 | [13 empty] | VV | 2 | 2 | True | 0 | ROZPOCET
| VV |  | (2,27+4,15)*2 |  | 12.84 | [13 empty] | VV | 2 | 2 | True | 0 | ROZPOCET
| VV |  | (2,5+2,26)*2 |  | 9.52 | [13 empty] | VV | 2 | 2 | True | 0 | ROZPOCET
| VV |  | Součet |  | 129 | [13 empty] | VV | 2 | 4 | True | 1 | ROZPOCET
169 | M | 59761184 | sokl keramický mrazuvzdorný povrch hladký/matný tl do 10mm výšky přes 65 do 90mm | m | 156.09 |  | 0 | CS ÚRS 2024 02 |  |  | základní |  | 0 | 0.00198 | 0.30906 | 0 | 0 | 32 | M | 2 |  |  |  | ROZPOCET | 0 | 0 | 0 | 0 | 0 | 1 | 0 | 16 | -232989471
| VV |  | 129*1,1 |  | 141.9 | [13 empty] | VV | 2 | 2 | True | 1 | ROZPOCET
| VV |  | 141,9*1,1 'Přepočtené koeficientem množství |  | 156.09 | [13 empty] | VV | 2 | 2 | False | 1 | ROZPOCET
170 | K | 771571810 | Demontáž podlah z dlaždic keramických kladených do malty | m2 | 24.528 |  | 0 | CS ÚRS 2024 02 |  |  | základní |  | 0 | 0 | 0 | 0.08317 | 2.04 | 16 | K | 2 |  |  |  | ROZPOCET | 0 | 0 | 0 | 0 | 0 | 1 | 0 | 16 | 574456467
| Online PSC |  | https://podminky.urs.cz/item/CS_URS_2024_02/771571810 | [15 empty] | Online PSC | 2
| VV |  | " viz legenda D.1.1.1 - m.č.109-104 " | [15 empty] | VV | 2 | 1 | True | 0 | ROZPOCET
| VV |  | 2,34+1,09+3,23+5,5+2,12+1,31 |  | 15.59 | [13 empty] | VV | 2 | 2 | True | 0 | ROZPOCET
| VV |  | " vstup " | [15 empty] | VV | 2 | 1 | True | 0 | ROZPOCET
| VV |  | 2,75*3,25 |  | 8.938 | [13 empty] | VV | 2 | 2 | True | 0 | ROZPOCET
| VV |  | Součet |  | 24.528 | [13 empty] | VV | 2 | 4 | True | 1 | ROZPOCET
171 | K | 771574479 | Montáž podlah z dlaždic keramických lepených cementovým flexibilním lepidlem pro vysoké mechanické zatížení, tloušťky přes 10 mm přes 22 do 25 ks/m2 | m2 | 157 |  | 0 | CS ÚRS 2024 02 |  |  | základní |  | 0 | 0.00564 | 0.88548 | 0 | 0 | 16 | K | 2 |  |  |  | ROZPOCET | 0 | 0 | 0 | 0 | 0 | 1 | 0 | 16 | -1622669996
| Online PSC |  | https://podminky.urs.cz/item/CS_URS_2024_02/771574479 | [15 empty] | Online PSC | 2
172 | M | 597901(R) | dodání dlažby protiskluzové R10 vč. dopravy | m2 | 172.7 |  | 0 |  |  |  | základní |  | 0 | 0 | 0 | 0 | 0 | 32 | M | 2 |  |  |  | ROZPOCET | 0 | 0 | 0 | 0 | 0 | 1 | 0 | 16 | -1970331918
| VV |  | 157*1,1 |  | 172.7 | [13 empty] | VV | 2 | 2 | True | 1 | ROZPOCET
173 | K | 998771311 | Přesun hmot pro podlahy z dlaždic stanovený procentní sazbou (%) z ceny vodorovná dopravní vzdálenost do 50 m ruční (bez užití mechanizace) v objektech výšky do 6 m | % |  |  | 0 | CS ÚRS 2024 02 |  |  | základní |  | 0 | 0 | 0 | 0 | 0 | 16 | K | 2 |  |  |  | ROZPOCET | 0 | 0 | 0 | 0 | 0 | 1 | 0 | 16 | 1494576666
| Online PSC |  | https://podminky.urs.cz/item/CS_URS_2024_02/998771311 | [15 empty] | Online PSC | 2
| D | 776 | Podlahy povlakové |  |  |  | 0 | [5 empty] | 0 |  | 0.13492 |  | 0.49967 | 2 | D | 1 |  |  |  | ROZPOCET | [6 empty] | 0
174 | K | 776111311 | Příprava podkladu povlakových podlah a stěn vysátí podlah | m2 | 21.73 |  | 0 | CS ÚRS 2024 02 |  |  | základní |  | 0 | 0 | 0 | 0 | 0 | 16 | K | 2 |  |  |  | ROZPOCET | 0 | 0 | 0 | 0 | 0 | 1 | 0 | 16 | -1760519126
| Online PSC |  | https://podminky.urs.cz/item/CS_URS_2024_02/776111311 | [15 empty] | Online PSC | 2
| VV |  | " D 1.1.2 - dle legendy - m.č.106,108,109,112 " | [15 empty] | VV | 2 | 1 | True | 0 | ROZPOCET
| VV |  | 5,97+2,75+3,5+5,61 |  | 17.83 | [13 empty] | VV | 2 | 2 | True | 0 | ROZPOCET
| VV |  | " rampa " | [15 empty] | VV | 2 | 1 | True | 0 | ROZPOCET
| VV |  | 3*1,3 |  | 3.9 | [13 empty] | VV | 2 | 2 | True | 0 | ROZPOCET
| VV |  | Součet |  | 21.73 | [13 empty] | VV | 2 | 4 | True | 1 | ROZPOCET
175 | K | 776121321 | Příprava podkladu povlakových podlah a stěn penetrace neředěná podlah | m2 | 22 |  | 0 | CS ÚRS 2024 02 |  |  | základní |  | 0 | 0.0002 | 0.0044 | 0 | 0 | 16 | K | 2 |  |  |  | ROZPOCET | 0 | 0 | 0 | 0 | 0 | 1 | 0 | 16 | -237591605
| Online PSC |  | https://podminky.urs.cz/item/CS_URS_2024_02/776121321 | [15 empty] | Online PSC | 2
176 | K | 776141121 | Příprava podkladu povlakových podlah a stěn vyrovnání samonivelační stěrkou podlah min.pevnosti 30 MPa, tloušťky do 3 mm | m2 | 22 |  | 0 | CS ÚRS 2024 02 |  |  | základní |  | 0 | 0.0045 | 0.099 | 0 | 0 | 16 | K | 2 |  |  |  | ROZPOCET | 0 | 0 | 0 | 0 | 0 | 1 | 0 | 16 | -973259557
| Online PSC |  | https://podminky.urs.cz/item/CS_URS_2024_02/776141121 | [15 empty] | Online PSC | 2
177 | K | 776201812 | Demontáž povlakových podlahovin lepených ručně s podložkou | m2 | 153.53 |  | 0 | CS ÚRS 2024 02 |  |  | základní |  | 0 | 0 | 0 | 0.003 | 0.46059 | 16 | K | 2 |  |  |  | ROZPOCET | 0 | 0 | 0 | 0 | 0 | 1 | 0 | 16 | -2145729350
| Online PSC |  | https://podminky.urs.cz/item/CS_URS_2024_02/776201812 | [15 empty] | Online PSC | 2
| VV |  | " viz legenda D.1.1.1 - m.č.105-107 " | [15 empty] | VV | 2 | 1 | True | 0 | ROZPOCET
| VV |  | 4,91+5,52+8,47 |  | 18.9 | [13 empty] | VV | 2 | 2 | True | 0 | ROZPOCET
| VV |  | " viz legenda D.1.1.1 - m.č.101-104,108 " | [15 empty] | VV | 2 | 1 | True | 0 | ROZPOCET
| VV |  | 29,44+19,23+9,88+70,47+5,61 |  | 134.63 | [13 empty] | VV | 2 | 2 | True | 0 | ROZPOCET
| VV |  | Součet |  | 153.53 | [13 empty] | VV | 2 | 4 | True | 1 | ROZPOCET
178 | K | 776211111 | Montáž textilních podlahovin lepením pásů standardních | m2 | 22 |  | 0 | CS ÚRS 2024 02 |  |  | základní |  | 0 | 0.0005 | 0.011 | 0 | 0 | 16 | K | 2 |  |  |  | ROZPOCET | 0 | 0 | 0 | 0 | 0 | 1 | 0 | 16 | -1415787066
| Online PSC |  | https://podminky.urs.cz/item/CS_URS_2024_02/776211111 | [15 empty] | Online PSC | 2
179 | M | 69751103(R) | koberec zátěžový v pásu, nízký vlas, třída zátěže 31 - viz H - 05 | m2 | 26.62 |  | 0 |  |  |  | základní |  | 0 | 0.00076 | 0.020231 | 0 | 0 | 32 | M | 2 |  |  |  | ROZPOCET | 0 | 0 | 0 | 0 | 0 | 1 | 0 | 16 | 1899780877
| VV |  | 22*1,1 |  | 24.2 | [13 empty] | VV | 2 | 2 | True | 1 | ROZPOCET
| VV |  | 24,2*1,1 'Přepočtené koeficientem množství |  | 26.62 | [13 empty] | VV | 2 | 2 | False | 1 | ROZPOCET
180 | K | 776410811 | Demontáž soklíků nebo lišt pryžových nebo plastových | m | 130.28 |  | 0 | CS ÚRS 2024 02 |  |  | základní |  | 0 | 0 | 0 | 0.0003 | 0.039084 | 16 | K | 2 |  |  |  | ROZPOCET | 0 | 0 | 0 | 0 | 0 | 1 | 0 | 16 | 1721613825
| Online PSC |  | https://podminky.urs.cz/item/CS_URS_2024_02/776410811 | [15 empty] | Online PSC | 2
| VV |  | " viz legenda D.1.1.1 - m.č.101-108 " | [15 empty] | VV | 2 | 1 | True | 0 | ROZPOCET
| VV |  | (5,1+7,4+5,25+3,75+15,9+5,9+0,38+1,4+2,1+2,26+2,3+2,26+4,15+2,27+2,45+2,27)*2 |  | 130.28 | [13 empty] | VV | 2 | 2 | True | 1 | ROZPOCET
181 | K | 776421111 | Montáž lišt obvodových lepených | m | 28.97 |  | 0 | CS ÚRS 2024 02 |  |  | základní |  | 0 | 1e-05 | 0.0002897 | 0 | 0 | 16 | K | 2 |  |  |  | ROZPOCET | 0 | 0 | 0 | 0 | 0 | 1 | 0 | 16 | 1135067299
| Online PSC |  | https://podminky.urs.cz/item/CS_URS_2024_02/776421111 | [15 empty] | Online PSC | 2
| VV |  | " D 1.1.2 - dle legendy - m.č.106,108,109,112 " | [15 empty] | VV | 2 | 1 | True | 0 | ROZPOCET
| VV |  | (2,06+3+1,92+1,26+2,5+1,26+2,21+2,45)*2-3*0,8-1,95 |  | 28.97 | [13 empty] | VV | 2 | 2 | True | 1 | ROZPOCET
182 | M | 697901(R) | soklíková lišta pro vložení pásku koberce nebo vinylu | m | 31.9 |  | 0 |  |  |  | základní |  | 0 | 0 | 0 | 0 | 0 | 32 | M | 2 |  |  |  | ROZPOCET | 0 | 0 | 0 | 0 | 0 | 1 | 0 | 16 | -1187087922
| VV |  | 29*1,1 |  | 31.9 | [13 empty] | VV | 2 | 2 | True | 1 | ROZPOCET
183 | K | 776421711 | Montáž lišt vložení pásků z podlahoviny do lišt včetně nařezání | m | 28.97 |  | 0 | CS ÚRS 2024 02 |  |  | základní |  | 0 | 0 | 0 | 0 | 0 | 16 | K | 2 |  |  |  | ROZPOCET | 0 | 0 | 0 | 0 | 0 | 1 | 0 | 16 | -946555363
| Online PSC |  | https://podminky.urs.cz/item/CS_URS_2024_02/776421711 | [15 empty] | Online PSC | 2
| VV |  | " D 1.1.2 - dle legendy - m.č.106,108,109,112 " | [15 empty] | VV | 2 | 1 | True | 0 | ROZPOCET
| VV |  | (2,06+3+1,92+1,26+2,5+1,26+2,21+2,45)*2-3*0,8-1,95 |  | 28.97 | [13 empty] | VV | 2 | 2 | True | 1 | ROZPOCET
184 | K | 776901(R) | D+M kusového koberce v m.č.107 - lepený na dlažbu | ks | 1 |  | 0 |  |  |  | základní |  | 0 | 0 | 0 | 0 | 0 | 16 | K | 2 |  |  |  | ROZPOCET | 0 | 0 | 0 | 0 | 0 | 1 | 0 | 16 | -1662508456
185 | K | 776902(R) | D+M kusového koberce v m.č.102 - lepený na dlažbu | ks | 1 |  | 0 |  |  |  | základní |  | 0 | 0 | 0 | 0 | 0 | 16 | K | 2 |  |  |  | ROZPOCET | 0 | 0 | 0 | 0 | 0 | 1 | 0 | 16 | -1312531307
186 | K | 998776311 | Přesun hmot pro podlahy povlakové stanovený procentní sazbou (%) z ceny vodorovná dopravní vzdálenost do 50 m ruční (bez užití mechanizace) v objektech výšky do 6 m | % |  |  | 0 | CS ÚRS 2024 02 |  |  | základní |  | 0 | 0 | 0 | 0 | 0 | 16 | K | 2 |  |  |  | ROZPOCET | 0 | 0 | 0 | 0 | 0 | 1 | 0 | 16 | 695251334
| Online PSC |  | https://podminky.urs.cz/item/CS_URS_2024_02/998776311 | [15 empty] | Online PSC | 2
| D | 781 | Dokončovací práce - obklady |  |  |  | 0 | [5 empty] | 0 |  | 0.85929 |  | 0 | 2 | D | 1 |  |  |  | ROZPOCET | [6 empty] | 0
187 | K | 781121011 | Příprava podkladu před provedením obkladu nátěr penetrační na stěnu | m2 | 91.644 |  | 0 | CS ÚRS 2024 02 |  |  | základní |  | 0 | 0.0003 | 0.027493 | 0 | 0 | 16 | K | 2 |  |  |  | ROZPOCET | 0 | 0 | 0 | 0 | 0 | 1 | 0 | 16 | 358896481
| Online PSC |  | https://podminky.urs.cz/item/CS_URS_2024_02/781121011 | [15 empty] | Online PSC | 2
| VV |  | " viz D1.1.2 - m.č.104,105 " | [15 empty] | VV | 2 | 1 | True | 0 | ROZPOCET
| VV |  | (1,42+0,88+1,5*2)*2*1,8-0,6*1,8*3 |  | 15.84 | [13 empty] | VV | 2 | 2 | True | 0 | ROZPOCET
| VV |  | " m.č.102 " | [15 empty] | VV | 2 | 1 | True | 0 | ROZPOCET
| VV |  | (2,2+1,4)*1,5 |  | 5.4 | [13 empty] | VV | 2 | 2 | True | 0 | ROZPOCET
| VV |  | " m.č.114 " | [15 empty] | VV | 2 | 1 | True | 0 | ROZPOCET
| VV |  | (2,3+1,1)*2*2,6-(0,8+0,7)*2 |  | 14.68 | [13 empty] | VV | 2 | 2 | True | 0 | ROZPOCET
| VV |  | " m.č.115 " | [15 empty] | VV | 2 | 1 | True | 0 | ROZPOCET
| VV |  | (1,18+1+2*1,92)*2*2,6-0,7*2*3 |  | 27.104 | [13 empty] | VV | 2 | 2 | True | 0 | ROZPOCET
| VV |  | " m.č.116 " | [15 empty] | VV | 2 | 1 | True | 0 | ROZPOCET
| VV |  | (2,3+2,55)*2*2,6-0,8*2 |  | 23.62 | [13 empty] | VV | 2 | 2 | True | 0 | ROZPOCET
| VV |  | " obklad baru " | [15 empty] | VV | 2 | 1 | True | 0 | ROZPOCET
| VV |  | 5 |  | 5 | [13 empty] | VV | 2 | 2 | True | 0 | ROZPOCET
| VV |  | Součet |  | 91.644 | [13 empty] | VV | 2 | 4 | True | 1 | ROZPOCET
188 | K | 781472312 | Montáž keramických obkladů stěn lepených cementovým flexibilním rychletuhnoucím lepidlem hladkých přes 0,5 do 2 ks/m2 | m2 | 10.4 |  | 0 | CS ÚRS 2024 02 |  |  | základní |  | 0 | 0.00897 | 0.093288 | 0 | 0 | 16 | K | 2 |  |  |  | ROZPOCET | 0 | 0 | 0 | 0 | 0 | 1 | 0 | 16 | -24205208
| Online PSC |  | https://podminky.urs.cz/item/CS_URS_2024_02/781472312 | [15 empty] | Online PSC | 2
| VV |  | " viz D1.1.2 " | [15 empty] | VV | 2 | 1 | True | 0 | ROZPOCET
| VV |  | " m.č.102 " | [15 empty] | VV | 2 | 1 | True | 0 | ROZPOCET
| VV |  | (2,2+1,4)*1,5 |  | 5.4 | [13 empty] | VV | 2 | 2 | True | 0 | ROZPOCET
| VV |  | " obklad baru " | [15 empty] | VV | 2 | 1 | True | 0 | ROZPOCET
| VV |  | 5 |  | 5 | [13 empty] | VV | 2 | 2 | True | 0 | ROZPOCET
| VV |  | Součet |  | 10.4 | [13 empty] | VV | 2 | 4 | True | 1 | ROZPOCET
189 | M | 59701(R) | obklad keramický terazzo dekor 600/1200 vč. dopravy | m2 | 12.48 |  | 0 |  |  |  | základní |  | 0 | 0 | 0 | 0 | 0 | 32 | M | 2 |  |  |  | ROZPOCET | 0 | 0 | 0 | 0 | 0 | 1 | 0 | 16 | 1477960857
| VV |  | 10,4*1,2 |  | 12.48 | [13 empty] | VV | 2 | 2 | True | 1 | ROZPOCET
190 | K | 781472314 | Montáž keramických obkladů stěn lepených cementovým flexibilním rychletuhnoucím lepidlem hladkých přes 4 do 6 ks/m2 | m2 | 81.244 |  | 0 | CS ÚRS 2024 02 |  |  | základní |  | 0 | 0.00909 | 0.73851 | 0 | 0 | 16 | K | 2 |  |  |  | ROZPOCET | 0 | 0 | 0 | 0 | 0 | 1 | 0 | 16 | 394104056
| Online PSC |  | https://podminky.urs.cz/item/CS_URS_2024_02/781472314 | [15 empty] | Online PSC | 2
| VV |  | " viz D1.1.2 - m.č.104,105 " | [15 empty] | VV | 2 | 1 | True | 0 | ROZPOCET
| VV |  | (1,42+0,88+1,5*2)*2*1,8-0,6*1,8*3 |  | 15.84 | [13 empty] | VV | 2 | 2 | True | 0 | ROZPOCET
| VV |  | " m.č.114 " | [15 empty] | VV | 2 | 1 | True | 0 | ROZPOCET
| VV |  | (2,3+1,1)*2*2,6-(0,8+0,7)*2 |  | 14.68 | [13 empty] | VV | 2 | 2 | True | 0 | ROZPOCET
| VV |  | " m.č.115 " | [15 empty] | VV | 2 | 1 | True | 0 | ROZPOCET
| VV |  | (1,18+1+2*1,92)*2*2,6-0,7*2*3 |  | 27.104 | [13 empty] | VV | 2 | 2 | True | 0 | ROZPOCET
| VV |  | " m.č.116 " | [15 empty] | VV | 2 | 1 | True | 0 | ROZPOCET
| VV |  | (2,3+2,55)*2*2,6-0,8*2 |  | 23.62 | [13 empty] | VV | 2 | 2 | True | 0 | ROZPOCET
| VV |  | Součet |  | 81.244 | [13 empty] | VV | 2 | 4 | True | 1 | ROZPOCET
191 | M | 59702(R) | obklad keramický terazzo 300/600mm vč. dopravy | m2 | 23.815 |  | 0 |  |  |  | základní |  | 0 | 0 | 0 | 0 | 0 | 32 | M | 2 |  |  |  | ROZPOCET | 0 | 0 | 0 | 0 | 0 | 1 | 0 | 16 | -1707219742
| VV |  | " D1.1.14-D1.1.17 m.č.116 " | [15 empty] | VV | 2 | 1 | True | 0 | ROZPOCET
| VV |  | 1,6*2,6*1,2 |  | 4.992 | [13 empty] | VV | 2 | 2 | True | 0 | ROZPOCET
| VV |  | " m.č.115 " | [15 empty] | VV | 2 | 1 | True | 0 | ROZPOCET
| VV |  | (1,77+1+1,18)*2,6*1,2 |  | 12.324 | [13 empty] | VV | 2 | 2 | True | 0 | ROZPOCET
| VV |  | " m.č.104,105 " | [15 empty] | VV | 2 | 1 | True | 0 | ROZPOCET
| VV |  | 1,42*1,8*1,2 |  | 3.067 | [13 empty] | VV | 2 | 2 | True | 0 | ROZPOCET
| VV |  | " m.č.114 " | [15 empty] | VV | 2 | 1 | True | 0 | ROZPOCET
| VV |  | 1,1*2,6*1,2 |  | 3.432 | [13 empty] | VV | 2 | 2 | True | 0 | ROZPOCET
| VV |  | Součet |  | 23.815 | [13 empty] | VV | 2 | 4 | True | 1 | ROZPOCET
192 | M | 59703(R) | obklad keramický béžový 300/600mm vč. dopravy | m2 | 73.678 |  | 0 |  |  |  | základní |  | 0 | 0 | 0 | 0 | 0 | 32 | M | 2 |  |  |  | ROZPOCET | 0 | 0 | 0 | 0 | 0 | 1 | 0 | 16 | 211223278
| VV |  | 81,244*1,2 |  | 97.493 | [13 empty] | VV | 2 | 2 | True | 0 | ROZPOCET
| VV |  | " odpočet obkladu terazzo 300/600mm " | [15 empty] | VV | 2 | 1 | True | 0 | ROZPOCET
| VV |  | -23,815 |  | -23.815 | [13 empty] | VV | 2 | 2 | True | 0 | ROZPOCET
| VV |  | Součet |  | 73.678 | [13 empty] | VV | 2 | 4 | True | 1 | ROZPOCET
193 | K | 998781311 | Přesun hmot pro obklady keramické stanovený procentní sazbou (%) z ceny vodorovná dopravní vzdálenost do 50 m ruční (bez užití mechanizace) v objektech výšky do 6 m | % |  |  | 0 | CS ÚRS 2024 02 |  |  | základní |  | 0 | 0 | 0 | 0 | 0 | 16 | K | 2 |  |  |  | ROZPOCET | 0 | 0 | 0 | 0 | 0 | 1 | 0 | 16 | 1789634192
| Online PSC |  | https://podminky.urs.cz/item/CS_URS_2024_02/998781311 | [15 empty] | Online PSC | 2
| D | 783 | Dokončovací práce - nátěry |  |  |  | 0 | [5 empty] | 0 |  | 0.0054 |  | 0 | 2 | D | 1 |  |  |  | ROZPOCET | [6 empty] | 0
194 | K | 783601715 | Příprava podkladu armatur a kovových potrubí před provedením nátěru potrubí do DN 50 mm odmaštěním, odmašťovačem ředidlovým | m | 90 |  | 0 | CS ÚRS 2024 02 |  |  | základní |  | 0 | 1e-05 | 0.0009 | 0 | 0 | 16 | K | 2 |  |  |  | ROZPOCET | 0 | 0 | 0 | 0 | 0 | 1 | 0 | 16 | -1620182107
| Online PSC |  | https://podminky.urs.cz/item/CS_URS_2024_02/783601715 | [15 empty] | Online PSC | 2
195 | K | 783614651 | Základní antikorozní nátěr armatur a kovových potrubí jednonásobný potrubí do DN 50 mm syntetický standardní | m | 90 |  | 0 | CS ÚRS 2024 02 |  |  | základní |  | 0 | 2e-05 | 0.0018 | 0 | 0 | 16 | K | 2 |  |  |  | ROZPOCET | 0 | 0 | 0 | 0 | 0 | 1 | 0 | 16 | 1688951233
| Online PSC |  | https://podminky.urs.cz/item/CS_URS_2024_02/783614651 | [15 empty] | Online PSC | 2
196 | K | 783617611 | Krycí nátěr (email) armatur a kovových potrubí potrubí do DN 50 mm dvojnásobný syntetický standardní | m | 90 |  | 0 | CS ÚRS 2024 02 |  |  | základní |  | 0 | 3e-05 | 0.0027 | 0 | 0 | 16 | K | 2 |  |  |  | ROZPOCET | 0 | 0 | 0 | 0 | 0 | 1 | 0 | 16 | 736175851
| Online PSC |  | https://podminky.urs.cz/item/CS_URS_2024_02/783617611 | [15 empty] | Online PSC | 2
197 | K | 7839041(R) | nátěr otopných těles | ks | 7 |  | 0 |  |  |  | základní |  | 0 | 0 | 0 | 0 | 0 | 16 | K | 2 |  |  |  | ROZPOCET | 0 | 0 | 0 | 0 | 0 | 1 | 0 | 16 | 1935791241
| D | 784 | Dokončovací práce - malby a tapety |  |  |  | 0 | [5 empty] | 0 |  | 1.0921 |  | 0.22362 | 2 | D | 1 |  |  |  | ROZPOCET | [6 empty] | 0
198 | K | 784121001 | Oškrabání malby v místnostech výšky do 3,80 m | m2 | 721.343 |  | 0 | CS ÚRS 2024 02 |  |  | základní |  | 0 | 0.001 | 0.72134 | 0.00031 | 0.22362 | 16 | K | 2 |  |  |  | ROZPOCET | 0 | 0 | 0 | 0 | 0 | 1 | 0 | 16 | -1364139988
| Online PSC |  | https://podminky.urs.cz/item/CS_URS_2024_02/784121001 | [15 empty] | Online PSC | 2
| VV |  | " stropy " | [15 empty] | VV | 2 | 1 | True | 0 | ROZPOCET
| VV |  | 179 |  | 179 | [13 empty] | VV | 2 | 2 | True | 0 | ROZPOCET
| VV |  | " D 1.1.2 - stáv. stěny " | [15 empty] | VV | 2 | 1 | True | 0 | ROZPOCET
| VV |  | " m.č.101 " | [15 empty] | VV | 2 | 1 | True | 0 | ROZPOCET
| VV |  | (2,75+2,35)*2*2,87 |  | 29.274 | [13 empty] | VV | 2 | 2 | True | 0 | ROZPOCET
| VV |  | " m.č.102 " | [15 empty] | VV | 2 | 1 | True | 0 | ROZPOCET
| VV |  | (7,4+5,1)*2*3,04 |  | 76 | [13 empty] | VV | 2 | 2 | True | 0 | ROZPOCET
| VV |  | (2+1,4+2)*0,18 |  | 0.972 | [13 empty] | VV | 2 | 2 | True | 0 | ROZPOCET
| VV |  | " m.č.103 " | [15 empty] | VV | 2 | 1 | True | 0 | ROZPOCET
| VV |  | (3,75+4,9)*2*3,01 |  | 52.073 | [13 empty] | VV | 2 | 2 | True | 0 | ROZPOCET
| VV |  | " m.č.104,105 " | [15 empty] | VV | 2 | 1 | True | 0 | ROZPOCET
| VV |  | (1,49*2+1,42+0,88)*2 |  | 10.56 | [13 empty] | VV | 2 | 2 | True | 0 | ROZPOCET
| VV |  | " m.č.106 " | [15 empty] | VV | 2 | 1 | True | 0 | ROZPOCET
| VV |  | (2,16+3)*3,32 |  | 17.131 | [13 empty] | VV | 2 | 2 | True | 0 | ROZPOCET
| VV |  | " m.č.107 " | [15 empty] | VV | 2 | 1 | True | 0 | ROZPOCET
| VV |  | (11,16+5,54+11,16)*3,32 |  | 92.495 | [13 empty] | VV | 2 | 2 | True | 0 | ROZPOCET
| VV |  | " m.č.108,109 " | [15 empty] | VV | 2 | 1 | True | 0 | ROZPOCET
| VV |  | (4,57+1,5*2+0,18+0,7+0,18)*3,32 |  | 28.652 | [13 empty] | VV | 2 | 2 | True | 0 | ROZPOCET
| VV |  | " m.č.110 " | [15 empty] | VV | 2 | 1 | True | 0 | ROZPOCET
| VV |  | (4,4+1,59+0,38+2,77+2,26+3,9)*3,32 |  | 50.796 | [13 empty] | VV | 2 | 2 | True | 0 | ROZPOCET
| VV |  | " m.č.111 " | [15 empty] | VV | 2 | 1 | True | 0 | ROZPOCET
| VV |  | (4,15+2,27)*2*3,34 |  | 42.886 | [13 empty] | VV | 2 | 2 | True | 0 | ROZPOCET
| VV |  | " m.č.112 " | [15 empty] | VV | 2 | 1 | True | 0 | ROZPOCET
| VV |  | (2,21+2,5)*2*3,35 |  | 31.557 | [13 empty] | VV | 2 | 2 | True | 0 | ROZPOCET
| VV |  | " m.č.113 " | [15 empty] | VV | 2 | 1 | True | 0 | ROZPOCET
| VV |  | (2,26+2,5)*2*3,35 |  | 31.892 | [13 empty] | VV | 2 | 2 | True | 0 | ROZPOCET
| VV |  | " m.č.114-116 " | [15 empty] | VV | 2 | 1 | True | 0 | ROZPOCET
| VV |  | (2,3+2,55+2,3+3,5+1)*2*3,35 |  | 78.055 | [13 empty] | VV | 2 | 2 | True | 0 | ROZPOCET
| VV |  | Součet |  | 721.343 | [13 empty] | VV | 2 | 4 | True | 1 | ROZPOCET
199 | K | 784181101 | Penetrace podkladu jednonásobná základní akrylátová bezbarvá v místnostech výšky do 3,80 m | m2 | 700 |  | 0 | CS ÚRS 2024 02 |  |  | základní |  | 0 | 0.00021 | 0.147 | 0 | 0 | 16 | K | 2 |  |  |  | ROZPOCET | 0 | 0 | 0 | 0 | 0 | 1 | 0 | 16 | -1372990064
| Online PSC |  | https://podminky.urs.cz/item/CS_URS_2024_02/784181101 | [15 empty] | Online PSC | 2
200 | K | 784211101 | Malby z malířských směsí oděruvzdorných za mokra dvojnásobné, bílé za mokra oděruvzdorné výborně v místnostech výšky do 3,80 m | m2 | 699.288 |  | 0 | CS ÚRS 2024 02 |  |  | základní |  | 0 | 0.00029 | 0.20279 | 0 | 0 | 16 | K | 2 |  |  |  | ROZPOCET | 0 | 0 | 0 | 0 | 0 | 1 | 0 | 16 | 1301320029
| Online PSC |  | https://podminky.urs.cz/item/CS_URS_2024_02/784211101 | [15 empty] | Online PSC | 2
| VV |  | " stropy " | [15 empty] | VV | 2 | 1 | True | 0 | ROZPOCET
| VV |  | 179 |  | 179 | [13 empty] | VV | 2 | 2 | True | 0 | ROZPOCET
| VV |  | " D 1.1.2 - stáv. stěny " | [15 empty] | VV | 2 | 1 | True | 0 | ROZPOCET
| VV |  | " m.č.101 " | [15 empty] | VV | 2 | 1 | True | 0 | ROZPOCET
| VV |  | (2,75+2,35)*2*2,87 |  | 29.274 | [13 empty] | VV | 2 | 2 | True | 0 | ROZPOCET
| VV |  | " m.č.102 " | [15 empty] | VV | 2 | 1 | True | 0 | ROZPOCET
| VV |  | (7,4+5,1)*2*3,04 |  | 76 | [13 empty] | VV | 2 | 2 | True | 0 | ROZPOCET
| VV |  | (2+1,4+2)*0,18 |  | 0.972 | [13 empty] | VV | 2 | 2 | True | 0 | ROZPOCET
| VV |  | " m.č.103 " | [15 empty] | VV | 2 | 1 | True | 0 | ROZPOCET
| VV |  | (3,75+4,9)*2*3,01 |  | 52.073 | [13 empty] | VV | 2 | 2 | True | 0 | ROZPOCET
| VV |  | " m.č.104,105 " | [15 empty] | VV | 2 | 1 | True | 0 | ROZPOCET
| VV |  | (1,49*2+1,42+0,88)*2 |  | 10.56 | [13 empty] | VV | 2 | 2 | True | 0 | ROZPOCET
| VV |  | " m.č.106 " | [15 empty] | VV | 2 | 1 | True | 0 | ROZPOCET
| VV |  | (2,16+3)*3,32 |  | 17.131 | [13 empty] | VV | 2 | 2 | True | 0 | ROZPOCET
| VV |  | " m.č.107 " | [15 empty] | VV | 2 | 1 | True | 0 | ROZPOCET
| VV |  | (11,16+5,54+11,16)*3,32 |  | 92.495 | [13 empty] | VV | 2 | 2 | True | 0 | ROZPOCET
| VV |  | " m.č.108,109 " | [15 empty] | VV | 2 | 1 | True | 0 | ROZPOCET
| VV |  | (4,57+1,5*2+0,18+0,7+0,18)*3,32 |  | 28.652 | [13 empty] | VV | 2 | 2 | True | 0 | ROZPOCET
| VV |  | " m.č.110 " | [15 empty] | VV | 2 | 1 | True | 0 | ROZPOCET
| VV |  | (4,4+1,59+0,38+2,77+2,26+3,9)*3,32 |  | 50.796 | [13 empty] | VV | 2 | 2 | True | 0 | ROZPOCET
| VV |  | " m.č.111 " | [15 empty] | VV | 2 | 1 | True | 0 | ROZPOCET
| VV |  | (4,15+2,27)*2*3,34 |  | 42.886 | [13 empty] | VV | 2 | 2 | True | 0 | ROZPOCET
| VV |  | " m.č.112 " | [15 empty] | VV | 2 | 1 | True | 0 | ROZPOCET
| VV |  | (2,21+2,5)*2*3,35 |  | 31.557 | [13 empty] | VV | 2 | 2 | True | 0 | ROZPOCET
| VV |  | " m.č.113 " | [15 empty] | VV | 2 | 1 | True | 0 | ROZPOCET
| VV |  | (2,26+2,5)*2*3,35 |  | 31.892 | [13 empty] | VV | 2 | 2 | True | 0 | ROZPOCET
| VV |  | " příčky SDK " | [15 empty] | VV | 2 | 1 | True | 0 | ROZPOCET
| VV |  | (2+14+12)*2 |  | 56 | [13 empty] | VV | 2 | 2 | True | 0 | ROZPOCET
| VV |  | Součet |  | 699.288 | [13 empty] | VV | 2 | 4 | True | 1 | ROZPOCET
201 | K | 784211151 | Malby z malířských směsí oděruvzdorných za mokra Příplatek k cenám dvojnásobných maleb za provádění barevné malby tónované tónovacími přípravky | m2 | 700 |  | 0 | CS ÚRS 2024 02 |  |  | základní |  | 0 | 3e-05 | 0.021 | 0 | 0 | 16 | K | 2 |  |  |  | ROZPOCET | 0 | 0 | 0 | 0 | 0 | 1 | 0 | 16 | 621245072
| Online PSC |  | https://podminky.urs.cz/item/CS_URS_2024_02/784211151 | [15 empty] | Online PSC | 2

## OMG082 - Elektroinstalace
[9 empty] | >> skryté sloupce << | [9 empty] | {aefa4aee-096a-4c5c-82ed-027be03cbf45}
2
| KRYCÍ LIST SOUPISU PRACÍ | [8 empty] | v --- níže se nacházejí doplnkové a pomocné údaje k sestavám --- v | [8 empty] | False
Stavba:
COWORK Šumperk
Objekt:
OMG082 - Elektroinstalace
| KSO: |  |  |  |  | CC-CZ:
| Místo: |  |  |  |  | Datum: | 9. 11. 2024
| Zadavatel: |  |  |  |  | IČ:
|  | Město Šumperk |  |  |  | DIČ:
| Účastník: |  |  |  |  | IČ: | Vyplň údaj
|  | Vyplň údaj |  |  |  | DIČ: | Vyplň údaj
| Projektant: |  |  |  |  | IČ:
|  | OMG architekti Olomouc |  |  |  | DIČ:
| Zpracovatel: |  |  |  |  | IČ:
|  | Puhačová Marie |  |  |  | DIČ:
Poznámka:
| Cena bez DPH | [5 empty] | 0
|  |  | Základ daně |  |  | Sazba daně | Výše daně
| DPH | základní | 0 |  |  | 21% | 0
|  | snížená | 0 |  |  | 12% | 0
|  | zákl. přenesená | 0 |  |  | 21% | 0
|  | sníž. přenesená | 0 |  |  | 12% | 0
|  | nulová | 0 |  |  | 0% | 0
| Cena s DPH |  |  | v | CZK |  | 0
REKAPITULACE ČLENĚNÍ SOUPISU PRACÍ
Stavba:
COWORK Šumperk
Objekt:
OMG082 - Elektroinstalace
Místo: | [5 empty] | Datum: | 9. 11. 2024
Zadavatel: |  |  | Město Šumperk |  |  | Projektant: | OMG architekti Olomouc
Účastník: |  |  | Vyplň údaj |  |  | Zpracovatel: | Puhačová Marie
Kód dílu - Popis | [6 empty] | Cena celkem [CZK]
Náklady stavby celkem | [6 empty] | 0 | [12 empty] | -1
| PSV - Práce a dodávky PSV | [5 empty] | 0
| 741 - Elektroinstalace - silnoproud | [5 empty] | 0
SOUPIS PRACÍ
Stavba:
COWORK Šumperk
Objekt:
OMG082 - Elektroinstalace
Místo: | [5 empty] | Datum: | 9. 11. 2024
Zadavatel: |  |  | Město Šumperk |  |  | Projektant: | OMG architekti Olomouc
Účastník: |  |  | Vyplň údaj |  |  | Zpracovatel: | Puhačová Marie
PČ | Typ | Kód | Popis | MJ | Množství | J.cena [CZK] | Cena celkem [CZK] | Cenová soustava |  |  | DPH | J. Nh [h] | Nh celkem [h] | J. hmotnost [t] | Hmotnost celkem [t] | J. suť [t] | Suť Celkem [t]
Náklady soupisu celkem | [6 empty] | 0 | [5 empty] | 0 |  | 0 |  | 0 |  | D | -1 | [7 empty] | 0
| D | PSV | Práce a dodávky PSV |  |  |  | 0 | [5 empty] | 0 |  | 0 |  | 0 | 2 | D | 0 | ROZPOCET | [6 empty] | 0
| D | 741 | Elektroinstalace - silnoproud |  |  |  | 0 | [5 empty] | 0 |  | 0 |  | 0 | 2 | D | 1 | ROZPOCET | [6 empty] | 0
1 | K | 7411(R) | elektroinstalace - viz samostatný rozpočet | kpl | 1 |  | 0 |  |  |  | základní |  | 0 | 0 | 0 | 0 | 0 | 16 | K | 2 | ROZPOCET | 0 | 0 | 0 | 0 | 0 | 1 | 0 | 16 | 586810283

## Pokyny pro vyplnění
Struktura údajů, formát souboru a metodika pro zpracování
Struktura
Soubor je složen ze záložky Rekapitulace stavby a záložek s názvem soupisu prací pro jednotlivé objekty ve formátu XLSX. Každá ze záložek přitom obsahuje
ještě samostatné sestavy vymezené orámovaním a nadpisem sestavy.
Rekapitulace stavby obsahuje sestavu Rekapitulace stavby a Rekapitulace objektů stavby a soupisů prací.
V sestavě Rekapitulace stavby jsou uvedeny informace identifikující předmět veřejné zakázky na stavební práce, KSO, CC-CZ, CZ-CPV, CZ-CPA a rekapitulaci
celkové nabídkové ceny účastníka.
Termínem "učastník" (resp. zhotovitel) se myslí "účastník zadávacího řízení" ve smyslu zákona o zadávání veřejných zakázek.
V sestavě Rekapitulace objektů stavby a soupisů prací je uvedena rekapitulace stavebních objektů, inženýrských objektů, provozních souborů,
vedlejších a ostatních nákladů a ostatních nákladů s rekapitulací nabídkové ceny za jednotlivé soupisy prací. Na základě údaje Typ je možné
identifikovat, zda se jedná o objekt nebo soupis prací pro daný objekt:
|  | STA | Stavební objekt pozemní
|  | ING | Stavební objekt inženýrský
|  | PRO | Provozní soubor
|  | VON | Vedlejší a ostatní náklady
|  | OST | Ostatní
|  | Soupis | Soupis prací pro daný typ objektu
Soupis prací pro jednotlivé objekty obsahuje sestavy Krycí list soupisu prací, Rekapitulace členění soupisu prací, Soupis prací. Za soupis prací může být považován
i objekt stavby v případě, že neobsahuje podřízenou zakázku.
Krycí list soupisu obsahuje rekapitulaci informací o předmětu veřejné zakázky ze sestavy Rekapitulace stavby, informaci o zařazení objektu do KSO,
CC-CZ, CZ-CPV, CZ-CPA a rekapitulaci celkové nabídkové ceny účastníka za aktuální soupis prací.
Rekapitulace členění soupisu prací obsahuje rekapitulaci soupisu prací ve všech úrovních členění soupisu tak, jak byla tato členění použita (např.
stavební díly, funkční díly, případně jiné členění) s rekapitulací nabídkové ceny.
Soupis prací obsahuje položky veškerých stavebních nebo montážních prací, dodávek materiálů a služeb nezbytných pro zhotovení stavebního objektu,
inženýrského objektu, provozního souboru, vedlejších a ostatních nákladů.
Pro položky soupisu prací se zobrazují následující informace:
|  | PČ |  | Pořadové číslo položky v aktuálním soupisu
|  | TYP |  | Typ položky: K - konstrukce, M - materiál, PP - plný popis, PSC - poznámka k souboru cen, P - poznámka k položce, VV - výkaz výměr, FIG - rozpad figur
|  | Kód |  | Kód položky
|  | Popis |  | Zkrácený popis položky
|  | MJ |  | Měrná jednotka položky
|  | Množství |  | Množství v měrné jednotce
|  | J.cena |  | Jednotková cena položky. Zadaní může obsahovat namísto J.ceny sloupce J.materiál a J.montáž, jejichž součet definuje
J.cenu položky.
|  | Cena celkem |  | Celková cena položky daná jako součin množství a j.ceny
|  | Cenová soustava |  | Příslušnost položky do cenové soustavy
Ke každé položce soupisu prací se na samostatných řádcích může zobrazovat:
Plný popis položky
Poznámka k souboru cen a poznámka zadavatele
Výkaz výměr
Pokud je k řádku výkazu výměr evidovaný údaj ve sloupci Kód, jedná se o definovaný odkaz, na který se může odvolávat výkaz výměr z jiné položky.
Metodika pro zpracování
Jednotlivé sestavy jsou v souboru provázány. Editovatelné pole jsou zvýrazněny žlutým podbarvením, ostatní pole neslouží k editaci a nesmí být jakkoliv
modifikovány.
Účastník je pro podání nabídky povinen vyplnit žlutě podbarvená pole:
Pole Účastník v sestavě Rekapitulace stavby - zde účastník vyplní svůj název (název subjektu)
Pole IČ a DIČ v sestavě Rekapitulace stavby - zde účastník vyplní svoje IČ a DIČ
Datum v sestavě Rekapitulace stavby - zde účastník vyplní datum vytvoření nabídky
J.cena = jednotková cena v sestavě Soupis prací o maximálním počtu desetinných míst uvedených v poli
- pokud sestavy soupisů prací obsahují pole J.cena, měla by být všechna tato pole vyplněna nenulovými
Poznámka - nepovinný údaj pro položku soupisu
V případě, že sestavy soupisů prací neobsahují pole J.cena, potom ve všech soupisech prací obsahují pole:
- J.materiál - jednotková cena materiálu
- J.montáž - jednotková cena montáže
Účastník v tomto případě by měl vyplnit všechna pole J.materiál a pole J.montáž nenulovými kladnými číslicemi. V případech, kdy položka
neobsahuje žádný materiál je přípustné, aby pole J.materiál bylo vyplněno nulou. V případech, kdy položka neobsahuje žádnou montáž je přípustné,
aby pole J.montáž bylo vyplněno nulou. Obě pole - J.materiál, J.Montáž u jedné položky by však neměly být vyplněny nulou.
Rekapitulace stavby
Název |  |  | Povinný |  | Popis | Typ | Max. počet
atributu |  |  | (A/N) |  |  |  | znaků
Kód |  |  | A |  | Kód stavby | String | 20
Stavba |  |  | A |  | Název stavby | String | 120
Místo |  |  | N |  | Místo stavby | String | 50
Datum |  |  | A |  | Datum vykonaného exportu | Date
KSO |  |  | N |  | Klasifikace stavebního objektu | String | 15
CC-CZ |  |  | N |  | Klasifikace stavbeních děl | String | 15
CZ-CPV |  |  | N |  | Společný slovník pro veřejné zakázky | String | 20
CZ-CPA |  |  | N |  | Klasifikace produkce podle činností | String | 20
Zadavatel |  |  | N |  | Zadavatel zadaní | String | 50
IČ |  |  | N |  | IČ zadavatele zadaní | String | 20
DIČ |  |  | N |  | DIČ zadavatele zadaní | String | 20
Účastník |  |  | N |  | Účastník veřejné zakázky | String | 50
Projektant |  |  | N |  | Projektant | String | 50
Poznámka |  |  | N |  | Poznámka k zadání | String | 255
Sazba DPH |  |  | A |  | Rekapitulace sazeb DPH u položek soupisů | eGSazbaDph
Základna DPH |  |  | A |  | Základna DPH určena součtem celkové ceny z položek soupisů | Double
Hodnota DPH |  |  | A |  | Hodnota DPH | Double
Cena bez DPH |  |  | A |  | Celková cena bez DPH za celou stavbu. Sčítává se ze všech listů. | Double
Cena s DPH |  |  | A |  | Celková cena s DPH za celou stavbu | Double
Rekapitulace objektů stavby a soupisů prací
Název |  |  | Povinný |  | Popis | Typ | Max. počet
atributu |  |  | (A/N) |  |  |  | znaků
Kód |  |  | A |  | Přebírá se z Rekapitulace stavby | String | 20
Stavba |  |  | A |  | Přebírá se z Rekapitulace stavby | String | 120
Místo |  |  | N |  | Přebírá se z Rekapitulace stavby | String | 50
Datum |  |  | A |  | Přebírá se z Rekapitulace stavby | Date
Zadavatel |  |  | N |  | Přebírá se z Rekapitulace stavby | String | 50
Projektant |  |  | N |  | Přebírá se z Rekapitulace stavby | String | 50
Účastník |  |  | N |  | Přebírá se z Rekapitulace stavby | String | 50
Kód |  |  | A |  | Kód objektu | String | 20
Objektu, Soupis prací |  |  | A |  | Název objektu | String | 120
Cena bez DPH |  |  | A |  | Cena bez DPH za daný objekt | Double
Cena s DPH |  |  | A |  | Cena spolu s DPH za daný objekt | Double
Typ |  |  | A |  | Typ zakázky | eGTypZakazky
Krycí list soupisu
Název |  |  | Povinný |  | Popis | Typ | Max. počet
atributu |  |  | (A/N) |  |  |  | znaků
Stavba |  |  | A |  | Přebírá se z Rekapitulace stavby | String | 120
Objekt |  |  | A |  | Kód a název objektu | String | 20 + 120
Soupis |  |  | A |  | Kód a název soupisu | String | 20 + 120
KSO |  |  | N |  | Klasifikace stavebního objektu | String | 15
CC-CZ |  |  | N |  | Klasifikace stavbeních děl | String | 15
CZ-CPV |  |  | N |  | Společný slovník pro veřejné zakázky | String | 20
CZ-CPA |  |  | N |  | Klasifikace produkce podle činností | String | 20
Místo |  |  | N |  | Přebírá se z Rekapitulace stavby | String | 50
Zadavatel |  |  | N |  | Přebírá se z Rekapitulace stavby | String | 50
Účastník |  |  | N |  | Přebírá se z Rekapitulace stavby | String | 50
Projektant |  |  | N |  | Přebírá se z Rekapitulace stavby | String | 50
Poznámka |  |  | N |  | Poznámka k soupisu prací | String | 255
Sazba DPH |  |  | A |  | Rekapitulace sazeb DPH na položkách aktuálního soupisu | eGSazbaDph
Základna DPH |  |  | A |  | Základna DPH určena součtem celkové ceny z položek aktuálního soupisu | Double
Hodnota DPH |  |  | A |  | Hodnota DPH | Double
Cena bez DPH |  |  | A |  | Cena bez DPH za daný soupis | Double
Cena s DPH |  |  | A |  | Cena s DPH za daný soupis | Double
Rekapitulace členění soupisu prací
Název |  |  | Povinný |  | Popis | Typ | Max. počet
atributu |  |  | (A/N) |  |  |  | znaků
Stavba |  |  | A |  | Přebírá se z Rekapitulace stavby | String | 120
Objekt |  |  | A |  | Kód a název objektu, přebírá se z Krycího listu soupisu | String | 20 + 120
Soupis |  |  | A |  | Kód a název objektu, přebírá se z Krycího listu soupisu | String | 20 + 120
Místo |  |  | N |  | Přebírá se z Rekapitulace stavby | String | 50
Datum |  |  | A |  | Přebírá se z Rekapitulace stavby | Date
Zadavatel |  |  | N |  | Přebírá se z Rekapitulace stavby | String | 50
Projektant |  |  | N |  | Přebírá se z Rekapitulace stavby | String | 50
Účastník |  |  | N |  | Přebírá se z Rekapitulace stavby | String | 50
Kód dílu - Popis |  |  | A |  | Kód a název dílu ze soupisu | String | 20 + 100
Cena celkem |  |  | A |  | Cena celkem za díl ze soupisu | Double
Soupis prací
Název |  |  | Povinný |  | Popis | Typ | Max. počet
atributu |  |  | (A/N) |  |  |  | znaků
Stavba |  |  | A |  | Přebírá se z Rekapitulace stavby | String | 120
Objekt |  |  | A |  | Kód a název objektu | String | 20 + 120
Soupis |  |  | A |  | Přebírá se z Krycího listu soupisu | String | 20 + 120
Místo |  |  | N |  | Přebírá se z Krycího listu soupisu | String | 50
Datum |  |  | A |  | Přebírá se z Krycího listu soupisu | Date
Zadavatel |  |  | N |  | Přebírá se z Krycího listu soupisu | String | 50
Projektant |  |  | N |  | Přebírá se z Krycího listu soupisu | String | 50
Účastník |  |  | N |  | Přebírá se z Krycího listu soupisu | String | 50
PČ |  |  | A |  | Pořadové číslo položky soupisu | Long
Typ |  |  | A |  | Typ položky soupisu | eGTypPolozky | 1
Kód |  |  | A |  | Kód položky ze soupisu | String | 20
Popis |  |  | A |  | Popis položky ze soupisu | String | 255
MJ |  |  | A |  | Měrná jednotka položky | String | 10
Množství |  |  | A |  | Množství položky soupisu | Double
J.Cena |  |  | A |  | Jednotková cena položky | Double
Cena celkem |  |  | A |  | Cena celkem vyčíslena jako J.Cena * Množství | Double
Cenová soustava |  |  | N |  | Zařazení položky do cenové soustavy | String | 50
p |  |  | N |  | Poznámka položky ze soupisu | Memo
psc |  |  | N |  | Poznámka k souboru cen ze soupisu | Memo
pp |  |  | N |  | Plný popis položky ze soupisu | Memo
vv |  |  | N |  | Výkaz výměr (figura, výraz, výměra) ze soupisu | Text,Text,Double | 20, 150
fig |  |  | N |  | Rozpad figur | Text,Text,Double | 20, 150
DPH |  |  | A |  | Sazba DPH pro položku | eGSazbaDPH
Hmotnost |  |  | A |  | Hmotnost položky ze soupisu | Double
Suť |  |  | A |  | Suť položky ze soupisu | Double
Nh |  |  | N |  | Normohodiny položky ze soupisu | Double
Datová věta
Typ věty |  |  | Hodnota |  | Význam
eGSazbaDPH |  |  | základní |  | Základní sazba DPH
|  |  | snížená |  | Snížená sazba DPH
|  |  | nulová |  | Nulová sazba DPH
|  |  | zákl. přenesená |  | Základní sazba DPH přenesená
|  |  | sníž. přenesená |  | Snížená sazba DPH přenesená
eGTypZakazky |  |  | STA |  | Stavební objekt
|  |  | PRO |  | Provozní soubor
|  |  | ING |  | Inženýrský objekt
|  |  | VON |  | Vedlejší a ostatní náklady
|  |  | OST |  | Ostatní náklady
eGTypPolozky |  |  | 1 |  | Položka typu HSV
|  |  | 2 |  | Položka typu PSV
|  |  | 3 |  | Položka typu M
|  |  | 4 |  | Položka typu OST