## Krycí list rozpočtu
Krycí list slepého rozpočtu
Název stavby: |  | Revitalizace městských bytů v Šumperku - BJ č.4 |  | Objednatel: | Město Šumperk, nám. Míru 1, 787 01 Šumperk |  | IČO/DIČ: | 00303461/
Druh stavby: |  | Bytový dům |  | Projektant: | Ing. Petr Doleček |  | IČO/DIČ: | 71779647/
Lokalita: |  | 17.listopadu 1326/5 Šumperk |  | Zhotovitel: |  |  | IČO/DIČ:
Začátek výstavby: |  |  |  | Konec výstavby: |  |  | Položek: | 225
JKSO: |  |  |  | Zpracoval: | Ing. Petr Doleček |  | Datum: | 26.06.2024
Rozpočtové náklady v Kč
A | Základní rozpočtové náklady |  | B | Doplňkové náklady |  | C | Náklady na umístění stavby (NUS)
HSV | Dodávky | 0 | Práce přesčas |  | 0 | Zařízení staveniště |  | 0
| Montáž | 0 | Bez pevné podl. |  | 0 | Mimostav. doprava |  | 0
PSV | Dodávky | 0 | Kulturní památka |  | 0 | Územní vlivy |  | 0
| Montáž | 0 |  |  |  | Provozní vlivy |  | 0
"M" | Dodávky | 0 |  |  |  | Ostatní |  | 0
| Montáž | 0 |  |  |  | NUS z rozpočtu |  | 0
Ostatní materiál |  | 0
Přesun hmot a sutí |  | 0
ZRN celkem |  | 0 | DN celkem |  | 0 | NUS celkem |  | 0
|  |  | DN celkem z obj. |  | 0 | NUS celkem z obj. |  | 0
[6 empty] | VORN celkem |  | 0
[6 empty] | VORN celkem z obj. |  | 0
Základ 0% |  | 0
Základ 12% |  | 0 | DPH 12% |  | 0 | Celkem bez DPH |  | 0
Základ 21% |  | 0 | DPH 21% |  | 0 | Celkem včetně DPH |  | 0
Projektant |  |  | Objednatel |  |  | Zhotovitel
Datum, razítko a podpis |  |  | Datum, razítko a podpis |  |  | Datum, razítko a podpis
Poznámka:

## Stavební rozpočet
Slepý stavební rozpočet | [25 empty] | 0 | 0 | 0
Název stavby: |  | Revitalizace městských bytů v Šumperku - BJ č.4 | Doba výstavby: |  |  | Objednatel: | Město Šumperk, nám. Míru 1, 787 01 Šumperk
Druh stavby: |  | Bytový dům | Začátek výstavby: |  |  | Projektant: | Ing. Petr Doleček
Lokalita: |  | 17.listopadu 1326/5 Šumperk | Konec výstavby: |  |  | Zhotovitel:
JKSO: |  |  | Zpracováno dne: |  | 26.06.2024 | Zpracoval: | Ing. Petr Doleček
Č | Kód | Zkrácený popis / Varianta | MJ | Množství | Cena/MJ | Náklady (Kč) |  |  | Cenová | [32 empty] | ISWORK | GROUPCODE | VATTAX
|  | Rozměry |  |  | (Kč) | Dodávka | Montáž | Celkem | soustava | Přesuny | Typ skupiny | HSV mat | HSV prac | PSV mat | PSV prac | Mont mat | Mont prac | Ostatní mat. | [20 empty] | MAT | WORK | CELK
| 34 | Stěny a příčky |  |  |  | 0 | 0 | 0 | [17 empty] | 0 | 0 | 0
1 | 968061126R00 | Vyvěšení dřevěných a plastových dveřních křídel pl. nad 2 m2 | kus | 4 | 0 | 0 | 0 | 0 | RTS I / 2024 | 0 |  | 0 | 0 | 0 | 0 | 0 | 0 | 0 | 0 | 0 | 0 | 12 | 0 | 0 | 1 |  |  |  | 0 | 0 | 0 | 34_ | 3_ | _ | 0 | 0 | 0 | 13 | 0 | 0 | 0 |  | 34 | 12 | Vyvěšení dřevěných a plastových dveřních křídel pl. nad 2 m2
2 | 962200011RAA | Bourání příček z cihel pálených | m2 | 4.809 | 0 | 0 | 0 | 0 | RTS I / 2024 | 0 |  | 0 | 0 | 0 | 0 | 0 | 0 | 0 | 0 | 0 | 0 | 12 | 0 | 0 | 1 |  |  |  | 0 | 0 | 0 | 34_ | 3_ | _ | 0 | 0 | 0 | 14 | 0 | 0 | 0 |  | 34 | 12 | Bourání příček z cihel pálených
| Varianta: | tloušťka 10 cm
3 | 460680023RT2 | Průraz zdivem v cihlové zdi tloušťky 45 cm | kus | 3 | 0 | 0 | 0 | 0 | RTS I / 2024 | 0 |  | 0 | 0 | 0 | 0 | 0 | 0 | 0 | 0 | 0 | 0 | 12 | 0 | 0 | 2 |  |  |  | 0 | 0 | 0 | 34_ | 3_ | _ | 0 | 0 | 0 | 16 | 0 | 0 | 0 |  | 34 | 12 | Průraz zdivem v cihlové zdi tloušťky 45 cm
| Varianta: | plochy do 0,025 m2
4 | 767312739R00 | Úprava pro prostup potrubí | kus | 2 | 0 | 0 | 0 | 0 | RTS I / 2024 | 0 |  | 0 | 0 | 0 | 0 | 0 | 0 | 0 | 0 | 0 | 0 | 12 | 0 | 0 | 1 |  |  |  | 0 | 0 | 0 | 34_ | 3_ | _ | 0 | 0 | 0 | 18 | 0 | 0 | 0 |  | 34 | 12 | Úprava pro prostup potrubí
5 | 974031122R00 | Vysekání rýh ve zdi cihelné 3 x 7 cm | m | 60 | 0 | 0 | 0 | 0 | RTS I / 2024 | 0 |  | 0 | 0 | 0 | 0 | 0 | 0 | 0 | 0 | 0 | 0 | 12 | 0 | 0 | 1 |  |  |  | 0 | 0 | 0 | 34_ | 3_ | _ | 0 | 0 | 0 | 19 | 0 | 0 | 0 |  | 34 | 12 | Vysekání rýh ve zdi cihelné 3 x 7 cm
6 | 974031133R00 | Vysekání rýh ve zdi cihelné 5 x 10 cm | m | 49.2 | 0 | 0 | 0 | 0 | RTS I / 2024 | 0 |  | 0 | 0 | 0 | 0 | 0 | 0 | 0 | 0 | 0 | 0 | 12 | 0 | 0 | 1 |  |  |  | 0 | 0 | 0 | 34_ | 3_ | _ | 0 | 0 | 0 | 20 | 0 | 0 | 0 |  | 34 | 12 | Vysekání rýh ve zdi cihelné 5 x 10 cm
7 | 974031143R00 | Vysekání rýh ve zdi cihelné 7 x 10 cm | m | 19.1 | 0 | 0 | 0 | 0 | RTS I / 2024 | 0 |  | 0 | 0 | 0 | 0 | 0 | 0 | 0 | 0 | 0 | 0 | 12 | 0 | 0 | 1 |  |  |  | 0 | 0 | 0 | 34_ | 3_ | _ | 0 | 0 | 0 | 21 | 0 | 0 | 0 |  | 34 | 12 | Vysekání rýh ve zdi cihelné 7 x 10 cm
8 | 979082212R00 | Vodorovná doprava suti po suchu do 50 m | t | 1.6632 | 0 | 0 | 0 | 0 | RTS I / 2024 | 0 |  | 0 | 0 | 0 | 0 | 0 | 0 | 0 | 0 | 0 | 0 | 12 | 0 | 0 | 5 |  |  |  | 0 | 0 | 0 | 34_ | 3_ | _ | 0 | 0 | 0 | 22 | 0 | 0 | 0 |  | 34 | 12 | Vodorovná doprava suti po suchu do 50 m
9 | 979083117R00 | Vodorovné přemístění suti na skládku do 6000 m | t | 1.6632 | 0 | 0 | 0 | 0 | RTS I / 2024 | 0 |  | 0 | 0 | 0 | 0 | 0 | 0 | 0 | 0 | 0 | 0 | 12 | 0 | 0 | 5 |  |  |  | 0 | 0 | 0 | 34_ | 3_ | _ | 0 | 0 | 0 | 23 | 0 | 0 | 0 |  | 34 | 12 | Vodorovné přemístění suti na skládku do 6000 m
10 | 979990107R00 | Poplatek za uložení suti - směs betonu, cihel, dřeva, skupina odpadu 170904 | t | 1.6632 | 0 | 0 | 0 | 0 | RTS I / 2024 | 0 |  | 0 | 0 | 0 | 0 | 0 | 0 | 0 | 0 | 0 | 0 | 12 | 0 | 0 | 5 |  |  |  | 0 | 0 | 0 | 34_ | 3_ | _ | 0 | 0 | 0 | 24 | 0 | 0 | 0 |  | 34 | 12 | Poplatek za uložení suti - směs betonu, cihel, dřeva, skupina odpadu 170904
11 | 342111322RT4 | Příčka SDVK tl.100 mm,ocel.kce,oplášť 12,5+12,5 mm | m2 | 4.263 | 0 | 0 | 0 | 0 | RTS I / 2024 | 0 |  | 0 | 0 | 0 | 0 | 0 | 0 | 0 | 0 | 0 | 0 | 12 | 0 | 0 | 1 |  |  |  | 0 | 0 | 0 | 34_ | 3_ | _ | 0 | 0 | 0 | 25 | 0 | 0 | 0 |  | 34 | 12 | Příčka SDVK tl.100 mm,ocel.kce,oplášť 12,5+12,5 mm
| Varianta: | izolace miner.tl. 60 mm, objem. hmotnost 50 kg/m3
12 | 342090131R00 | Úprava SDK příčky pro zřízení dveří 1kř do 25 kg, profily CW 100, 1x opláštěné | kus | 1 | 0 | 0 | 0 | 0 | RTS I / 2024 | 0 |  | 0 | 0 | 0 | 0 | 0 | 0 | 0 | 0 | 0 | 0 | 12 | 0 | 0 | 1 |  |  |  | 0 | 0 | 0 | 34_ | 3_ | _ | 0 | 0 | 0 | 27 | 0 | 0 | 0 |  | 34 | 12 | Úprava SDK příčky pro zřízení dveří 1kř do 25 kg, profily CW 100, 1x opláštěné
13 | 998011001R00 | Přesun hmot pro budovy zděné výšky do 6 m | t | 0.16476 | 0 | 0 | 0 | 0 | RTS I / 2024 | 0 |  | 0 | 0 | 0 | 0 | 0 | 0 | 0 | 0 | 0 | 0 | 12 | 0 | 0 | 5 |  |  |  | 0 | 0 | 0 | 34_ | 3_ | _ | 0 | 0 | 0 | 28 | 0 | 0 | 0 |  | 34 | 12 | Přesun hmot pro budovy zděné výšky do 6 m
| 61 | Úprava povrchů vnitřní |  |  |  | 0 | 0 | 0 | [17 empty] | 0 | 0 | 0
14 | 610991111R00 | Zakrývání výplní vnitřních otvorů | m2 | 9.7118 | 0 | 0 | 0 | 0 | RTS I / 2024 | 0 |  | 0 | 0 | 0 | 0 | 0 | 0 | 0 | 0 | 0 | 0 | 12 | 0 | 0 | 1 |  |  |  | 0 | 0 | 0 | 61_ | 6_ | _ | 0 | 0 | 0 | 30 | 0 | 0 | 0 |  | 61 | 12 | Zakrývání výplní vnitřních otvorů
15 | 978500010RA0 | Odsekání vnitřních obkladů | m2 | 15.3945 | 0 | 0 | 0 | 0 | RTS I / 2024 | 0 |  | 0 | 0 | 0 | 0 | 0 | 0 | 0 | 0 | 0 | 0 | 12 | 0 | 0 | 1 |  |  |  | 0 | 0 | 0 | 61_ | 6_ | _ | 0 | 0 | 0 | 31 | 0 | 0 | 0 |  | 61 | 12 | Odsekání vnitřních obkladů
16 | 979082212R00 | Vodorovná doprava suti po suchu do 50 m | t | 1.0468 | 0 | 0 | 0 | 0 | RTS I / 2024 | 0 |  | 0 | 0 | 0 | 0 | 0 | 0 | 0 | 0 | 0 | 0 | 12 | 0 | 0 | 5 |  |  |  | 0 | 0 | 0 | 61_ | 6_ | _ | 0 | 0 | 0 | 32 | 0 | 0 | 0 |  | 61 | 12 | Vodorovná doprava suti po suchu do 50 m
17 | 979083117R00 | Vodorovné přemístění suti na skládku do 6000 m | t | 0.33129 | 0 | 0 | 0 | 0 | RTS I / 2024 | 0 |  | 0 | 0 | 0 | 0 | 0 | 0 | 0 | 0 | 0 | 0 | 12 | 0 | 0 | 5 |  |  |  | 0 | 0 | 0 | 61_ | 6_ | _ | 0 | 0 | 0 | 33 | 0 | 0 | 0 |  | 61 | 12 | Vodorovné přemístění suti na skládku do 6000 m
18 | 979990001R00 | Poplatek za skládku stavební suti | t | 0.33129 | 0 | 0 | 0 | 0 | RTS I / 2020 | 0 |  | 0 | 0 | 0 | 0 | 0 | 0 | 0 | 0 | 0 | 0 | 12 | 0 | 0 | 5 |  |  |  | 0 | 0 | 0 | 61_ | 6_ | _ | 0 | 0 | 0 | 34 | 0 | 0 | 0 |  | 61 | 12 | Poplatek za skládku stavební suti
19 | 612403386R00 | Hrubá výplň rýh ve stěnách do 10x10cm maltou z SMS | m | 68.3 | 0 | 0 | 0 | 0 | RTS I / 2024 | 0 |  | 0 | 0 | 0 | 0 | 0 | 0 | 0 | 0 | 0 | 0 | 12 | 0 | 0 | 1 |  |  |  | 0 | 0 | 0 | 61_ | 6_ | _ | 0 | 0 | 0 | 35 | 0 | 0 | 0 |  | 61 | 12 | Hrubá výplň rýh ve stěnách do 10x10cm maltou z SMS
| Varianta: | vč. omítkové směsi
20 | 319201315R00 | Vyrovnání zdiva pod omítku maltou ze SMS tl. 10 mm | m2 | 15.3945 | 0 | 0 | 0 | 0 | RTS I / 2024 | 0 |  | 0 | 0 | 0 | 0 | 0 | 0 | 0 | 0 | 0 | 0 | 12 | 0 | 0 | 1 |  |  |  | 0 | 0 | 0 | 61_ | 6_ | _ | 0 | 0 | 0 | 37 | 0 | 0 | 0 |  | 61 | 12 | Vyrovnání zdiva pod omítku maltou ze SMS tl. 10 mm
21 | 711212311R00 | Penetrace savých podkladů weberpodklad A | m2 | 179.6451 | 0 | 0 | 0 | 0 | RTS I / 2024 | 0 |  | 0 | 0 | 0 | 0 | 0 | 0 | 0 | 0 | 0 | 0 | 12 | 0 | 0 | 1 |  |  |  | 0 | 0 | 0 | 61_ | 6_ | _ | 0 | 0 | 0 | 38 | 0 | 0 | 0 |  | 61 | 12 | Penetrace savých podkladů weberpodklad A
22 | 781101142R00 | Hydroizolační stěrka dvouvrstvá pod obklady | m2 | 22.9565 | 0 | 0 | 0 | 0 | RTS I / 2024 | 0 |  | 0 | 0 | 0 | 0 | 0 | 0 | 0 | 0 | 0 | 0 | 12 | 0 | 0 | 1 |  |  |  | 0 | 0 | 0 | 61_ | 6_ | _ | 0 | 0 | 0 | 39 | 0 | 0 | 0 |  | 61 | 12 | Hydroizolační stěrka dvouvrstvá pod obklady
23 | 585811012 | SE6 jednosložková hydroizolační stěrka | kg | 72.313 | 0 | 0 | 0 | 0 | RTS I / 2024 | 0 |  | 0 | 0 | 0 | 0 | 0 | 0 | 0 | 0 | 0 | 0 | 12 | 0 | 0 | 1 |  |  |  | 0 | 0 | 0 | 61_ | 6_ | _ | 0 | 0 | 0 | 40 | 0 | 0 | 0 |  | 61 | 12 | SE6 jednosložková hydroizolační stěrka
24 | 781475116R00 | Obklad vnitřní stěn keramický, do tmele, 30x30 cm | m2 | 22.9565 | 0 | 0 | 0 | 0 | RTS I / 2024 | 0 |  | 0 | 0 | 0 | 0 | 0 | 0 | 0 | 0 | 0 | 0 | 12 | 0 | 0 | 1 |  |  |  | 0 | 0 | 0 | 61_ | 6_ | _ | 0 | 0 | 0 | 41 | 0 | 0 | 0 |  | 61 | 12 | Obklad vnitřní stěn keramický, do tmele, 30x30 cm
25 | 781497131R00 | Lišta nerezová ukončovacích k obkladům | m | 27.72 | 0 | 0 | 0 | 0 | RTS I / 2024 | 0 |  | 0 | 0 | 0 | 0 | 0 | 0 | 0 | 0 | 0 | 0 | 12 | 0 | 0 | 1 |  |  |  | 0 | 0 | 0 | 61_ | 6_ | _ | 0 | 0 | 0 | 42 | 0 | 0 | 0 |  | 61 | 12 | Lišta nerezová ukončovacích k obkladům
26 | 612481211RU1 | Montáž výztužné sítě(perlinky)do stěrky-vnit.stěny | m2 | 127.2011 | 0 | 0 | 0 | 0 | RTS I / 2024 | 0 |  | 0 | 0 | 0 | 0 | 0 | 0 | 0 | 0 | 0 | 0 | 12 | 0 | 0 | 1 |  |  |  | 0 | 0 | 0 | 61_ | 6_ | _ | 0 | 0 | 0 | 43 | 0 | 0 | 0 |  | 61 | 12 | Montáž výztužné sítě(perlinky)do stěrky-vnit.stěny
| Varianta: | včetně výztužné sítě a stěrkového tmelu Terranova
27 | 620991005R00 | Začišťovací okenní lišta s tkaninou | m | 28 | 0 | 0 | 0 | 0 | RTS I / 2024 | 0 |  | 0 | 0 | 0 | 0 | 0 | 0 | 0 | 0 | 0 | 0 | 12 | 0 | 0 | 1 |  |  |  | 0 | 0 | 0 | 61_ | 6_ | _ | 0 | 0 | 0 | 45 | 0 | 0 | 0 |  | 61 | 12 | Začišťovací okenní lišta s tkaninou
28 | 602013142R00 | Štuk na stěnách univerzální MVJ 2 ručně | m2 | 127.2011 | 0 | 0 | 0 | 0 | RTS I / 2022 | 0 |  | 0 | 0 | 0 | 0 | 0 | 0 | 0 | 0 | 0 | 0 | 12 | 0 | 0 | 1 |  |  |  | 0 | 0 | 0 | 61_ | 6_ | _ | 0 | 0 | 0 | 46 | 0 | 0 | 0 |  | 61 | 12 | Štuk na stěnách univerzální MVJ 2 ručně
29 | 611481211RU1 | Montáž výztužné sítě (perlinky) do stěrky-stropy | m2 | 47.15 | 0 | 0 | 0 | 0 | RTS I / 2024 | 0 |  | 0 | 0 | 0 | 0 | 0 | 0 | 0 | 0 | 0 | 0 | 12 | 0 | 0 | 1 |  |  |  | 0 | 0 | 0 | 61_ | 6_ | _ | 0 | 0 | 0 | 47 | 0 | 0 | 0 |  | 61 | 12 | Montáž výztužné sítě (perlinky) do stěrky-stropy
| Varianta: | včetně výztužné sítě a stěrkového tmelu Weber
30 | 601016174R00 | Štuk na stropech PROFI MK2, ručně | m2 | 47.15 | 0 | 0 | 0 | 0 | RTS I / 2024 | 0 |  | 0 | 0 | 0 | 0 | 0 | 0 | 0 | 0 | 0 | 0 | 12 | 0 | 0 | 1 |  |  |  | 0 | 0 | 0 | 61_ | 6_ | _ | 0 | 0 | 0 | 49 | 0 | 0 | 0 |  | 61 | 12 | Štuk na stropech PROFI MK2, ručně
31 | 612421431RT2 | Oprava vápen.omítek stěn do 50 % pl. - štukových | m2 | 4 | 0 | 0 | 0 | 0 | RTS I / 2024 | 0 |  | 0 | 0 | 0 | 0 | 0 | 0 | 0 | 0 | 0 | 0 | 12 | 0 | 0 | 1 |  |  |  | 0 | 0 | 0 | 61_ | 6_ | _ | 0 | 0 | 0 | 50 | 0 | 0 | 0 |  | 61 | 12 | Oprava vápen.omítek stěn do 50 % pl. - štukových
| Varianta: | s použitím suché maltové směsi
32 | 998011001R00 | Přesun hmot pro budovy zděné výšky do 6 m | t | 3.0996 | 0 | 0 | 0 | 0 | RTS I / 2024 | 0 |  | 0 | 0 | 0 | 0 | 0 | 0 | 0 | 0 | 0 | 0 | 12 | 0 | 0 | 5 |  |  |  | 0 | 0 | 0 | 61_ | 6_ | _ | 0 | 0 | 0 | 52 | 0 | 0 | 0 |  | 61 | 12 | Přesun hmot pro budovy zděné výšky do 6 m
| 64 | Výplně otvorů |  |  |  | 0 | 0 | 0 | [17 empty] | 0 | 0 | 0
33 | 642940012RAB | Dveře jednokřídlové 70/197, překlad, zárubeň, práh | kus | 1 | 0 | 0 | 0 | 0 | RTS I / 2024 | 0 |  | 0 | 0 | 0 | 0 | 0 | 0 | 0 | 0 | 0 | 0 | 12 | 0 | 0 | 1 |  |  |  | 0 | 0 | 0 | 64_ | 6_ | _ | 0 | 0 | 0 | 54 | 0 | 0 | 0 |  | 64 | 12 | Dveře jednokřídlové 70/197, překlad, zárubeň, práh
| Varianta: | dřevěné hladké, ze 2/3 zasklené
34 | 762300001 | Zavěšení konstrukcí dveřních křídel | kus | 4 | 0 | 0 | 0 | 0 | RTS I / 2022 | 0 |  | 0 | 0 | 0 | 0 | 0 | 0 | 0 | 0 | 0 | 0 | 12 | 0 | 0 | 1 |  |  |  | 0 | 0 | 0 | 64_ | 6_ | _ | 0 | 0 | 0 | 56 | 0 | 0 | 0 |  | 64 | 12 | Zavěšení konstrukcí dveřních křídel
35 | 998011001R00 | Přesun hmot pro budovy zděné výšky do 6 m | t | 0.032 | 0 | 0 | 0 | 0 | RTS I / 2024 | 0 |  | 0 | 0 | 0 | 0 | 0 | 0 | 0 | 0 | 0 | 0 | 12 | 0 | 0 | 5 |  |  |  | 0 | 0 | 0 | 64_ | 6_ | _ | 0 | 0 | 0 | 57 | 0 | 0 | 0 |  | 64 | 12 | Přesun hmot pro budovy zděné výšky do 6 m
| 721 | Vnitřní kanalizace |  |  |  | 0 | 0 | 0 | [17 empty] | 0 | 0 | 0
36 | 721176103R00 | Potrubí HT připojovací D 50 x 1,8 mm | m | 18.1 | 0 | 0 | 0 | 0 | RTS I / 2024 | 0 |  | 0 | 0 | 0 | 0 | 0 | 0 | 0 | 0 | 0 | 0 | 12 | 0 | 0 | 7 |  |  |  | 0 | 0 | 0 | 721_ | 72_ | _ | 0 | 0 | 0 | 59 | 0 | 0 | 0 |  | 721 | 12 | Potrubí HT připojovací D 50 x 1,8 mm
37 | 721176105R00 | Potrubí HT připojovací D 110 x 2,7 mm | m | 1 | 0 | 0 | 0 | 0 | RTS I / 2024 | 0 |  | 0 | 0 | 0 | 0 | 0 | 0 | 0 | 0 | 0 | 0 | 12 | 0 | 0 | 7 |  |  |  | 0 | 0 | 0 | 721_ | 72_ | _ | 0 | 0 | 0 | 60 | 0 | 0 | 0 |  | 721 | 12 | Potrubí HT připojovací D 110 x 2,7 mm
38 | 721194105R00 | Vyvedení odpadních výpustek, D 50 x 1,8 mm | kus | 5 | 0 | 0 | 0 | 0 | RTS I / 2024 | 0 |  | 0 | 0 | 0 | 0 | 0 | 0 | 0 | 0 | 0 | 0 | 12 | 0 | 0 | 7 |  |  |  | 0 | 0 | 0 | 721_ | 72_ | _ | 0 | 0 | 0 | 61 | 0 | 0 | 0 |  | 721 | 12 | Vyvedení odpadních výpustek, D 50 x 1,8 mm
39 | 721194109R00 | Vyvedení odpadních výpustek, D 110 x 2,3 mm | kus | 1 | 0 | 0 | 0 | 0 | RTS I / 2024 | 0 |  | 0 | 0 | 0 | 0 | 0 | 0 | 0 | 0 | 0 | 0 | 12 | 0 | 0 | 7 |  |  |  | 0 | 0 | 0 | 721_ | 72_ | _ | 0 | 0 | 0 | 62 | 0 | 0 | 0 |  | 721 | 12 | Vyvedení odpadních výpustek, D 110 x 2,3 mm
40 | 721140915R00 | Provedení opravy vnitřní kanalizace, potrubí litinové, propojení dosavadního potrubí, DN 100 mm | kus | 1 | 0 | 0 | 0 | 0 | RTS I / 2024 | 0 |  | 0 | 0 | 0 | 0 | 0 | 0 | 0 | 0 | 0 | 0 | 12 | 0 | 0 | 7 |  |  |  | 0 | 0 | 0 | 721_ | 72_ | _ | 0 | 0 | 0 | 63 | 0 | 0 | 0 |  | 721 | 12 | Provedení opravy vnitřní kanalizace, potrubí litinové, propojení dosavadního potrubí, DN 100 mm
41 | 892561111R00 | Zkouška těsnosti kanalizace DN do 125, vodou | m | 19.1 | 0 | 0 | 0 | 0 | RTS I / 2024 | 0 |  | 0 | 0 | 0 | 0 | 0 | 0 | 0 | 0 | 0 | 0 | 12 | 0 | 0 | 7 |  |  |  | 0 | 0 | 0 | 721_ | 72_ | _ | 0 | 0 | 0 | 64 | 0 | 0 | 0 |  | 721 | 12 | Zkouška těsnosti kanalizace DN do 125, vodou
42 | 998721101R00 | Přesun hmot pro vnitřní kanalizaci, výšky do 6 m | t | 0.01003 | 0 | 0 | 0 | 0 | RTS I / 2024 | 0 |  | 0 | 0 | 0 | 0 | 0 | 0 | 0 | 0 | 0 | 0 | 12 | 0 | 0 | 5 |  |  |  | 0 | 0 | 0 | 721_ | 72_ | _ | 0 | 0 | 0 | 65 | 0 | 0 | 0 |  | 721 | 12 | Přesun hmot pro vnitřní kanalizaci, výšky do 6 m
| 722 | Vnitřní vodovod |  |  |  | 0 | 0 | 0 | [17 empty] | 0 | 0 | 0
43 | 722172311R00 | Potrubí z PPR, D 20x2,8 mm, PN 16, vč.zed.výpom. | m | 14.4 | 0 | 0 | 0 | 0 | RTS I / 2024 | 0 |  | 0 | 0 | 0 | 0 | 0 | 0 | 0 | 0 | 0 | 0 | 12 | 0 | 0 | 7 |  |  |  | 0 | 0 | 0 | 722_ | 72_ | _ | 0 | 0 | 0 | 67 | 0 | 0 | 0 |  | 722 | 12 | Potrubí z PPR, D 20x2,8 mm, PN 16, vč.zed.výpom.
44 | 722172312R00 | Potrubí z PPR, D 25x3,5 mm, PN 16, vč.zed.výpom. | m | 9.8 | 0 | 0 | 0 | 0 | RTS I / 2024 | 0 |  | 0 | 0 | 0 | 0 | 0 | 0 | 0 | 0 | 0 | 0 | 12 | 0 | 0 | 7 |  |  |  | 0 | 0 | 0 | 722_ | 72_ | _ | 0 | 0 | 0 | 68 | 0 | 0 | 0 |  | 722 | 12 | Potrubí z PPR, D 25x3,5 mm, PN 16, vč.zed.výpom.
45 | 722172313R00 | Potrubí plastové PP-R Instaplast, včetně zednických výpomocí, D 32 x 4,4 mm, PN 16 | m | 2 | 0 | 0 | 0 | 0 | RTS I / 2024 | 0 |  | 0 | 0 | 0 | 0 | 0 | 0 | 0 | 0 | 0 | 0 | 12 | 0 | 0 | 7 |  |  |  | 0 | 0 | 0 | 722_ | 72_ | _ | 0 | 0 | 0 | 69 | 0 | 0 | 0 |  | 722 | 12 | Potrubí plastové PP-R Instaplast, včetně zednických výpomocí, D 32 x 4,4 mm, PN 16
46 | 722174912R00 | Sestavení plastového rozvodu vody D 20 mm | m | 14.4 | 0 | 0 | 0 | 0 | RTS I / 2024 | 0 |  | 0 | 0 | 0 | 0 | 0 | 0 | 0 | 0 | 0 | 0 | 12 | 0 | 0 | 7 |  |  |  | 0 | 0 | 0 | 722_ | 72_ | _ | 0 | 0 | 0 | 70 | 0 | 0 | 0 |  | 722 | 12 | Sestavení plastového rozvodu vody D 20 mm
47 | 722174913R00 | Sestavení plastového rozvodu vody D 25 mm | m | 9.8 | 0 | 0 | 0 | 0 | RTS I / 2024 | 0 |  | 0 | 0 | 0 | 0 | 0 | 0 | 0 | 0 | 0 | 0 | 12 | 0 | 0 | 7 |  |  |  | 0 | 0 | 0 | 722_ | 72_ | _ | 0 | 0 | 0 | 71 | 0 | 0 | 0 |  | 722 | 12 | Sestavení plastového rozvodu vody D 25 mm
48 | 722174914R00 | Sestavení plastového rozvodu vody D 32 mm | m | 2 | 0 | 0 | 0 | 0 | RTS I / 2024 | 0 |  | 0 | 0 | 0 | 0 | 0 | 0 | 0 | 0 | 0 | 0 | 12 | 0 | 0 | 7 |  |  |  | 0 | 0 | 0 | 722_ | 72_ | _ | 0 | 0 | 0 | 72 | 0 | 0 | 0 |  | 722 | 12 | Sestavení plastového rozvodu vody D 32 mm
49 | 722181213RT7 | Izolace návleková MIRELON PRO tl. stěny 13 mm | m | 14.4 | 0 | 0 | 0 | 0 | RTS I / 2024 | 0 |  | 0 | 0 | 0 | 0 | 0 | 0 | 0 | 0 | 0 | 0 | 12 | 0 | 0 | 7 |  |  |  | 0 | 0 | 0 | 722_ | 72_ | _ | 0 | 0 | 0 | 73 | 0 | 0 | 0 |  | 722 | 12 | Izolace návleková MIRELON PRO tl. stěny 13 mm
| Varianta: | vnitřní průměr 22 mm
50 | 722181213RT8 | Izolace návleková MIRELON PRO tl. stěny 13 mm | m | 9.8 | 0 | 0 | 0 | 0 | RTS I / 2024 | 0 |  | 0 | 0 | 0 | 0 | 0 | 0 | 0 | 0 | 0 | 0 | 12 | 0 | 0 | 7 |  |  |  | 0 | 0 | 0 | 722_ | 72_ | _ | 0 | 0 | 0 | 75 | 0 | 0 | 0 |  | 722 | 12 | Izolace návleková MIRELON PRO tl. stěny 13 mm
| Varianta: | vnitřní průměr 25 mm
51 | 722181213RU1 | Izolace návleková MIRELON PRO tl. stěny 13 mm | m | 2 | 0 | 0 | 0 | 0 | RTS I / 2024 | 0 |  | 0 | 0 | 0 | 0 | 0 | 0 | 0 | 0 | 0 | 0 | 12 | 0 | 0 | 7 |  |  |  | 0 | 0 | 0 | 722_ | 72_ | _ | 0 | 0 | 0 | 77 | 0 | 0 | 0 |  | 722 | 12 | Izolace návleková MIRELON PRO tl. stěny 13 mm
| Varianta: | vnitřní průměr 32 mm
52 | 722190401R00 | Vyvedení a upevnění výpustek DN 15 mm | kus | 10 | 0 | 0 | 0 | 0 | RTS I / 2024 | 0 |  | 0 | 0 | 0 | 0 | 0 | 0 | 0 | 0 | 0 | 0 | 12 | 0 | 0 | 7 |  |  |  | 0 | 0 | 0 | 722_ | 72_ | _ | 0 | 0 | 0 | 79 | 0 | 0 | 0 |  | 722 | 12 | Vyvedení a upevnění výpustek DN 15 mm
53 | 722190403R00 | Vyvedení a upevnění výpustek DN 25 mm | kus | 2 | 0 | 0 | 0 | 0 | RTS I / 2024 | 0 |  | 0 | 0 | 0 | 0 | 0 | 0 | 0 | 0 | 0 | 0 | 12 | 0 | 0 | 7 |  |  |  | 0 | 0 | 0 | 722_ | 72_ | _ | 0 | 0 | 0 | 80 | 0 | 0 | 0 |  | 722 | 12 | Vyvedení a upevnění výpustek DN 25 mm
54 | 722223182R00 | Kohout vodovodní, kulový, výtokový, GIACOMINI R621, DN 20 mm | kus | 2 | 0 | 0 | 0 | 0 | RTS I / 2024 | 0 |  | 0 | 0 | 0 | 0 | 0 | 0 | 0 | 0 | 0 | 0 | 12 | 0 | 0 | 7 |  |  |  | 0 | 0 | 0 | 722_ | 72_ | _ | 0 | 0 | 0 | 81 | 0 | 0 | 0 |  | 722 | 12 | Kohout vodovodní, kulový, výtokový, GIACOMINI R621, DN 20 mm
55 | 722220111R00 | Nástěnka K 247, pro výtokový ventil G 1/2" | kus | 10 | 0 | 0 | 0 | 0 | RTS I / 2024 | 0 |  | 0 | 0 | 0 | 0 | 0 | 0 | 0 | 0 | 0 | 0 | 12 | 0 | 0 | 7 |  |  |  | 0 | 0 | 0 | 722_ | 72_ | _ | 0 | 0 | 0 | 82 | 0 | 0 | 0 |  | 722 | 12 | Nástěnka K 247, pro výtokový ventil G 1/2"
56 | 722220112R00 | Nástěnka K 247, pro výtokový ventil G 3/4" | kus | 2 | 0 | 0 | 0 | 0 | RTS I / 2024 | 0 |  | 0 | 0 | 0 | 0 | 0 | 0 | 0 | 0 | 0 | 0 | 12 | 0 | 0 | 7 |  |  |  | 0 | 0 | 0 | 722_ | 72_ | _ | 0 | 0 | 0 | 83 | 0 | 0 | 0 |  | 722 | 12 | Nástěnka K 247, pro výtokový ventil G 3/4"
57 | 722220121R00 | Nástěnka K 247, pro baterii G 1/2" | pár | 1 | 0 | 0 | 0 | 0 | RTS I / 2024 | 0 |  | 0 | 0 | 0 | 0 | 0 | 0 | 0 | 0 | 0 | 0 | 12 | 0 | 0 | 7 |  |  |  | 0 | 0 | 0 | 722_ | 72_ | _ | 0 | 0 | 0 | 84 | 0 | 0 | 0 |  | 722 | 12 | Nástěnka K 247, pro baterii G 1/2"
58 | 722235111R00 | Kohout vodovodní, kulový, vnitřní-vnitřní závit, IVAR PERFECTA, DN 15 mm | kus | 10 | 0 | 0 | 0 | 0 | RTS I / 2024 | 0 |  | 0 | 0 | 0 | 0 | 0 | 0 | 0 | 0 | 0 | 0 | 12 | 0 | 0 | 7 |  |  |  | 0 | 0 | 0 | 722_ | 72_ | _ | 0 | 0 | 0 | 85 | 0 | 0 | 0 |  | 722 | 12 | Kohout vodovodní, kulový, vnitřní-vnitřní závit, IVAR PERFECTA, DN 15 mm
59 | 722290226R00 | Zkouška tlaku potrubí závitového DN 50 mm | m | 26.2 | 0 | 0 | 0 | 0 | RTS I / 2024 | 0 |  | 0 | 0 | 0 | 0 | 0 | 0 | 0 | 0 | 0 | 0 | 12 | 0 | 0 | 7 |  |  |  | 0 | 0 | 0 | 722_ | 72_ | _ | 0 | 0 | 0 | 86 | 0 | 0 | 0 |  | 722 | 12 | Zkouška tlaku potrubí závitového DN 50 mm
60 | 722290234R00 | Proplach a dezinfekce vodovodního potrubí DN 80 mm | m | 26.2 | 0 | 0 | 0 | 0 | RTS I / 2024 | 0 |  | 0 | 0 | 0 | 0 | 0 | 0 | 0 | 0 | 0 | 0 | 12 | 0 | 0 | 7 |  |  |  | 0 | 0 | 0 | 722_ | 72_ | _ | 0 | 0 | 0 | 87 | 0 | 0 | 0 |  | 722 | 12 | Proplach a dezinfekce vodovodního potrubí DN 80 mm
61 | 998722101R00 | Přesun hmot pro vnitřní vodovod, výšky do 6 m | t | 0.13878 | 0 | 0 | 0 | 0 | RTS I / 2024 | 0 |  | 0 | 0 | 0 | 0 | 0 | 0 | 0 | 0 | 0 | 0 | 12 | 0 | 0 | 5 |  |  |  | 0 | 0 | 0 | 722_ | 72_ | _ | 0 | 0 | 0 | 88 | 0 | 0 | 0 |  | 722 | 12 | Přesun hmot pro vnitřní vodovod, výšky do 6 m
| 723 | Vnitřní plynovod |  |  |  | 0 | 0 | 0 | [17 empty] | 0 | 0 | 0
62 | 723120805R00 | Demontáž potrubí svařovaného závitového DN 25 - 50 mm | m | 23 | 0 | 0 | 0 | 0 | RTS I / 2024 | 0 |  | 0 | 0 | 0 | 0 | 0 | 0 | 0 | 0 | 0 | 0 | 12 | 0 | 0 | 7 |  |  |  | 0 | 0 | 0 | 723_ | 72_ | _ | 0 | 0 | 0 | 90 | 0 | 0 | 0 |  | 723 | 12 | Demontáž potrubí svařovaného závitového DN 25 - 50 mm
63 | 723182145R00 | Potrubí nerezové 1.4401 Sanpress inox, D 28 x 1,2 mm, lisované, těsnění HNBR, PN 5, plyn | m | 3.7 | 0 | 0 | 0 | 0 | RTS I / 2024 | 0 |  | 0 | 0 | 0 | 0 | 0 | 0 | 0 | 0 | 0 | 0 | 12 | 0 | 0 | 7 |  |  |  | 0 | 0 | 0 | 723_ | 72_ | _ | 0 | 0 | 0 | 91 | 0 | 0 | 0 |  | 723 | 12 | Potrubí nerezové 1.4401 Sanpress inox, D 28 x 1,2 mm, lisované, těsnění HNBR, PN 5, plyn
64 | 723215113R00 | Kohout kulový IVAR BRA.02.100 DN 25 mm, spoj s navařením přírub, litinový | kus | 1 | 0 | 0 | 0 | 0 | RTS I / 2024 | 0 |  | 0 | 0 | 0 | 0 | 0 | 0 | 0 | 0 | 0 | 0 | 12 | 0 | 0 | 7 |  |  |  | 0 | 0 | 0 | 723_ | 72_ | _ | 0 | 0 | 0 | 92 | 0 | 0 | 0 |  | 723 | 12 | Kohout kulový IVAR BRA.02.100 DN 25 mm, spoj s navařením přírub, litinový
65 | 723190907R00 | Odvzdušnění a napuštění plynového potrubí | m | 3.7 | 0 | 0 | 0 | 0 | RTS I / 2024 | 0 |  | 0 | 0 | 0 | 0 | 0 | 0 | 0 | 0 | 0 | 0 | 12 | 0 | 0 | 7 |  |  |  | 0 | 0 | 0 | 723_ | 72_ | _ | 0 | 0 | 0 | 93 | 0 | 0 | 0 |  | 723 | 12 | Odvzdušnění a napuštění plynového potrubí
66 | 723190909R00 | Zkouška tlaková plynového potrubí | kus | 1 | 0 | 0 | 0 | 0 | RTS I / 2024 | 0 |  | 0 | 0 | 0 | 0 | 0 | 0 | 0 | 0 | 0 | 0 | 12 | 0 | 0 | 7 |  |  |  | 0 | 0 | 0 | 723_ | 72_ | _ | 0 | 0 | 0 | 94 | 0 | 0 | 0 |  | 723 | 12 | Zkouška tlaková plynového potrubí
67 | 998723101R00 | Přesun hmot pro vnitřní plynovod, výšky do 6 m | t | 0.01133 | 0 | 0 | 0 | 0 | RTS I / 2024 | 0 |  | 0 | 0 | 0 | 0 | 0 | 0 | 0 | 0 | 0 | 0 | 12 | 0 | 0 | 5 |  |  |  | 0 | 0 | 0 | 723_ | 72_ | _ | 0 | 0 | 0 | 95 | 0 | 0 | 0 |  | 723 | 12 | Přesun hmot pro vnitřní plynovod, výšky do 6 m
| 725 | Zařizovací předměty |  |  |  | 0 | 0 | 0 | [17 empty] | 0 | 0 | 0
68 | 725650805R00 | Demontáž těles otopných plynových podokenních | soubor | 2 | 0 | 0 | 0 | 0 | RTS I / 2024 | 0 |  | 0 | 0 | 0 | 0 | 0 | 0 | 0 | 0 | 0 | 0 | 12 | 0 | 0 | 7 |  |  |  | 0 | 0 | 0 | 725_ | 72_ | _ | 0 | 0 | 0 | 97 | 0 | 0 | 0 |  | 725 | 12 | Demontáž těles otopných plynových podokenních
69 | 725530823R00 | Demontáž, zásobník elektrický tlakový 200 l | soubor | 1 | 0 | 0 | 0 | 0 | RTS I / 2024 | 0 |  | 0 | 0 | 0 | 0 | 0 | 0 | 0 | 0 | 0 | 0 | 12 | 0 | 0 | 7 |  |  |  | 0 | 0 | 0 | 725_ | 72_ | _ | 0 | 0 | 0 | 98 | 0 | 0 | 0 |  | 725 | 12 | Demontáž, zásobník elektrický tlakový 200 l
70 | 725110811R00 | Demontáž klozetů splachovacích | soubor | 1 | 0 | 0 | 0 | 0 | RTS I / 2024 | 0 |  | 0 | 0 | 0 | 0 | 0 | 0 | 0 | 0 | 0 | 0 | 12 | 0 | 0 | 7 |  |  |  | 0 | 0 | 0 | 725_ | 72_ | _ | 0 | 0 | 0 | 99 | 0 | 0 | 0 |  | 725 | 12 | Demontáž klozetů splachovacích
71 | 725290020RA0 | Demontáž umyvadla včetně baterie a konzol | kus | 1 | 0 | 0 | 0 | 0 | RTS I / 2024 | 0 |  | 0 | 0 | 0 | 0 | 0 | 0 | 0 | 0 | 0 | 0 | 12 | 0 | 0 | 7 |  |  |  | 0 | 0 | 0 | 725_ | 72_ | _ | 0 | 0 | 0 | 100 | 0 | 0 | 0 |  | 725 | 12 | Demontáž umyvadla včetně baterie a konzol
72 | 725829301RT2 | Montáž baterie umyvadlové a dřezové stojánkové | kus | 2 | 0 | 0 | 0 | 0 | RTS I / 2024 | 0 |  | 0 | 0 | 0 | 0 | 0 | 0 | 0 | 0 | 0 | 0 | 12 | 0 | 0 | 7 |  |  |  | 0 | 0 | 0 | 725_ | 72_ | _ | 0 | 0 | 0 | 101 | 0 | 0 | 0 |  | 725 | 12 | Montáž baterie umyvadlové a dřezové stojánkové
| Varianta: | včetně baterie
73 | 725200030RA0 | Montáž zařizovacích předmětů - umyvadlo | kus | 1 | 0 | 0 | 0 | 0 | RTS I / 2024 | 0 |  | 0 | 0 | 0 | 0 | 0 | 0 | 0 | 0 | 0 | 0 | 12 | 0 | 0 | 7 |  |  |  | 0 | 0 | 0 | 725_ | 72_ | _ | 0 | 0 | 0 | 103 | 0 | 0 | 0 |  | 725 | 12 | Montáž zařizovacích předmětů - umyvadlo
74 | 64214361 | Umyvadlo LYRA Plus s otv. bater. 600x490x195 mm | kus | 1 | 0 | 0 | 0 | 0 | RTS I / 2024 | 0 |  | 0 | 0 | 0 | 0 | 0 | 0 | 0 | 0 | 0 | 0 | 12 | 0 | 0 | 7 |  |  |  | 0 | 0 | 0 | 725_ | 72_ | _ | 0 | 0 | 0 | 104 | 0 | 0 | 0 |  | 725 | 12 | Umyvadlo LYRA Plus s otv. bater. 600x490x195 mm
75 | 725860251R00 | Sifon umyvadlový chromovaný Raf SV1410 | kus | 1 | 0 | 0 | 0 | 0 | RTS I / 2024 | 0 |  | 0 | 0 | 0 | 0 | 0 | 0 | 0 | 0 | 0 | 0 | 12 | 0 | 0 | 7 |  |  |  | 0 | 0 | 0 | 725_ | 72_ | _ | 0 | 0 | 0 | 105 | 0 | 0 | 0 |  | 725 | 12 | Sifon umyvadlový chromovaný Raf SV1410
76 | 725119305R00 | Montáž klozetových mís kombinovaných | soubor | 1 | 0 | 0 | 0 | 0 | RTS I / 2024 | 0 |  | 0 | 0 | 0 | 0 | 0 | 0 | 0 | 0 | 0 | 0 | 12 | 0 | 0 | 7 |  |  |  | 0 | 0 | 0 | 725_ | 72_ | _ | 0 | 0 | 0 | 106 | 0 | 0 | 0 |  | 725 | 12 | Montáž klozetových mís kombinovaných
77 | 64234636 | Mísa kombinační CUBITO PURE stojící VARIO odpad, boční připojení, povrch JIKA perla | kus | 1 | 0 | 0 | 0 | 0 | RTS I / 2024 | 0 |  | 0 | 0 | 0 | 0 | 0 | 0 | 0 | 0 | 0 | 0 | 12 | 0 | 0 | 7 |  |  |  | 0 | 0 | 0 | 725_ | 72_ | _ | 0 | 0 | 0 | 107 | 0 | 0 | 0 |  | 725 | 12 | Mísa kombinační CUBITO PURE stojící VARIO odpad, boční připojení, povrch JIKA perla
78 | 55167397.A | Sedátko klozetové z PH LUKAS/RIGO/DINO č. 9337.0 | kus | 1 | 0 | 0 | 0 | 0 | RTS I / 2024 | 0 |  | 0 | 0 | 0 | 0 | 0 | 0 | 0 | 0 | 0 | 0 | 12 | 0 | 0 | 7 |  |  |  | 0 | 0 | 0 | 725_ | 72_ | _ | 0 | 0 | 0 | 108 | 0 | 0 | 0 |  | 725 | 12 | Sedátko klozetové z PH LUKAS/RIGO/DINO č. 9337.0
79 | 725845811R00 | Baterie termostatická sprchová nástěnná | soubor | 1 | 0 | 0 | 0 | 0 | RTS I / 2024 | 0 |  | 0 | 0 | 0 | 0 | 0 | 0 | 0 | 0 | 0 | 0 | 12 | 0 | 0 | 7 |  |  |  | 0 | 0 | 0 | 725_ | 72_ | _ | 0 | 0 | 0 | 109 | 0 | 0 | 0 |  | 725 | 12 | Baterie termostatická sprchová nástěnná
80 | 725249102R00 | Montáž sprchových mís a vaniček | soubor | 1 | 0 | 0 | 0 | 0 | RTS I / 2024 | 0 |  | 0 | 0 | 0 | 0 | 0 | 0 | 0 | 0 | 0 | 0 | 12 | 0 | 0 | 7 |  |  |  | 0 | 0 | 0 | 725_ | 72_ | _ | 0 | 0 | 0 | 110 | 0 | 0 | 0 |  | 725 | 12 | Montáž sprchových mís a vaniček
81 | 55423054.A | Sprchová vanička akrylátová Rhea 1200 x 730 x 150 mm, 99 l, bílá | kus | 1 | 0 | 0 | 0 | 0 | RTS I / 2024 | 0 |  | 0 | 0 | 0 | 0 | 0 | 0 | 0 | 0 | 0 | 0 | 12 | 0 | 0 | 7 |  |  |  | 0 | 0 | 0 | 725_ | 72_ | _ | 0 | 0 | 0 | 111 | 0 | 0 | 0 |  | 725 | 12 | Sprchová vanička akrylátová Rhea 1200 x 730 x 150 mm, 99 l, bílá
82 | 725249121T00 | Montáž jednodílné sprchové zástěny | kus | 1 | 0 | 0 | 0 | 0 | RTS I / 2022 | 0 |  | 0 | 0 | 0 | 0 | 0 | 0 | 0 | 0 | 0 | 0 | 12 | 0 | 0 | 7 |  |  |  | 0 | 0 | 0 | 725_ | 72_ | _ | 0 | 0 | 0 | 112 | 0 | 0 | 0 |  | 725 | 12 | Montáž jednodílné sprchové zástěny
83 | 725249123T00 | Montáž sprchových dveří | kus | 1 | 0 | 0 | 0 | 0 | RTS I / 2022 | 0 |  | 0 | 0 | 0 | 0 | 0 | 0 | 0 | 0 | 0 | 0 | 12 | 0 | 0 | 7 |  |  |  | 0 | 0 | 0 | 725_ | 72_ | _ | 0 | 0 | 0 | 113 | 0 | 0 | 0 |  | 725 | 12 | Montáž sprchových dveří
84 | 55484439.A | Zástěna vanová posuvná 120 cm Pearl | kus | 1 | 0 | 0 | 0 | 0 | RTS I / 2024 | 0 |  | 0 | 0 | 0 | 0 | 0 | 0 | 0 | 0 | 0 | 0 | 12 | 0 | 0 | 7 |  |  |  | 0 | 0 | 0 | 725_ | 72_ | _ | 0 | 0 | 0 | 114 | 0 | 0 | 0 |  | 725 | 12 | Zástěna vanová posuvná 120 cm Pearl
85 | 551450090 | Baterie sprchová směšovací nástěnná PL80B | kus | 1 | 0 | 0 | 0 | 0 | RTS I / 2024 | 0 |  | 0 | 0 | 0 | 0 | 0 | 0 | 0 | 0 | 0 | 0 | 12 | 0 | 0 | 7 |  |  |  | 0 | 0 | 0 | 725_ | 72_ | _ | 0 | 0 | 0 | 115 | 0 | 0 | 0 |  | 725 | 12 | Baterie sprchová směšovací nástěnná PL80B
86 | 55145352 | Set sprchový hadice, růžice, držák 901.00 | kus | 1 | 0 | 0 | 0 | 0 | RTS I / 2024 | 0 |  | 0 | 0 | 0 | 0 | 0 | 0 | 0 | 0 | 0 | 0 | 12 | 0 | 0 | 7 |  |  |  | 0 | 0 | 0 | 725_ | 72_ | _ | 0 | 0 | 0 | 116 | 0 | 0 | 0 |  | 725 | 12 | Set sprchový hadice, růžice, držák 901.00
87 | 725849302R00 | Montáž držáku sprchy | kus | 1 | 0 | 0 | 0 | 0 | RTS I / 2024 | 0 |  | 0 | 0 | 0 | 0 | 0 | 0 | 0 | 0 | 0 | 0 | 12 | 0 | 0 | 7 |  |  |  | 0 | 0 | 0 | 725_ | 72_ | _ | 0 | 0 | 0 | 117 | 0 | 0 | 0 |  | 725 | 12 | Montáž držáku sprchy
88 | 725319101R00 | Montáž dřezů jednoduchých | soubor | 1 | 0 | 0 | 0 | 0 | RTS I / 2024 | 0 |  | 0 | 0 | 0 | 0 | 0 | 0 | 0 | 0 | 0 | 0 | 12 | 0 | 0 | 7 |  |  |  | 0 | 0 | 0 | 725_ | 72_ | _ | 0 | 0 | 0 | 118 | 0 | 0 | 0 |  | 725 | 12 | Montáž dřezů jednoduchých
89 | 642812122 | Dřez nerezový DR45/58 s přepadem 580 x 450 mm | kus | 1 | 0 | 0 | 0 | 0 | RTS I / 2024 | 0 |  | 0 | 0 | 0 | 0 | 0 | 0 | 0 | 0 | 0 | 0 | 12 | 0 | 0 | 7 |  |  |  | 0 | 0 | 0 | 725_ | 72_ | _ | 0 | 0 | 0 | 119 | 0 | 0 | 0 |  | 725 | 12 | Dřez nerezový DR45/58 s přepadem 580 x 450 mm
90 | 725860201R00 | Sifon dřezový HL100, 6/4", s přípojkou pro myčku, pračku | kus | 1 | 0 | 0 | 0 | 0 | RTS I / 2024 | 0 |  | 0 | 0 | 0 | 0 | 0 | 0 | 0 | 0 | 0 | 0 | 12 | 0 | 0 | 7 |  |  |  | 0 | 0 | 0 | 725_ | 72_ | _ | 0 | 0 | 0 | 120 | 0 | 0 | 0 |  | 725 | 12 | Sifon dřezový HL100, 6/4", s přípojkou pro myčku, pračku
91 | 725314290R00 | Příslušenství k dřezu v kuchyňské sestavě | soubor | 1 | 0 | 0 | 0 | 0 | RTS I / 2024 | 0 |  | 0 | 0 | 0 | 0 | 0 | 0 | 0 | 0 | 0 | 0 | 12 | 0 | 0 | 7 |  |  |  | 0 | 0 | 0 | 725_ | 72_ | _ | 0 | 0 | 0 | 121 | 0 | 0 | 0 |  | 725 | 12 | Příslušenství k dřezu v kuchyňské sestavě
92 | 766495100R00 | Zhotovení otvorů pro instal. dvířka do 0,9 m2 | m2 | 1 | 0 | 0 | 0 | 0 | RTS I / 2024 | 0 |  | 0 | 0 | 0 | 0 | 0 | 0 | 0 | 0 | 0 | 0 | 12 | 0 | 0 | 7 |  |  |  | 0 | 0 | 0 | 725_ | 72_ | _ | 0 | 0 | 0 | 122 | 0 | 0 | 0 |  | 725 | 12 | Zhotovení otvorů pro instal. dvířka do 0,9 m2
93 | 763761201R00 | Montáž otvorových výplní - dvířek, poklopů | kus | 1 | 0 | 0 | 0 | 0 | RTS I / 2024 | 0 |  | 0 | 0 | 0 | 0 | 0 | 0 | 0 | 0 | 0 | 0 | 12 | 0 | 0 | 7 |  |  |  | 0 | 0 | 0 | 725_ | 72_ | _ | 0 | 0 | 0 | 123 | 0 | 0 | 0 |  | 725 | 12 | Montáž otvorových výplní - dvířek, poklopů
94 | 725980122R00 | Dvířka z plastu, 200 x 300 mm | kus | 1 | 0 | 0 | 0 | 0 | RTS I / 2024 | 0 |  | 0 | 0 | 0 | 0 | 0 | 0 | 0 | 0 | 0 | 0 | 12 | 0 | 0 | 7 |  |  |  | 0 | 0 | 0 | 725_ | 72_ | _ | 0 | 0 | 0 | 124 | 0 | 0 | 0 |  | 725 | 12 | Dvířka z plastu, 200 x 300 mm
95 | 725860227RT1 | Sifon ke sprchové vaničce PP HL520, D 50 mm | kus | 1 | 0 | 0 | 0 | 0 | RTS I / 2024 | 0 |  | 0 | 0 | 0 | 0 | 0 | 0 | 0 | 0 | 0 | 0 | 12 | 0 | 0 | 7 |  |  |  | 0 | 0 | 0 | 725_ | 72_ | _ | 0 | 0 | 0 | 125 | 0 | 0 | 0 |  | 725 | 12 | Sifon ke sprchové vaničce PP HL520, D 50 mm
| Varianta: | HL 520, s krytkou z nerez oceli
96 | 725860184R00 | Sifon pračkový HL406, D 40/50 mm | kus | 2 | 0 | 0 | 0 | 0 | RTS I / 2024 | 0 |  | 0 | 0 | 0 | 0 | 0 | 0 | 0 | 0 | 0 | 0 | 12 | 0 | 0 | 7 |  |  |  | 0 | 0 | 0 | 725_ | 72_ | _ | 0 | 0 | 0 | 127 | 0 | 0 | 0 |  | 725 | 12 | Sifon pračkový HL406, D 40/50 mm
97 | 998725101R00 | Přesun hmot pro zařizovací předměty, výšky do 6 m | t | 0.31995 | 0 | 0 | 0 | 0 | RTS I / 2024 | 0 |  | 0 | 0 | 0 | 0 | 0 | 0 | 0 | 0 | 0 | 0 | 12 | 0 | 0 | 5 |  |  |  | 0 | 0 | 0 | 725_ | 72_ | _ | 0 | 0 | 0 | 128 | 0 | 0 | 0 |  | 725 | 12 | Přesun hmot pro zařizovací předměty, výšky do 6 m
| 728 | Vzduchotechnika |  |  |  | 0 | 0 | 0 | [17 empty] | 0 | 0 | 0
98 | 728414611R00 | Montáž digestoře vestavěné | kus | 1 | 0 | 0 | 0 | 0 | RTS I / 2024 | 0 |  | 0 | 0 | 0 | 0 | 0 | 0 | 0 | 0 | 0 | 0 | 12 | 0 | 0 | 7 |  |  |  | 0 | 0 | 0 | 728_ | 72_ | _ | 0 | 0 | 0 | 130 | 0 | 0 | 0 |  | 728 | 12 | Montáž digestoře vestavěné
99 | 220261612R00 | Zhotovení kruhového otvoru do D 160 mm | kus | 2 | 0 | 0 | 0 | 0 | RTS I / 2024 | 0 |  | 0 | 0 | 0 | 0 | 0 | 0 | 0 | 0 | 0 | 0 | 12 | 0 | 0 | 2 |  |  |  | 0 | 0 | 0 | 728_ | 72_ | _ | 0 | 0 | 0 | 131 | 0 | 0 | 0 |  | 728 | 12 | Zhotovení kruhového otvoru do D 160 mm
100 | 721176105R00 | Potrubí HT připojovací, D 110 x 2,7 mm | m | 8 | 0 | 0 | 0 | 0 | RTS I / 2024 | 0 |  | 0 | 0 | 0 | 0 | 0 | 0 | 0 | 0 | 0 | 0 | 12 | 0 | 0 | 7 |  |  |  | 0 | 0 | 0 | 728_ | 72_ | _ | 0 | 0 | 0 | 132 | 0 | 0 | 0 |  | 728 | 12 | Potrubí HT připojovací, D 110 x 2,7 mm
101 | 713481111R00 | Montáž tepelné izolace potrubí provazci a drátem 1 vrstvá | m2 | 8 | 0 | 0 | 0 | 0 | RTS I / 2024 | 0 |  | 0 | 0 | 0 | 0 | 0 | 0 | 0 | 0 | 0 | 0 | 12 | 0 | 0 | 7 |  |  |  | 0 | 0 | 0 | 728_ | 72_ | _ | 0 | 0 | 0 | 133 | 0 | 0 | 0 |  | 728 | 12 | Montáž tepelné izolace potrubí provazci a drátem 1 vrstvá
| Varianta: | minerální vatou tl. 120 mm
102 | 721176101R00 | Potrubí HT připojovací, D 32 x 1,8 mm | m | 3.5 | 0 | 0 | 0 | 0 | RTS I / 2024 | 0 |  | 0 | 0 | 0 | 0 | 0 | 0 | 0 | 0 | 0 | 0 | 12 | 0 | 0 | 7 |  |  |  | 0 | 0 | 0 | 728_ | 72_ | _ | 0 | 0 | 0 | 135 | 0 | 0 | 0 |  | 728 | 12 | Potrubí HT připojovací, D 32 x 1,8 mm
103 | 728611113R00 | Montáž ventilátoru radiálního nízkotlakého potrubního do 0,07 m2 | kus | 1 | 0 | 0 | 0 | 0 | RTS I / 2024 | 0 |  | 0 | 0 | 0 | 0 | 0 | 0 | 0 | 0 | 0 | 0 | 12 | 0 | 0 | 7 |  |  |  | 0 | 0 | 0 | 728_ | 72_ | _ | 0 | 0 | 0 | 136 | 0 | 0 | 0 |  | 728 | 12 | Montáž ventilátoru radiálního nízkotlakého potrubního do 0,07 m2
104 | 429148001VD | Ventilátor do koupelny VENTS TT 150 | kus | 1 | 0 | 0 | 0 | 0 | RTS I / 2024 | 0 |  | 0 | 0 | 0 | 0 | 0 | 0 | 0 | 0 | 0 | 0 | 12 | 0 | 0 | 7 |  |  |  | 0 | 0 | 0 | 728_ | 72_ | _ | 0 | 0 | 0 | 137 | 0 | 0 | 0 |  | 728 | 12 | Ventilátor do koupelny VENTS TT 150
105 | 728412321R00 | Montáž anemostatu kruhového tryskového do d 200 mm | kus | 1 | 0 | 0 | 0 | 0 | RTS I / 2024 | 0 |  | 0 | 0 | 0 | 0 | 0 | 0 | 0 | 0 | 0 | 0 | 12 | 0 | 0 | 7 |  |  |  | 0 | 0 | 0 | 728_ | 72_ | _ | 0 | 0 | 0 | 138 | 0 | 0 | 0 |  | 728 | 12 | Montáž anemostatu kruhového tryskového do d 200 mm
106 | 4297268211 | Anemostat vířivý 12 | kus | 1 | 0 | 0 | 0 | 0 | RTS I / 2024 | 0 |  | 0 | 0 | 0 | 0 | 0 | 0 | 0 | 0 | 0 | 0 | 12 | 0 | 0 | 7 |  |  |  | 0 | 0 | 0 | 728_ | 72_ | _ | 0 | 0 | 0 | 139 | 0 | 0 | 0 |  | 728 | 12 | Anemostat vířivý 12
107 | 728415121R00 | Montáž mřížky větrací nebo ventilační do d 100 mm | kus | 2 | 0 | 0 | 0 | 0 | RTS I / 2024 | 0 |  | 0 | 0 | 0 | 0 | 0 | 0 | 0 | 0 | 0 | 0 | 12 | 0 | 0 | 7 |  |  |  | 0 | 0 | 0 | 728_ | 72_ | _ | 0 | 0 | 0 | 140 | 0 | 0 | 0 |  | 728 | 12 | Montáž mřížky větrací nebo ventilační do d 100 mm
108 | 429727810 | Mřížka kruhová PVC průměr 100 mm | kus | 2 | 0 | 0 | 0 | 0 | RTS I / 2024 | 0 |  | 0 | 0 | 0 | 0 | 0 | 0 | 0 | 0 | 0 | 0 | 12 | 0 | 0 | 7 |  |  |  | 0 | 0 | 0 | 728_ | 72_ | _ | 0 | 0 | 0 | 141 | 0 | 0 | 0 |  | 728 | 12 | Mřížka kruhová PVC průměr 100 mm
109 | 998728101R00 | Přesun hmot pro vzduchotechniku, výšky do 6 m | t | 0.0151 | 0 | 0 | 0 | 0 | RTS I / 2024 | 0 |  | 0 | 0 | 0 | 0 | 0 | 0 | 0 | 0 | 0 | 0 | 12 | 0 | 0 | 5 |  |  |  | 0 | 0 | 0 | 728_ | 72_ | _ | 0 | 0 | 0 | 142 | 0 | 0 | 0 |  | 728 | 12 | Přesun hmot pro vzduchotechniku, výšky do 6 m
| 731 | Kotelny |  |  |  | 0 | 0 | 0 | [17 empty] | 0 | 0 | 0
110 | 731249322R00 | Montáž závěsných kotlů turbo s TUV, odkouření | soubor | 1 | 0 | 0 | 0 | 0 | RTS I / 2024 | 0 |  | 0 | 0 | 0 | 0 | 0 | 0 | 0 | 0 | 0 | 0 | 12 | 0 | 0 | 7 |  |  |  | 0 | 0 | 0 | 731_ | 73_ | _ | 0 | 0 | 0 | 144 | 0 | 0 | 0 |  | 731 | 12 | Montáž závěsných kotlů turbo s TUV, odkouření
111 | 48417461 | Kotel Therm PRO 14 KX.A (55 l) s integrovaným zásobníkem TV | kus | 1 | 0 | 0 | 0 | 0 | RTS I / 2024 | 0 |  | 0 | 0 | 0 | 0 | 0 | 0 | 0 | 0 | 0 | 0 | 12 | 0 | 0 | 7 |  |  |  | 0 | 0 | 0 | 731_ | 73_ | _ | 0 | 0 | 0 | 145 | 0 | 0 | 0 |  | 731 | 12 | Kotel Therm PRO 14 KX.A (55 l) s integrovaným zásobníkem TV
112 | 731411271R00 | Průchodka střešní pro šik. stř. s olověným límcem | kus | 1 | 0 | 0 | 0 | 0 | RTS I / 2024 | 0 |  | 0 | 0 | 0 | 0 | 0 | 0 | 0 | 0 | 0 | 0 | 12 | 0 | 0 | 7 |  |  |  | 0 | 0 | 0 | 731_ | 73_ | _ | 0 | 0 | 0 | 146 | 0 | 0 | 0 |  | 731 | 12 | Průchodka střešní pro šik. stř. s olověným límcem
113 | 731412577R00 | Kryt komína, šachty pro kondenzační kotel | kus | 1 | 0 | 0 | 0 | 0 | RTS I / 2024 | 0 |  | 0 | 0 | 0 | 0 | 0 | 0 | 0 | 0 | 0 | 0 | 12 | 0 | 0 | 7 |  |  |  | 0 | 0 | 0 | 731_ | 73_ | _ | 0 | 0 | 0 | 147 | 0 | 0 | 0 |  | 731 | 12 | Kryt komína, šachty pro kondenzační kotel
114 | 731412211R00 | Odkouř. koax.svislé 80/125 PP dl.1,5m vč.stř.nást. | sada | 1 | 0 | 0 | 0 | 0 | RTS I / 2024 | 0 |  | 0 | 0 | 0 | 0 | 0 | 0 | 0 | 0 | 0 | 0 | 12 | 0 | 0 | 7 |  |  |  | 0 | 0 | 0 | 731_ | 73_ | _ | 0 | 0 | 0 | 148 | 0 | 0 | 0 |  | 731 | 12 | Odkouř. koax.svislé 80/125 PP dl.1,5m vč.stř.nást.
115 | 731412253R00 | Kus prodlužovací odkouření 80/125 mm PP dl. 2,0 m | kus | 2 | 0 | 0 | 0 | 0 | RTS I / 2024 | 0 |  | 0 | 0 | 0 | 0 | 0 | 0 | 0 | 0 | 0 | 0 | 12 | 0 | 0 | 7 |  |  |  | 0 | 0 | 0 | 731_ | 73_ | _ | 0 | 0 | 0 | 149 | 0 | 0 | 0 |  | 731 | 12 | Kus prodlužovací odkouření 80/125 mm PP dl. 2,0 m
116 | 998731101R00 | Přesun hmot pro kotelny, výšky do 6 m | t | 0.06574 | 0 | 0 | 0 | 0 | RTS I / 2024 | 0 |  | 0 | 0 | 0 | 0 | 0 | 0 | 0 | 0 | 0 | 0 | 12 | 0 | 0 | 5 |  |  |  | 0 | 0 | 0 | 731_ | 73_ | _ | 0 | 0 | 0 | 150 | 0 | 0 | 0 |  | 731 | 12 | Přesun hmot pro kotelny, výšky do 6 m
| 732 | Strojovny |  |  |  | 0 | 0 | 0 | [17 empty] | 0 | 0 | 0
117 | 732331512R00 | Nádoby expanzní tlak.s memb.Expanzomat, 12 l | soubor | 1 | 0 | 0 | 0 | 0 | RTS I / 2024 | 0 |  | 0 | 0 | 0 | 0 | 0 | 0 | 0 | 0 | 0 | 0 | 12 | 0 | 0 | 7 |  |  |  | 0 | 0 | 0 | 732_ | 73_ | _ | 0 | 0 | 0 | 152 | 0 | 0 | 0 |  | 732 | 12 | Nádoby expanzní tlak.s memb.Expanzomat, 12 l
| 733 | Rozvod potrubí |  |  |  | 0 | 0 | 0 | [17 empty] | 0 | 0 | 0
118 | 733163102R00 | Potrubí z měděných trubek vytápění D 15 x 1,0 mm | m | 9 | 0 | 0 | 0 | 0 | RTS I / 2024 | 0 |  | 0 | 0 | 0 | 0 | 0 | 0 | 0 | 0 | 0 | 0 | 12 | 0 | 0 | 7 |  |  |  | 0 | 0 | 0 | 733_ | 73_ | _ | 0 | 0 | 0 | 154 | 0 | 0 | 0 |  | 733 | 12 | Potrubí z měděných trubek vytápění D 15 x 1,0 mm
119 | 733163103R00 | Potrubí z měděných trubek vytápění D 18 x 1,0 mm | m | 14 | 0 | 0 | 0 | 0 | RTS I / 2024 | 0 |  | 0 | 0 | 0 | 0 | 0 | 0 | 0 | 0 | 0 | 0 | 12 | 0 | 0 | 7 |  |  |  | 0 | 0 | 0 | 733_ | 73_ | _ | 0 | 0 | 0 | 155 | 0 | 0 | 0 |  | 733 | 12 | Potrubí z měděných trubek vytápění D 18 x 1,0 mm
120 | 722181212RT5 | Izolace návleková MIRELON PRO tl. stěny 9 mm | m | 9 | 0 | 0 | 0 | 0 | RTS I / 2024 | 0 |  | 0 | 0 | 0 | 0 | 0 | 0 | 0 | 0 | 0 | 0 | 12 | 0 | 0 | 7 |  |  |  | 0 | 0 | 0 | 733_ | 73_ | _ | 0 | 0 | 0 | 156 | 0 | 0 | 0 |  | 733 | 12 | Izolace návleková MIRELON PRO tl. stěny 9 mm
| Varianta: | vnitřní průměr 15 mm
121 | 722181212RT6 | Izolace návleková MIRELON PRO tl. stěny 9 mm | m | 14 | 0 | 0 | 0 | 0 | RTS I / 2024 | 0 |  | 0 | 0 | 0 | 0 | 0 | 0 | 0 | 0 | 0 | 0 | 12 | 0 | 0 | 7 |  |  |  | 0 | 0 | 0 | 733_ | 73_ | _ | 0 | 0 | 0 | 158 | 0 | 0 | 0 |  | 733 | 12 | Izolace návleková MIRELON PRO tl. stěny 9 mm
| Varianta: | vnitřní průměr 18 mm
122 | 733190106R00 | Tlaková zkouška potrubí DN 32 | m | 23 | 0 | 0 | 0 | 0 | RTS I / 2024 | 0 |  | 0 | 0 | 0 | 0 | 0 | 0 | 0 | 0 | 0 | 0 | 12 | 0 | 0 | 7 |  |  |  | 0 | 0 | 0 | 733_ | 73_ | _ | 0 | 0 | 0 | 160 | 0 | 0 | 0 |  | 733 | 12 | Tlaková zkouška potrubí DN 32
123 | 998733101R00 | Přesun hmot pro rozvody potrubí, výšky do 6 m | t | 0.01962 | 0 | 0 | 0 | 0 | RTS I / 2024 | 0 |  | 0 | 0 | 0 | 0 | 0 | 0 | 0 | 0 | 0 | 0 | 12 | 0 | 0 | 5 |  |  |  | 0 | 0 | 0 | 733_ | 73_ | _ | 0 | 0 | 0 | 161 | 0 | 0 | 0 |  | 733 | 12 | Přesun hmot pro rozvody potrubí, výšky do 6 m
| 734 | Armatury |  |  |  | 0 | 0 | 0 | [17 empty] | 0 | 0 | 0
124 | 734223112RT1 | Ventil termostatický, rohový, IVAR.VS DN 15 | kus | 3 | 0 | 0 | 0 | 0 | RTS I / 2024 | 0 |  | 0 | 0 | 0 | 0 | 0 | 0 | 0 | 0 | 0 | 0 | 12 | 0 | 0 | 7 |  |  |  | 0 | 0 | 0 | 734_ | 73_ | _ | 0 | 0 | 0 | 163 | 0 | 0 | 0 |  | 734 | 12 | Ventil termostatický, rohový, IVAR.VS DN 15
| Varianta: | bez termostatické hlavice
125 | 734221672R00 | Hlavice ovládání ventilů termostatická | kus | 3 | 0 | 0 | 0 | 0 | RTS I / 2024 | 0 |  | 0 | 0 | 0 | 0 | 0 | 0 | 0 | 0 | 0 | 0 | 12 | 0 | 0 | 7 |  |  |  | 0 | 0 | 0 | 734_ | 73_ | _ | 0 | 0 | 0 | 165 | 0 | 0 | 0 |  | 734 | 12 | Hlavice ovládání ventilů termostatická
126 | 734213112R00 | Ventil automatický odvzdušňovací, IVAR VARIA DN 15 | kus | 1 | 0 | 0 | 0 | 0 | RTS I / 2024 | 0 |  | 0 | 0 | 0 | 0 | 0 | 0 | 0 | 0 | 0 | 0 | 12 | 0 | 0 | 7 |  |  |  | 0 | 0 | 0 | 734_ | 73_ | _ | 0 | 0 | 0 | 166 | 0 | 0 | 0 |  | 734 | 12 | Ventil automatický odvzdušňovací, IVAR VARIA DN 15
127 | 734233112R00 | Kohout kulový, vnitř.-vnitř.z. IVAR PERFECTA DN 20 | kus | 2 | 0 | 0 | 0 | 0 | RTS I / 2024 | 0 |  | 0 | 0 | 0 | 0 | 0 | 0 | 0 | 0 | 0 | 0 | 12 | 0 | 0 | 7 |  |  |  | 0 | 0 | 0 | 734_ | 73_ | _ | 0 | 0 | 0 | 167 | 0 | 0 | 0 |  | 734 | 12 | Kohout kulový, vnitř.-vnitř.z. IVAR PERFECTA DN 20
128 | 734291113R00 | Kohouty plnící a vypouštěcí G 1/2 | kus | 1 | 0 | 0 | 0 | 0 | RTS I / 2024 | 0 |  | 0 | 0 | 0 | 0 | 0 | 0 | 0 | 0 | 0 | 0 | 12 | 0 | 0 | 7 |  |  |  | 0 | 0 | 0 | 734_ | 73_ | _ | 0 | 0 | 0 | 168 | 0 | 0 | 0 |  | 734 | 12 | Kohouty plnící a vypouštěcí G 1/2
129 | 734432114R00 | Prostorový termostat IVAR MAGICTIME PLUS | kus | 1 | 0 | 0 | 0 | 0 | RTS I / 2024 | 0 |  | 0 | 0 | 0 | 0 | 0 | 0 | 0 | 0 | 0 | 0 | 12 | 0 | 0 | 7 |  |  |  | 0 | 0 | 0 | 734_ | 73_ | _ | 0 | 0 | 0 | 169 | 0 | 0 | 0 |  | 734 | 12 | Prostorový termostat IVAR MAGICTIME PLUS
130 | 734209113R00 | Montáž armatur závitových,se 2závity, G 1/2 | kus | 3 | 0 | 0 | 0 | 0 | RTS I / 2024 | 0 |  | 0 | 0 | 0 | 0 | 0 | 0 | 0 | 0 | 0 | 0 | 12 | 0 | 0 | 7 |  |  |  | 0 | 0 | 0 | 734_ | 73_ | _ | 0 | 0 | 0 | 170 | 0 | 0 | 0 |  | 734 | 12 | Montáž armatur závitových,se 2závity, G 1/2
131 | 998734101R00 | Přesun hmot pro armatury, výšky do 6 m | t | 0.00437 | 0 | 0 | 0 | 0 | RTS I / 2024 | 0 |  | 0 | 0 | 0 | 0 | 0 | 0 | 0 | 0 | 0 | 0 | 12 | 0 | 0 | 5 |  |  |  | 0 | 0 | 0 | 734_ | 73_ | _ | 0 | 0 | 0 | 171 | 0 | 0 | 0 |  | 734 | 12 | Přesun hmot pro armatury, výšky do 6 m
| 735 | Otopná tělesa |  |  |  | 0 | 0 | 0 | [17 empty] | 0 | 0 | 0
132 | 735157548R00 | Otopné těleso panelové Radik Ventil Kompakt 21, v. 500 mm, dl. 1200 mm | kus | 1 | 0 | 0 | 0 | 0 | RTS I / 2024 | 0 |  | 0 | 0 | 0 | 0 | 0 | 0 | 0 | 0 | 0 | 0 | 12 | 0 | 0 | 7 |  |  |  | 0 | 0 | 0 | 735_ | 73_ | _ | 0 | 0 | 0 | 173 | 0 | 0 | 0 |  | 735 | 12 | Otopné těleso panelové Radik Ventil Kompakt 21, v. 500 mm, dl. 1200 mm
133 | 735157550R00 | Otopné těleso panelové Radik Ventil Kompakt 21, v. 500 mm, dl. 1600 mm | kus | 2 | 0 | 0 | 0 | 0 | RTS I / 2024 | 0 |  | 0 | 0 | 0 | 0 | 0 | 0 | 0 | 0 | 0 | 0 | 12 | 0 | 0 | 7 |  |  |  | 0 | 0 | 0 | 735_ | 73_ | _ | 0 | 0 | 0 | 174 | 0 | 0 | 0 |  | 735 | 12 | Otopné těleso panelové Radik Ventil Kompakt 21, v. 500 mm, dl. 1600 mm
134 | 998735101R00 | Přesun hmot pro otopná tělesa, výšky do 6 m | t | 0.00042 | 0 | 0 | 0 | 0 | RTS I / 2024 | 0 |  | 0 | 0 | 0 | 0 | 0 | 0 | 0 | 0 | 0 | 0 | 12 | 0 | 0 | 5 |  |  |  | 0 | 0 | 0 | 735_ | 73_ | _ | 0 | 0 | 0 | 175 | 0 | 0 | 0 |  | 735 | 12 | Přesun hmot pro otopná tělesa, výšky do 6 m
| 762 | Konstrukce tesařské |  |  |  | 0 | 0 | 0 | [17 empty] | 0 | 0 | 0
135 | 762812811R00 | Demontáž záklopů z hoblovaných prken tl. do 3,2 cm | m2 | 4.3 | 0 | 0 | 0 | 0 | RTS I / 2024 | 0 |  | 0 | 0 | 0 | 0 | 0 | 0 | 0 | 0 | 0 | 0 | 12 | 0 | 0 | 7 |  |  |  | 0 | 0 | 0 | 762_ | 76_ | _ | 0 | 0 | 0 | 177 | 0 | 0 | 0 |  | 762 | 12 | Demontáž záklopů z hoblovaných prken tl. do 3,2 cm
136 | 762812240RT3 | Montáž záklopu, vrchní na sraz, hoblovaná prkna | m2 | 4.3 | 0 | 0 | 0 | 0 | RTS I / 2024 | 0 |  | 0 | 0 | 0 | 0 | 0 | 0 | 0 | 0 | 0 | 0 | 12 | 0 | 0 | 7 |  |  |  | 0 | 0 | 0 | 762_ | 76_ | _ | 0 | 0 | 0 | 178 | 0 | 0 | 0 |  | 762 | 12 | Montáž záklopu, vrchní na sraz, hoblovaná prkna
| Varianta: | včetně dodávky řeziva, prkna hobl. tl. 24 mm
137 | 998762102R00 | Přesun hmot pro tesařské konstrukce, výšky do 12 m | t | 0.12152 | 0 | 0 | 0 | 0 | RTS I / 2024 | 0 |  | 0 | 0 | 0 | 0 | 0 | 0 | 0 | 0 | 0 | 0 | 12 | 0 | 0 | 5 |  |  |  | 0 | 0 | 0 | 762_ | 76_ | _ | 0 | 0 | 0 | 180 | 0 | 0 | 0 |  | 762 | 12 | Přesun hmot pro tesařské konstrukce, výšky do 12 m
| 766 | Konstrukce truhlářské |  |  |  | 0 | 0 | 0 | [17 empty] | 0 | 0 | 0
138 | 726190906R00 | Odmontování kuchyňské linky s armaturou | kus | 1 | 0 | 0 | 0 | 0 | RTS I / 2024 | 0 |  | 0 | 0 | 0 | 0 | 0 | 0 | 0 | 0 | 0 | 0 | 12 | 0 | 0 | 7 |  |  |  | 0 | 0 | 0 | 766_ | 76_ | _ | 0 | 0 | 0 | 182 | 0 | 0 | 0 |  | 766 | 12 | Odmontování kuchyňské linky s armaturou
139 | 766810010VD | Kuchyňské linky dodávka a montáž | kus | 1 | 0 | 0 | 0 | 0 | RTS I / 2024 | 0 |  | 0 | 0 | 0 | 0 | 0 | 0 | 0 | 0 | 0 | 0 | 12 | 0 | 0 | 7 |  |  |  | 0 | 0 | 0 | 766_ | 76_ | _ | 0 | 0 | 0 | 183 | 0 | 0 | 0 |  | 766 | 12 | Kuchyňské linky dodávka a montáž
| Varianta: | linka 300 cm
140 | 766664916R00 | Seříznutí dveřních křídel z tvrdého dřeva | kus | 1 | 0 | 0 | 0 | 0 | RTS I / 2024 | 0 |  | 0 | 0 | 0 | 0 | 0 | 0 | 0 | 0 | 0 | 0 | 12 | 0 | 0 | 7 |  |  |  | 0 | 0 | 0 | 766_ | 76_ | _ | 0 | 0 | 0 | 185 | 0 | 0 | 0 |  | 766 | 12 | Seříznutí dveřních křídel z tvrdého dřeva
141 | 766825122R00 | Montáž vestavěné skříně 2křídlové šatní | kus | 4 | 0 | 0 | 0 | 0 | RTS I / 2024 | 0 |  | 0 | 0 | 0 | 0 | 0 | 0 | 0 | 0 | 0 | 0 | 12 | 0 | 0 | 7 |  |  |  | 0 | 0 | 0 | 766_ | 76_ | _ | 0 | 0 | 0 | 186 | 0 | 0 | 0 |  | 766 | 12 | Montáž vestavěné skříně 2křídlové šatní
142 | 615200001 | Skříň vestavná | kus | 4 | 0 | 0 | 0 | 0 | RTS I / 2024 | 0 |  | 0 | 0 | 0 | 0 | 0 | 0 | 0 | 0 | 0 | 0 | 12 | 0 | 0 | 7 |  |  |  | 0 | 0 | 0 | 766_ | 76_ | _ | 0 | 0 | 0 | 187 | 0 | 0 | 0 |  | 766 | 12 | Skříň vestavná
143 | 998766101R00 | Přesun hmot pro truhlářské konstr., výšky do 6 m | t | 0.28956 | 0 | 0 | 0 | 0 | RTS I / 2024 | 0 |  | 0 | 0 | 0 | 0 | 0 | 0 | 0 | 0 | 0 | 0 | 12 | 0 | 0 | 5 |  |  |  | 0 | 0 | 0 | 766_ | 76_ | _ | 0 | 0 | 0 | 188 | 0 | 0 | 0 |  | 766 | 12 | Přesun hmot pro truhlářské konstr., výšky do 6 m
| 771 | Podlahy z dlaždic |  |  |  | 0 | 0 | 0 | [17 empty] | 0 | 0 | 0
144 | 771990010RA0 | Vybourání keramické nebo teracové dlažby | m2 | 3.99 | 0 | 0 | 0 | 0 | RTS I / 2024 | 0 |  | 0 | 0 | 0 | 0 | 0 | 0 | 0 | 0 | 0 | 0 | 12 | 0 | 0 | 7 |  |  |  | 0 | 0 | 0 | 771_ | 77_ | _ | 0 | 0 | 0 | 190 | 0 | 0 | 0 |  | 771 | 12 | Vybourání keramické nebo teracové dlažby
145 | 965200013RA0 | Bourání mazanin betonových s potěrem nebo teracem | m3 | 0.5985 | 0 | 0 | 0 | 0 | RTS I / 2024 | 0 |  | 0 | 0 | 0 | 0 | 0 | 0 | 0 | 0 | 0 | 0 | 12 | 0 | 0 | 7 |  |  |  | 0 | 0 | 0 | 771_ | 77_ | _ | 0 | 0 | 0 | 191 | 0 | 0 | 0 |  | 771 | 12 | Bourání mazanin betonových s potěrem nebo teracem
146 | 979082212R00 | Vodorovná doprava suti po suchu do 50 m | t | 1.576 | 0 | 0 | 0 | 0 | RTS I / 2024 | 0 |  | 0 | 0 | 0 | 0 | 0 | 0 | 0 | 0 | 0 | 0 | 12 | 0 | 0 | 5 |  |  |  | 0 | 0 | 0 | 771_ | 77_ | _ | 0 | 0 | 0 | 192 | 0 | 0 | 0 |  | 771 | 12 | Vodorovná doprava suti po suchu do 50 m
147 | 979083117R00 | Vodorovné přemístění suti na skládku do 6000 m | t | 1.576 | 0 | 0 | 0 | 0 | RTS I / 2024 | 0 |  | 0 | 0 | 0 | 0 | 0 | 0 | 0 | 0 | 0 | 0 | 12 | 0 | 0 | 5 |  |  |  | 0 | 0 | 0 | 771_ | 77_ | _ | 0 | 0 | 0 | 193 | 0 | 0 | 0 |  | 771 | 12 | Vodorovné přemístění suti na skládku do 6000 m
148 | 979990001R00 | Poplatek za skládku stavební suti | t | 1.576 | 0 | 0 | 0 | 0 | RTS I / 2020 | 0 |  | 0 | 0 | 0 | 0 | 0 | 0 | 0 | 0 | 0 | 0 | 12 | 0 | 0 | 5 |  |  |  | 0 | 0 | 0 | 771_ | 77_ | _ | 0 | 0 | 0 | 194 | 0 | 0 | 0 |  | 771 | 12 | Poplatek za skládku stavební suti
149 | 713191100RT9 | Položení separační fólie | m2 | 47.57 | 0 | 0 | 0 | 0 | RTS I / 2024 | 0 |  | 0 | 0 | 0 | 0 | 0 | 0 | 0 | 0 | 0 | 0 | 12 | 0 | 0 | 7 |  |  |  | 0 | 0 | 0 | 771_ | 77_ | _ | 0 | 0 | 0 | 195 | 0 | 0 | 0 |  | 771 | 12 | Položení separační fólie
| Varianta: | včetně dodávky PE fólie
150 | 631591211R00 | Násyp pod podlahy FERMACELL do 100 mm | m3 | 2.8542 | 0 | 0 | 0 | 0 | RTS I / 2024 | 0 |  | 0 | 0 | 0 | 0 | 0 | 0 | 0 | 0 | 0 | 0 | 12 | 0 | 0 | 7 |  |  |  | 0 | 0 | 0 | 771_ | 77_ | _ | 0 | 0 | 0 | 197 | 0 | 0 | 0 |  | 771 | 12 | Násyp pod podlahy FERMACELL do 100 mm
151 | 635110051R00 | Montáž suchých podlah z dílců na pero a drážku | m2 | 47.57 | 0 | 0 | 0 | 0 | RTS I / 2024 | 0 |  | 0 | 0 | 0 | 0 | 0 | 0 | 0 | 0 | 0 | 0 | 12 | 0 | 0 | 7 |  |  |  | 0 | 0 | 0 | 771_ | 77_ | _ | 0 | 0 | 0 | 198 | 0 | 0 | 0 |  | 771 | 12 | Montáž suchých podlah z dílců na pero a drážku
152 | 59597014 | Deska sádrovláknitá FERMACELL, rozměr 2500 x 1250 x 12,5 mm | m2 | 52.327 | 0 | 0 | 0 | 0 | RTS I / 2024 | 0 |  | 0 | 0 | 0 | 0 | 0 | 0 | 0 | 0 | 0 | 0 | 12 | 0 | 0 | 7 |  |  |  | 0 | 0 | 0 | 771_ | 77_ | _ | 0 | 0 | 0 | 199 | 0 | 0 | 0 |  | 771 | 12 | Deska sádrovláknitá FERMACELL, rozměr 2500 x 1250 x 12,5 mm
153 | 713121111RT1 | Montáž tepelné nebo kročejové izolace podlah na sucho, jednovrstvé | m2 | 47.57 | 0 | 0 | 0 | 0 | RTS I / 2024 | 0 |  | 0 | 0 | 0 | 0 | 0 | 0 | 0 | 0 | 0 | 0 | 12 | 0 | 0 | 7 |  |  |  | 0 | 0 | 0 | 771_ | 77_ | _ | 0 | 0 | 0 | 200 | 0 | 0 | 0 |  | 771 | 12 | Montáž tepelné nebo kročejové izolace podlah na sucho, jednovrstvé
| Varianta: | materiál ve specifikaci
154 | 63153802.A | Deska z minerální vlny podlahová tuhá STEPROCK HD tl. 40 x 600 x 1000 mm | m2 | 52.327 | 0 | 0 | 0 | 0 | RTS I / 2024 | 0 |  | 0 | 0 | 0 | 0 | 0 | 0 | 0 | 0 | 0 | 0 | 12 | 0 | 0 | 7 |  |  |  | 0 | 0 | 0 | 771_ | 77_ | _ | 0 | 0 | 0 | 202 | 0 | 0 | 0 |  | 771 | 12 | Deska z minerální vlny podlahová tuhá STEPROCK HD tl. 40 x 600 x 1000 mm
155 | 635111022R00 | Podlaha Fermacell 2E22, desky 12,5 +12,5 mm | m2 | 43.58 | 0 | 0 | 0 | 0 | RTS I / 2024 | 0 |  | 0 | 0 | 0 | 0 | 0 | 0 | 0 | 0 | 0 | 0 | 12 | 0 | 0 | 7 |  |  |  | 0 | 0 | 0 | 771_ | 77_ | _ | 0 | 0 | 0 | 203 | 0 | 0 | 0 |  | 771 | 12 | Podlaha Fermacell 2E22, desky 12,5 +12,5 mm
156 | 635111041R00 | Podlaha Fermacell Powerpanel TE,desky 25 mm | m2 | 3.99 | 0 | 0 | 0 | 0 | RTS I / 2024 | 0 |  | 0 | 0 | 0 | 0 | 0 | 0 | 0 | 0 | 0 | 0 | 12 | 0 | 0 | 7 |  |  |  | 0 | 0 | 0 | 771_ | 77_ | _ | 0 | 0 | 0 | 204 | 0 | 0 | 0 |  | 771 | 12 | Podlaha Fermacell Powerpanel TE,desky 25 mm
157 | 771101210R00 | Penetrace podkladu pod dlažby | m2 | 10.46 | 0 | 0 | 0 | 0 | RTS I / 2024 | 0 |  | 0 | 0 | 0 | 0 | 0 | 0 | 0 | 0 | 0 | 0 | 12 | 0 | 0 | 7 |  |  |  | 0 | 0 | 0 | 771_ | 77_ | _ | 0 | 0 | 0 | 205 | 0 | 0 | 0 |  | 771 | 12 | Penetrace podkladu pod dlažby
158 | 711212012R00 | Hydroizolační povlak vyztužený tkaninou | m2 | 3.99 | 0 | 0 | 0 | 0 | RTS I / 2024 | 0 |  | 0 | 0 | 0 | 0 | 0 | 0 | 0 | 0 | 0 | 0 | 12 | 0 | 0 | 7 |  |  |  | 0 | 0 | 0 | 771_ | 77_ | _ | 0 | 0 | 0 | 206 | 0 | 0 | 0 |  | 771 | 12 | Hydroizolační povlak vyztužený tkaninou
159 | 711212231R00 | Těsnicí pás do spoje podlaha - stěna FERMACELL | m | 9.52 | 0 | 0 | 0 | 0 | RTS I / 2024 | 0 |  | 0 | 0 | 0 | 0 | 0 | 0 | 0 | 0 | 0 | 0 | 12 | 0 | 0 | 7 |  |  |  | 0 | 0 | 0 | 771_ | 77_ | _ | 0 | 0 | 0 | 207 | 0 | 0 | 0 |  | 771 | 12 | Těsnicí pás do spoje podlaha - stěna FERMACELL
160 | 711212241R00 | Těsnění prostupů těsnicí manžetou FERMACELL | kus | 2 | 0 | 0 | 0 | 0 | RTS I / 2024 | 0 |  | 0 | 0 | 0 | 0 | 0 | 0 | 0 | 0 | 0 | 0 | 12 | 0 | 0 | 7 |  |  |  | 0 | 0 | 0 | 771_ | 77_ | _ | 0 | 0 | 0 | 208 | 0 | 0 | 0 |  | 771 | 12 | Těsnění prostupů těsnicí manžetou FERMACELL
161 | 771570014RA0 | Dlažba z dlaždic keramických 30 x 30 cm | m2 | 10.46 | 0 | 0 | 0 | 0 | RTS I / 2024 | 0 |  | 0 | 0 | 0 | 0 | 0 | 0 | 0 | 0 | 0 | 0 | 12 | 0 | 0 | 7 |  |  |  | 0 | 0 | 0 | 771_ | 77_ | _ | 0 | 0 | 0 | 209 | 0 | 0 | 0 |  | 771 | 12 | Dlažba z dlaždic keramických 30 x 30 cm
162 | 771471017R00 | Obklad soklíků keram.rovných do MC,25x6,5,H 6,5 cm | m | 8.16 | 0 | 0 | 0 | 0 | RTS I / 2024 | 0 |  | 0 | 0 | 0 | 0 | 0 | 0 | 0 | 0 | 0 | 0 | 12 | 0 | 0 | 7 |  |  |  | 0 | 0 | 0 | 771_ | 77_ | _ | 0 | 0 | 0 | 210 | 0 | 0 | 0 |  | 771 | 12 | Obklad soklíků keram.rovných do MC,25x6,5,H 6,5 cm
163 | 998771101R00 | Přesun hmot pro podlahy z dlaždic, výšky do 6 m | t | 4.5227 | 0 | 0 | 0 | 0 | RTS I / 2024 | 0 |  | 0 | 0 | 0 | 0 | 0 | 0 | 0 | 0 | 0 | 0 | 12 | 0 | 0 | 5 |  |  |  | 0 | 0 | 0 | 771_ | 77_ | _ | 0 | 0 | 0 | 211 | 0 | 0 | 0 |  | 771 | 12 | Přesun hmot pro podlahy z dlaždic, výšky do 6 m
| 775 | Podlahy vlysové a parketové |  |  |  | 0 | 0 | 0 | [17 empty] | 0 | 0 | 0
164 | 775511800R00 | Demontáž podlah vlysových lepených včetně lišt | m2 | 42.47 | 0 | 0 | 0 | 0 | RTS I / 2024 | 0 |  | 0 | 0 | 0 | 0 | 0 | 0 | 0 | 0 | 0 | 0 | 12 | 0 | 0 | 7 |  |  |  | 0 | 0 | 0 | 775_ | 77_ | _ | 0 | 0 | 0 | 213 | 0 | 0 | 0 |  | 775 | 12 | Demontáž podlah vlysových lepených včetně lišt
165 | 762900060RAB | Demontáž dřevěných podlah z prken | m2 | 42.47 | 0 | 0 | 0 | 0 | RTS I / 2024 | 0 |  | 0 | 0 | 0 | 0 | 0 | 0 | 0 | 0 | 0 | 0 | 12 | 0 | 0 | 7 |  |  |  | 0 | 0 | 0 | 775_ | 77_ | _ | 0 | 0 | 0 | 214 | 0 | 0 | 0 |  | 775 | 12 | Demontáž dřevěných podlah z prken
| Varianta: | s polštáři
166 | 713190813R00 | Odstranění tepelné izolace ze sypkých hmot, lože ze škváry, tl. do 150 mm | m2 | 42.47 | 0 | 0 | 0 | 0 | RTS I / 2024 | 0 |  | 0 | 0 | 0 | 0 | 0 | 0 | 0 | 0 | 0 | 0 | 12 | 0 | 0 | 7 |  |  |  | 0 | 0 | 0 | 775_ | 77_ | _ | 0 | 0 | 0 | 216 | 0 | 0 | 0 |  | 775 | 12 | Odstranění tepelné izolace ze sypkých hmot, lože ze škváry, tl. do 150 mm
167 | 979083117R00 | Vodorovné přemístění suti na skládku do 6000 m | t | 8.6172 | 0 | 0 | 0 | 0 | RTS I / 2024 | 0 |  | 0 | 0 | 0 | 0 | 0 | 0 | 0 | 0 | 0 | 0 | 12 | 0 | 0 | 5 |  |  |  | 0 | 0 | 0 | 775_ | 77_ | _ | 0 | 0 | 0 | 217 | 0 | 0 | 0 |  | 775 | 12 | Vodorovné přemístění suti na skládku do 6000 m
168 | 979990265R00 | Poplatek za uložení směsné stavební a demoliční suti s obsahem nebezpečných látek | t | 6.689 | 0 | 0 | 0 | 0 | RTS I / 2024 | 0 |  | 0 | 0 | 0 | 0 | 0 | 0 | 0 | 0 | 0 | 0 | 12 | 0 | 0 | 5 |  |  |  | 0 | 0 | 0 | 775_ | 77_ | _ | 0 | 0 | 0 | 218 | 0 | 0 | 0 |  | 775 | 12 | Poplatek za uložení směsné stavební a demoliční suti s obsahem nebezpečných látek
169 | 775540040RAC | Podlaha lamelová, nášlap vinyl, podložka Adipan | m2 | 36.57 | 0 | 0 | 0 | 0 | RTS I / 2024 | 0 |  | 0 | 0 | 0 | 0 | 0 | 0 | 0 | 0 | 0 | 0 | 12 | 0 | 0 | 7 |  |  |  | 0 | 0 | 0 | 775_ | 77_ | _ | 0 | 0 | 0 | 219 | 0 | 0 | 0 |  | 775 | 12 | Podlaha lamelová, nášlap vinyl, podložka Adipan
| Varianta: | lamela tl. 5 mm, jádro se skelným vláknem, 33/42
170 | 28342451 | Lišta soklová PVC pro vinyl Bolta 25669, 58 x 11,8 mm | m | 34.839 | 0 | 0 | 0 | 0 | RTS I / 2024 | 0 |  | 0 | 0 | 0 | 0 | 0 | 0 | 0 | 0 | 0 | 0 | 12 | 0 | 0 | 7 |  |  |  | 0 | 0 | 0 | 775_ | 77_ | _ | 0 | 0 | 0 | 221 | 0 | 0 | 0 |  | 775 | 12 | Lišta soklová PVC pro vinyl Bolta 25669, 58 x 11,8 mm
171 | 775413021R00 | Montáž podlahové lišty připevněné vruty, výšky 60 mm | m | 33.18 | 0 | 0 | 0 | 0 | RTS I / 2024 | 0 |  | 0 | 0 | 0 | 0 | 0 | 0 | 0 | 0 | 0 | 0 | 12 | 0 | 0 | 7 |  |  |  | 0 | 0 | 0 | 775_ | 77_ | _ | 0 | 0 | 0 | 222 | 0 | 0 | 0 |  | 775 | 12 | Montáž podlahové lišty připevněné vruty, výšky 60 mm
172 | 998775101R00 | Přesun hmot pro podlahy vlysové, výšky do 6 m | t | 8.6172 | 0 | 0 | 0 | 0 | RTS I / 2024 | 0 |  | 0 | 0 | 0 | 0 | 0 | 0 | 0 | 0 | 0 | 0 | 12 | 0 | 0 | 5 |  |  |  | 0 | 0 | 0 | 775_ | 77_ | _ | 0 | 0 | 0 | 223 | 0 | 0 | 0 |  | 775 | 12 | Přesun hmot pro podlahy vlysové, výšky do 6 m
| 783 | Nátěry |  |  |  | 0 | 0 | 0 | [17 empty] | 0 | 0 | 0
173 | 783900030RAB | Odstranění nátěrů z truhlářských výrobků | m2 | 20.4 | 0 | 0 | 0 | 0 | RTS I / 2024 | 0 |  | 0 | 0 | 0 | 0 | 0 | 0 | 0 | 0 | 0 | 0 | 12 | 0 | 0 | 7 |  |  |  | 0 | 0 | 0 | 783_ | 78_ | _ | 0 | 0 | 0 | 225 | 0 | 0 | 0 |  | 783 | 12 | Odstranění nátěrů z truhlářských výrobků
| Varianta: | opálením s obroušením
174 | 783624200R00 | Nátěr synt. truhl. výrobků 2x + 1x email + 1x tmel | m2 | 20.4 | 0 | 0 | 0 | 0 | RTS I / 2024 | 0 |  | 0 | 0 | 0 | 0 | 0 | 0 | 0 | 0 | 0 | 0 | 12 | 0 | 0 | 7 |  |  |  | 0 | 0 | 0 | 783_ | 78_ | _ | 0 | 0 | 0 | 227 | 0 | 0 | 0 |  | 783 | 12 | Nátěr synt. truhl. výrobků 2x + 1x email + 1x tmel
175 | 783220010RAC | Nátěr kovových doplňkových konstrukcí syntetický | m2 | 1.75 | 0 | 0 | 0 | 0 | RTS I / 2024 | 0 |  | 0 | 0 | 0 | 0 | 0 | 0 | 0 | 0 | 0 | 0 | 12 | 0 | 0 | 7 |  |  |  | 0 | 0 | 0 | 783_ | 78_ | _ | 0 | 0 | 0 | 228 | 0 | 0 | 0 |  | 783 | 12 | Nátěr kovových doplňkových konstrukcí syntetický
| Varianta: | dvojnásobný krycí s 1x emailováním
176 | 783424140R00 | Nátěr syntetický potrubí do DN 50 mm Z + 2x | m | 3.7 | 0 | 0 | 0 | 0 | RTS I / 2024 | 0 |  | 0 | 0 | 0 | 0 | 0 | 0 | 0 | 0 | 0 | 0 | 12 | 0 | 0 | 7 |  |  |  | 0 | 0 | 0 | 783_ | 78_ | _ | 0 | 0 | 0 | 230 | 0 | 0 | 0 |  | 783 | 12 | Nátěr syntetický potrubí do DN 50 mm Z + 2x
| 784 | Malby |  |  |  | 0 | 0 | 0 | [17 empty] | 0 | 0 | 0
177 | 784900010RAB | Odstranění stávajících maleb | m2 | 166.7471 | 0 | 0 | 0 | 0 | RTS I / 2024 | 0 |  | 0 | 0 | 0 | 0 | 0 | 0 | 0 | 0 | 0 | 0 | 12 | 0 | 0 | 7 |  |  |  | 0 | 0 | 0 | 784_ | 78_ | _ | 0 | 0 | 0 | 232 | 0 | 0 | 0 |  | 784 | 12 | Odstranění stávajících maleb
| Varianta: | oškrábáním
178 | 784450075RA0 | Malba disperzní, penetrace 1x, malba bílá 2x | m2 | 179.6451 | 0 | 0 | 0 | 0 | RTS I / 2024 | 0 |  | 0 | 0 | 0 | 0 | 0 | 0 | 0 | 0 | 0 | 0 | 12 | 0 | 0 | 7 |  |  |  | 0 | 0 | 0 | 784_ | 78_ | _ | 0 | 0 | 0 | 234 | 0 | 0 | 0 |  | 784 | 12 | Malba disperzní, penetrace 1x, malba bílá 2x
| 95 | Různé dokončovací konstrukce a práce na pozemních stavbách |  |  |  | 0 | 0 | 0 | [17 empty] | 0 | 0 | 0
179 | 953941312R00 | Osazení požárního hasicího přístroje na stěnu | kus | 1 | 0 | 0 | 0 | 0 | RTS I / 2024 | 0 |  | 0 | 0 | 0 | 0 | 0 | 0 | 0 | 0 | 0 | 0 | 12 | 0 | 0 | 1 |  |  |  | 0 | 0 | 0 | 95_ | 9_ | _ | 0 | 0 | 0 | 236 | 0 | 0 | 0 |  | 95 | 12 | Osazení požárního hasicího přístroje na stěnu
180 | 44984114 | Přístroj hasicí práškový P6Te | kus | 1 | 0 | 0 | 0 | 0 | RTS I / 2024 | 0 |  | 0 | 0 | 0 | 0 | 0 | 0 | 0 | 0 | 0 | 0 | 12 | 0 | 0 | 1 |  |  |  | 0 | 0 | 0 | 95_ | 9_ | _ | 0 | 0 | 0 | 237 | 0 | 0 | 0 |  | 95 | 12 | Přístroj hasicí práškový P6Te
181 | 953941395R00 | Vystavení revizní zprávy-požární hasicí přístroj | kus | 1 | 0 | 0 | 0 | 0 | RTS I / 2024 | 0 |  | 0 | 0 | 0 | 0 | 0 | 0 | 0 | 0 | 0 | 0 | 12 | 0 | 0 | 1 |  |  |  | 0 | 0 | 0 | 95_ | 9_ | _ | 0 | 0 | 0 | 238 | 0 | 0 | 0 |  | 95 | 12 | Vystavení revizní zprávy-požární hasicí přístroj
182 | 222330891R00 | Kouřový nasávací hlásič 1kanálový, na úchytné body | kus | 1 | 0 | 0 | 0 | 0 | RTS I / 2024 | 0 |  | 0 | 0 | 0 | 0 | 0 | 0 | 0 | 0 | 0 | 0 | 12 | 0 | 0 | 2 |  |  |  | 0 | 0 | 0 | 95_ | 9_ | _ | 0 | 0 | 0 | 239 | 0 | 0 | 0 |  | 95 | 12 | Kouřový nasávací hlásič 1kanálový, na úchytné body
| M21 | Elektromontáže |  |  |  | 0 | 0 | 0 | [17 empty] | 0 | 0 | 0
183 | 210000001VD | Demontáže stávajících prvků elektro k jejich výměně | soub. | 1 | 0 | 0 | 0 | 0 | RTS I / 2024 | 0 |  | 0 | 0 | 0 | 0 | 0 | 0 | 0 | 0 | 0 | 0 | 12 | 0 | 0 | 2 |  |  |  | 0 | 0 | 0 | M21_ | 9_ | _ | 0 | 0 | 0 | 241 | 0 | 0 | 0 |  |  | 12 | Demontáže stávajících prvků elektro k jejich výměně
184 | 210120901R00 | Hlavní vypínač v rozvaděči | kus | 1 | 0 | 0 | 0 | 0 | RTS I / 2024 | 0 |  | 0 | 0 | 0 | 0 | 0 | 0 | 0 | 0 | 0 | 0 | 12 | 0 | 0 | 2 |  |  |  | 0 | 0 | 0 | M21_ | 9_ | _ | 0 | 0 | 0 | 242 | 0 | 0 | 0 |  |  | 12 | Hlavní vypínač v rozvaděči
185 | 35822000002VD | Hlavní vypínač 25A | kus | 1 | 0 | 0 | 0 | 0 | RTS I / 2024 | 0 |  | 0 | 0 | 0 | 0 | 0 | 0 | 0 | 0 | 0 | 0 | 12 | 0 | 0 | 1 |  |  |  | 0 | 0 | 0 | M21_ | 9_ | _ | 0 | 0 | 0 | 243 | 0 | 0 | 0 |  |  | 12 | Hlavní vypínač 25A
186 | 650063212R00 | Montáž svodiče přepětí | kus | 1 | 0 | 0 | 0 | 0 | RTS I / 2024 | 0 |  | 0 | 0 | 0 | 0 | 0 | 0 | 0 | 0 | 0 | 0 | 12 | 0 | 0 | 2 |  |  |  | 0 | 0 | 0 | M21_ | 9_ | _ | 0 | 0 | 0 | 244 | 0 | 0 | 0 |  |  | 12 | Montáž svodiče přepětí
187 | 357160002VD | Svodič přepětí B+C, EATON SPBT12-280/4 | kus | 1 | 0 | 0 | 0 | 0 | RTS I / 2024 | 0 |  | 0 | 0 | 0 | 0 | 0 | 0 | 0 | 0 | 0 | 0 | 12 | 0 | 0 | 1 |  |  |  | 0 | 0 | 0 | M21_ | 9_ | _ | 0 | 0 | 0 | 245 | 0 | 0 | 0 |  |  | 12 | Svodič přepětí B+C, EATON SPBT12-280/4
188 | 210120569R00 | Jistič trojpólový do 25 A se zapojením | kus | 1 | 0 | 0 | 0 | 0 | RTS I / 2024 | 0 |  | 0 | 0 | 0 | 0 | 0 | 0 | 0 | 0 | 0 | 0 | 12 | 0 | 0 | 2 |  |  |  | 0 | 0 | 0 | M21_ | 9_ | _ | 0 | 0 | 0 | 246 | 0 | 0 | 0 |  |  | 12 | Jistič trojpólový do 25 A se zapojením
189 | 35822000003VD | Jistič EATON třífázový 16A | kus | 1 | 0 | 0 | 0 | 0 | RTS I / 2024 | 0 |  | 0 | 0 | 0 | 0 | 0 | 0 | 0 | 0 | 0 | 0 | 12 | 0 | 0 | 1 |  |  |  | 0 | 0 | 0 | M21_ | 9_ | _ | 0 | 0 | 0 | 247 | 0 | 0 | 0 |  |  | 12 | Jistič EATON třífázový 16A
190 | 210120813R00 | Chránič proudový do 16 A | kus | 9 | 0 | 0 | 0 | 0 | RTS I / 2024 | 0 |  | 0 | 0 | 0 | 0 | 0 | 0 | 0 | 0 | 0 | 0 | 12 | 0 | 0 | 2 |  |  |  | 0 | 0 | 0 | M21_ | 9_ | _ | 0 | 0 | 0 | 248 | 0 | 0 | 0 |  |  | 12 | Chránič proudový do 16 A
191 | 35822000004VD | Proudový chránič s nadproud. ochranou šířka 1 modul, 10A | kus | 2 | 0 | 0 | 0 | 0 | RTS I / 2024 | 0 |  | 0 | 0 | 0 | 0 | 0 | 0 | 0 | 0 | 0 | 0 | 12 | 0 | 0 | 1 |  |  |  | 0 | 0 | 0 | M21_ | 9_ | _ | 0 | 0 | 0 | 249 | 0 | 0 | 0 |  |  | 12 | Proudový chránič s nadproud. ochranou šířka 1 modul, 10A
192 | 35822000005VD | Proudový chránič s nadproud. ochranou šířka 2 moduly, 10A | kus | 1 | 0 | 0 | 0 | 0 | RTS I / 2024 | 0 |  | 0 | 0 | 0 | 0 | 0 | 0 | 0 | 0 | 0 | 0 | 12 | 0 | 0 | 1 |  |  |  | 0 | 0 | 0 | M21_ | 9_ | _ | 0 | 0 | 0 | 250 | 0 | 0 | 0 |  |  | 12 | Proudový chránič s nadproud. ochranou šířka 2 moduly, 10A
193 | 35822000006VD | Proudový chránič s nadproud. ochranou šířka 2 moduly, 16A | kus | 6 | 0 | 0 | 0 | 0 | RTS I / 2024 | 0 |  | 0 | 0 | 0 | 0 | 0 | 0 | 0 | 0 | 0 | 0 | 12 | 0 | 0 | 1 |  |  |  | 0 | 0 | 0 | M21_ | 9_ | _ | 0 | 0 | 0 | 251 | 0 | 0 | 0 |  |  | 12 | Proudový chránič s nadproud. ochranou šířka 2 moduly, 16A
194 | 210111011RT7 | Zásuvka domovní zapuštěná - provedení 2P+PE | kus | 21 | 0 | 0 | 0 | 0 | RTS I / 2024 | 0 |  | 0 | 0 | 0 | 0 | 0 | 0 | 0 | 0 | 0 | 0 | 12 | 0 | 0 | 2 |  |  |  | 0 | 0 | 0 | M21_ | 9_ | _ | 0 | 0 | 0 | 252 | 0 | 0 | 0 |  |  | 12 | Zásuvka domovní zapuštěná - provedení 2P+PE
| Varianta: | včetně dodávky zásuvky. Bez rámečku.
195 | 210110041RT6 | Spínač zapuštěný jednopólový, řazení 1 | kus | 3 | 0 | 0 | 0 | 0 | RTS I / 2024 | 0 |  | 0 | 0 | 0 | 0 | 0 | 0 | 0 | 0 | 0 | 0 | 12 | 0 | 0 | 2 |  |  |  | 0 | 0 | 0 | M21_ | 9_ | _ | 0 | 0 | 0 | 254 | 0 | 0 | 0 |  |  | 12 | Spínač zapuštěný jednopólový, řazení 1
| Varianta: | vč. dodávky strojku, rámečku a krytu
196 | 210110054RT6 | Spínač zapuštěný střídavý dvojitý, řazení 6+6 | kus | 2 | 0 | 0 | 0 | 0 | RTS I / 2024 | 0 |  | 0 | 0 | 0 | 0 | 0 | 0 | 0 | 0 | 0 | 0 | 12 | 0 | 0 | 2 |  |  |  | 0 | 0 | 0 | M21_ | 9_ | _ | 0 | 0 | 0 | 256 | 0 | 0 | 0 |  |  | 12 | Spínač zapuštěný střídavý dvojitý, řazení 6+6
| Varianta: | vč. dodávky strojku, rámečku a krytu
197 | 210110043RT6 | Spínač zapuštěný seriový, řazení 5 | kus | 1 | 0 | 0 | 0 | 0 | RTS I / 2024 | 0 |  | 0 | 0 | 0 | 0 | 0 | 0 | 0 | 0 | 0 | 0 | 12 | 0 | 0 | 2 |  |  |  | 0 | 0 | 0 | M21_ | 9_ | _ | 0 | 0 | 0 | 258 | 0 | 0 | 0 |  |  | 12 | Spínač zapuštěný seriový, řazení 5
| Varianta: | vč. dodávky strojku, rámečku a krytu
198 | 222730001R00 | Účastnická zásuvka TV+R+SAT koncová pod omítku | kus | 1 | 0 | 0 | 0 | 0 | RTS I / 2024 | 0 |  | 0 | 0 | 0 | 0 | 0 | 0 | 0 | 0 | 0 | 0 | 12 | 0 | 0 | 2 |  |  |  | 0 | 0 | 0 | M21_ | 9_ | _ | 0 | 0 | 0 | 260 | 0 | 0 | 0 |  |  | 12 | Účastnická zásuvka TV+R+SAT koncová pod omítku
199 | 34536515 | Přístroj zásuvky TV+R+SAT, koncový (typ EU 3303) 5011-A3303 | kus | 1 | 0 | 0 | 0 | 0 | RTS I / 2024 | 0 |  | 0 | 0 | 0 | 0 | 0 | 0 | 0 | 0 | 0 | 0 | 12 | 0 | 0 | 1 |  |  |  | 0 | 0 | 0 | M21_ | 9_ | _ | 0 | 0 | 0 | 261 | 0 | 0 | 0 |  |  | 12 | Přístroj zásuvky TV+R+SAT, koncový (typ EU 3303) 5011-A3303
200 | 222490901R00 | Zásuvka telefonní pod omítku, do krabice | kus | 2 | 0 | 0 | 0 | 0 | RTS I / 2024 | 0 |  | 0 | 0 | 0 | 0 | 0 | 0 | 0 | 0 | 0 | 0 | 12 | 0 | 0 | 2 |  |  |  | 0 | 0 | 0 | M21_ | 9_ | _ | 0 | 0 | 0 | 262 | 0 | 0 | 0 |  |  | 12 | Zásuvka telefonní pod omítku, do krabice
201 | 3745165110 | Zásuvka telefonní 1 x RJ11 | kus | 1 | 0 | 0 | 0 | 0 | RTS I / 2024 | 0 |  | 0 | 0 | 0 | 0 | 0 | 0 | 0 | 0 | 0 | 0 | 12 | 0 | 0 | 1 |  |  |  | 0 | 0 | 0 | M21_ | 9_ | _ | 0 | 0 | 0 | 263 | 0 | 0 | 0 |  |  | 12 | Zásuvka telefonní 1 x RJ11
202 | 371202013 | Zásuvka datová OPUS 2xRJ45 | kus | 2 | 0 | 0 | 0 | 0 | RTS I / 2024 | 0 |  | 0 | 0 | 0 | 0 | 0 | 0 | 0 | 0 | 0 | 0 | 12 | 0 | 0 | 1 |  |  |  | 0 | 0 | 0 | M21_ | 9_ | _ | 0 | 0 | 0 | 264 | 0 | 0 | 0 |  |  | 12 | Zásuvka datová OPUS 2xRJ45
203 | 34536700 | Rámeček jednonásobný 3901A-B10 | kus | 16 | 0 | 0 | 0 | 0 | RTS I / 2024 | 0 |  | 0 | 0 | 0 | 0 | 0 | 0 | 0 | 0 | 0 | 0 | 12 | 0 | 0 | 1 |  |  |  | 0 | 0 | 0 | M21_ | 9_ | _ | 0 | 0 | 0 | 265 | 0 | 0 | 0 |  |  | 12 | Rámeček jednonásobný 3901A-B10
204 | 34536705 | Rámeček dvojnásobný, vodorovný 3901A-B20 | kus | 5 | 0 | 0 | 0 | 0 | RTS I / 2024 | 0 |  | 0 | 0 | 0 | 0 | 0 | 0 | 0 | 0 | 0 | 0 | 12 | 0 | 0 | 1 |  |  |  | 0 | 0 | 0 | M21_ | 9_ | _ | 0 | 0 | 0 | 266 | 0 | 0 | 0 |  |  | 12 | Rámeček dvojnásobný, vodorovný 3901A-B20
205 | 34536710 | Rámeček trojnásobný, vodorovný 3901A-B30 | kus | 1 | 0 | 0 | 0 | 0 | RTS I / 2024 | 0 |  | 0 | 0 | 0 | 0 | 0 | 0 | 0 | 0 | 0 | 0 | 12 | 0 | 0 | 1 |  |  |  | 0 | 0 | 0 | M21_ | 9_ | _ | 0 | 0 | 0 | 267 | 0 | 0 | 0 |  |  | 12 | Rámeček trojnásobný, vodorovný 3901A-B30
206 | 650101576R00 | Montáž LED svítidla nástěnného přisaz. s čidlem | kus | 1 | 0 | 0 | 0 | 0 | RTS I / 2024 | 0 |  | 0 | 0 | 0 | 0 | 0 | 0 | 0 | 0 | 0 | 0 | 12 | 0 | 0 | 2 |  |  |  | 0 | 0 | 0 | M21_ | 9_ | _ | 0 | 0 | 0 | 268 | 0 | 0 | 0 |  |  | 12 | Montáž LED svítidla nástěnného přisaz. s čidlem
207 | 3481410001VD | Svítidlo interiérové stropní 18 W s pohybovým čidlem PIR nebo RF | kus | 1 | 0 | 0 | 0 | 0 | RTS I / 2024 | 0 |  | 0 | 0 | 0 | 0 | 0 | 0 | 0 | 0 | 0 | 0 | 12 | 0 | 0 | 1 |  |  |  | 0 | 0 | 0 | M21_ | 9_ | _ | 0 | 0 | 0 | 269 | 0 | 0 | 0 |  |  | 12 | Svítidlo interiérové stropní 18 W s pohybovým čidlem PIR nebo RF
208 | 650031112R00 | Osazení rozvodnice do výklenku, pl. do 0,3 m2 | kus | 2 | 0 | 0 | 0 | 0 | RTS I / 2024 | 0 |  | 0 | 0 | 0 | 0 | 0 | 0 | 0 | 0 | 0 | 0 | 12 | 0 | 0 | 2 |  |  |  | 0 | 0 | 0 | M21_ | 9_ | _ | 0 | 0 | 0 | 270 | 0 | 0 | 0 |  |  | 12 | Osazení rozvodnice do výklenku, pl. do 0,3 m2
209 | 357160001VD | Rozvodnice zapuštěná 4-řadá ABB UK648E3 | kus | 1 | 0 | 0 | 0 | 0 | RTS I / 2024 | 0 |  | 0 | 0 | 0 | 0 | 0 | 0 | 0 | 0 | 0 | 0 | 12 | 0 | 0 | 1 |  |  |  | 0 | 0 | 0 | M21_ | 9_ | _ | 0 | 0 | 0 | 271 | 0 | 0 | 0 |  |  | 12 | Rozvodnice zapuštěná 4-řadá ABB UK648E3
210 | 357160002VD | Zapuštěná rozvodnice, multimediální SEZ C-BOX MSF 14M | kus | 1 | 0 | 0 | 0 | 0 | RTS I / 2024 | 0 |  | 0 | 0 | 0 | 0 | 0 | 0 | 0 | 0 | 0 | 0 | 12 | 0 | 0 | 1 |  |  |  | 0 | 0 | 0 | M21_ | 9_ | _ | 0 | 0 | 0 | 272 | 0 | 0 | 0 |  |  | 12 | Zapuštěná rozvodnice, multimediální SEZ C-BOX MSF 14M
211 | 37500007VD | Super multifunkční relé ELKO SMR-H | kus | 1 | 0 | 0 | 0 | 0 | RTS I / 2024 | 0 |  | 0 | 0 | 0 | 0 | 0 | 0 | 0 | 0 | 0 | 0 | 12 | 0 | 0 | 1 |  |  |  | 0 | 0 | 0 | M21_ | 9_ | _ | 0 | 0 | 0 | 273 | 0 | 0 | 0 |  |  | 12 | Super multifunkční relé ELKO SMR-H
212 | 210000002VD | Revize elektro | soub. | 1 | 0 | 0 | 0 | 0 | RTS I / 2024 | 0 |  | 0 | 0 | 0 | 0 | 0 | 0 | 0 | 0 | 0 | 0 | 12 | 0 | 0 | 2 |  |  |  | 0 | 0 | 0 | M21_ | 9_ | _ | 0 | 0 | 0 | 274 | 0 | 0 | 0 |  |  | 12 | Revize elektro
213 | 998011001R00 | Přesun hmot pro budovy zděné výšky do 6 m | t | 0.0186 | 0 | 0 | 0 | 0 | RTS I / 2024 | 0 |  | 0 | 0 | 0 | 0 | 0 | 0 | 0 | 0 | 0 | 0 | 12 | 0 | 0 | 5 |  |  |  | 0 | 0 | 0 | M21_ | 9_ | _ | 0 | 0 | 0 | 275 | 0 | 0 | 0 |  |  | 12 | Přesun hmot pro budovy zděné výšky do 6 m
| M65 | Elektroinstalace |  |  |  | 0 | 0 | 0 | [17 empty] | 0 | 0 | 0
214 | 650125217RT2 | Uložení kabelu Cu 5 x 6 mm2 do trubky | m | 20 | 0 | 0 | 0 | 0 | RTS I / 2024 | 0 |  | 0 | 0 | 0 | 0 | 0 | 0 | 0 | 0 | 0 | 0 | 12 | 0 | 0 | 2 |  |  |  | 0 | 0 | 0 | M65_ | 9_ | _ | 0 | 0 | 0 | 277 | 0 | 0 | 0 |  |  | 12 | Uložení kabelu Cu 5 x 6 mm2 do trubky
| Varianta: | včetně dodávky kabelu CYKY 5 x 6 mm2
215 | 650125213RT2 | Uložení kabelu Cu 5 x 2,5 mm2 do trubky | m | 10 | 0 | 0 | 0 | 0 | RTS I / 2024 | 0 |  | 0 | 0 | 0 | 0 | 0 | 0 | 0 | 0 | 0 | 0 | 12 | 0 | 0 | 2 |  |  |  | 0 | 0 | 0 | M65_ | 9_ | _ | 0 | 0 | 0 | 279 | 0 | 0 | 0 |  |  | 12 | Uložení kabelu Cu 5 x 2,5 mm2 do trubky
| Varianta: | včetně dodávky kabelu CYKY 5 x 2,5 mm2
216 | 650125143RT2 | Uložení kabelu Cu 3 x 2,5 mm2 do trubky | m | 200 | 0 | 0 | 0 | 0 | RTS I / 2024 | 0 |  | 0 | 0 | 0 | 0 | 0 | 0 | 0 | 0 | 0 | 0 | 12 | 0 | 0 | 2 |  |  |  | 0 | 0 | 0 | M65_ | 9_ | _ | 0 | 0 | 0 | 281 | 0 | 0 | 0 |  |  | 12 | Uložení kabelu Cu 3 x 2,5 mm2 do trubky
| Varianta: | včetně dodávky kabelu CYKY 3 x 2,5 mm2
217 | 650125141RT2 | Uložení kabelu Cu 3 x 1,5 mm2 do trubky | m | 200 | 0 | 0 | 0 | 0 | RTS I / 2024 | 0 |  | 0 | 0 | 0 | 0 | 0 | 0 | 0 | 0 | 0 | 0 | 12 | 0 | 0 | 2 |  |  |  | 0 | 0 | 0 | M65_ | 9_ | _ | 0 | 0 | 0 | 283 | 0 | 0 | 0 |  |  | 12 | Uložení kabelu Cu 3 x 1,5 mm2 do trubky
| Varianta: | včetně dodávky kabelu CYKY 3 x 1,5 mm2
218 | 650125211RT2 | Uložení kabelu Cu 5 x 1,5 mm2 do trubky | m | 50 | 0 | 0 | 0 | 0 | RTS I / 2024 | 0 |  | 0 | 0 | 0 | 0 | 0 | 0 | 0 | 0 | 0 | 0 | 12 | 0 | 0 | 2 |  |  |  | 0 | 0 | 0 | M65_ | 9_ | _ | 0 | 0 | 0 | 285 | 0 | 0 | 0 |  |  | 12 | Uložení kabelu Cu 5 x 1,5 mm2 do trubky
| Varianta: | včetně dodávky kabelu CYKY 5 x 1,5 mm2
219 | 222280001VD | Koaxiální kabel v trubkách EMOS CB113UV | m | 25 | 0 | 0 | 0 | 0 | RTS I / 2024 | 0 |  | 0 | 0 | 0 | 0 | 0 | 0 | 0 | 0 | 0 | 0 | 12 | 0 | 0 | 2 |  |  |  | 0 | 0 | 0 | M65_ | 9_ | _ | 0 | 0 | 0 | 287 | 0 | 0 | 0 |  |  | 12 | Koaxiální kabel v trubkách EMOS CB113UV
| Varianta: | Kabel koaxiální venkovní pro TV a SAT, třikrát stíněný
220 | 222280002VD | Kabel instalační silikonový ohebný pro vývod k varné desce SIHF 5Cx2,5 | m | 2.5 | 0 | 0 | 0 | 0 | RTS I / 2024 | 0 |  | 0 | 0 | 0 | 0 | 0 | 0 | 0 | 0 | 0 | 0 | 12 | 0 | 0 | 2 |  |  |  | 0 | 0 | 0 | M65_ | 9_ | _ | 0 | 0 | 0 | 289 | 0 | 0 | 0 |  |  | 12 | Kabel instalační silikonový ohebný pro vývod k varné desce SIHF 5Cx2,5
| Varianta: | včetně kabelu SIHF 5Cx2,5
221 | 222280003VD | FTP kabel Solarix SXKD-6-FTP-PE černý venkovní | m | 25 | 0 | 0 | 0 | 0 | RTS I / 2024 | 0 |  | 0 | 0 | 0 | 0 | 0 | 0 | 0 | 0 | 0 | 0 | 12 | 0 | 0 | 2 |  |  |  | 0 | 0 | 0 | M65_ | 9_ | _ | 0 | 0 | 0 | 291 | 0 | 0 | 0 |  |  | 12 | FTP kabel Solarix SXKD-6-FTP-PE černý venkovní
| Varianta: | včetně kabelu SXKD-6-FTP-PE
222 | 222280004VD | Instalační trubka plastová KOPOS MONOFLEX 1420 | m | 50 | 0 | 0 | 0 | 0 | RTS I / 2024 | 0 |  | 0 | 0 | 0 | 0 | 0 | 0 | 0 | 0 | 0 | 0 | 12 | 0 | 0 | 2 |  |  |  | 0 | 0 | 0 | M65_ | 9_ | _ | 0 | 0 | 0 | 293 | 0 | 0 | 0 |  |  | 12 | Instalační trubka plastová KOPOS MONOFLEX 1420
| Varianta: | vč. trubky KOPOS MONOFLEX 1420
223 | 222280005VD | Instalační trubka plastová KOPOS MONOFLEX 1425 | m | 10 | 0 | 0 | 0 | 0 | RTS I / 2024 | 0 |  | 0 | 0 | 0 | 0 | 0 | 0 | 0 | 0 | 0 | 0 | 12 | 0 | 0 | 2 |  |  |  | 0 | 0 | 0 | M65_ | 9_ | _ | 0 | 0 | 0 | 295 | 0 | 0 | 0 |  |  | 12 | Instalační trubka plastová KOPOS MONOFLEX 1425
| Varianta: | vč. trubky KOPOS MONOFLEX 1425
224 | 612403386R00 | Hrubá výplň rýh ve stěnách do 10x10cm maltou z SMS | m | 60 | 0 | 0 | 0 | 0 | RTS I / 2024 | 0 |  | 0 | 0 | 0 | 0 | 0 | 0 | 0 | 0 | 0 | 0 | 12 | 0 | 0 | 1 |  |  |  | 0 | 0 | 0 | M65_ | 9_ | _ | 0 | 0 | 0 | 297 | 0 | 0 | 0 |  |  | 12 | Hrubá výplň rýh ve stěnách do 10x10cm maltou z SMS
| Varianta: | vč. omítkové směsi
225 | 998011001R00 | Přesun hmot pro budovy zděné výšky do 6 m | t | 1.1392 | 0 | 0 | 0 | 0 | RTS I / 2024 | 0 |  | 0 | 0 | 0 | 0 | 0 | 0 | 0 | 0 | 0 | 0 | 12 | 0 | 0 | 5 |  |  |  | 0 | 0 | 0 | M65_ | 9_ | _ | 0 | 0 | 0 | 299 | 0 | 0 | 0 |  |  | 12 | Přesun hmot pro budovy zděné výšky do 6 m
[6 empty] | Celkem: |  | 0
Poznámka:

## Výkaz výměr
Výkaz výměr
Název stavby: |  | Revitalizace městských bytů v Šumperku - BJ č.4 |  | Objednatel: | Město Šumperk, nám. Míru 1, 787 01 Šumperk
Druh stavby: |  | Bytový dům |  | Projektant: | Ing. Petr Doleček
Lokalita: |  | 17.listopadu 1326/5 Šumperk |  | Zhotovitel:
Zpracoval: |  | Ing. Petr Doleček |  | Zpracováno dne: | 26.06.2024
Č | Objekt | Kód | Zkrácený popis / Varianta |  | MJ | Množství | Potřebné množství
1 |  | 968061126R00 | Vyvěšení dřevěných a plastových dveřních křídel pl. nad 2 m2 |  | kus | 4 | 0
|  |  | 4 | demontáž+montáž |  | 4
2 |  | 962200011RAA | Bourání příček z cihel pálených |  | m2 | 4.809 | 0
|  |  | (1,74+0,8)*2,45-0,7*2,02*1 | příčka koupelna |  | 4.809
3 |  | 460680023RT2 | Průraz zdivem v cihlové zdi tloušťky 45 cm |  | kus | 3 | 0
|  |  | 2 | průrazy rozvod VZT |  | 2
|  |  | 1 | plynovod |  | 1
4 |  | 767312739R00 | Úprava pro prostup potrubí |  | kus | 2 | 0
|  |  | 2 | zapravení rozvod VZT |  | 2
5 |  | 974031122R00 | Vysekání rýh ve zdi cihelné 3 x 7 cm |  | m | 60 | 0
|  |  | 50+10 | rozvody elektro |  | 60
6 |  | 974031133R00 | Vysekání rýh ve zdi cihelné 5 x 10 cm |  | m | 49.2 | 0
|  |  | 14,4+9,8+2 | rozvody vodovod |  | 26.2
|  |  | 9+14 | rozvody topení |  | 23
7 |  | 974031143R00 | Vysekání rýh ve zdi cihelné 7 x 10 cm |  | m | 19.1 | 0
|  |  | 18,1+1 | rozvody kanalizace |  | 19.1
8 |  | 979082212R00 | Vodorovná doprava suti po suchu do 50 m |  | t | 1.6632 | 0
9 |  | 979083117R00 | Vodorovné přemístění suti na skládku do 6000 m |  | t | 1.6632 | 0
10 |  | 979990107R00 | Poplatek za uložení suti - směs betonu, cihel, dřeva, skupina odpadu 170904 |  | t | 1.6632 | 0
11 |  | 342111322RT4 | Příčka SDVK tl.100 mm,ocel.kce,oplášť 12,5+12,5 mm |  | m2 | 4.263 | 0
|  |  | (1,74)*2,45 | příčka m.č.402 |  | 4.263
12 |  | 342090131R00 | Úprava SDK příčky pro zřízení dveří 1kř do 25 kg, profily CW 100, 1x opláštěné |  | kus | 1 | 0
|  |  | 1 | m.č.402 |  | 1
13 |  | 998011001R00 | Přesun hmot pro budovy zděné výšky do 6 m |  | t | 0.16476 | 0
14 |  | 610991111R00 | Zakrývání výplní vnitřních otvorů |  | m2 | 9.7118 | 0
|  |  | 1,63*1,39+1,61*1,39+0,62*1,04+0,66*1,04+1,025*1,4 | okna |  | 7.2698
|  |  | 1,1*2,22 | dveře |  | 2.442
15 |  | 978500010RA0 | Odsekání vnitřních obkladů |  | m2 | 15.3945 | 0
|  |  | (1,07+0,5)*1,5 | m.č.401 |  | 2.355
|  |  | (1,18+0,9+3,56+3,56-1,3+0,3+0,8+0,4)*1,5-0,62*0,3-0,66*0,3-1,025*0,66 | m.č.402 |  | 13.0395
16 |  | 979082212R00 | Vodorovná doprava suti po suchu do 50 m |  | t | 1.0468 | 0
17 |  | 979083117R00 | Vodorovné přemístění suti na skládku do 6000 m |  | t | 0.33129 | 0
|  |  | 0,33129 | obklady koupelna |  | 0.33129
18 |  | 979990001R00 | Poplatek za skládku stavební suti |  | t | 0.33129 | 0
|  |  | 0,33129 | obklady |  | 0.33129
19 |  | 612403386R00 | Hrubá výplň rýh ve stěnách do 10x10cm maltou z SMS |  | m | 68.3 | 0
|  |  | 49,2+19,1 | zához drážky |  | 68.3
20 |  | 319201315R00 | Vyrovnání zdiva pod omítku maltou ze SMS tl. 10 mm |  | m2 | 15.3945 | 0
|  |  | (1,07+0,5)*1,5 | m.č.401 |  | 2.355
|  |  | (1,18+0,9+3,56+3,56-1,3+0,3+0,8+0,4)*1,5-0,62*0,3-0,66*0,3-1,025*0,66 | m.č.402 |  | 13.0395
21 |  | 711212311R00 | Penetrace savých podkladů weberpodklad A |  | m2 | 179.6451 | 0
|  |  | (2,49*2+2,49*2+0,5*2)*2,45-1,0*2,02*1-0,8*2,02*2 | m.č.401 |  | 21.6
|  |  | (1,9*2+3,56*2)*2,425-0,62*1,04-0,66*1,04-1,025*1,4+(0,66+0,62+1,025+1,04*4+1,4*2)*0,3 | m.č.402 |  | 26.4943
|  |  | (3,78*2+3,69*2)*2,47-1,0*2,22-0,9*2,02-1,61*1,39+(1,61+1,39*2)*0,3 | m.č.403 |  | 31.9429
|  |  | (4,95*2+4,96*2+0,49+1,15*2)*2,46-1,63*1,39-1*2,22*1+(1,63+2*1,39)*0,3 | m.č.404 |  | 52.4579
|  |  | 47,15 | stropy |  | 47.15
22 |  | 781101142R00 | Hydroizolační stěrka dvouvrstvá pod obklady |  | m2 | 22.9565 | 0
|  |  | (1,9*2+3,56*2)*2,1-0,62*0,9-0,66*0,9-1,025*1,4+(0,66+0,62+1,025+0,9*4+1,4*2)*0,3 | m.č.402 |  | 22.9565
23 |  | 585811012 | SE6 jednosložková hydroizolační stěrka |  | kg | 72.313 | 0
|  |  | ((1,9*2+3,56*2)*2,1-0,62*0,9-0,66*0,9-1,025*1,4+(0,66+0,62+1,025+0,9*4+1,4*2)*0,3)*1,5*2 | m.č.402 |  | 68.8695
|  |  | ;ztratné 5%; 3,443475 |  |  | 3.4435
24 |  | 781475116R00 | Obklad vnitřní stěn keramický, do tmele, 30x30 cm |  | m2 | 22.9565 | 0
|  |  | (1,9*2+3,56*2)*2,1-0,62*0,9-0,66*0,9-1,025*1,4+(0,66+0,62+1,025+0,9*4+1,4*2)*0,3 | m.č.402 |  | 22.9565
25 |  | 781497131R00 | Lišta nerezová ukončovacích k obkladům |  | m | 27.72 | 0
|  |  | 1,9*2+3,56*2+2,1*8 | m.č.402 |  | 27.72
26 |  | 612481211RU1 | Montáž výztužné sítě(perlinky)do stěrky-vnit.stěny |  | m2 | 127.2011 | 0
|  |  | (2,49*2+2,49*2+0,5*2)*2,45-1,0*2,02*1-0,8*2,02*2 | m.č.401 |  | 21.6
|  |  | (1,9*2+3,56*2)*2,425-0,62*1,04-0,66*1,04-1,025*1,4+(0,66+0,62+1,025+1,04*4+1,4*2)*0,3 | m.č.402 |  | 26.4943
|  |  | (3,78*2+3,69*2)*2,47-1,0*2,22-0,9*2,02-1,61*1,39+(1,61+1,39*2)*0,3 | m.č.403 |  | 31.9429
|  |  | (4,95*2+4,96*2+0,49+1,15*2)*2,46-1,63*1,39-1*2,22*1+(1,63+2*1,39)*0,3 | m.č.404 |  | 52.4579
|  |  | -((1,74)*2,45-0,8*2,02)*2 | příčka SDK |  | -5.294
27 |  | 620991005R00 | Začišťovací okenní lišta s tkaninou |  | m | 28 | 0
|  |  | (1,,63+2*1,39)+(1,61+1,39*2)+(0,66+1,04*2)*2+(1,025+2*1,4) | okna |  | 0
|  |  | (1,1+2,25*2)*2*2,5 | dveře |  | 28
28 |  | 602013142R00 | Štuk na stěnách univerzální MVJ 2 ručně |  | m2 | 127.2011 | 0
|  |  | (2,49*2+2,49*2+0,5*2)*2,45-1,0*2,02*1-0,8*2,02*2 | m.č.401 |  | 21.6
|  |  | (1,9*2+3,56*2)*2,425-0,62*1,04-0,66*1,04-1,025*1,4+(0,66+0,62+1,025+1,04*4+1,4*2)*0,3 | m.č.402 |  | 26.4943
|  |  | (3,78*2+3,69*2)*2,47-1,0*2,22-0,9*2,02-1,61*1,39+(1,61+1,39*2)*0,3 | m.č.403 |  | 31.9429
|  |  | (4,95*2+4,96*2+0,49+1,15*2)*2,46-1,63*1,39-1*2,22*1+(1,63+2*1,39)*0,3 | m.č.404 |  | 52.4579
|  |  | -((1,74)*2,45-0,8*2,02)*2 | příčka SDK |  | -5.294
29 |  | 611481211RU1 | Montáž výztužné sítě (perlinky) do stěrky-stropy |  | m2 | 47.15 | 0
|  |  | 47,15 | stropy |  | 47.15
30 |  | 601016174R00 | Štuk na stropech PROFI MK2, ručně |  | m2 | 47.15 | 0
|  |  | 47,15 | stropy |  | 47.15
31 |  | 612421431RT2 | Oprava vápen.omítek stěn do 50 % pl. - štukových |  | m2 | 4 | 0
|  |  | 2*2*1 | zapravení průrazů |  | 4
32 |  | 998011001R00 | Přesun hmot pro budovy zděné výšky do 6 m |  | t | 3.0996 | 0
33 |  | 642940012RAB | Dveře jednokřídlové 70/197, překlad, zárubeň, práh |  | kus | 1 | 0
|  |  | 1 | m.č.402 |  | 1
34 |  | 762300001 | Zavěšení konstrukcí dveřních křídel |  | kus | 4 | 0
|  |  | 4 | dveře stávající |  | 4
35 |  | 998011001R00 | Přesun hmot pro budovy zděné výšky do 6 m |  | t | 0.032 | 0
36 |  | 721176103R00 | Potrubí HT připojovací D 50 x 1,8 mm |  | m | 18.1 | 0
|  |  | 2+5,5+1+1+3,5+3,1+1+1 | splašková kanalizace |  | 18.1
37 |  | 721176105R00 | Potrubí HT připojovací D 110 x 2,7 mm |  | m | 1 | 0
|  |  | 1 | splašková kanalizace |  | 1
38 |  | 721194105R00 | Vyvedení odpadních výpustek, D 50 x 1,8 mm |  | kus | 5 | 0
|  |  | 5 | splašková kanalizace |  | 5
39 |  | 721194109R00 | Vyvedení odpadních výpustek, D 110 x 2,3 mm |  | kus | 1 | 0
|  |  | 1 | splašková kanalizace |  | 1
40 |  | 721140915R00 | Provedení opravy vnitřní kanalizace, potrubí litinové, propojení dosavadního potrubí, DN 100 mm |  | kus | 1 | 0
|  |  | 1 | napojení na soupací potrubí |  | 1
41 |  | 892561111R00 | Zkouška těsnosti kanalizace DN do 125, vodou |  | m | 19.1 | 0
|  |  | 18,1+1 | splašková kanalizace |  | 19.1
42 |  | 998721101R00 | Přesun hmot pro vnitřní kanalizaci, výšky do 6 m |  | t | 0.01003 | 0
43 |  | 722172311R00 | Potrubí z PPR, D 20x2,8 mm, PN 16, vč.zed.výpom. |  | m | 14.4 | 0
|  |  | 3,6+1+1+1+1,2 | voda studená |  | 7.8
|  |  | 3,6+1+1+1 | voda teplá |  | 6.6
44 |  | 722172312R00 | Potrubí z PPR, D 25x3,5 mm, PN 16, vč.zed.výpom. |  | m | 9.8 | 0
|  |  | 4,9 | voda studená |  | 4.9
|  |  | 4,9 | voda teplá |  | 4.9
45 |  | 722172313R00 | Potrubí plastové PP-R Instaplast, včetně zednických výpomocí, D 32 x 4,4 mm, PN 16 |  | m | 2 | 0
|  |  | 1 | studená voda |  | 1
|  |  | 1 | teplá voda |  | 1
46 |  | 722174912R00 | Sestavení plastového rozvodu vody D 20 mm |  | m | 14.4 | 0
|  |  | 3,6+1+1+1+1,2 | voda studená |  | 7.8
|  |  | 3,6+1+1+1 | voda teplá |  | 6.6
47 |  | 722174913R00 | Sestavení plastového rozvodu vody D 25 mm |  | m | 9.8 | 0
|  |  | 4,9 | voda studená |  | 4.9
|  |  | 4,9 | voda teplá |  | 4.9
48 |  | 722174914R00 | Sestavení plastového rozvodu vody D 32 mm |  | m | 2 | 0
|  |  | 1 | voda studená |  | 1
|  |  | 1 | voda teplá |  | 1
49 |  | 722181213RT7 | Izolace návleková MIRELON PRO tl. stěny 13 mm |  | m | 14.4 | 0
|  |  | 3,6+1+1+1+1,2 | voda studená |  | 7.8
|  |  | 3,6+1+1+1 | voda teplá |  | 6.6
50 |  | 722181213RT8 | Izolace návleková MIRELON PRO tl. stěny 13 mm |  | m | 9.8 | 0
|  |  | 4,9 | voda studená |  | 4.9
|  |  | 4,9 | voda teplá |  | 4.9
51 |  | 722181213RU1 | Izolace návleková MIRELON PRO tl. stěny 13 mm |  | m | 2 | 0
|  |  | 1 | studená voda |  | 1
|  |  | 1 | teplá voda |  | 1
52 |  | 722190401R00 | Vyvedení a upevnění výpustek DN 15 mm |  | kus | 10 | 0
|  |  | 10 |  |  | 10
53 |  | 722190403R00 | Vyvedení a upevnění výpustek DN 25 mm |  | kus | 2 | 0
|  |  | 2 |  |  | 2
54 |  | 722223182R00 | Kohout vodovodní, kulový, výtokový, GIACOMINI R621, DN 20 mm |  | kus | 2 | 0
|  |  | 2 |  |  | 2
55 |  | 722220111R00 | Nástěnka K 247, pro výtokový ventil G 1/2" |  | kus | 10 | 0
|  |  | 10 |  |  | 10
56 |  | 722220112R00 | Nástěnka K 247, pro výtokový ventil G 3/4" |  | kus | 2 | 0
|  |  | 2 |  |  | 2
57 |  | 722220121R00 | Nástěnka K 247, pro baterii G 1/2" |  | pár | 1 | 0
|  |  | 1 |  |  | 1
58 |  | 722235111R00 | Kohout vodovodní, kulový, vnitřní-vnitřní závit, IVAR PERFECTA, DN 15 mm |  | kus | 10 | 0
|  |  | 10 |  |  | 10
59 |  | 722290226R00 | Zkouška tlaku potrubí závitového DN 50 mm |  | m | 26.2 | 0
|  |  | 14,4+9,8+2 | vodovod |  | 26.2
60 |  | 722290234R00 | Proplach a dezinfekce vodovodního potrubí DN 80 mm |  | m | 26.2 | 0
|  |  | 14,4+9,8+2 | vodovod |  | 26.2
61 |  | 998722101R00 | Přesun hmot pro vnitřní vodovod, výšky do 6 m |  | t | 0.13878 | 0
62 |  | 723120805R00 | Demontáž potrubí svařovaného závitového DN 25 - 50 mm |  | m | 23 | 0
|  |  | 2,5+2,5+2,5+15,5 | stávající potrubí |  | 23
63 |  | 723182145R00 | Potrubí nerezové 1.4401 Sanpress inox, D 28 x 1,2 mm, lisované, těsnění HNBR, PN 5, plyn |  | m | 3.7 | 0
|  |  | 1,5+1,5+0,7 | rozvod plynu |  | 3.7
64 |  | 723215113R00 | Kohout kulový IVAR BRA.02.100 DN 25 mm, spoj s navařením přírub, litinový |  | kus | 1 | 0
|  |  | 1 |  |  | 1
65 |  | 723190907R00 | Odvzdušnění a napuštění plynového potrubí |  | m | 3.7 | 0
|  |  | 3,7 | rozvod plynu |  | 3.7
66 |  | 723190909R00 | Zkouška tlaková plynového potrubí |  | kus | 1 | 0
|  |  | 1 | plynové potrubí |  | 1
67 |  | 998723101R00 | Přesun hmot pro vnitřní plynovod, výšky do 6 m |  | t | 0.01133 | 0
68 |  | 725650805R00 | Demontáž těles otopných plynových podokenních |  | soubor | 2 | 0
|  |  | 2 | stávající topení |  | 2
69 |  | 725530823R00 | Demontáž, zásobník elektrický tlakový 200 l |  | soubor | 1 | 0
|  |  | 1 |  |  | 1
70 |  | 725110811R00 | Demontáž klozetů splachovacích |  | soubor | 1 | 0
|  |  | 1 |  |  | 1
71 |  | 725290020RA0 | Demontáž umyvadla včetně baterie a konzol |  | kus | 1 | 0
|  |  | 1 | umyvadlo koupelna |  | 1
72 |  | 725829301RT2 | Montáž baterie umyvadlové a dřezové stojánkové |  | kus | 2 | 0
|  |  | 1 | koupelna |  | 1
|  |  | 1 | kuchyně |  | 1
73 |  | 725200030RA0 | Montáž zařizovacích předmětů - umyvadlo |  | kus | 1 | 0
|  |  | 1 | umyvadlo koupelna |  | 1
74 |  | 64214361 | Umyvadlo LYRA Plus s otv. bater. 600x490x195 mm |  | kus | 1 | 0
|  |  | 1 | umyvadlo koupelna |  | 1
75 |  | 725860251R00 | Sifon umyvadlový chromovaný Raf SV1410 |  | kus | 1 | 0
|  |  | 1 | umyvadlo kooupelna |  | 1
76 |  | 725119305R00 | Montáž klozetových mís kombinovaných |  | soubor | 1 | 0
|  |  | 1 |  |  | 1
77 |  | 64234636 | Mísa kombinační CUBITO PURE stojící VARIO odpad, boční připojení, povrch JIKA perla |  | kus | 1 | 0
|  |  | 1 |  |  | 1
78 |  | 55167397.A | Sedátko klozetové z PH LUKAS/RIGO/DINO č. 9337.0 |  | kus | 1 | 0
|  |  | 1 | WC koupelna |  | 1
79 |  | 725845811R00 | Baterie termostatická sprchová nástěnná |  | soubor | 1 | 0
|  |  | 1 | sprcha koupelna |  | 1
80 |  | 725249102R00 | Montáž sprchových mís a vaniček |  | soubor | 1 | 0
|  |  | 1 |  |  | 1
81 |  | 55423054.A | Sprchová vanička akrylátová Rhea 1200 x 730 x 150 mm, 99 l, bílá |  | kus | 1 | 0
|  |  | 1 |  |  | 1
82 |  | 725249121T00 | Montáž jednodílné sprchové zástěny |  | kus | 1 | 0
|  |  | 1 | sprcha koupelna |  | 1
83 |  | 725249123T00 | Montáž sprchových dveří |  | kus | 1 | 0
|  |  | 1 | sprcha koupelna |  | 1
84 |  | 55484439.A | Zástěna vanová posuvná 120 cm Pearl |  | kus | 1 | 0
|  |  | 1 |  |  | 1
85 |  | 551450090 | Baterie sprchová směšovací nástěnná PL80B |  | kus | 1 | 0
|  |  | 1 | sprcha koupelna |  | 1
86 |  | 55145352 | Set sprchový hadice, růžice, držák 901.00 |  | kus | 1 | 0
|  |  | 1 | sprcha koupelna |  | 1
87 |  | 725849302R00 | Montáž držáku sprchy |  | kus | 1 | 0
|  |  | 1 | sprcha koupelna |  | 1
88 |  | 725319101R00 | Montáž dřezů jednoduchých |  | soubor | 1 | 0
|  |  | 1 | kuchyně |  | 1
89 |  | 642812122 | Dřez nerezový DR45/58 s přepadem 580 x 450 mm |  | kus | 1 | 0
|  |  | 1 | kuchyně |  | 1
90 |  | 725860201R00 | Sifon dřezový HL100, 6/4", s přípojkou pro myčku, pračku |  | kus | 1 | 0
|  |  | 1 | kuchyně |  | 1
91 |  | 725314290R00 | Příslušenství k dřezu v kuchyňské sestavě |  | soubor | 1 | 0
|  |  | 1 | kuchyně |  | 1
92 |  | 766495100R00 | Zhotovení otvorů pro instal. dvířka do 0,9 m2 |  | m2 | 1 | 0
|  |  | 1 | vodoměr |  | 1
93 |  | 763761201R00 | Montáž otvorových výplní - dvířek, poklopů |  | kus | 1 | 0
|  |  | 1 | vodoměr+vana |  | 1
94 |  | 725980122R00 | Dvířka z plastu, 200 x 300 mm |  | kus | 1 | 0
|  |  | 1 | dvířka vodoměr |  | 1
95 |  | 725860227RT1 | Sifon ke sprchové vaničce PP HL520, D 50 mm |  | kus | 1 | 0
|  |  | 1 | sprcha |  | 1
96 |  | 725860184R00 | Sifon pračkový HL406, D 40/50 mm |  | kus | 2 | 0
|  |  | 2 | koupelna |  | 2
97 |  | 998725101R00 | Přesun hmot pro zařizovací předměty, výšky do 6 m |  | t | 0.31995 | 0
98 |  | 728414611R00 | Montáž digestoře vestavěné |  | kus | 1 | 0
|  |  | 1 | digestoř kuchyňská |  | 1
99 |  | 220261612R00 | Zhotovení kruhového otvoru do D 160 mm |  | kus | 2 | 0
|  |  | 2 | VZT prostup stropem |  | 2
100 |  | 721176105R00 | Potrubí HT připojovací, D 110 x 2,7 mm |  | m | 8 | 0
|  |  | 1,8+0,5 | VZT potrubí m.č.402 |  | 2.3
|  |  | 5,2+0,5 | VZT potrubí m.č.403 |  | 5.7
101 |  | 713481111R00 | Montáž tepelné izolace potrubí provazci a drátem 1 vrstvá |  | m2 | 8 | 0
|  |  | 1,8+0,5 | VZT potrubí m.č.402 |  | 2.3
|  |  | 5,2+0,5 | VZT potrubí m.č.403 |  | 5.7
102 |  | 721176101R00 | Potrubí HT připojovací, D 32 x 1,8 mm |  | m | 3.5 | 0
|  |  | 2,0+1,5 | odvod kondenzátu VZT |  | 3.5
103 |  | 728611113R00 | Montáž ventilátoru radiálního nízkotlakého potrubního do 0,07 m2 |  | kus | 1 | 0
|  |  | 1 | VZT |  | 1
104 |  | 429148001VD | Ventilátor do koupelny VENTS TT 150 |  | kus | 1 | 0
|  |  | 1 | VZT |  | 1
105 |  | 728412321R00 | Montáž anemostatu kruhového tryskového do d 200 mm |  | kus | 1 | 0
|  |  | 1 | odvětrání VZT |  | 1
106 |  | 4297268211 | Anemostat vířivý 12 |  | kus | 1 | 0
|  |  | 1 | odvětrání VZT |  | 1
107 |  | 728415121R00 | Montáž mřížky větrací nebo ventilační do d 100 mm |  | kus | 2 | 0
|  |  | 2 | odvětrání VZT fasáda |  | 2
108 |  | 429727810 | Mřížka kruhová PVC průměr 100 mm |  | kus | 2 | 0
|  |  | 2 | odvětrání VZT fasáda |  | 2
109 |  | 998728101R00 | Přesun hmot pro vzduchotechniku, výšky do 6 m |  | t | 0.0151 | 0
110 |  | 731249322R00 | Montáž závěsných kotlů turbo s TUV, odkouření |  | soubor | 1 | 0
|  |  | 1 | vytápění |  | 1
111 |  | 48417461 | Kotel Therm PRO 14 KX.A (55 l) s integrovaným zásobníkem TV |  | kus | 1 | 0
|  |  | 1 |  |  | 1
112 |  | 731411271R00 | Průchodka střešní pro šik. stř. s olověným límcem |  | kus | 1 | 0
|  |  | 1 | vytápění |  | 1
113 |  | 731412577R00 | Kryt komína, šachty pro kondenzační kotel |  | kus | 1 | 0
|  |  | 1 | vytápění |  | 1
114 |  | 731412211R00 | Odkouř. koax.svislé 80/125 PP dl.1,5m vč.stř.nást. |  | sada | 1 | 0
|  |  | 1 | vytápění |  | 1
115 |  | 731412253R00 | Kus prodlužovací odkouření 80/125 mm PP dl. 2,0 m |  | kus | 2 | 0
|  |  | 2 | vytápění |  | 2
116 |  | 998731101R00 | Přesun hmot pro kotelny, výšky do 6 m |  | t | 0.06574 | 0
117 |  | 732331512R00 | Nádoby expanzní tlak.s memb.Expanzomat, 12 l |  | soubor | 1 | 0
|  |  | 1 | vytápění |  | 1
118 |  | 733163102R00 | Potrubí z měděných trubek vytápění D 15 x 1,0 mm |  | m | 9 | 0
|  |  | 4,5*2 | rozovdy ÚT |  | 9
119 |  | 733163103R00 | Potrubí z měděných trubek vytápění D 18 x 1,0 mm |  | m | 14 | 0
|  |  | (5,5+1,5)*2 | rozovdy ÚT |  | 14
120 |  | 722181212RT5 | Izolace návleková MIRELON PRO tl. stěny 9 mm |  | m | 9 | 0
|  |  | 9 |  |  | 9
121 |  | 722181212RT6 | Izolace návleková MIRELON PRO tl. stěny 9 mm |  | m | 14 | 0
|  |  | 14 |  |  | 14
122 |  | 733190106R00 | Tlaková zkouška potrubí DN 32 |  | m | 23 | 0
|  |  | 9+14 |  |  | 23
123 |  | 998733101R00 | Přesun hmot pro rozvody potrubí, výšky do 6 m |  | t | 0.01962 | 0
124 |  | 734223112RT1 | Ventil termostatický, rohový, IVAR.VS DN 15 |  | kus | 3 | 0
|  |  | 3 | otopná tělesa |  | 3
125 |  | 734221672R00 | Hlavice ovládání ventilů termostatická |  | kus | 3 | 0
|  |  | 3 | otopná tělesa |  | 3
126 |  | 734213112R00 | Ventil automatický odvzdušňovací, IVAR VARIA DN 15 |  | kus | 1 | 0
|  |  | 1 |  |  | 1
127 |  | 734233112R00 | Kohout kulový, vnitř.-vnitř.z. IVAR PERFECTA DN 20 |  | kus | 2 | 0
|  |  | 2 |  |  | 2
128 |  | 734291113R00 | Kohouty plnící a vypouštěcí G 1/2 |  | kus | 1 | 0
|  |  | 1 |  |  | 1
129 |  | 734432114R00 | Prostorový termostat IVAR MAGICTIME PLUS |  | kus | 1 | 0
|  |  | 1 | vytápění |  | 1
130 |  | 734209113R00 | Montáž armatur závitových,se 2závity, G 1/2 |  | kus | 3 | 0
|  |  | 3 | vytápění |  | 3
131 |  | 998734101R00 | Přesun hmot pro armatury, výšky do 6 m |  | t | 0.00437 | 0
132 |  | 735157548R00 | Otopné těleso panelové Radik Ventil Kompakt 21, v. 500 mm, dl. 1200 mm |  | kus | 1 | 0
|  |  | 1 | otopná tělesa |  | 1
133 |  | 735157550R00 | Otopné těleso panelové Radik Ventil Kompakt 21, v. 500 mm, dl. 1600 mm |  | kus | 2 | 0
|  |  | 2 | otopná tělesa |  | 2
134 |  | 998735101R00 | Přesun hmot pro otopná tělesa, výšky do 6 m |  | t | 0.00042 | 0
135 |  | 762812811R00 | Demontáž záklopů z hoblovaných prken tl. do 3,2 cm |  | m2 | 4.3 | 0
|  |  | (3,5+1,6+3,5)*0,5 | kanalizace v podlaze |  | 4.3
136 |  | 762812240RT3 | Montáž záklopu, vrchní na sraz, hoblovaná prkna |  | m2 | 4.3 | 0
|  |  | (3,5+1,6+3,5)*0,5 | kanalizace v podlaze |  | 4.3
137 |  | 998762102R00 | Přesun hmot pro tesařské konstrukce, výšky do 12 m |  | t | 0.12152 | 0
138 |  | 726190906R00 | Odmontování kuchyňské linky s armaturou |  | kus | 1 | 0
|  |  | 1 | kuchyňská linka |  | 1
139 |  | 766810010VD | Kuchyňské linky dodávka a montáž |  | kus | 1 | 0
|  |  | 1 | kuch linka |  | 1
140 |  | 766664916R00 | Seříznutí dveřních křídel z tvrdého dřeva |  | kus | 1 | 0
|  |  | 1 | úprava pro VZT |  | 1
141 |  | 766825122R00 | Montáž vestavěné skříně 2křídlové šatní |  | kus | 4 | 0
|  |  | 4 |  |  | 4
142 |  | 615200001 | Skříň vestavná |  | kus | 4 | 0
|  |  | 4 |  |  | 4
143 |  | 998766101R00 | Přesun hmot pro truhlářské konstr., výšky do 6 m |  | t | 0.28956 | 0
144 |  | 771990010RA0 | Vybourání keramické nebo teracové dlažby |  | m2 | 3.99 | 0
|  |  | 3,99 | m.č. 402 |  | 3.99
145 |  | 965200013RA0 | Bourání mazanin betonových s potěrem nebo teracem |  | m3 | 0.5985 | 0
|  |  | 3,99*0,15 | m.č.402 |  | 0.5985
146 |  | 979082212R00 | Vodorovná doprava suti po suchu do 50 m |  | t | 1.576 | 0
147 |  | 979083117R00 | Vodorovné přemístění suti na skládku do 6000 m |  | t | 1.576 | 0
148 |  | 979990001R00 | Poplatek za skládku stavební suti |  | t | 1.576 | 0
|  |  | 1,57605 |  |  | 1.576
149 |  | 713191100RT9 | Položení separační fólie |  | m2 | 47.57 | 0
|  |  | 47,57 | m.č.401, 402, 403, 404 |  | 47.57
150 |  | 631591211R00 | Násyp pod podlahy FERMACELL do 100 mm |  | m3 | 2.8542 | 0
|  |  | 47,57*0,06 | m.č.401, 402, 403, 404 |  | 2.8542
151 |  | 635110051R00 | Montáž suchých podlah z dílců na pero a drážku |  | m2 | 47.57 | 0
|  |  | 47,57 | m.č.401 - 404 |  | 47.57
152 |  | 59597014 | Deska sádrovláknitá FERMACELL, rozměr 2500 x 1250 x 12,5 mm |  | m2 | 52.327 | 0
|  |  | 47,57 | m.č.401-404 |  | 47.57
|  |  | ;ztratné 10%; 4,757 |  |  | 4.757
153 |  | 713121111RT1 | Montáž tepelné nebo kročejové izolace podlah na sucho, jednovrstvé |  | m2 | 47.57 | 0
|  |  | 47,57 | m.č.401-404 |  | 47.57
154 |  | 63153802.A | Deska z minerální vlny podlahová tuhá STEPROCK HD tl. 40 x 600 x 1000 mm |  | m2 | 52.327 | 0
|  |  | 47,57 | m.č.401-404 |  | 47.57
|  |  | ;ztratné 10%; 4,757 |  |  | 4.757
155 |  | 635111022R00 | Podlaha Fermacell 2E22, desky 12,5 +12,5 mm |  | m2 | 43.58 | 0
|  |  | 47,57-3,99 | m.č.401, 403, 404 |  | 43.58
156 |  | 635111041R00 | Podlaha Fermacell Powerpanel TE,desky 25 mm |  | m2 | 3.99 | 0
|  |  | 3,99 | m.č.402 |  | 3.99
157 |  | 771101210R00 | Penetrace podkladu pod dlažby |  | m2 | 10.46 | 0
|  |  | 6,47+3,99 | m.č.401, 402 |  | 10.46
158 |  | 711212012R00 | Hydroizolační povlak vyztužený tkaninou |  | m2 | 3.99 | 0
|  |  | 3,99 | m.č.402 |  | 3.99
159 |  | 711212231R00 | Těsnicí pás do spoje podlaha - stěna FERMACELL |  | m | 9.52 | 0
|  |  | 1,2*2+3,56*2 | m.č.402 |  | 9.52
160 |  | 711212241R00 | Těsnění prostupů těsnicí manžetou FERMACELL |  | kus | 2 | 0
|  |  | 2 | m.č.402 |  | 2
161 |  | 771570014RA0 | Dlažba z dlaždic keramických 30 x 30 cm |  | m2 | 10.46 | 0
|  |  | 6,47+3,99 | m.č.401, 402 |  | 10.46
162 |  | 771471017R00 | Obklad soklíků keram.rovných do MC,25x6,5,H 6,5 cm |  | m | 8.16 | 0
|  |  | 2,49*2+2,49*2-0,8*3+2*0,3 | soklík m.č. 401 |  | 8.16
163 |  | 998771101R00 | Přesun hmot pro podlahy z dlaždic, výšky do 6 m |  | t | 4.5227 | 0
164 |  | 775511800R00 | Demontáž podlah vlysových lepených včetně lišt |  | m2 | 42.47 | 0
|  |  | 47,15-4,68 | m.č.401, 403, 404 |  | 42.47
165 |  | 762900060RAB | Demontáž dřevěných podlah z prken |  | m2 | 42.47 | 0
|  |  | 47,15-4,68 | m.č.401, 403, 404 |  | 42.47
166 |  | 713190813R00 | Odstranění tepelné izolace ze sypkých hmot, lože ze škváry, tl. do 150 mm |  | m2 | 42.47 | 0
|  |  | 47,15-4,68 | m.č.401, 403, 404 |  | 42.47
167 |  | 979083117R00 | Vodorovné přemístění suti na skládku do 6000 m |  | t | 8.6172 | 0
168 |  | 979990265R00 | Poplatek za uložení směsné stavební a demoliční suti s obsahem nebezpečných látek |  | t | 6.689 | 0
169 |  | 775540040RAC | Podlaha lamelová, nášlap vinyl, podložka Adipan |  | m2 | 36.57 | 0
|  |  | 12,56+24,01 | m.č.403 a 404 |  | 36.57
170 |  | 28342451 | Lišta soklová PVC pro vinyl Bolta 25669, 58 x 11,8 mm |  | m | 34.839 | 0
|  |  | 3,69*2+4,95*2+4,96*2+3,79*2-0,8*2 | m.č.403, 404 |  | 33.18
|  |  | ;ztratné 5%; 1,659 |  |  | 1.659
171 |  | 775413021R00 | Montáž podlahové lišty připevněné vruty, výšky 60 mm |  | m | 33.18 | 0
|  |  | 3,69*2+4,95*2+4,96*2+3,79*2-0,8*2 | m.č.403, 404 |  | 33.18
172 |  | 998775101R00 | Přesun hmot pro podlahy vlysové, výšky do 6 m |  | t | 8.6172 | 0
173 |  | 783900030RAB | Odstranění nátěrů z truhlářských výrobků |  | m2 | 20.4 | 0
|  |  | (0,2+0,6+0,2)*(2,3+2,3+1,2)*2 | dveře zárubně |  | 11.6
|  |  | (1*2,2)*2*2 | dveře křídla |  | 8.8
174 |  | 783624200R00 | Nátěr synt. truhl. výrobků 2x + 1x email + 1x tmel |  | m2 | 20.4 | 0
|  |  | (0,2+0,6+0,2)*(2,3+2,3+1,2)*2 | dveře zárubně |  | 11.6
|  |  | (1*2,2)*2*2 | dveře křídla |  | 8.8
175 |  | 783220010RAC | Nátěr kovových doplňkových konstrukcí syntetický |  | m2 | 1.75 | 0
|  |  | (2,05+2,05+0,9)*(0,1+0,15+0,1) | zárubně m.č.401 |  | 1.75
176 |  | 783424140R00 | Nátěr syntetický potrubí do DN 50 mm Z + 2x |  | m | 3.7 | 0
|  |  | 1,5+1,5+0,7 | rozvod plynu |  | 3.7
177 |  | 784900010RAB | Odstranění stávajících maleb |  | m2 | 166.7471 | 0
|  |  | (2,85+2,05+2,49+0,8)*2,45-1,0*2,02*2 | m.č.401 |  | 16.0255
|  |  | (1,18+0,9+3,56+3,56-1,3)*2,425-0,62*1,04-0,66*1,04-1,025*1,4+(0,66+0,62+1,025+1,04*4+1,4*2)*0,3 | m.č.402 |  | 19.1708
|  |  | (3,78*2+3,69*2)*2,47-1,0*2,22-0,9*2,02-1,61*1,39+(1,61+1,39*2)*0,3 | m.č.403 |  | 31.9429
|  |  | (4,95*2+4,96*2+0,49+1,15*2)*2,46-1,63*1,39-1*2,22*1+(1,63+2*1,39)*0,3 | m.č.404 |  | 52.4579
|  |  | 47,15 | stropy |  | 47.15
178 |  | 784450075RA0 | Malba disperzní, penetrace 1x, malba bílá 2x |  | m2 | 179.6451 | 0
|  |  | (2,49*2+2,49*2+0,5*2)*2,45-1,0*2,02*1-0,8*2,02*2 | m.č.401 |  | 21.6
|  |  | (1,9*2+3,56*2)*2,425-0,62*1,04-0,66*1,04-1,025*1,4+(0,66+0,62+1,025+1,04*4+1,4*2)*0,3 | m.č.402 |  | 26.4943
|  |  | (3,78*2+3,69*2)*2,47-1,0*2,22-0,9*2,02-1,61*1,39+(1,61+1,39*2)*0,3 | m.č.403 |  | 31.9429
|  |  | (4,95*2+4,96*2+0,49+1,15*2)*2,46-1,63*1,39-1*2,22*1+(1,63+2*1,39)*0,3 | m.č.404 |  | 52.4579
|  |  | 47,15 | stropy |  | 47.15
179 |  | 953941312R00 | Osazení požárního hasicího přístroje na stěnu |  | kus | 1 | 0
|  |  | 1 | PHP |  | 1
180 |  | 44984114 | Přístroj hasicí práškový P6Te |  | kus | 1 | 0
|  |  | 1 | PHP |  | 1
181 |  | 953941395R00 | Vystavení revizní zprávy-požární hasicí přístroj |  | kus | 1 | 0
|  |  | 1 | PHP |  | 1
182 |  | 222330891R00 | Kouřový nasávací hlásič 1kanálový, na úchytné body |  | kus | 1 | 0
|  |  | 1 | PBŘ |  | 1
183 |  | 210000001VD | Demontáže stávajících prvků elektro k jejich výměně |  | soub. | 1 | 0
|  |  | 1 |  |  | 1
184 |  | 210120901R00 | Hlavní vypínač v rozvaděči |  | kus | 1 | 0
|  |  | 1 | elektro |  | 1
185 |  | 35822000002VD | Hlavní vypínač 25A |  | kus | 1 | 0
|  |  | 1 | elektro |  | 1
186 |  | 650063212R00 | Montáž svodiče přepětí |  | kus | 1 | 0
|  |  | 1 | elektro |  | 1
187 |  | 357160002VD | Svodič přepětí B+C, EATON SPBT12-280/4 |  | kus | 1 | 0
|  |  | 1 | elektro |  | 1
188 |  | 210120569R00 | Jistič trojpólový do 25 A se zapojením |  | kus | 1 | 0
|  |  | 1 | elektro |  | 1
189 |  | 35822000003VD | Jistič EATON třífázový 16A |  | kus | 1 | 0
|  |  | 1 | elektro |  | 1
190 |  | 210120813R00 | Chránič proudový do 16 A |  | kus | 9 | 0
|  |  | 2+1+6 | elektro |  | 9
191 |  | 35822000004VD | Proudový chránič s nadproud. ochranou šířka 1 modul, 10A |  | kus | 2 | 0
|  |  | 2 | elektro |  | 2
192 |  | 35822000005VD | Proudový chránič s nadproud. ochranou šířka 2 moduly, 10A |  | kus | 1 | 0
|  |  | 1 | elektro |  | 1
193 |  | 35822000006VD | Proudový chránič s nadproud. ochranou šířka 2 moduly, 16A |  | kus | 6 | 0
|  |  | 6 | elektro |  | 6
194 |  | 210111011RT7 | Zásuvka domovní zapuštěná - provedení 2P+PE |  | kus | 21 | 0
|  |  | 21 | elektro |  | 21
195 |  | 210110041RT6 | Spínač zapuštěný jednopólový, řazení 1 |  | kus | 3 | 0
|  |  | 3 | elektro |  | 3
196 |  | 210110054RT6 | Spínač zapuštěný střídavý dvojitý, řazení 6+6 |  | kus | 2 | 0
|  |  | 2 | elektro |  | 2
197 |  | 210110043RT6 | Spínač zapuštěný seriový, řazení 5 |  | kus | 1 | 0
|  |  | 1 | elektro |  | 1
198 |  | 222730001R00 | Účastnická zásuvka TV+R+SAT koncová pod omítku |  | kus | 1 | 0
|  |  | 1 | elektro |  | 1
199 |  | 34536515 | Přístroj zásuvky TV+R+SAT, koncový (typ EU 3303) 5011-A3303 |  | kus | 1 | 0
|  |  | 1 | elektro |  | 1
200 |  | 222490901R00 | Zásuvka telefonní pod omítku, do krabice |  | kus | 2 | 0
|  |  | 2 | elektro |  | 2
201 |  | 3745165110 | Zásuvka telefonní 1 x RJ11 |  | kus | 1 | 0
|  |  | 1 | elektro |  | 1
202 |  | 371202013 | Zásuvka datová OPUS 2xRJ45 |  | kus | 2 | 0
|  |  | 2 |  |  | 2
203 |  | 34536700 | Rámeček jednonásobný 3901A-B10 |  | kus | 16 | 0
|  |  | 16 | elektro |  | 16
204 |  | 34536705 | Rámeček dvojnásobný, vodorovný 3901A-B20 |  | kus | 5 | 0
|  |  | 5 | elektro |  | 5
205 |  | 34536710 | Rámeček trojnásobný, vodorovný 3901A-B30 |  | kus | 1 | 0
|  |  | 1 | elektro |  | 1
206 |  | 650101576R00 | Montáž LED svítidla nástěnného přisaz. s čidlem |  | kus | 1 | 0
|  |  | 1 | elektro |  | 1
207 |  | 3481410001VD | Svítidlo interiérové stropní 18 W s pohybovým čidlem PIR nebo RF |  | kus | 1 | 0
|  |  | 1 | elektro |  | 1
208 |  | 650031112R00 | Osazení rozvodnice do výklenku, pl. do 0,3 m2 |  | kus | 2 | 0
|  |  | 2 | elektro |  | 2
209 |  | 357160001VD | Rozvodnice zapuštěná 4-řadá ABB UK648E3 |  | kus | 1 | 0
|  |  | 1 | elektro |  | 1
210 |  | 357160002VD | Zapuštěná rozvodnice, multimediální SEZ C-BOX MSF 14M |  | kus | 1 | 0
|  |  | 1 | elektro |  | 1
211 |  | 37500007VD | Super multifunkční relé ELKO SMR-H |  | kus | 1 | 0
|  |  | 1 | elektro |  | 1
212 |  | 210000002VD | Revize elektro |  | soub. | 1 | 0
|  |  | 1 |  |  | 1
213 |  | 998011001R00 | Přesun hmot pro budovy zděné výšky do 6 m |  | t | 0.0186 | 0
214 |  | 650125217RT2 | Uložení kabelu Cu 5 x 6 mm2 do trubky |  | m | 20 | 0
|  |  | 20 |  |  | 20
215 |  | 650125213RT2 | Uložení kabelu Cu 5 x 2,5 mm2 do trubky |  | m | 10 | 0
|  |  | 10 |  |  | 10
216 |  | 650125143RT2 | Uložení kabelu Cu 3 x 2,5 mm2 do trubky |  | m | 200 | 0
|  |  | 200 |  |  | 200
217 |  | 650125141RT2 | Uložení kabelu Cu 3 x 1,5 mm2 do trubky |  | m | 200 | 0
|  |  | 200 |  |  | 200
218 |  | 650125211RT2 | Uložení kabelu Cu 5 x 1,5 mm2 do trubky |  | m | 50 | 0
|  |  | 50 |  |  | 50
219 |  | 222280001VD | Koaxiální kabel v trubkách EMOS CB113UV |  | m | 25 | 0
|  |  | 25 |  |  | 25
220 |  | 222280002VD | Kabel instalační silikonový ohebný pro vývod k varné desce SIHF 5Cx2,5 |  | m | 2.5 | 0
|  |  | 2,5 |  |  | 2.5
221 |  | 222280003VD | FTP kabel Solarix SXKD-6-FTP-PE černý venkovní |  | m | 25 | 0
|  |  | 25 |  |  | 25
222 |  | 222280004VD | Instalační trubka plastová KOPOS MONOFLEX 1420 |  | m | 50 | 0
|  |  | 50 |  |  | 50
223 |  | 222280005VD | Instalační trubka plastová KOPOS MONOFLEX 1425 |  | m | 10 | 0
|  |  | 10 |  |  | 10
224 |  | 612403386R00 | Hrubá výplň rýh ve stěnách do 10x10cm maltou z SMS |  | m | 60 | 0
|  |  | 60 | zához drážky |  | 60
225 |  | 998011001R00 | Přesun hmot pro budovy zděné výšky do 6 m |  | t | 1.1392 | 0
|  |  | 0,138 |  |  | 0.138
Poznámka:

## Výpis materiálu elektro
Byt č.4, č.p.1326/5, 3. NP
Název | Označení výrobce | Počet ks
Hlavní vypínač 25A | IS-25/3 25A | 1
Svodič přepětí B+C | SPBT12-280/4 | 1
Jistič EATON třífázový 16A | PL6-B16/3 16A | 1
Proudový chránič s nadproud. ochranou šířka 1 modul, 10A | LMF-10B-1N-030A | 2
Proudový chránič s nadproud. ochranou šířka 2 moduly, 10A | PFL6-10/1N/B/003 | 1
Proudový chránič s nadproud. ochranou šířka 2 moduly, 16A | PFL6-16/1N/B/003 | 6
Vývodka kabelová se svorkovnicí ABB 5P (varná deska) | 3938A-A106B | 1
Zásuvka jednonásobná s ochranným kolíkem, s clonkami | 5519A-A02357 B | 21
Přístroj spínače jednopólového (1) | 3559-A01345 | 3
Přístroj přepínače střídavého dvojitého (6+6) | 3559-A52345 | 2
Přístroj přepínače sériového (5) | 3559-A05345 | 1
Přístroj zásuvky anténní TV, rozhlasové a satelitní - koncové | 5011-A3303 | 1
Přístroj zásuvky datové Modular Jack RJ 45-8 Cat. 6 | RJ45C6U | 2
Kryt zásuvky anténní s 3 otvory | 5011C-A201 B1 | 1
Kryt zásuvky komunikační | 5014A-A02018 B | 1
Rámeček pro el.přístroje, jednonásobný | 3901A-B10 B | 16
Rámeček pro el. přístroje, dvojnásobný vodorovný | 3901A-B20 B | 4
Rámeček pro el. přístroje, dvojnásobný svislý | 3901A-B21 B | 1
Rámeček pro el. přístroje, trojnásobný vodorovný | 3901A-B30 B | 1
Stropní LED svítidlo s pohybovým čidlem PIR nebo RF např. | JOTA 18W | 1
Zapuštěná rozvodnice, 3-řadá např. ABB UK636E3 | 2CPX077842R9999 | 1

## VORN (hidden)
Vedlejší a ostatní rozpočtové náklady
Název stavby: | Revitalizace městských bytů v Šumperku - BJ č.4 | Objednatel: | Město Šumperk, nám. Míru 1, 787 01 Šumperk |  | IČO/DIČ: | 00303461/
Druh stavby: | Bytový dům | Projektant: | Ing. Petr Doleček |  | IČO/DIČ: | 71779647/
Lokalita: | 17.listopadu 1326/5 Šumperk | Zhotovitel: |  |  | IČO/DIČ:
Začátek výstavby: |  | Konec výstavby: |  |  | Položek: | 225
JKSO: |  | Zpracoval: | Ing. Petr Doleček |  | Datum: | 26.06.2024
Vedlejší rozpočtové náklady VRN
Doplňkové náklady DN |  |  | Kč | % | Základna | Kč
Práce přesčas |  |  | 0 |  |  | 0
Bez pevné podl. |  |  | 0 |  |  | 0
Kulturní památka |  |  | 0 |  |  | 0
Celkem DN | [5 empty] | 0
Náklady na umístění stavby (NUS) |  |  | Kč | % | Základna | Kč
Zařízení staveniště |  |  | 0 |  |  | 0
Mimostav. doprava |  |  | 0 |  |  | 0
Územní vlivy |  |  | 0 |  |  | 0
Provozní vlivy |  |  | 0 |  |  | 0
Ostatní |  |  | 0 |  |  | 0
NUS z rozpočtu |  |  | 0 |  |  | 0
Celkem NUS |  |  |  | 3 | 0 | 0
Celkem VRN |  |  | 0
Ostatní rozpočtové náklady ORN
Ostatní rozpočtové náklady (ORN) |  |  | Kč | % | Základna | Kč
|  |  | 0 |  |  | 0
Celkem ORN | [5 empty] | 0