## Elektroinstalace
ZADÁNÍ S VÝKAZEM VÝMĚR
Stavba: Šumperk ICOK
Objekt: Elektroinstalace
Objednatel:
Zhotovitel: | [5 empty] | Zpracoval:
Místo: Šumperk | [5 empty] | Datum: 3. 10. 2024
Č. | KCN | Kód položky | Popis | MJ | Množství celkem | Jednotková cena zadání | Celková cena zadání
1 | 2 | 3 | 4 | 5 | 6 | 7 | 8
|  | 741 | Elektroinstalace - silnoproud
1 | 741 | 741110311 | Montáž trubka ochranná do krabic plastová tuhá D do 40 mm uložená volně | m | 20
2 | 345 | 34571092 | trubka elektroinstalační tuhá z PVC D 17,4/20 mm, délka 3m | m | 20
3 | 741 | 741112001 | Montáž krabice zapuštěná plastová kruhová | kus | 76
4 | 345 | 34571450 | krabice pod omítku PVC přístrojová kruhová D 70mm | kus | 75
5 | 345 | 34571458 | krabice pod omítku PVC odbočná kruhová D 100mm s víčkem | kus | 1
6 | 741 | 741112101 | Montáž rozvodka zapuštěná plastová kruhová | kus | 28
7 | 345 | 34571521 | krabice pod omítku PVC odbočná kruhová D 70mm s víčkem a svorkovnicí | kus | 28
8 | 741 | 741122011 | Montáž kabel Cu bez ukončení uložený pod omítku plný kulatý 2x1,5 až 2,5 mm2 (např. CYKY) | m | 26
9 | 341 | 34111005 | kabel instalační jádro Cu plné izolace PVC plášť PVC 450/750V (CYKY) 2x1,5mm2 | m | 29.9
CYKY, průměr kabelu 8,1mm
|  |  | 26 * 1,15 |  | 29.9
10 | 741 | 741122015 | Montáž kabel Cu bez ukončení uložený pod omítku plný kulatý 3x1,5 mm2 (např. CYKY) | m | 701
11 | 341 | 34111030 | kabel instalační jádro Cu plné izolace PVC plášť PVC 450/750V (CYKY) 3x1,5mm2 | m | 806.15
CYKY, průměr kabelu 8,6mm
J
|  |  | 496 |  | 496
O
|  |  | 205 |  | 205
|  |  | Součet |  | 701
12 | 741 | 741122016 | Montáž kabel Cu bez ukončení uložený pod omítku plný kulatý 3x2,5 až 6 mm2 (např. CYKY) | m | 607
13 | 341 | 34111036 | kabel instalační jádro Cu plné izolace PVC plášť PVC 450/750V (CYKY) 3x2,5mm2 | m | 646.3
CYKY, průměr kabelu 9,5mm
|  |  | 562 * 1,15 |  | 646.3
90 | 341 | 34111042 | kabel instalační jádro Cu plné izolace PVC plášť PVC 450/750V (CYKY) 3x4mm2 | m | 51.75
CYKY, průměr kabelu 11,2mm
|  |  | 45 * 1,15 |  | 51.75
14 | 741 | 741122031 | Montáž kabel Cu bez ukončení uložený pod omítku plný kulatý 5x1,5 až 2,5 mm2 (např. CYKY) | m | 7
15 | 341 | 34111090 | kabel instalační jádro Cu plné izolace PVC plášť PVC 450/750V (CYKY) 5x1,5mm2 | m | 8.05
CYKY, průměr kabelu 10,1mm
|  |  | 7 * 1,15 |  | 8.05
16 | 741 | 741310001 | Montáž spínač nástěnný 1-jednopólový prostředí normální se zapojením vodičů | kus | 11
17 | 345 | 34539000 | vypínač jednopólový, řazení č.1, kompletní | kus | 11
18 | 741 | 741310003 | Montáž spínač nástěnný 2-dvoupólový prostředí normální se zapojením vodičů | kus | 4
19 |  | RMAT0002 | spínač řazení č.2 kompletní | kus | 4
20 | 741 | 741310021 | Montáž přepínač nástěnný 5-sériový prostředí normální se zapojením vodičů | kus | 1
21 | 345 | 34539002 | přepínač sériový, řazení 5 , kompletní | kus | 1
22 | 741 | 741310022 | Montáž přepínač nástěnný 6-střídavý prostředí normální se zapojením vodičů | kus | 6
23 | 345 | 34539003p | přepínač střídavý, řazení 6, kompletní | kus | 6
24 | 741 | 741310024 | Montáž přepínač nástěnný 6+6 dvojitý střídavý prostředí normální se zapojením vodičů | kus | 8
25 | 345 | 34535022 | přepínač nástěnný střídavý dvojitý, řazení 6+6(6+1), IP44, šroubové svorky | kus | 8
26 | 741 | 741310025 | Montáž přepínač nástěnný 7-křížový prostředí normální se zapojením vodičů | kus | 1
27 | 345 | 34539004p | přepínač křížový, řazení 7, kompletní | kus | 1
28 | 742 | 742110202 | Montáž podlahových krabic pro slaboproud do mazaniny | kus | 1
29 | 345 | 34571503 | krabice univerzální podlahová 332x250x57-75mm | kus | 1
30 | 741 | 741111001 | Montáž podlahových kanálů | m | 2
31 | 345 | 34575006 | kanál podlahový elektroinstalační Pz 150x40mm | m | 2
32 | 741 | 741313041 | Montáž zásuvka (polo)zapuštěná šroubové připojení 2P+PE se zapojením vodičů | kus | 6
33 | 345 | 34555202 | zásuvka zápustná jednonásobná chráněná, šroubové svorky, kompletní | kus | 2
34 | 345 | 345RMAT01 | zásuvka M45x45 do podlahové krabice | kus | 4
35 | 741 | 741313043 | Montáž zásuvka (polo)zapuštěná šroubové připojení 2x(2P + PE) dvojnásobná se zapojením vodičů | kus | 38
36 | 345 | 34555201 | zásuvka zápustná dvojnásobná chráněná, šroubové svorky, kompletní | kus | 38
37 | 741 | 741313072 | Montáž zásuvka chráněná v krabici šroubové připojení 2P+PE prostředí základní, vlhké se zapojením vodičů | kus | 2
38 | 345 | 34555203 | zásuvka zápustná dvojnásobná, s optickou přepěťovou ochranou, šroubové svorky | kus | 2
39 | 741 | 741410071 | Montáž pospojování ochranné konstrukce ostatní vodičem do 16 mm2 uloženým volně nebo pod omítku | m | 14
40 | 341 | 34113246 | kabel Instalační flexibilní jádro Cu lanované izolace pryž plášť pryž chloroprenová 450/750V (H07RN-F) 1x10mm2 | m | 16.1
H07RN-F, průměr kabelu 11,5mm
|  |  | 14 * 1,15 |  | 16.1
41 | R | PM | Přidružený materiál | %
42 | R | PPV | Podíl přidružených výkonů | %
43 | R | ZV | Zednické výpomoci | %
|  | DOD | Dodávky. rozvaděče
44 | 741 | 741130001 | Ukončení vodič izolovaný do 2,5 mm2 v rozváděči nebo na přístroji | kus | 78
45 | 741 | 741130005 | Ukončení vodič izolovaný do 10 mm2 v rozváděči nebo na přístroji | kus | 1
46 | 741 | 741130007 | Ukončení vodič izolovaný do 25 mm2 v rozváděči nebo na přístroji | kus | 1
47 | 741 | 741210002 | Montáž rozvodnice oceloplechová nebo plastová běžná do 50 kg | kus | 1
48 |  | RMAT0008 | rozvodnice plastová R1 |  | 1
49 | R | DD | Doprava dodávek | %
50 | R | MD | Mimostaveništní doprava dodávek | %
51 | R | PM | Přidružený materiál | %
|  | SLP | Slaboproudá instalace
52 | 742 | 742124002 | Montáž kabelů datových FTP, UTP, STP pro vnitřní rozvody do trubky | m | 280
53 | 341 | 34121262 | kabel datový jádro Cu plné plášť PVC (U/UTP) kategorie 5e | m | 336
U/UTP, průměr kabelu 5mm
|  |  | 280 * 1,2 |  | 336
54 | 741 | 741110051 | Montáž trubka plastová ohebná D přes 11 do 23 mm uložená volně | m | 280
55 | 345 | 34571150 | trubka elektroinstalační ohebná z PH, D 12/16mm | m | 294
|  |  | 280 * 1,05 |  | 294
56 | 741 | 741124703 | Montáž kabel Cu stíněný ovládací žíly 2 až 19x1 mm2 uložený volně (např. JYTY) | m | 35
57 | 341 | 34113150 | kabel ovládací průmyslový stíněný laminovanou Al fólií s příložným Cu drátem jádro Cu plné izolace PVC plášť PVC 250V (JYTY) 4x1,50mm2 | m | 26.45
JYTY, průměr kabelu 6,5mm
|  |  | 23 * 1,15 |  | 26.45
58 | 341 | 34113600 | kabel ovládací průmyslový stíněný laminovanou Al fólií s příložným Cu drátem jádro Cu plné izolace PVC plášť PVC 250V (JYTY) 5x1,50mm2 | m | 13.8
JYTY, průměr kabelu 8,7mm
|  |  | 12 * 1,15 |  | 13.8
59 | 742 | 742430031 | Montáž kabelu HDMI se zakončením v zásuvce nebo krabici | kus | 1
60 | 341 | 34199005 | kabel propojovací HDMI 1.4 High Speed podpora Ethernetu a 4K délka 10m | kus | 1
61 | 742 | 742410011 | Montáž vstupního modulu | kus | 1
62 |  | RMAT0003 | přístupový systém (klávesnice, čip) | kus | 1
63 | 742 | 742320001 | Montáž elektrického zámku s mechanickým přepínačem otevřeno/zavřeno | kus | 1
64 | 549 | 54978003 | zámek elektrický s mechanickým přepínačem 12V | kus | 1
65 | 742 | 742350002 | Montáž potvrzovacího tlačítka k zařízení pro ZTP | kus | 1
66 | ABB | ABB.3280BC10001B | Sada pro nouzovou signalizaci | kus | 1
alpská bílá
67 | 742 | 742350003 | Montáž volacího tlačítka do výšky 900 mm a táhla do výšky 150 mm k zařízení pro ZTP | kus | 1
68 | 742 | 742350001 | Montáž signalizačního světla s elektronikou a akustickou signalizací k zařízení pro ZTP | kus | 1
69 | 741 | 741310011 | Montáž ovladač nástěnný 1/0-tlačítkový zapínací prostředí normální se zapojením vodičů | kus | 1
70 | 345 | 3453900ps | tlačítko jednopólové, řazení 1So, (pro zámek) | kus | 1
71 | 922 | 220280221 | Montáž kabelu bytového uloženého v trubkách nebo lištách (reproduktorový kabel) | m | 30
72 |  | RMAT0007 | reproduktorový kabel 2x1,5 | m | 33
|  |  | 30 * 1,1 |  | 33
73 | 922 | 220260025 | Montáž krabice typu KO, KP, KR, KT pod omítku s vysekáním lůžka | kus | 9
74 | 345 | 34571450 | krabice pod omítku PVC přístrojová kruhová D 70mm | kus | 9
75 | 922 | 220301201 | Montáž zásuvky datové | kus | 7
76 |  | RMAT0004 | zásuvka datová do krabice, kompletní |  | 3
77 |  | RMAT0005 | zásuvka datová dvojitá do krabice , kompletní |  | 4
78 | 922 | 220301211 | Montáž zásuvky datové do podlahové krabice | kus | 4
79 |  | RMAT0006 | zásuvka datová do podlahové krabice |  | 4
80 | R | DD | Doprava dodávek | %
81 | R | PM | Přidružený materiál | %
82 | R | PPV | Podíl přidružených výkonů | %
83 | R | ZV | Zednické výpomoci | %
|  | HZS | Hodinové zúčtovací sazby
84 | R | hod00 | Demontáž stávající instalace vč. stáv.rozvaděče | Nh | 48
85 | R | hod01 | Koordinace na stavbě | Nh | 8
86 | R | hod02 | Zapojení chladících jednotek, vnitřních, odzkoučení | Nh | 2
87 | R | hod03 | Zapojení zařízení na pracovním stole v sále | Nh | 4
88 | R | hod04 | Zapojení přístrojů na stole recepce | Nh | 2
89 | R | rev | Revize | Nh | 8
Celkem