## Krycí list rozpočtu
Krycí list slepého rozpočtu
Název stavby: |  | Revitalizace městských bytů v Šumperku - BJ č.1 |  | Objednatel: | Město Šumperk, nám. Míru 1, 787 01 Šumperk |  | IČO/DIČ: | 00303461/
Druh stavby: |  | Bytový dům |  | Projektant: | Ing. Petr Doleček |  | IČO/DIČ: | 71779647/
Lokalita: |  | 17.listopadu 1247/3 Šumperk |  | Zhotovitel: |  |  | IČO/DIČ:
Začátek výstavby: |  |  |  | Konec výstavby: |  |  | Položek: | 258
JKSO: |  |  |  | Zpracoval: | Ing. Petr Doleček |  | Datum: | 26.06.2024
Rozpočtové náklady v Kč
A | Základní rozpočtové náklady |  | B | Doplňkové náklady |  | C | Náklady na umístění stavby (NUS)
HSV | Dodávky | 0 | Práce přesčas |  | 0 | Zařízení staveniště |  | 0
| Montáž | 100000 | Bez pevné podl. |  | 0 | Mimostav. doprava |  | 0
PSV | Dodávky | 0 | Kulturní památka |  | 0 | Územní vlivy |  | 0
| Montáž | 0 |  |  |  | Provozní vlivy |  | 0
"M" | Dodávky | 0 |  |  |  | Ostatní |  | 0
| Montáž | 0 |  |  |  | NUS z rozpočtu |  | 0
Ostatní materiál |  | 0
Přesun hmot a sutí |  | 0
ZRN celkem |  | 100000 | DN celkem |  | 0 | NUS celkem |  | 3000
|  |  | DN celkem z obj. |  | 0 | NUS celkem z obj. |  | 0
[6 empty] | VORN celkem |  | 0
[6 empty] | VORN celkem z obj. |  | 0
Základ 0% |  | 0
Základ 12% |  | 103000 | DPH 12% |  | 12360 | Celkem bez DPH |  | 103000
Základ 21% |  | 0 | DPH 21% |  | 0 | Celkem včetně DPH |  | 115360
Projektant |  |  | Objednatel |  |  | Zhotovitel
Datum, razítko a podpis |  |  | Datum, razítko a podpis |  |  | Datum, razítko a podpis
Poznámka:

## Stavební rozpočet
Slepý stavební rozpočet | [25 empty] | 0 | 0 | 0
Název stavby: |  | Revitalizace městských bytů v Šumperku - BJ č.1 | Doba výstavby: |  |  | Objednatel: | Město Šumperk, nám. Míru 1, 787 01 Šumperk
Druh stavby: |  | Bytový dům | Začátek výstavby: |  |  | Projektant: | Ing. Petr Doleček
Lokalita: |  | 17.listopadu 1247/3 Šumperk | Konec výstavby: |  |  | Zhotovitel:
JKSO: |  |  | Zpracováno dne: |  | 26.06.2024 | Zpracoval: | Ing. Petr Doleček
Č | Kód | Zkrácený popis / Varianta | MJ | Množství | Cena/MJ | Náklady (Kč) |  |  | Cenová | [32 empty] | ISWORK | GROUPCODE | VATTAX
|  | Rozměry |  |  | (Kč) | Dodávka | Montáž | Celkem | soustava | Přesuny | Typ skupiny | HSV mat | HSV prac | PSV mat | PSV prac | Mont mat | Mont prac | Ostatní mat. | [20 empty] | MAT | WORK | CELK
| 34 | Stěny a příčky |  |  |  | 0 | 0 | 0 | [17 empty] | 0 | 0 | 0
1 | 968061126R00 | Vyvěšení dřevěných a plastových dveřních křídel pl. nad 2 m2 | kus | 13 | 0 | 0 | 0 | 0 | RTS I / 2024 | 0 |  | 0 | 0 | 0 | 0 | 0 | 0 | 0 | 0 | 0 | 0 | 12 | 0 | 0 | 1 |  |  |  | 0 | 0 | 0 | 34_ | 3_ | _ | 0 | 0 | 0 | 13 | 0 | 0 | 0 |  | 34 | 12 | Vyvěšení dřevěných a plastových dveřních křídel pl. nad 2 m2
2 | 968062456R00 | Vybourání dřevěných dveřních zárubní pl. nad 2 m2 | m2 | 6 | 0 | 0 | 0 | 0 | RTS I / 2024 | 0 |  | 0 | 0 | 0 | 0 | 0 | 0 | 0 | 0 | 0 | 0 | 12 | 0 | 0 | 1 |  |  |  | 0 | 0 | 0 | 34_ | 3_ | _ | 0 | 0 | 0 | 14 | 0 | 0 | 0 |  | 34 | 12 | Vybourání dřevěných dveřních zárubní pl. nad 2 m2
3 | 978012191R00 | Otlučení omítek vnitřních rákosov.stropů do 100 % | m2 | 2.65 | 0 | 0 | 0 | 0 | RTS I / 2024 | 0 |  | 0 | 0 | 0 | 0 | 0 | 0 | 0 | 0 | 0 | 0 | 12 | 0 | 0 | 1 |  |  |  | 0 | 0 | 0 | 34_ | 3_ | _ | 0 | 0 | 0 | 15 | 0 | 0 | 0 |  | 34 | 12 | Otlučení omítek vnitřních rákosov.stropů do 100 %
4 | 762900080RA0 | Demontáž záklopu stropů | m2 | 2.65 | 0 | 0 | 0 | 0 | RTS I / 2024 | 0 |  | 0 | 0 | 0 | 0 | 0 | 0 | 0 | 0 | 0 | 0 | 12 | 0 | 0 | 1 |  |  |  | 0 | 0 | 0 | 34_ | 3_ | _ | 0 | 0 | 0 | 16 | 0 | 0 | 0 |  | 34 | 12 | Demontáž záklopu stropů
5 | 973100011RA0 | Vysekání kapes ve zdivu z cihel, 30 x 30 x 15 cm | kus | 2 | 0 | 0 | 0 | 0 | RTS I / 2024 | 0 |  | 0 | 0 | 0 | 0 | 0 | 0 | 0 | 0 | 0 | 0 | 12 | 0 | 0 | 1 |  |  |  | 0 | 0 | 0 | 34_ | 3_ | _ | 0 | 0 | 0 | 17 | 0 | 0 | 0 |  | 34 | 12 | Vysekání kapes ve zdivu z cihel, 30 x 30 x 15 cm
6 | 963016111R00 | DMTZ podhledu SDK, kovová kce., 1xoplášť.12,5 mm | m2 | 2.85 | 0 | 0 | 0 | 0 | RTS I / 2024 | 0 |  | 0 | 0 | 0 | 0 | 0 | 0 | 0 | 0 | 0 | 0 | 12 | 0 | 0 | 1 |  |  |  | 0 | 0 | 0 | 34_ | 3_ | _ | 0 | 0 | 0 | 18 | 0 | 0 | 0 |  | 34 | 12 | DMTZ podhledu SDK, kovová kce., 1xoplášť.12,5 mm
7 | 962032551R00 | Bourání zdiva z pórobetonových tvárnic | m3 | 0.15525 | 0 | 0 | 0 | 0 | RTS I / 2024 | 0 |  | 0 | 0 | 0 | 0 | 0 | 0 | 0 | 0 | 0 | 0 | 12 | 0 | 0 | 1 |  |  |  | 0 | 0 | 0 | 34_ | 3_ | _ | 0 | 0 | 0 | 19 | 0 | 0 | 0 |  | 34 | 12 | Bourání zdiva z pórobetonových tvárnic
8 | 962200011RAB | Bourání příček z cihel pálených | m2 | 3.636 | 0 | 0 | 0 | 0 | RTS I / 2024 | 0 |  | 0 | 0 | 0 | 0 | 0 | 0 | 0 | 0 | 0 | 0 | 12 | 0 | 0 | 1 |  |  |  | 0 | 0 | 0 | 34_ | 3_ | _ | 0 | 0 | 0 | 20 | 0 | 0 | 0 |  | 34 | 12 | Bourání příček z cihel pálených
| Varianta: | tloušťka 15 cm
9 | 460680021RT2 | Průraz zdivem v cihlové zdi tloušťky 15 cm | kus | 1 | 0 | 0 | 0 | 0 | RTS I / 2024 | 0 |  | 0 | 0 | 0 | 0 | 0 | 0 | 0 | 0 | 0 | 0 | 12 | 0 | 0 | 2 |  |  |  | 0 | 0 | 0 | 34_ | 3_ | _ | 0 | 0 | 0 | 22 | 0 | 0 | 0 |  | 34 | 12 | Průraz zdivem v cihlové zdi tloušťky 15 cm
| Varianta: | plochy do 0,025 m2
10 | 460680023RT2 | Průraz zdivem v cihlové zdi tloušťky 45 cm | kus | 3 | 0 | 0 | 0 | 0 | RTS I / 2024 | 0 |  | 0 | 0 | 0 | 0 | 0 | 0 | 0 | 0 | 0 | 0 | 12 | 0 | 0 | 2 |  |  |  | 0 | 0 | 0 | 34_ | 3_ | _ | 0 | 0 | 0 | 24 | 0 | 0 | 0 |  | 34 | 12 | Průraz zdivem v cihlové zdi tloušťky 45 cm
| Varianta: | plochy do 0,025 m2
11 | 767312739R00 | Úprava pro prostup potrubí | kus | 3 | 0 | 0 | 0 | 0 | RTS I / 2024 | 0 |  | 0 | 0 | 0 | 0 | 0 | 0 | 0 | 0 | 0 | 0 | 12 | 0 | 0 | 1 |  |  |  | 0 | 0 | 0 | 34_ | 3_ | _ | 0 | 0 | 0 | 26 | 0 | 0 | 0 |  | 34 | 12 | Úprava pro prostup potrubí
12 | 974031122R00 | Vysekání rýh ve zdi cihelné 3 x 7 cm | m | 60 | 0 | 0 | 0 | 0 | RTS I / 2024 | 0 |  | 0 | 0 | 0 | 0 | 0 | 0 | 0 | 0 | 0 | 0 | 12 | 0 | 0 | 1 |  |  |  | 0 | 0 | 0 | 34_ | 3_ | _ | 0 | 0 | 0 | 27 | 0 | 0 | 0 |  | 34 | 12 | Vysekání rýh ve zdi cihelné 3 x 7 cm
13 | 974031133R00 | Vysekání rýh ve zdi cihelné 5 x 10 cm | m | 133.25 | 0 | 0 | 0 | 0 | RTS I / 2024 | 0 |  | 0 | 0 | 0 | 0 | 0 | 0 | 0 | 0 | 0 | 0 | 12 | 0 | 0 | 1 |  |  |  | 0 | 0 | 0 | 34_ | 3_ | _ | 0 | 0 | 0 | 28 | 0 | 0 | 0 |  | 34 | 12 | Vysekání rýh ve zdi cihelné 5 x 10 cm
14 | 974031143R00 | Vysekání rýh ve zdi cihelné 7 x 10 cm | m | 19.8 | 0 | 0 | 0 | 0 | RTS I / 2024 | 0 |  | 0 | 0 | 0 | 0 | 0 | 0 | 0 | 0 | 0 | 0 | 12 | 0 | 0 | 1 |  |  |  | 0 | 0 | 0 | 34_ | 3_ | _ | 0 | 0 | 0 | 29 | 0 | 0 | 0 |  | 34 | 12 | Vysekání rýh ve zdi cihelné 7 x 10 cm
15 | 971033541R00 | Vybourání otv. zeď cihel. pl.1 m2, tl.30 cm, MVC | m3 | 0.144 | 0 | 0 | 0 | 0 | RTS II / 2024 | 0 |  | 0 | 0 | 0 | 0 | 0 | 0 | 0 | 0 | 0 | 0 | 12 | 0 | 0 | 1 |  |  |  | 0 | 0 | 0 | 34_ | 3_ | _ | 0 | 0 | 0 | 30 | 0 | 0 | 0 |  | 34 | 12 | Vybourání otv. zeď cihel. pl.1 m2, tl.30 cm, MVC
16 | 979082212R00 | Vodorovná doprava suti po suchu do 50 m | t | 3.5807 | 0 | 0 | 0 | 0 | RTS I / 2024 | 0 |  | 0 | 0 | 0 | 0 | 0 | 0 | 0 | 0 | 0 | 0 | 12 | 0 | 0 | 5 |  |  |  | 0 | 0 | 0 | 34_ | 3_ | _ | 0 | 0 | 0 | 31 | 0 | 0 | 0 |  | 34 | 12 | Vodorovná doprava suti po suchu do 50 m
17 | 979083117R00 | Vodorovné přemístění suti na skládku do 6000 m | t | 3.5807 | 0 | 0 | 0 | 0 | RTS I / 2024 | 0 |  | 0 | 0 | 0 | 0 | 0 | 0 | 0 | 0 | 0 | 0 | 12 | 0 | 0 | 5 |  |  |  | 0 | 0 | 0 | 34_ | 3_ | _ | 0 | 0 | 0 | 32 | 0 | 0 | 0 |  | 34 | 12 | Vodorovné přemístění suti na skládku do 6000 m
18 | 979990101R00 | Poplatek za uložení směsi betonu a cihel skupina 170101 a 170102 | t | 3.5807 | 0 | 0 | 0 | 0 | RTS I / 2022 | 0 |  | 0 | 0 | 0 | 0 | 0 | 0 | 0 | 0 | 0 | 0 | 12 | 0 | 0 | 5 |  |  |  | 0 | 0 | 0 | 34_ | 3_ | _ | 0 | 0 | 0 | 33 | 0 | 0 | 0 |  | 34 | 12 | Poplatek za uložení směsi betonu a cihel skupina 170101 a 170102
19 | 346244361RT2 | Zazdívka rýh, potrubí, kapes cihlami tl. 6,5 cm | m2 | 0.0135 | 0 | 0 | 0 | 0 | RTS I / 2024 | 0 |  | 0 | 0 | 0 | 0 | 0 | 0 | 0 | 0 | 0 | 0 | 12 | 0 | 0 | 1 |  |  |  | 0 | 0 | 0 | 34_ | 3_ | _ | 0 | 0 | 0 | 34 | 0 | 0 | 0 |  | 34 | 12 | Zazdívka rýh, potrubí, kapes cihlami tl. 6,5 cm
| Varianta: | s použitím suché maltové směsi
20 | 762332120R00 | Montáž vázaných krovů pravidelných do 224 cm2 | m | 8.45 | 0 | 0 | 0 | 0 | RTS I / 2024 | 0 |  | 0 | 0 | 0 | 0 | 0 | 0 | 0 | 0 | 0 | 0 | 12 | 0 | 0 | 1 |  |  |  | 0 | 0 | 0 | 34_ | 3_ | _ | 0 | 0 | 0 | 36 | 0 | 0 | 0 |  | 34 | 12 | Montáž vázaných krovů pravidelných do 224 cm2
21 | 783780010RAC | Impregnace tesařských konstrukcí | m2 | 4.3015 | 0 | 0 | 0 | 0 | RTS I / 2024 | 0 |  | 0 | 0 | 0 | 0 | 0 | 0 | 0 | 0 | 0 | 0 | 12 | 0 | 0 | 1 |  |  |  | 0 | 0 | 0 | 34_ | 3_ | _ | 0 | 0 | 0 | 37 | 0 | 0 | 0 |  | 34 | 12 | Impregnace tesařských konstrukcí
| Varianta: | dvojnásobná Bochemitem QB
22 | 60515230 | Hranol stavební SM do 140 x 140 mm, 5 - 6 m | m3 | 0.11542 | 0 | 0 | 0 | 0 | RTS I / 2024 | 0 |  | 0 | 0 | 0 | 0 | 0 | 0 | 0 | 0 | 0 | 0 | 12 | 0 | 0 | 1 |  |  |  | 0 | 0 | 0 | 34_ | 3_ | _ | 0 | 0 | 0 | 39 | 0 | 0 | 0 |  | 34 | 12 | Hranol stavební SM do 140 x 140 mm, 5 - 6 m
23 | 317940911RAA | Osazení válcovaných profilů dodatečně | t | 0.02106 | 0 | 0 | 0 | 0 | RTS I / 2024 | 0 |  | 0 | 0 | 0 | 0 | 0 | 0 | 0 | 0 | 0 | 0 | 12 | 0 | 0 | 1 |  |  |  | 0 | 0 | 0 | 34_ | 3_ | _ | 0 | 0 | 0 | 40 | 0 | 0 | 0 |  | 34 | 12 | Osazení válcovaných profilů dodatečně
| Varianta: | vysekání drážky, dodávka profilů
24 | 346244381R00 | Plentování ocelových nosníků výšky do 20 cm | m2 | 0.832 | 0 | 0 | 0 | 0 | RTS I / 2024 | 0 |  | 0 | 0 | 0 | 0 | 0 | 0 | 0 | 0 | 0 | 0 | 12 | 0 | 0 | 1 |  |  |  | 0 | 0 | 0 | 34_ | 3_ | _ | 0 | 0 | 0 | 42 | 0 | 0 | 0 |  | 34 | 12 | Plentování ocelových nosníků výšky do 20 cm
25 | 346244311T00 | Obezdění van a WC nádržek z pórobetonových desek tl. 50 mm | m2 | 2.16 | 0 | 0 | 0 | 0 | RTS I / 2022 | 0 |  | 0 | 0 | 0 | 0 | 0 | 0 | 0 | 0 | 0 | 0 | 12 | 0 | 0 | 1 |  |  |  | 0 | 0 | 0 | 34_ | 3_ | _ | 0 | 0 | 0 | 43 | 0 | 0 | 0 |  | 34 | 12 | Obezdění van a WC nádržek z pórobetonových desek tl. 50 mm
26 | 342270042RA0 | Příčka z desek Ytong hladkých, tloušťka 10 cm | m2 | 3.654 | 0 | 0 | 0 | 0 | RTS I / 2024 | 0 |  | 0 | 0 | 0 | 0 | 0 | 0 | 0 | 0 | 0 | 0 | 12 | 0 | 0 | 1 |  |  |  | 0 | 0 | 0 | 34_ | 3_ | _ | 0 | 0 | 0 | 44 | 0 | 0 | 0 |  | 34 | 12 | Příčka z desek Ytong hladkých, tloušťka 10 cm
27 | 342111422RT4 | Příčka SDVK tl.125 mm,ocel.kce,oplášť 12,5+12,5 mm | m2 | 2.601 | 0 | 0 | 0 | 0 | RTS I / 2024 | 0 |  | 0 | 0 | 0 | 0 | 0 | 0 | 0 | 0 | 0 | 0 | 12 | 0 | 0 | 1 |  |  |  | 0 | 0 | 0 | 34_ | 3_ | _ | 0 | 0 | 0 | 45 | 0 | 0 | 0 |  | 34 | 12 | Příčka SDVK tl.125 mm,ocel.kce,oplášť 12,5+12,5 mm
| Varianta: | izolace miner.tl. 60 mm, objem. hmotnost 50 kg/m3
28 | 342111322RT4 | Příčka SDVK tl.100 mm,ocel.kce,oplášť 12,5+12,5 mm | m2 | 22.7415 | 0 | 0 | 0 | 0 | RTS I / 2024 | 0 |  | 0 | 0 | 0 | 0 | 0 | 0 | 0 | 0 | 0 | 0 | 12 | 0 | 0 | 1 |  |  |  | 0 | 0 | 0 | 34_ | 3_ | _ | 0 | 0 | 0 | 47 | 0 | 0 | 0 |  | 34 | 12 | Příčka SDVK tl.100 mm,ocel.kce,oplášť 12,5+12,5 mm
| Varianta: | izolace miner.tl. 60 mm, objem. hmotnost 50 kg/m3
29 | 342090121R00 | Úprava SDK příčky pro zřízení dveří 1kř do 25 kg, profily CW 75, 1x opláštěné | kus | 1 | 0 | 0 | 0 | 0 | RTS I / 2024 | 0 |  | 0 | 0 | 0 | 0 | 0 | 0 | 0 | 0 | 0 | 0 | 12 | 0 | 0 | 1 |  |  |  | 0 | 0 | 0 | 34_ | 3_ | _ | 0 | 0 | 0 | 49 | 0 | 0 | 0 |  | 34 | 12 | Úprava SDK příčky pro zřízení dveří 1kř do 25 kg, profily CW 75, 1x opláštěné
30 | 342264051RT1 | Podhled sádrokartonový na zavěšenou ocel. konstr. | m2 | 11.09 | 0 | 0 | 0 | 0 | RTS I / 2024 | 0 |  | 0 | 0 | 0 | 0 | 0 | 0 | 0 | 0 | 0 | 0 | 12 | 0 | 0 | 1 |  |  |  | 0 | 0 | 0 | 34_ | 3_ | _ | 0 | 0 | 0 | 50 | 0 | 0 | 0 |  | 34 | 12 | Podhled sádrokartonový na zavěšenou ocel. konstr.
| Varianta: | desky standard tl. 12,5 mm, bez izolace
31 | 342264051RT3 | Podhled sádrokartonový na zavěšenou ocel. konstr. | m2 | 8.43 | 0 | 0 | 0 | 0 | RTS I / 2024 | 0 |  | 0 | 0 | 0 | 0 | 0 | 0 | 0 | 0 | 0 | 0 | 12 | 0 | 0 | 1 |  |  |  | 0 | 0 | 0 | 34_ | 3_ | _ | 0 | 0 | 0 | 52 | 0 | 0 | 0 |  | 34 | 12 | Podhled sádrokartonový na zavěšenou ocel. konstr.
| Varianta: | desky standard impreg. tl. 12,5 mm, bez izolace
32 | 998011001R00 | Přesun hmot pro budovy zděné výšky do 6 m | t | 0.25221 | 0 | 0 | 0 | 0 | RTS I / 2024 | 0 |  | 0 | 0 | 0 | 0 | 0 | 0 | 0 | 0 | 0 | 0 | 12 | 0 | 0 | 5 |  |  |  | 0 | 0 | 0 | 34_ | 3_ | _ | 0 | 0 | 0 | 54 | 0 | 0 | 0 |  | 34 | 12 | Přesun hmot pro budovy zděné výšky do 6 m
| 61 | Úprava povrchů vnitřní |  |  |  | 0 | 0 | 0 | [17 empty] | 0 | 0 | 0
33 | 610991111R00 | Zakrývání výplní vnitřních otvorů | m2 | 22.4386 | 0 | 0 | 0 | 0 | RTS I / 2024 | 0 |  | 0 | 0 | 0 | 0 | 0 | 0 | 0 | 0 | 0 | 0 | 12 | 0 | 0 | 1 |  |  |  | 0 | 0 | 0 | 61_ | 6_ | _ | 0 | 0 | 0 | 56 | 0 | 0 | 0 |  | 61 | 12 | Zakrývání výplní vnitřních otvorů
34 | 978500010RA0 | Odsekání vnitřních obkladů | m2 | 13.578 | 0 | 0 | 0 | 0 | RTS I / 2024 | 0 |  | 0 | 0 | 0 | 0 | 0 | 0 | 0 | 0 | 0 | 0 | 12 | 0 | 0 | 1 |  |  |  | 0 | 0 | 0 | 61_ | 6_ | _ | 0 | 0 | 0 | 57 | 0 | 0 | 0 |  | 61 | 12 | Odsekání vnitřních obkladů
35 | 979082212R00 | Vodorovná doprava suti po suchu do 50 m | t | 0.9233 | 0 | 0 | 0 | 0 | RTS I / 2024 | 0 |  | 0 | 0 | 0 | 0 | 0 | 0 | 0 | 0 | 0 | 0 | 12 | 0 | 0 | 5 |  |  |  | 0 | 0 | 0 | 61_ | 6_ | _ | 0 | 0 | 0 | 58 | 0 | 0 | 0 |  | 61 | 12 | Vodorovná doprava suti po suchu do 50 m
36 | 979083117R00 | Vodorovné přemístění suti na skládku do 6000 m | t | 0.9233 | 0 | 0 | 0 | 0 | RTS I / 2024 | 0 |  | 0 | 0 | 0 | 0 | 0 | 0 | 0 | 0 | 0 | 0 | 12 | 0 | 0 | 5 |  |  |  | 0 | 0 | 0 | 61_ | 6_ | _ | 0 | 0 | 0 | 59 | 0 | 0 | 0 |  | 61 | 12 | Vodorovné přemístění suti na skládku do 6000 m
37 | 979990001R00 | Poplatek za skládku stavební suti | t | 0.9233 | 0 | 0 | 0 | 0 | RTS I / 2020 | 0 |  | 0 | 0 | 0 | 0 | 0 | 0 | 0 | 0 | 0 | 0 | 12 | 0 | 0 | 5 |  |  |  | 0 | 0 | 0 | 61_ | 6_ | _ | 0 | 0 | 0 | 60 | 0 | 0 | 0 |  | 61 | 12 | Poplatek za skládku stavební suti
38 | 612403386R00 | Hrubá výplň rýh ve stěnách do 10x10cm maltou z SMS | m | 213.05 | 0 | 0 | 0 | 0 | RTS I / 2024 | 0 |  | 0 | 0 | 0 | 0 | 0 | 0 | 0 | 0 | 0 | 0 | 12 | 0 | 0 | 1 |  |  |  | 0 | 0 | 0 | 61_ | 6_ | _ | 0 | 0 | 0 | 61 | 0 | 0 | 0 |  | 61 | 12 | Hrubá výplň rýh ve stěnách do 10x10cm maltou z SMS
| Varianta: | vč. omítkové směsi
39 | 319201315R00 | Vyrovnání zdiva pod omítku maltou ze SMS tl. 10 mm | m2 | 13.578 | 0 | 0 | 0 | 0 | RTS I / 2024 | 0 |  | 0 | 0 | 0 | 0 | 0 | 0 | 0 | 0 | 0 | 0 | 12 | 0 | 0 | 1 |  |  |  | 0 | 0 | 0 | 61_ | 6_ | _ | 0 | 0 | 0 | 63 | 0 | 0 | 0 |  | 61 | 12 | Vyrovnání zdiva pod omítku maltou ze SMS tl. 10 mm
40 | 711212311R00 | Penetrace savých podkladů weberpodklad A | m2 | 403.6916 | 0 | 0 | 0 | 0 | RTS I / 2024 | 0 |  | 0 | 0 | 0 | 0 | 0 | 0 | 0 | 0 | 0 | 0 | 12 | 0 | 0 | 1 |  |  |  | 0 | 0 | 0 | 61_ | 6_ | _ | 0 | 0 | 0 | 64 | 0 | 0 | 0 |  | 61 | 12 | Penetrace savých podkladů weberpodklad A
41 | 781101142R00 | Hydroizolační stěrka dvouvrstvá pod obklady | m2 | 23.954 | 0 | 0 | 0 | 0 | RTS I / 2024 | 0 |  | 0 | 0 | 0 | 0 | 0 | 0 | 0 | 0 | 0 | 0 | 12 | 0 | 0 | 1 |  |  |  | 0 | 0 | 0 | 61_ | 6_ | _ | 0 | 0 | 0 | 65 | 0 | 0 | 0 |  | 61 | 12 | Hydroizolační stěrka dvouvrstvá pod obklady
42 | 585811012 | SE6 jednosložková hydroizolační stěrka | kg | 75.4551 | 0 | 0 | 0 | 0 | RTS I / 2024 | 0 |  | 0 | 0 | 0 | 0 | 0 | 0 | 0 | 0 | 0 | 0 | 12 | 0 | 0 | 1 |  |  |  | 0 | 0 | 0 | 61_ | 6_ | _ | 0 | 0 | 0 | 66 | 0 | 0 | 0 |  | 61 | 12 | SE6 jednosložková hydroizolační stěrka
43 | 781475116R00 | Obklad vnitřní stěn keramický, do tmele, 30x30 cm | m2 | 33.444 | 0 | 0 | 0 | 0 | RTS I / 2024 | 0 |  | 0 | 0 | 0 | 0 | 0 | 0 | 0 | 0 | 0 | 0 | 12 | 0 | 0 | 1 |  |  |  | 0 | 0 | 0 | 61_ | 6_ | _ | 0 | 0 | 0 | 67 | 0 | 0 | 0 |  | 61 | 12 | Obklad vnitřní stěn keramický, do tmele, 30x30 cm
44 | 781497131R00 | Lišta nerezová ukončovacích k obkladům | m | 38 | 0 | 0 | 0 | 0 | RTS I / 2024 | 0 |  | 0 | 0 | 0 | 0 | 0 | 0 | 0 | 0 | 0 | 0 | 12 | 0 | 0 | 1 |  |  |  | 0 | 0 | 0 | 61_ | 6_ | _ | 0 | 0 | 0 | 68 | 0 | 0 | 0 |  | 61 | 12 | Lišta nerezová ukončovacích k obkladům
45 | 612481211RU1 | Montáž výztužné sítě(perlinky)do stěrky-vnit.stěny | m2 | 302.3716 | 0 | 0 | 0 | 0 | RTS I / 2024 | 0 |  | 0 | 0 | 0 | 0 | 0 | 0 | 0 | 0 | 0 | 0 | 12 | 0 | 0 | 1 |  |  |  | 0 | 0 | 0 | 61_ | 6_ | _ | 0 | 0 | 0 | 69 | 0 | 0 | 0 |  | 61 | 12 | Montáž výztužné sítě(perlinky)do stěrky-vnit.stěny
| Varianta: | včetně výztužné sítě a stěrkového tmelu Terranova
46 | 620991005R00 | Začišťovací okenní lišta s tkaninou | m | 135.501 | 0 | 0 | 0 | 0 | RTS I / 2024 | 0 |  | 0 | 0 | 0 | 0 | 0 | 0 | 0 | 0 | 0 | 0 | 12 | 0 | 0 | 1 |  |  |  | 0 | 0 | 0 | 61_ | 6_ | _ | 0 | 0 | 0 | 71 | 0 | 0 | 0 |  | 61 | 12 | Začišťovací okenní lišta s tkaninou
47 | 602013142R00 | Štuk na stěnách univerzální MVJ 2 ručně | m2 | 302.3716 | 0 | 0 | 0 | 0 | RTS I / 2022 | 0 |  | 0 | 0 | 0 | 0 | 0 | 0 | 0 | 0 | 0 | 0 | 12 | 0 | 0 | 1 |  |  |  | 0 | 0 | 0 | 61_ | 6_ | _ | 0 | 0 | 0 | 72 | 0 | 0 | 0 |  | 61 | 12 | Štuk na stěnách univerzální MVJ 2 ručně
48 | 611481211RU1 | Montáž výztužné sítě (perlinky) do stěrky-stropy | m2 | 81.8 | 0 | 0 | 0 | 0 | RTS I / 2024 | 0 |  | 0 | 0 | 0 | 0 | 0 | 0 | 0 | 0 | 0 | 0 | 12 | 0 | 0 | 1 |  |  |  | 0 | 0 | 0 | 61_ | 6_ | _ | 0 | 0 | 0 | 73 | 0 | 0 | 0 |  | 61 | 12 | Montáž výztužné sítě (perlinky) do stěrky-stropy
| Varianta: | včetně výztužné sítě a stěrkového tmelu Weber
49 | 601016174R00 | Štuk na stropech PROFI MK2, ručně | m2 | 81.8 | 0 | 0 | 0 | 0 | RTS I / 2024 | 0 |  | 0 | 0 | 0 | 0 | 0 | 0 | 0 | 0 | 0 | 0 | 12 | 0 | 0 | 1 |  |  |  | 0 | 0 | 0 | 61_ | 6_ | _ | 0 | 0 | 0 | 75 | 0 | 0 | 0 |  | 61 | 12 | Štuk na stropech PROFI MK2, ručně
50 | 612421431RT2 | Oprava vápen.omítek stěn do 50 % pl. - štukových | m2 | 6 | 0 | 0 | 0 | 0 | RTS I / 2024 | 0 |  | 0 | 0 | 0 | 0 | 0 | 0 | 0 | 0 | 0 | 0 | 12 | 0 | 0 | 1 |  |  |  | 0 | 0 | 0 | 61_ | 6_ | _ | 0 | 0 | 0 | 76 | 0 | 0 | 0 |  | 61 | 12 | Oprava vápen.omítek stěn do 50 % pl. - štukových
| Varianta: | s použitím suché maltové směsi
51 | 998011001R00 | Přesun hmot pro budovy zděné výšky do 6 m | t | 3.8196 | 0 | 0 | 0 | 0 | RTS I / 2024 | 0 |  | 0 | 0 | 0 | 0 | 0 | 0 | 0 | 0 | 0 | 0 | 12 | 0 | 0 | 5 |  |  |  | 0 | 0 | 0 | 61_ | 6_ | _ | 0 | 0 | 0 | 78 | 0 | 0 | 0 |  | 61 | 12 | Přesun hmot pro budovy zděné výšky do 6 m
| 64 | Výplně otvorů |  |  |  | 0 | 0 | 0 | [17 empty] | 0 | 0 | 0
52 | 642941210T00 | Osazení pouzdra pro posuvné dveře jednostranné, do sádrokartonu | kus | 1 | 0 | 0 | 0 | 0 | RTS I / 2022 | 0 |  | 0 | 0 | 0 | 0 | 0 | 0 | 0 | 0 | 0 | 0 | 12 | 0 | 0 | 1 |  |  |  | 0 | 0 | 0 | 64_ | 6_ | _ | 0 | 0 | 0 | 80 | 0 | 0 | 0 |  | 64 | 12 | Osazení pouzdra pro posuvné dveře jednostranné, do sádrokartonu
53 | 642941211RT2 | Pouzdro pro posuvné dveře jednostranné, do SDK | kus | 1 | 0 | 0 | 0 | 0 | RTS I / 2024 | 0 |  | 0 | 0 | 0 | 0 | 0 | 0 | 0 | 0 | 0 | 0 | 12 | 0 | 0 | 1 |  |  |  | 0 | 0 | 0 | 64_ | 6_ | _ | 0 | 0 | 0 | 81 | 0 | 0 | 0 |  | 64 | 12 | Pouzdro pro posuvné dveře jednostranné, do SDK
| Varianta: | jednostranné pouzdro 700/1970 mm
54 | 61169702 | Dveře posuvné do pouzdra UNO 700 x1970 mm ERKADO | kus | 1 | 0 | 0 | 0 | 0 | RTS I / 2024 | 0 |  | 0 | 0 | 0 | 0 | 0 | 0 | 0 | 0 | 0 | 0 | 12 | 0 | 0 | 1 |  |  |  | 0 | 0 | 0 | 64_ | 6_ | _ | 0 | 0 | 0 | 83 | 0 | 0 | 0 |  | 64 | 12 | Dveře posuvné do pouzdra UNO 700 x1970 mm ERKADO
55 | 642952110R00 | Osazení zárubní dveřních dřevěných, pl. do 2,5 m2 | kus | 1 | 0 | 0 | 0 | 0 | RTS I / 2024 | 0 |  | 0 | 0 | 0 | 0 | 0 | 0 | 0 | 0 | 0 | 0 | 12 | 0 | 0 | 1 |  |  |  | 0 | 0 | 0 | 64_ | 6_ | _ | 0 | 0 | 0 | 84 | 0 | 0 | 0 |  | 64 | 12 | Osazení zárubní dveřních dřevěných, pl. do 2,5 m2
56 | 762300001 | Zavěšení konstrukcí dveřních křídel | kus | 9 | 0 | 0 | 0 | 0 | RTS I / 2022 | 0 |  | 0 | 0 | 0 | 0 | 0 | 0 | 0 | 0 | 0 | 0 | 12 | 0 | 0 | 1 |  |  |  | 0 | 0 | 0 | 64_ | 6_ | _ | 0 | 0 | 0 | 85 | 0 | 0 | 0 |  | 64 | 12 | Zavěšení konstrukcí dveřních křídel
57 | 766660012RA0 | Montáž dveří jednokřídlových šířky 70 cm | kus | 1 | 0 | 0 | 0 | 0 | RTS I / 2024 | 0 |  | 0 | 0 | 0 | 0 | 0 | 0 | 0 | 0 | 0 | 0 | 12 | 0 | 0 | 1 |  |  |  | 0 | 0 | 0 | 64_ | 6_ | _ | 0 | 0 | 0 | 86 | 0 | 0 | 0 |  | 64 | 12 | Montáž dveří jednokřídlových šířky 70 cm
58 | 611603256 | Dveře vnitřní hladké plné 700 x 1970 mm bílé ERKADO jednokřídlé | kus | 1 | 0 | 0 | 0 | 0 | RTS I / 2024 | 0 |  | 0 | 0 | 0 | 0 | 0 | 0 | 0 | 0 | 0 | 0 | 12 | 0 | 0 | 1 |  |  |  | 0 | 0 | 0 | 64_ | 6_ | _ | 0 | 0 | 0 | 87 | 0 | 0 | 0 |  | 64 | 12 | Dveře vnitřní hladké plné 700 x 1970 mm bílé ERKADO jednokřídlé
59 | 642942111RT3 | Osazení zárubní dveřních ocelových, pl. do 2,5 m2 | kus | 1 | 0 | 0 | 0 | 0 | RTS I / 2024 | 0 |  | 0 | 0 | 0 | 0 | 0 | 0 | 0 | 0 | 0 | 0 | 12 | 0 | 0 | 1 |  |  |  | 0 | 0 | 0 | 64_ | 6_ | _ | 0 | 0 | 0 | 88 | 0 | 0 | 0 |  | 64 | 12 | Osazení zárubní dveřních ocelových, pl. do 2,5 m2
| Varianta: | včetně dodávky zárubně 700 x 1970 x 100 mm
60 | 998011001R00 | Přesun hmot pro budovy zděné výšky do 6 m | t | 0.17154 | 0 | 0 | 0 | 0 | RTS I / 2024 | 0 |  | 0 | 0 | 0 | 0 | 0 | 0 | 0 | 0 | 0 | 0 | 12 | 0 | 0 | 5 |  |  |  | 0 | 0 | 0 | 64_ | 6_ | _ | 0 | 0 | 0 | 90 | 0 | 0 | 0 |  | 64 | 12 | Přesun hmot pro budovy zděné výšky do 6 m
| 721 | Vnitřní kanalizace |  |  |  | 0 | 0 | 0 | [17 empty] | 0 | 0 | 0
61 | 721176103R00 | Potrubí HT připojovací D 50 x 1,8 mm | m | 16.4 | 0 | 0 | 0 | 0 | RTS I / 2024 | 0 |  | 0 | 0 | 0 | 0 | 0 | 0 | 0 | 0 | 0 | 0 | 12 | 0 | 0 | 7 |  |  |  | 0 | 0 | 0 | 721_ | 72_ | _ | 0 | 0 | 0 | 92 | 0 | 0 | 0 |  | 721 | 12 | Potrubí HT připojovací D 50 x 1,8 mm
62 | 721176105R00 | Potrubí HT připojovací D 110 x 2,7 mm | m | 3.4 | 0 | 0 | 0 | 0 | RTS I / 2024 | 0 |  | 0 | 0 | 0 | 0 | 0 | 0 | 0 | 0 | 0 | 0 | 12 | 0 | 0 | 7 |  |  |  | 0 | 0 | 0 | 721_ | 72_ | _ | 0 | 0 | 0 | 93 | 0 | 0 | 0 |  | 721 | 12 | Potrubí HT připojovací D 110 x 2,7 mm
63 | 721194105R00 | Vyvedení odpadních výpustek, D 50 x 1,8 mm | kus | 8 | 0 | 0 | 0 | 0 | RTS I / 2024 | 0 |  | 0 | 0 | 0 | 0 | 0 | 0 | 0 | 0 | 0 | 0 | 12 | 0 | 0 | 7 |  |  |  | 0 | 0 | 0 | 721_ | 72_ | _ | 0 | 0 | 0 | 94 | 0 | 0 | 0 |  | 721 | 12 | Vyvedení odpadních výpustek, D 50 x 1,8 mm
64 | 721194109R00 | Vyvedení odpadních výpustek, D 110 x 2,3 mm | kus | 2 | 0 | 0 | 0 | 0 | RTS I / 2024 | 0 |  | 0 | 0 | 0 | 0 | 0 | 0 | 0 | 0 | 0 | 0 | 12 | 0 | 0 | 7 |  |  |  | 0 | 0 | 0 | 721_ | 72_ | _ | 0 | 0 | 0 | 95 | 0 | 0 | 0 |  | 721 | 12 | Vyvedení odpadních výpustek, D 110 x 2,3 mm
65 | 721140915R00 | Provedení opravy vnitřní kanalizace, potrubí litinové, propojení dosavadního potrubí, DN 100 mm | kus | 2 | 0 | 0 | 0 | 0 | RTS I / 2024 | 0 |  | 0 | 0 | 0 | 0 | 0 | 0 | 0 | 0 | 0 | 0 | 12 | 0 | 0 | 7 |  |  |  | 0 | 0 | 0 | 721_ | 72_ | _ | 0 | 0 | 0 | 96 | 0 | 0 | 0 |  | 721 | 12 | Provedení opravy vnitřní kanalizace, potrubí litinové, propojení dosavadního potrubí, DN 100 mm
66 | 721140912R00 | Provedení opravy vnitřní kanalizace, potrubí litinové, propojení dosavadního potrubí, DN 50 mm | kus | 1 | 0 | 0 | 0 | 0 | RTS I / 2024 | 0 |  | 0 | 0 | 0 | 0 | 0 | 0 | 0 | 0 | 0 | 0 | 12 | 0 | 0 | 7 |  |  |  | 0 | 0 | 0 | 721_ | 72_ | _ | 0 | 0 | 0 | 97 | 0 | 0 | 0 |  | 721 | 12 | Provedení opravy vnitřní kanalizace, potrubí litinové, propojení dosavadního potrubí, DN 50 mm
67 | 892561111R00 | Zkouška těsnosti kanalizace DN do 125, vodou | m | 19.8 | 0 | 0 | 0 | 0 | RTS I / 2024 | 0 |  | 0 | 0 | 0 | 0 | 0 | 0 | 0 | 0 | 0 | 0 | 12 | 0 | 0 | 7 |  |  |  | 0 | 0 | 0 | 721_ | 72_ | _ | 0 | 0 | 0 | 98 | 0 | 0 | 0 |  | 721 | 12 | Zkouška těsnosti kanalizace DN do 125, vodou
68 | 998721101R00 | Přesun hmot pro vnitřní kanalizaci, výšky do 6 m | t | 0.01288 | 0 | 0 | 0 | 0 | RTS I / 2024 | 0 |  | 0 | 0 | 0 | 0 | 0 | 0 | 0 | 0 | 0 | 0 | 12 | 0 | 0 | 5 |  |  |  | 0 | 0 | 0 | 721_ | 72_ | _ | 0 | 0 | 0 | 99 | 0 | 0 | 0 |  | 721 | 12 | Přesun hmot pro vnitřní kanalizaci, výšky do 6 m
| 722 | Vnitřní vodovod |  |  |  | 0 | 0 | 0 | [17 empty] | 0 | 0 | 0
69 | 722172311R00 | Potrubí z PPR, D 20x2,8 mm, PN 16, vč.zed.výpom. | m | 34.95 | 0 | 0 | 0 | 0 | RTS I / 2024 | 0 |  | 0 | 0 | 0 | 0 | 0 | 0 | 0 | 0 | 0 | 0 | 12 | 0 | 0 | 7 |  |  |  | 0 | 0 | 0 | 722_ | 72_ | _ | 0 | 0 | 0 | 101 | 0 | 0 | 0 |  | 722 | 12 | Potrubí z PPR, D 20x2,8 mm, PN 16, vč.zed.výpom.
70 | 722172312R00 | Potrubí z PPR, D 25x3,5 mm, PN 16, vč.zed.výpom. | m | 20 | 0 | 0 | 0 | 0 | RTS I / 2024 | 0 |  | 0 | 0 | 0 | 0 | 0 | 0 | 0 | 0 | 0 | 0 | 12 | 0 | 0 | 7 |  |  |  | 0 | 0 | 0 | 722_ | 72_ | _ | 0 | 0 | 0 | 102 | 0 | 0 | 0 |  | 722 | 12 | Potrubí z PPR, D 25x3,5 mm, PN 16, vč.zed.výpom.
71 | 722174912R00 | Sestavení plastového rozvodu vody D 20 mm | m | 34.95 | 0 | 0 | 0 | 0 | RTS I / 2024 | 0 |  | 0 | 0 | 0 | 0 | 0 | 0 | 0 | 0 | 0 | 0 | 12 | 0 | 0 | 7 |  |  |  | 0 | 0 | 0 | 722_ | 72_ | _ | 0 | 0 | 0 | 103 | 0 | 0 | 0 |  | 722 | 12 | Sestavení plastového rozvodu vody D 20 mm
72 | 722174913R00 | Sestavení plastového rozvodu vody D 25 mm | m | 20 | 0 | 0 | 0 | 0 | RTS I / 2024 | 0 |  | 0 | 0 | 0 | 0 | 0 | 0 | 0 | 0 | 0 | 0 | 12 | 0 | 0 | 7 |  |  |  | 0 | 0 | 0 | 722_ | 72_ | _ | 0 | 0 | 0 | 104 | 0 | 0 | 0 |  | 722 | 12 | Sestavení plastového rozvodu vody D 25 mm
73 | 722181213RT7 | Izolace návleková MIRELON PRO tl. stěny 13 mm | m | 34.95 | 0 | 0 | 0 | 0 | RTS I / 2024 | 0 |  | 0 | 0 | 0 | 0 | 0 | 0 | 0 | 0 | 0 | 0 | 12 | 0 | 0 | 7 |  |  |  | 0 | 0 | 0 | 722_ | 72_ | _ | 0 | 0 | 0 | 105 | 0 | 0 | 0 |  | 722 | 12 | Izolace návleková MIRELON PRO tl. stěny 13 mm
| Varianta: | vnitřní průměr 22 mm
74 | 722181213RT8 | Izolace návleková MIRELON PRO tl. stěny 13 mm | m | 20 | 0 | 0 | 0 | 0 | RTS I / 2024 | 0 |  | 0 | 0 | 0 | 0 | 0 | 0 | 0 | 0 | 0 | 0 | 12 | 0 | 0 | 7 |  |  |  | 0 | 0 | 0 | 722_ | 72_ | _ | 0 | 0 | 0 | 107 | 0 | 0 | 0 |  | 722 | 12 | Izolace návleková MIRELON PRO tl. stěny 13 mm
| Varianta: | vnitřní průměr 25 mm
75 | 722190401R00 | Vyvedení a upevnění výpustek DN 15 mm | kus | 15 | 0 | 0 | 0 | 0 | RTS I / 2024 | 0 |  | 0 | 0 | 0 | 0 | 0 | 0 | 0 | 0 | 0 | 0 | 12 | 0 | 0 | 7 |  |  |  | 0 | 0 | 0 | 722_ | 72_ | _ | 0 | 0 | 0 | 109 | 0 | 0 | 0 |  | 722 | 12 | Vyvedení a upevnění výpustek DN 15 mm
76 | 722190402R00 | Vyvedení a upevnění výpustek DN 20 mm | kus | 2 | 0 | 0 | 0 | 0 | RTS I / 2024 | 0 |  | 0 | 0 | 0 | 0 | 0 | 0 | 0 | 0 | 0 | 0 | 12 | 0 | 0 | 7 |  |  |  | 0 | 0 | 0 | 722_ | 72_ | _ | 0 | 0 | 0 | 110 | 0 | 0 | 0 |  | 722 | 12 | Vyvedení a upevnění výpustek DN 20 mm
77 | 722223182R00 | Kohout vodovodní, kulový, výtokový, GIACOMINI R621, DN 20 mm | kus | 2 | 0 | 0 | 0 | 0 | RTS I / 2024 | 0 |  | 0 | 0 | 0 | 0 | 0 | 0 | 0 | 0 | 0 | 0 | 12 | 0 | 0 | 7 |  |  |  | 0 | 0 | 0 | 722_ | 72_ | _ | 0 | 0 | 0 | 111 | 0 | 0 | 0 |  | 722 | 12 | Kohout vodovodní, kulový, výtokový, GIACOMINI R621, DN 20 mm
78 | 722220111R00 | Nástěnka K 247, pro výtokový ventil G 1/2" | kus | 15 | 0 | 0 | 0 | 0 | RTS I / 2024 | 0 |  | 0 | 0 | 0 | 0 | 0 | 0 | 0 | 0 | 0 | 0 | 12 | 0 | 0 | 7 |  |  |  | 0 | 0 | 0 | 722_ | 72_ | _ | 0 | 0 | 0 | 112 | 0 | 0 | 0 |  | 722 | 12 | Nástěnka K 247, pro výtokový ventil G 1/2"
79 | 722220112R00 | Nástěnka K 247, pro výtokový ventil G 3/4" | kus | 2 | 0 | 0 | 0 | 0 | RTS I / 2024 | 0 |  | 0 | 0 | 0 | 0 | 0 | 0 | 0 | 0 | 0 | 0 | 12 | 0 | 0 | 7 |  |  |  | 0 | 0 | 0 | 722_ | 72_ | _ | 0 | 0 | 0 | 113 | 0 | 0 | 0 |  | 722 | 12 | Nástěnka K 247, pro výtokový ventil G 3/4"
80 | 722220121R00 | Nástěnka K 247, pro baterii G 1/2" | pár | 2 | 0 | 0 | 0 | 0 | RTS I / 2024 | 0 |  | 0 | 0 | 0 | 0 | 0 | 0 | 0 | 0 | 0 | 0 | 12 | 0 | 0 | 7 |  |  |  | 0 | 0 | 0 | 722_ | 72_ | _ | 0 | 0 | 0 | 114 | 0 | 0 | 0 |  | 722 | 12 | Nástěnka K 247, pro baterii G 1/2"
81 | 722235112R00 | Kohout vodovodní, kulový, vnitřní-vnitřní závit, IVAR PERFECTA, DN 20 mm | kus | 11 | 0 | 0 | 0 | 0 | RTS I / 2024 | 0 |  | 0 | 0 | 0 | 0 | 0 | 0 | 0 | 0 | 0 | 0 | 12 | 0 | 0 | 7 |  |  |  | 0 | 0 | 0 | 722_ | 72_ | _ | 0 | 0 | 0 | 115 | 0 | 0 | 0 |  | 722 | 12 | Kohout vodovodní, kulový, vnitřní-vnitřní závit, IVAR PERFECTA, DN 20 mm
82 | 722290226R00 | Zkouška tlaku potrubí závitového DN 50 mm | m | 54.9 | 0 | 0 | 0 | 0 | RTS I / 2024 | 0 |  | 0 | 0 | 0 | 0 | 0 | 0 | 0 | 0 | 0 | 0 | 12 | 0 | 0 | 7 |  |  |  | 0 | 0 | 0 | 722_ | 72_ | _ | 0 | 0 | 0 | 116 | 0 | 0 | 0 |  | 722 | 12 | Zkouška tlaku potrubí závitového DN 50 mm
83 | 722290234R00 | Proplach a dezinfekce vodovodního potrubí DN 80 mm | m | 54.9 | 0 | 0 | 0 | 0 | RTS I / 2024 | 0 |  | 0 | 0 | 0 | 0 | 0 | 0 | 0 | 0 | 0 | 0 | 12 | 0 | 0 | 7 |  |  |  | 0 | 0 | 0 | 722_ | 72_ | _ | 0 | 0 | 0 | 117 | 0 | 0 | 0 |  | 722 | 12 | Proplach a dezinfekce vodovodního potrubí DN 80 mm
84 | 998722101R00 | Přesun hmot pro vnitřní vodovod, výšky do 6 m | t | 0.27766 | 0 | 0 | 0 | 0 | RTS I / 2024 | 0 |  | 0 | 0 | 0 | 0 | 0 | 0 | 0 | 0 | 0 | 0 | 12 | 0 | 0 | 5 |  |  |  | 0 | 0 | 0 | 722_ | 72_ | _ | 0 | 0 | 0 | 118 | 0 | 0 | 0 |  | 722 | 12 | Přesun hmot pro vnitřní vodovod, výšky do 6 m
| 723 | Vnitřní plynovod |  |  |  | 0 | 0 | 0 | [17 empty] | 0 | 0 | 0
85 | 723182145R00 | Potrubí nerezové 1.4401 Sanpress inox, D 28 x 1,2 mm, lisované, těsnění HNBR, PN 5, plyn | m | 7.5 | 0 | 0 | 0 | 0 | RTS I / 2024 | 0 |  | 0 | 0 | 0 | 0 | 0 | 0 | 0 | 0 | 0 | 0 | 12 | 0 | 0 | 7 |  |  |  | 0 | 0 | 0 | 723_ | 72_ | _ | 0 | 0 | 0 | 120 | 0 | 0 | 0 |  | 723 | 12 | Potrubí nerezové 1.4401 Sanpress inox, D 28 x 1,2 mm, lisované, těsnění HNBR, PN 5, plyn
86 | 723215113R00 | Kohout kulový IVAR BRA.02.100 DN 25 mm, spoj s navařením přírub, litinový | kus | 1 | 0 | 0 | 0 | 0 | RTS I / 2024 | 0 |  | 0 | 0 | 0 | 0 | 0 | 0 | 0 | 0 | 0 | 0 | 12 | 0 | 0 | 7 |  |  |  | 0 | 0 | 0 | 723_ | 72_ | _ | 0 | 0 | 0 | 121 | 0 | 0 | 0 |  | 723 | 12 | Kohout kulový IVAR BRA.02.100 DN 25 mm, spoj s navařením přírub, litinový
87 | 723190907R00 | Odvzdušnění a napuštění plynového potrubí | m | 7.5 | 0 | 0 | 0 | 0 | RTS I / 2024 | 0 |  | 0 | 0 | 0 | 0 | 0 | 0 | 0 | 0 | 0 | 0 | 12 | 0 | 0 | 7 |  |  |  | 0 | 0 | 0 | 723_ | 72_ | _ | 0 | 0 | 0 | 122 | 0 | 0 | 0 |  | 723 | 12 | Odvzdušnění a napuštění plynového potrubí
88 | 723190909R00 | Zkouška tlaková plynového potrubí | kus | 1 | 0 | 0 | 0 | 0 | RTS I / 2024 | 0 |  | 0 | 0 | 0 | 0 | 0 | 0 | 0 | 0 | 0 | 0 | 12 | 0 | 0 | 7 |  |  |  | 0 | 0 | 0 | 723_ | 72_ | _ | 0 | 0 | 0 | 123 | 0 | 0 | 0 |  | 723 | 12 | Zkouška tlaková plynového potrubí
89 | 998723101R00 | Přesun hmot pro vnitřní plynovod, výšky do 6 m | t | 0.01586 | 0 | 0 | 0 | 0 | RTS I / 2024 | 0 |  | 0 | 0 | 0 | 0 | 0 | 0 | 0 | 0 | 0 | 0 | 12 | 0 | 0 | 5 |  |  |  | 0 | 0 | 0 | 723_ | 72_ | _ | 0 | 0 | 0 | 124 | 0 | 0 | 0 |  | 723 | 12 | Přesun hmot pro vnitřní plynovod, výšky do 6 m
| 725 | Zařizovací předměty |  |  |  | 0 | 0 | 0 | [17 empty] | 0 | 0 | 0
90 | 725530823R00 | Demontáž, zásobník elektrický tlakový 200 l | soubor | 1 | 0 | 0 | 0 | 0 | RTS I / 2024 | 0 |  | 0 | 0 | 0 | 0 | 0 | 0 | 0 | 0 | 0 | 0 | 12 | 0 | 0 | 7 |  |  |  | 0 | 0 | 0 | 725_ | 72_ | _ | 0 | 0 | 0 | 126 | 0 | 0 | 0 |  | 725 | 12 | Demontáž, zásobník elektrický tlakový 200 l
91 | 725110811R00 | Demontáž klozetů splachovacích | soubor | 1 | 0 | 0 | 0 | 0 | RTS I / 2024 | 0 |  | 0 | 0 | 0 | 0 | 0 | 0 | 0 | 0 | 0 | 0 | 12 | 0 | 0 | 7 |  |  |  | 0 | 0 | 0 | 725_ | 72_ | _ | 0 | 0 | 0 | 127 | 0 | 0 | 0 |  | 725 | 12 | Demontáž klozetů splachovacích
92 | 725290020RA0 | Demontáž umyvadla včetně baterie a konzol | kus | 2 | 0 | 0 | 0 | 0 | RTS I / 2024 | 0 |  | 0 | 0 | 0 | 0 | 0 | 0 | 0 | 0 | 0 | 0 | 12 | 0 | 0 | 7 |  |  |  | 0 | 0 | 0 | 725_ | 72_ | _ | 0 | 0 | 0 | 128 | 0 | 0 | 0 |  | 725 | 12 | Demontáž umyvadla včetně baterie a konzol
93 | 725220851R00 | Demontáž van včetně vybourání obezdezdívky | soubor | 1 | 0 | 0 | 0 | 0 | RTS I / 2024 | 0 |  | 0 | 0 | 0 | 0 | 0 | 0 | 0 | 0 | 0 | 0 | 12 | 0 | 0 | 7 |  |  |  | 0 | 0 | 0 | 725_ | 72_ | _ | 0 | 0 | 0 | 129 | 0 | 0 | 0 |  | 725 | 12 | Demontáž van včetně vybourání obezdezdívky
94 | 725820801R00 | Demontáž baterie nástěnné do G 3/4 | soubor | 2 | 0 | 0 | 0 | 0 | RTS I / 2024 | 0 |  | 0 | 0 | 0 | 0 | 0 | 0 | 0 | 0 | 0 | 0 | 12 | 0 | 0 | 7 |  |  |  | 0 | 0 | 0 | 725_ | 72_ | _ | 0 | 0 | 0 | 130 | 0 | 0 | 0 |  | 725 | 12 | Demontáž baterie nástěnné do G 3/4
95 | 725829201RT1 | Montáž baterie umyv.a dřezové nástěnné chromové | kus | 2 | 0 | 0 | 0 | 0 | RTS I / 2024 | 0 |  | 0 | 0 | 0 | 0 | 0 | 0 | 0 | 0 | 0 | 0 | 12 | 0 | 0 | 7 |  |  |  | 0 | 0 | 0 | 725_ | 72_ | _ | 0 | 0 | 0 | 131 | 0 | 0 | 0 |  | 725 | 12 | Montáž baterie umyv.a dřezové nástěnné chromové
| Varianta: | včetně dodávky pákové baterie
96 | 725200030RA0 | Montáž zařizovacích předmětů - umyvadlo | kus | 1 | 0 | 0 | 0 | 0 | RTS I / 2024 | 0 |  | 0 | 0 | 0 | 0 | 0 | 0 | 0 | 0 | 0 | 0 | 12 | 0 | 0 | 7 |  |  |  | 0 | 0 | 0 | 725_ | 72_ | _ | 0 | 0 | 0 | 133 | 0 | 0 | 0 |  | 725 | 12 | Montáž zařizovacích předmětů - umyvadlo
97 | 64214361 | Umyvadlo LYRA Plus s otv. bater. 600x490x195 mm | kus | 1 | 0 | 0 | 0 | 0 | RTS I / 2024 | 0 |  | 0 | 0 | 0 | 0 | 0 | 0 | 0 | 0 | 0 | 0 | 12 | 0 | 0 | 7 |  |  |  | 0 | 0 | 0 | 725_ | 72_ | _ | 0 | 0 | 0 | 134 | 0 | 0 | 0 |  | 725 | 12 | Umyvadlo LYRA Plus s otv. bater. 600x490x195 mm
98 | 725860251R00 | Sifon umyvadlový chromovaný Raf SV1410 | kus | 1 | 0 | 0 | 0 | 0 | RTS I / 2024 | 0 |  | 0 | 0 | 0 | 0 | 0 | 0 | 0 | 0 | 0 | 0 | 12 | 0 | 0 | 7 |  |  |  | 0 | 0 | 0 | 725_ | 72_ | _ | 0 | 0 | 0 | 135 | 0 | 0 | 0 |  | 725 | 12 | Sifon umyvadlový chromovaný Raf SV1410
99 | 726212122R00 | Modul-BASIC WC SYSTEM, pro závěsné WC | soubor | 2 | 0 | 0 | 0 | 0 | RTS I / 2024 | 0 |  | 0 | 0 | 0 | 0 | 0 | 0 | 0 | 0 | 0 | 0 | 12 | 0 | 0 | 7 |  |  |  | 0 | 0 | 0 | 725_ | 72_ | _ | 0 | 0 | 0 | 136 | 0 | 0 | 0 |  | 725 | 12 | Modul-BASIC WC SYSTEM, pro závěsné WC
100 | 725119306R00 | Montáž klozetu závěsného | soubor | 2 | 0 | 0 | 0 | 0 | RTS I / 2024 | 0 |  | 0 | 0 | 0 | 0 | 0 | 0 | 0 | 0 | 0 | 0 | 12 | 0 | 0 | 7 |  |  |  | 0 | 0 | 0 | 725_ | 72_ | _ | 0 | 0 | 0 | 137 | 0 | 0 | 0 |  | 725 | 12 | Montáž klozetu závěsného
101 | 64240062 | Mísa klozetová závěsná LYRA Plus bílá hl. 530 mm | kus | 2 | 0 | 0 | 0 | 0 | RTS I / 2024 | 0 |  | 0 | 0 | 0 | 0 | 0 | 0 | 0 | 0 | 0 | 0 | 12 | 0 | 0 | 7 |  |  |  | 0 | 0 | 0 | 725_ | 72_ | _ | 0 | 0 | 0 | 138 | 0 | 0 | 0 |  | 725 | 12 | Mísa klozetová závěsná LYRA Plus bílá hl. 530 mm
102 | 55167397.A | Sedátko klozetové z PH LUKAS/RIGO/DINO č. 9337.0 | kus | 2 | 0 | 0 | 0 | 0 | RTS I / 2024 | 0 |  | 0 | 0 | 0 | 0 | 0 | 0 | 0 | 0 | 0 | 0 | 12 | 0 | 0 | 7 |  |  |  | 0 | 0 | 0 | 725_ | 72_ | _ | 0 | 0 | 0 | 139 | 0 | 0 | 0 |  | 725 | 12 | Sedátko klozetové z PH LUKAS/RIGO/DINO č. 9337.0
103 | 725849205R00 | Montáž baterie sprchové podomítkové | kus | 2 | 0 | 0 | 0 | 0 | RTS I / 2024 | 0 |  | 0 | 0 | 0 | 0 | 0 | 0 | 0 | 0 | 0 | 0 | 12 | 0 | 0 | 7 |  |  |  | 0 | 0 | 0 | 725_ | 72_ | _ | 0 | 0 | 0 | 140 | 0 | 0 | 0 |  | 725 | 12 | Montáž baterie sprchové podomítkové
104 | 725249121T00 | Montáž jednodílné sprchové zástěny | kus | 1 | 0 | 0 | 0 | 0 | RTS I / 2022 | 0 |  | 0 | 0 | 0 | 0 | 0 | 0 | 0 | 0 | 0 | 0 | 12 | 0 | 0 | 7 |  |  |  | 0 | 0 | 0 | 725_ | 72_ | _ | 0 | 0 | 0 | 141 | 0 | 0 | 0 |  | 725 | 12 | Montáž jednodílné sprchové zástěny
105 | 55428112.A | Sprchová zástěna křídlová SDKR 900 x 1850 mm, pearl | kus | 1 | 0 | 0 | 0 | 0 | RTS I / 2024 | 0 |  | 0 | 0 | 0 | 0 | 0 | 0 | 0 | 0 | 0 | 0 | 12 | 0 | 0 | 7 |  |  |  | 0 | 0 | 0 | 725_ | 72_ | _ | 0 | 0 | 0 | 142 | 0 | 0 | 0 |  | 725 | 12 | Sprchová zástěna křídlová SDKR 900 x 1850 mm, pearl
106 | 725249123T00 | Montáž sprchových dveří | kus | 1 | 0 | 0 | 0 | 0 | RTS I / 2022 | 0 |  | 0 | 0 | 0 | 0 | 0 | 0 | 0 | 0 | 0 | 0 | 12 | 0 | 0 | 7 |  |  |  | 0 | 0 | 0 | 725_ | 72_ | _ | 0 | 0 | 0 | 143 | 0 | 0 | 0 |  | 725 | 12 | Montáž sprchových dveří
107 | 551450090 | Baterie sprchová směšovací nástěnná PL80B | kus | 1 | 0 | 0 | 0 | 0 | RTS I / 2024 | 0 |  | 0 | 0 | 0 | 0 | 0 | 0 | 0 | 0 | 0 | 0 | 12 | 0 | 0 | 7 |  |  |  | 0 | 0 | 0 | 725_ | 72_ | _ | 0 | 0 | 0 | 144 | 0 | 0 | 0 |  | 725 | 12 | Baterie sprchová směšovací nástěnná PL80B
108 | 55145352 | Set sprchový hadice, růžice, držák 901.00 | kus | 2 | 0 | 0 | 0 | 0 | RTS I / 2024 | 0 |  | 0 | 0 | 0 | 0 | 0 | 0 | 0 | 0 | 0 | 0 | 12 | 0 | 0 | 7 |  |  |  | 0 | 0 | 0 | 725_ | 72_ | _ | 0 | 0 | 0 | 145 | 0 | 0 | 0 |  | 725 | 12 | Set sprchový hadice, růžice, držák 901.00
109 | 725849302R00 | Montáž držáku sprchy | kus | 2 | 0 | 0 | 0 | 0 | RTS I / 2024 | 0 |  | 0 | 0 | 0 | 0 | 0 | 0 | 0 | 0 | 0 | 0 | 12 | 0 | 0 | 7 |  |  |  | 0 | 0 | 0 | 725_ | 72_ | _ | 0 | 0 | 0 | 146 | 0 | 0 | 0 |  | 725 | 12 | Montáž držáku sprchy
110 | 725200040RA0 | Montáž zařizovacích předmětů - vana | kus | 1 | 0 | 0 | 0 | 0 | RTS I / 2024 | 0 |  | 0 | 0 | 0 | 0 | 0 | 0 | 0 | 0 | 0 | 0 | 12 | 0 | 0 | 7 |  |  |  | 0 | 0 | 0 | 725_ | 72_ | _ | 0 | 0 | 0 | 147 | 0 | 0 | 0 |  | 725 | 12 | Montáž zařizovacích předmětů - vana
111 | 725100003RA0 | Vana, baterie, zápachová uzávěrka, obezdění | kus | 1 | 0 | 0 | 0 | 0 | RTS I / 2024 | 0 |  | 0 | 0 | 0 | 0 | 0 | 0 | 0 | 0 | 0 | 0 | 12 | 0 | 0 | 7 |  |  |  | 0 | 0 | 0 | 725_ | 72_ | _ | 0 | 0 | 0 | 148 | 0 | 0 | 0 |  | 725 | 12 | Vana, baterie, zápachová uzávěrka, obezdění
112 | 725319101R00 | Montáž dřezů jednoduchých | soubor | 1 | 0 | 0 | 0 | 0 | RTS I / 2024 | 0 |  | 0 | 0 | 0 | 0 | 0 | 0 | 0 | 0 | 0 | 0 | 12 | 0 | 0 | 7 |  |  |  | 0 | 0 | 0 | 725_ | 72_ | _ | 0 | 0 | 0 | 149 | 0 | 0 | 0 |  | 725 | 12 | Montáž dřezů jednoduchých
113 | 725860201R00 | Sifon dřezový HL100, 6/4", s přípojkou pro myčku, pračku | kus | 1 | 0 | 0 | 0 | 0 | RTS I / 2024 | 0 |  | 0 | 0 | 0 | 0 | 0 | 0 | 0 | 0 | 0 | 0 | 12 | 0 | 0 | 7 |  |  |  | 0 | 0 | 0 | 725_ | 72_ | _ | 0 | 0 | 0 | 150 | 0 | 0 | 0 |  | 725 | 12 | Sifon dřezový HL100, 6/4", s přípojkou pro myčku, pračku
114 | 642812122 | Dřez nerezový DR45/58 s přepadem 580 x 450 mm | kus | 1 | 0 | 0 | 0 | 0 | RTS I / 2024 | 0 |  | 0 | 0 | 0 | 0 | 0 | 0 | 0 | 0 | 0 | 0 | 12 | 0 | 0 | 7 |  |  |  | 0 | 0 | 0 | 725_ | 72_ | _ | 0 | 0 | 0 | 151 | 0 | 0 | 0 |  | 725 | 12 | Dřez nerezový DR45/58 s přepadem 580 x 450 mm
115 | 725314290R00 | Příslušenství k dřezu v kuchyňské sestavě | soubor | 1 | 0 | 0 | 0 | 0 | RTS I / 2024 | 0 |  | 0 | 0 | 0 | 0 | 0 | 0 | 0 | 0 | 0 | 0 | 12 | 0 | 0 | 7 |  |  |  | 0 | 0 | 0 | 725_ | 72_ | _ | 0 | 0 | 0 | 152 | 0 | 0 | 0 |  | 725 | 12 | Příslušenství k dřezu v kuchyňské sestavě
116 | 766495100R00 | Zhotovení otvorů pro instal. dvířka do 0,9 m2 | m2 | 1 | 0 | 0 | 0 | 0 | RTS I / 2024 | 0 |  | 0 | 0 | 0 | 0 | 0 | 0 | 0 | 0 | 0 | 0 | 12 | 0 | 0 | 7 |  |  |  | 0 | 0 | 0 | 725_ | 72_ | _ | 0 | 0 | 0 | 153 | 0 | 0 | 0 |  | 725 | 12 | Zhotovení otvorů pro instal. dvířka do 0,9 m2
117 | 763761201R00 | Montáž otvorových výplní - dvířek, poklopů | kus | 2 | 0 | 0 | 0 | 0 | RTS I / 2024 | 0 |  | 0 | 0 | 0 | 0 | 0 | 0 | 0 | 0 | 0 | 0 | 12 | 0 | 0 | 7 |  |  |  | 0 | 0 | 0 | 725_ | 72_ | _ | 0 | 0 | 0 | 154 | 0 | 0 | 0 |  | 725 | 12 | Montáž otvorových výplní - dvířek, poklopů
118 | 725980122R00 | Dvířka z plastu, 200 x 300 mm | kus | 1 | 0 | 0 | 0 | 0 | RTS I / 2024 | 0 |  | 0 | 0 | 0 | 0 | 0 | 0 | 0 | 0 | 0 | 0 | 12 | 0 | 0 | 7 |  |  |  | 0 | 0 | 0 | 725_ | 72_ | _ | 0 | 0 | 0 | 155 | 0 | 0 | 0 |  | 725 | 12 | Dvířka z plastu, 200 x 300 mm
119 | 725980113R00 | Dvířka vanová 300 x 300 mm | kus | 1 | 0 | 0 | 0 | 0 | RTS I / 2024 | 0 |  | 0 | 0 | 0 | 0 | 0 | 0 | 0 | 0 | 0 | 0 | 12 | 0 | 0 | 7 |  |  |  | 0 | 0 | 0 | 725_ | 72_ | _ | 0 | 0 | 0 | 156 | 0 | 0 | 0 |  | 725 | 12 | Dvířka vanová 300 x 300 mm
120 | 725860227RT1 | Sifon ke sprchové vaničce PP HL520, D 50 mm | kus | 1 | 0 | 0 | 0 | 0 | RTS I / 2024 | 0 |  | 0 | 0 | 0 | 0 | 0 | 0 | 0 | 0 | 0 | 0 | 12 | 0 | 0 | 7 |  |  |  | 0 | 0 | 0 | 725_ | 72_ | _ | 0 | 0 | 0 | 157 | 0 | 0 | 0 |  | 725 | 12 | Sifon ke sprchové vaničce PP HL520, D 50 mm
| Varianta: | HL 520, s krytkou z nerez oceli
121 | 725860184R00 | Sifon pračkový HL406, D 40/50 mm | kus | 2 | 0 | 0 | 0 | 0 | RTS I / 2024 | 0 |  | 0 | 0 | 0 | 0 | 0 | 0 | 0 | 0 | 0 | 0 | 12 | 0 | 0 | 7 |  |  |  | 0 | 0 | 0 | 725_ | 72_ | _ | 0 | 0 | 0 | 159 | 0 | 0 | 0 |  | 725 | 12 | Sifon pračkový HL406, D 40/50 mm
122 | 998725101R00 | Přesun hmot pro zařizovací předměty, výšky do 6 m | t | 0.63433 | 0 | 0 | 0 | 0 | RTS I / 2024 | 0 |  | 0 | 0 | 0 | 0 | 0 | 0 | 0 | 0 | 0 | 0 | 12 | 0 | 0 | 5 |  |  |  | 0 | 0 | 0 | 725_ | 72_ | _ | 0 | 0 | 0 | 160 | 0 | 0 | 0 |  | 725 | 12 | Přesun hmot pro zařizovací předměty, výšky do 6 m
| 728 | Vzduchotechnika |  |  |  | 0 | 0 | 0 | [17 empty] | 0 | 0 | 0
123 | 728414611R00 | Montáž digestoře vestavěné | kus | 1 | 0 | 0 | 0 | 0 | RTS I / 2024 | 0 |  | 0 | 0 | 0 | 0 | 0 | 0 | 0 | 0 | 0 | 0 | 12 | 0 | 0 | 7 |  |  |  | 0 | 0 | 0 | 728_ | 72_ | _ | 0 | 0 | 0 | 162 | 0 | 0 | 0 |  | 728 | 12 | Montáž digestoře vestavěné
124 | 721176105R00 | Potrubí HT připojovací, D 110 x 2,7 mm | m | 9.2 | 0 | 0 | 0 | 0 | RTS I / 2024 | 0 |  | 0 | 0 | 0 | 0 | 0 | 0 | 0 | 0 | 0 | 0 | 12 | 0 | 0 | 7 |  |  |  | 0 | 0 | 0 | 728_ | 72_ | _ | 0 | 0 | 0 | 163 | 0 | 0 | 0 |  | 728 | 12 | Potrubí HT připojovací, D 110 x 2,7 mm
125 | 721176101R00 | Potrubí HT připojovací, D 32 x 1,8 mm | m | 1.75 | 0 | 0 | 0 | 0 | RTS I / 2024 | 0 |  | 0 | 0 | 0 | 0 | 0 | 0 | 0 | 0 | 0 | 0 | 12 | 0 | 0 | 7 |  |  |  | 0 | 0 | 0 | 728_ | 72_ | _ | 0 | 0 | 0 | 164 | 0 | 0 | 0 |  | 728 | 12 | Potrubí HT připojovací, D 32 x 1,8 mm
126 | 721140912R00 | Provedení opravy vnitřní kanalizace, potrubí litinové, propojení dosavadního potrubí, DN 50 mm | kus | 2 | 0 | 0 | 0 | 0 | RTS I / 2024 | 0 |  | 0 | 0 | 0 | 0 | 0 | 0 | 0 | 0 | 0 | 0 | 12 | 0 | 0 | 7 |  |  |  | 0 | 0 | 0 | 728_ | 72_ | _ | 0 | 0 | 0 | 165 | 0 | 0 | 0 |  | 728 | 12 | Provedení opravy vnitřní kanalizace, potrubí litinové, propojení dosavadního potrubí, DN 50 mm
127 | 728611113R00 | Montáž ventilátoru radiálního nízkotlakého potrubního do 0,07 m2 | kus | 2 | 0 | 0 | 0 | 0 | RTS I / 2024 | 0 |  | 0 | 0 | 0 | 0 | 0 | 0 | 0 | 0 | 0 | 0 | 12 | 0 | 0 | 7 |  |  |  | 0 | 0 | 0 | 728_ | 72_ | _ | 0 | 0 | 0 | 166 | 0 | 0 | 0 |  | 728 | 12 | Montáž ventilátoru radiálního nízkotlakého potrubního do 0,07 m2
128 | 429148001VD | Ventilátor do koupelny VENTS TT 100 | kus | 2 | 0 | 0 | 0 | 0 | RTS I / 2024 | 0 |  | 0 | 0 | 0 | 0 | 0 | 0 | 0 | 0 | 0 | 0 | 12 | 0 | 0 | 7 |  |  |  | 0 | 0 | 0 | 728_ | 72_ | _ | 0 | 0 | 0 | 167 | 0 | 0 | 0 |  | 728 | 12 | Ventilátor do koupelny VENTS TT 100
129 | 728412321R00 | Montáž anemostatu kruhového tryskového do d 200 mm | kus | 2 | 0 | 0 | 0 | 0 | RTS I / 2024 | 0 |  | 0 | 0 | 0 | 0 | 0 | 0 | 0 | 0 | 0 | 0 | 12 | 0 | 0 | 7 |  |  |  | 0 | 0 | 0 | 728_ | 72_ | _ | 0 | 0 | 0 | 168 | 0 | 0 | 0 |  | 728 | 12 | Montáž anemostatu kruhového tryskového do d 200 mm
130 | 4297268211 | Anemostat vířivý 12 | kus | 2 | 0 | 0 | 0 | 0 | RTS I / 2024 | 0 |  | 0 | 0 | 0 | 0 | 0 | 0 | 0 | 0 | 0 | 0 | 12 | 0 | 0 | 7 |  |  |  | 0 | 0 | 0 | 728_ | 72_ | _ | 0 | 0 | 0 | 169 | 0 | 0 | 0 |  | 728 | 12 | Anemostat vířivý 12
131 | 728415121R00 | Montáž mřížky větrací nebo ventilační do d 100 mm | kus | 2 | 0 | 0 | 0 | 0 | RTS I / 2024 | 0 |  | 0 | 0 | 0 | 0 | 0 | 0 | 0 | 0 | 0 | 0 | 12 | 0 | 0 | 7 |  |  |  | 0 | 0 | 0 | 728_ | 72_ | _ | 0 | 0 | 0 | 170 | 0 | 0 | 0 |  | 728 | 12 | Montáž mřížky větrací nebo ventilační do d 100 mm
132 | 429727810 | Mřížka kruhová PVC průměr 100 mm | kus | 2 | 0 | 0 | 0 | 0 | RTS I / 2024 | 0 |  | 0 | 0 | 0 | 0 | 0 | 0 | 0 | 0 | 0 | 0 | 12 | 0 | 0 | 7 |  |  |  | 0 | 0 | 0 | 728_ | 72_ | _ | 0 | 0 | 0 | 171 | 0 | 0 | 0 |  | 728 | 12 | Mřížka kruhová PVC průměr 100 mm
133 | 998728101R00 | Přesun hmot pro vzduchotechniku, výšky do 6 m | t | 0.01798 | 0 | 0 | 0 | 0 | RTS I / 2024 | 0 |  | 0 | 0 | 0 | 0 | 0 | 0 | 0 | 0 | 0 | 0 | 12 | 0 | 0 | 5 |  |  |  | 0 | 0 | 0 | 728_ | 72_ | _ | 0 | 0 | 0 | 172 | 0 | 0 | 0 |  | 728 | 12 | Přesun hmot pro vzduchotechniku, výšky do 6 m
| 731 | Kotelny |  |  |  | 0 | 0 | 0 | [17 empty] | 0 | 0 | 0
134 | 731249322R00 | Montáž závěsných kotlů turbo s TUV, odkouření | soubor | 1 | 0 | 0 | 0 | 0 | RTS I / 2024 | 0 |  | 0 | 0 | 0 | 0 | 0 | 0 | 0 | 0 | 0 | 0 | 12 | 0 | 0 | 7 |  |  |  | 0 | 0 | 0 | 731_ | 73_ | _ | 0 | 0 | 0 | 174 | 0 | 0 | 0 |  | 731 | 12 | Montáž závěsných kotlů turbo s TUV, odkouření
135 | 48417461 | Kotel Therm PRO 14 KX.A (55 l) s integrovaným zásobníkem TV | kus | 1 | 0 | 0 | 0 | 0 | RTS I / 2024 | 0 |  | 0 | 0 | 0 | 0 | 0 | 0 | 0 | 0 | 0 | 0 | 12 | 0 | 0 | 7 |  |  |  | 0 | 0 | 0 | 731_ | 73_ | _ | 0 | 0 | 0 | 175 | 0 | 0 | 0 |  | 731 | 12 | Kotel Therm PRO 14 KX.A (55 l) s integrovaným zásobníkem TV
136 | 731411273R00 | Průchodka střeš.pro vodorovnou střechu,turbokotle | kus | 1 | 0 | 0 | 0 | 0 | RTS I / 2024 | 0 |  | 0 | 0 | 0 | 0 | 0 | 0 | 0 | 0 | 0 | 0 | 12 | 0 | 0 | 7 |  |  |  | 0 | 0 | 0 | 731_ | 73_ | _ | 0 | 0 | 0 | 176 | 0 | 0 | 0 |  | 731 | 12 | Průchodka střeš.pro vodorovnou střechu,turbokotle
137 | 731412577R00 | Kryt komína, šachty pro kondenzační kotel | kus | 1 | 0 | 0 | 0 | 0 | RTS I / 2024 | 0 |  | 0 | 0 | 0 | 0 | 0 | 0 | 0 | 0 | 0 | 0 | 12 | 0 | 0 | 7 |  |  |  | 0 | 0 | 0 | 731_ | 73_ | _ | 0 | 0 | 0 | 177 | 0 | 0 | 0 |  | 731 | 12 | Kryt komína, šachty pro kondenzační kotel
138 | 731412232R00 | Odkouření připojení na komín 80/125 mm PP dl.0,5 m | sada | 1 | 0 | 0 | 0 | 0 | RTS I / 2024 | 0 |  | 0 | 0 | 0 | 0 | 0 | 0 | 0 | 0 | 0 | 0 | 12 | 0 | 0 | 7 |  |  |  | 0 | 0 | 0 | 731_ | 73_ | _ | 0 | 0 | 0 | 178 | 0 | 0 | 0 |  | 731 | 12 | Odkouření připojení na komín 80/125 mm PP dl.0,5 m
139 | 731412211R00 | Odkouř. koax.svislé 80/125 PP dl.1,5m vč.stř.nást. | sada | 1 | 0 | 0 | 0 | 0 | RTS I / 2024 | 0 |  | 0 | 0 | 0 | 0 | 0 | 0 | 0 | 0 | 0 | 0 | 12 | 0 | 0 | 7 |  |  |  | 0 | 0 | 0 | 731_ | 73_ | _ | 0 | 0 | 0 | 179 | 0 | 0 | 0 |  | 731 | 12 | Odkouř. koax.svislé 80/125 PP dl.1,5m vč.stř.nást.
140 | 731412253R00 | Kus prodlužovací odkouření 80/125 mm PP dl. 2,0 m | kus | 5 | 0 | 0 | 0 | 0 | RTS I / 2024 | 0 |  | 0 | 0 | 0 | 0 | 0 | 0 | 0 | 0 | 0 | 0 | 12 | 0 | 0 | 7 |  |  |  | 0 | 0 | 0 | 731_ | 73_ | _ | 0 | 0 | 0 | 180 | 0 | 0 | 0 |  | 731 | 12 | Kus prodlužovací odkouření 80/125 mm PP dl. 2,0 m
141 | 998731101R00 | Přesun hmot pro kotelny, výšky do 6 m | t | 0.06574 | 0 | 0 | 0 | 0 | RTS I / 2024 | 0 |  | 0 | 0 | 0 | 0 | 0 | 0 | 0 | 0 | 0 | 0 | 12 | 0 | 0 | 5 |  |  |  | 0 | 0 | 0 | 731_ | 73_ | _ | 0 | 0 | 0 | 181 | 0 | 0 | 0 |  | 731 | 12 | Přesun hmot pro kotelny, výšky do 6 m
| 732 | Strojovny |  |  |  | 0 | 0 | 0 | [17 empty] | 0 | 0 | 0
142 | 732331512R00 | Nádoby expanzní tlak.s memb.Expanzomat, 12 l | soubor | 1 | 0 | 0 | 0 | 0 | RTS I / 2024 | 0 |  | 0 | 0 | 0 | 0 | 0 | 0 | 0 | 0 | 0 | 0 | 12 | 0 | 0 | 7 |  |  |  | 0 | 0 | 0 | 732_ | 73_ | _ | 0 | 0 | 0 | 183 | 0 | 0 | 0 |  | 732 | 12 | Nádoby expanzní tlak.s memb.Expanzomat, 12 l
| 733 | Rozvod potrubí |  |  |  | 0 | 0 | 0 | [17 empty] | 0 | 0 | 0
143 | 733163103R00 | Potrubí z měděných trubek vytápění D 18 x 1,0 mm | m | 78.3 | 0 | 0 | 0 | 0 | RTS I / 2024 | 0 |  | 0 | 0 | 0 | 0 | 0 | 0 | 0 | 0 | 0 | 0 | 12 | 0 | 0 | 7 |  |  |  | 0 | 0 | 0 | 733_ | 73_ | _ | 0 | 0 | 0 | 185 | 0 | 0 | 0 |  | 733 | 12 | Potrubí z měděných trubek vytápění D 18 x 1,0 mm
144 | 722181212RT6 | Izolace návleková MIRELON PRO tl. stěny 9 mm | m | 78.3 | 0 | 0 | 0 | 0 | RTS I / 2024 | 0 |  | 0 | 0 | 0 | 0 | 0 | 0 | 0 | 0 | 0 | 0 | 12 | 0 | 0 | 7 |  |  |  | 0 | 0 | 0 | 733_ | 73_ | _ | 0 | 0 | 0 | 186 | 0 | 0 | 0 |  | 733 | 12 | Izolace návleková MIRELON PRO tl. stěny 9 mm
| Varianta: | vnitřní průměr 18 mm
145 | 733190106R00 | Tlaková zkouška potrubí DN 32 | m | 78.3 | 0 | 0 | 0 | 0 | RTS I / 2024 | 0 |  | 0 | 0 | 0 | 0 | 0 | 0 | 0 | 0 | 0 | 0 | 12 | 0 | 0 | 7 |  |  |  | 0 | 0 | 0 | 733_ | 73_ | _ | 0 | 0 | 0 | 188 | 0 | 0 | 0 |  | 733 | 12 | Tlaková zkouška potrubí DN 32
146 | 998733101R00 | Přesun hmot pro rozvody potrubí, výšky do 6 m | t | 0.07047 | 0 | 0 | 0 | 0 | RTS I / 2024 | 0 |  | 0 | 0 | 0 | 0 | 0 | 0 | 0 | 0 | 0 | 0 | 12 | 0 | 0 | 5 |  |  |  | 0 | 0 | 0 | 733_ | 73_ | _ | 0 | 0 | 0 | 189 | 0 | 0 | 0 |  | 733 | 12 | Přesun hmot pro rozvody potrubí, výšky do 6 m
| 734 | Armatury |  |  |  | 0 | 0 | 0 | [17 empty] | 0 | 0 | 0
147 | 734223112RT1 | Ventil termostatický, rohový, IVAR.VS DN 15 | kus | 7 | 0 | 0 | 0 | 0 | RTS I / 2024 | 0 |  | 0 | 0 | 0 | 0 | 0 | 0 | 0 | 0 | 0 | 0 | 12 | 0 | 0 | 7 |  |  |  | 0 | 0 | 0 | 734_ | 73_ | _ | 0 | 0 | 0 | 191 | 0 | 0 | 0 |  | 734 | 12 | Ventil termostatický, rohový, IVAR.VS DN 15
| Varianta: | bez termostatické hlavice
148 | 734221672R00 | Hlavice ovládání ventilů termostatická | kus | 7 | 0 | 0 | 0 | 0 | RTS I / 2024 | 0 |  | 0 | 0 | 0 | 0 | 0 | 0 | 0 | 0 | 0 | 0 | 12 | 0 | 0 | 7 |  |  |  | 0 | 0 | 0 | 734_ | 73_ | _ | 0 | 0 | 0 | 193 | 0 | 0 | 0 |  | 734 | 12 | Hlavice ovládání ventilů termostatická
149 | 734213112R00 | Ventil automatický odvzdušňovací, IVAR VARIA DN 15 | kus | 1 | 0 | 0 | 0 | 0 | RTS I / 2024 | 0 |  | 0 | 0 | 0 | 0 | 0 | 0 | 0 | 0 | 0 | 0 | 12 | 0 | 0 | 7 |  |  |  | 0 | 0 | 0 | 734_ | 73_ | _ | 0 | 0 | 0 | 194 | 0 | 0 | 0 |  | 734 | 12 | Ventil automatický odvzdušňovací, IVAR VARIA DN 15
150 | 734233112R00 | Kohout kulový, vnitř.-vnitř.z. IVAR PERFECTA DN 20 | kus | 4 | 0 | 0 | 0 | 0 | RTS I / 2024 | 0 |  | 0 | 0 | 0 | 0 | 0 | 0 | 0 | 0 | 0 | 0 | 12 | 0 | 0 | 7 |  |  |  | 0 | 0 | 0 | 734_ | 73_ | _ | 0 | 0 | 0 | 195 | 0 | 0 | 0 |  | 734 | 12 | Kohout kulový, vnitř.-vnitř.z. IVAR PERFECTA DN 20
151 | 734291113R00 | Kohouty plnící a vypouštěcí G 1/2 | kus | 1 | 0 | 0 | 0 | 0 | RTS I / 2024 | 0 |  | 0 | 0 | 0 | 0 | 0 | 0 | 0 | 0 | 0 | 0 | 12 | 0 | 0 | 7 |  |  |  | 0 | 0 | 0 | 734_ | 73_ | _ | 0 | 0 | 0 | 196 | 0 | 0 | 0 |  | 734 | 12 | Kohouty plnící a vypouštěcí G 1/2
152 | 734432114R00 | Prostorový termostat IVAR MAGICTIME PLUS | kus | 1 | 0 | 0 | 0 | 0 | RTS I / 2024 | 0 |  | 0 | 0 | 0 | 0 | 0 | 0 | 0 | 0 | 0 | 0 | 12 | 0 | 0 | 7 |  |  |  | 0 | 0 | 0 | 734_ | 73_ | _ | 0 | 0 | 0 | 197 | 0 | 0 | 0 |  | 734 | 12 | Prostorový termostat IVAR MAGICTIME PLUS
153 | 734209113R00 | Montáž armatur závitových,se 2závity, G 1/2 | kus | 14 | 0 | 0 | 0 | 0 | RTS I / 2024 | 0 |  | 0 | 0 | 0 | 0 | 0 | 0 | 0 | 0 | 0 | 0 | 12 | 0 | 0 | 7 |  |  |  | 0 | 0 | 0 | 734_ | 73_ | _ | 0 | 0 | 0 | 198 | 0 | 0 | 0 |  | 734 | 12 | Montáž armatur závitových,se 2závity, G 1/2
154 | 998734101R00 | Přesun hmot pro armatury, výšky do 6 m | t | 0.00853 | 0 | 0 | 0 | 0 | RTS I / 2024 | 0 |  | 0 | 0 | 0 | 0 | 0 | 0 | 0 | 0 | 0 | 0 | 12 | 0 | 0 | 5 |  |  |  | 0 | 0 | 0 | 734_ | 73_ | _ | 0 | 0 | 0 | 199 | 0 | 0 | 0 |  | 734 | 12 | Přesun hmot pro armatury, výšky do 6 m
| 735 | Otopná tělesa |  |  |  | 0 | 0 | 0 | [17 empty] | 0 | 0 | 0
155 | 735411812R00 | Demontáž konvektorů, délka do 1600 mm | kus | 5 | 0 | 0 | 0 | 0 | RTS I / 2024 | 0 |  | 0 | 0 | 0 | 0 | 0 | 0 | 0 | 0 | 0 | 0 | 12 | 0 | 0 | 7 |  |  |  | 0 | 0 | 0 | 735_ | 73_ | _ | 0 | 0 | 0 | 201 | 0 | 0 | 0 |  | 735 | 12 | Demontáž konvektorů, délka do 1600 mm
156 | 735171132R00 | Těleso trub.Koralux Linear Comfort-M KLTM 1500.750 | kus | 1 | 0 | 0 | 0 | 0 | RTS I / 2024 | 0 |  | 0 | 0 | 0 | 0 | 0 | 0 | 0 | 0 | 0 | 0 | 12 | 0 | 0 | 7 |  |  |  | 0 | 0 | 0 | 735_ | 73_ | _ | 0 | 0 | 0 | 202 | 0 | 0 | 0 |  | 735 | 12 | Těleso trub.Koralux Linear Comfort-M KLTM 1500.750
| Varianta: | vč. napojení na okruh ÚT
157 | 735157548R00 | Otopné těleso panelové Radik Ventil Kompakt 21, v. 500 mm, dl. 1200 mm | kus | 5 | 0 | 0 | 0 | 0 | RTS I / 2024 | 0 |  | 0 | 0 | 0 | 0 | 0 | 0 | 0 | 0 | 0 | 0 | 12 | 0 | 0 | 7 |  |  |  | 0 | 0 | 0 | 735_ | 73_ | _ | 0 | 0 | 0 | 204 | 0 | 0 | 0 |  | 735 | 12 | Otopné těleso panelové Radik Ventil Kompakt 21, v. 500 mm, dl. 1200 mm
158 | 735157546R00 | Otopné těleso panelové Radik Ventil Kompakt 21, v. 500 mm, dl. 1000 mm | kus | 1 | 0 | 0 | 0 | 0 | RTS I / 2024 | 0 |  | 0 | 0 | 0 | 0 | 0 | 0 | 0 | 0 | 0 | 0 | 12 | 0 | 0 | 7 |  |  |  | 0 | 0 | 0 | 735_ | 73_ | _ | 0 | 0 | 0 | 205 | 0 | 0 | 0 |  | 735 | 12 | Otopné těleso panelové Radik Ventil Kompakt 21, v. 500 mm, dl. 1000 mm
159 | 998735101R00 | Přesun hmot pro otopná tělesa, výšky do 6 m | t | 0.01748 | 0 | 0 | 0 | 0 | RTS I / 2024 | 0 |  | 0 | 0 | 0 | 0 | 0 | 0 | 0 | 0 | 0 | 0 | 12 | 0 | 0 | 5 |  |  |  | 0 | 0 | 0 | 735_ | 73_ | _ | 0 | 0 | 0 | 206 | 0 | 0 | 0 |  | 735 | 12 | Přesun hmot pro otopná tělesa, výšky do 6 m
| 736 | Podlahové vytápění |  |  |  | 0 | 0 | 0 | [17 empty] | 0 | 0 | 0
160 | 222611112R00 | Montáž termostatu prostorového včetně zapojení | kus | 1 | 0 | 0 | 0 | 0 | RTS I / 2024 | 0 |  | 0 | 0 | 0 | 0 | 0 | 0 | 0 | 0 | 0 | 0 | 12 | 0 | 0 | 2 |  |  |  | 0 | 0 | 0 | 736_ | 73_ | _ | 0 | 0 | 0 | 208 | 0 | 0 | 0 |  | 736 | 12 | Montáž termostatu prostorového včetně zapojení
| Varianta: | vč. dodávky termostatu
161 | 736211206R00 | Vytápění DEVI, rohože 150 W/m2, plocha 4-6 m2 | m2 | 4.3 | 0 | 0 | 0 | 0 | RTS I / 2024 | 0 |  | 0 | 0 | 0 | 0 | 0 | 0 | 0 | 0 | 0 | 0 | 12 | 0 | 0 | 7 |  |  |  | 0 | 0 | 0 | 736_ | 73_ | _ | 0 | 0 | 0 | 210 | 0 | 0 | 0 |  | 736 | 12 | Vytápění DEVI, rohože 150 W/m2, plocha 4-6 m2
162 | 998736101R00 | Přesun hmot pro podlahové vytápění, výšky do 6 m | t | 0.00206 | 0 | 0 | 0 | 0 | RTS I / 2024 | 0 |  | 0 | 0 | 0 | 0 | 0 | 0 | 0 | 0 | 0 | 0 | 12 | 0 | 0 | 5 |  |  |  | 0 | 0 | 0 | 736_ | 73_ | _ | 0 | 0 | 0 | 211 | 0 | 0 | 0 |  | 736 | 12 | Přesun hmot pro podlahové vytápění, výšky do 6 m
| 762 | Konstrukce tesařské |  |  |  | 0 | 0 | 0 | [17 empty] | 0 | 0 | 0
163 | 762812240RT3 | Montáž záklopu, vrchní na sraz, hoblovaná prkna | m2 | 1.25 | 0 | 0 | 0 | 0 | RTS I / 2024 | 0 |  | 0 | 0 | 0 | 0 | 0 | 0 | 0 | 0 | 0 | 0 | 12 | 0 | 0 | 7 |  |  |  | 0 | 0 | 0 | 762_ | 76_ | _ | 0 | 0 | 0 | 213 | 0 | 0 | 0 |  | 762 | 12 | Montáž záklopu, vrchní na sraz, hoblovaná prkna
| Varianta: | včetně dodávky řeziva, prkna hobl. tl. 24 mm
164 | 762812811R00 | Demontáž záklopů z hoblovaných prken tl. do 3,2 cm | m2 | 1.25 | 0 | 0 | 0 | 0 | RTS I / 2024 | 0 |  | 0 | 0 | 0 | 0 | 0 | 0 | 0 | 0 | 0 | 0 | 12 | 0 | 0 | 7 |  |  |  | 0 | 0 | 0 | 762_ | 76_ | _ | 0 | 0 | 0 | 215 | 0 | 0 | 0 |  | 762 | 12 | Demontáž záklopů z hoblovaných prken tl. do 3,2 cm
165 | 998762102R00 | Přesun hmot pro tesařské konstrukce, výšky do 12 m | t | 0.03533 | 0 | 0 | 0 | 0 | RTS I / 2024 | 0 |  | 0 | 0 | 0 | 0 | 0 | 0 | 0 | 0 | 0 | 0 | 12 | 0 | 0 | 5 |  |  |  | 0 | 0 | 0 | 762_ | 76_ | _ | 0 | 0 | 0 | 216 | 0 | 0 | 0 |  | 762 | 12 | Přesun hmot pro tesařské konstrukce, výšky do 12 m
| 766 | Konstrukce truhlářské |  |  |  | 0 | 0 | 0 | [17 empty] | 0 | 0 | 0
166 | 766900040RAA | Demontáž dřevěných stěn | m2 | 13.5489 | 0 | 0 | 0 | 0 | RTS I / 2024 | 0 |  | 0 | 0 | 0 | 0 | 0 | 0 | 0 | 0 | 0 | 0 | 12 | 0 | 0 | 7 |  |  |  | 0 | 0 | 0 | 766_ | 76_ | _ | 0 | 0 | 0 | 218 | 0 | 0 | 0 |  | 766 | 12 | Demontáž dřevěných stěn
| Varianta: | stěny plné
167 | 726190906R00 | Odmontování kuchyňské linky s armaturou | kus | 1 | 0 | 0 | 0 | 0 | RTS I / 2024 | 0 |  | 0 | 0 | 0 | 0 | 0 | 0 | 0 | 0 | 0 | 0 | 12 | 0 | 0 | 7 |  |  |  | 0 | 0 | 0 | 766_ | 76_ | _ | 0 | 0 | 0 | 220 | 0 | 0 | 0 |  | 766 | 12 | Odmontování kuchyňské linky s armaturou
168 | 766810010RAE | Kuchyňské linky dodávka a montáž | kus | 1 | 0 | 0 | 0 | 0 | RTS I / 2024 | 0 |  | 0 | 0 | 0 | 0 | 0 | 0 | 0 | 0 | 0 | 0 | 12 | 0 | 0 | 7 |  |  |  | 0 | 0 | 0 | 766_ | 76_ | _ | 0 | 0 | 0 | 221 | 0 | 0 | 0 |  | 766 | 12 | Kuchyňské linky dodávka a montáž
| Varianta: | linka 240 cm
169 | 766810010RAC | Kuchyňské linky dodávka a montáž | kus | 1 | 0 | 0 | 0 | 0 | RTS I / 2024 | 0 |  | 0 | 0 | 0 | 0 | 0 | 0 | 0 | 0 | 0 | 0 | 12 | 0 | 0 | 7 |  |  |  | 0 | 0 | 0 | 766_ | 76_ | _ | 0 | 0 | 0 | 223 | 0 | 0 | 0 |  | 766 | 12 | Kuchyňské linky dodávka a montáž
| Varianta: | linka 180 cm
170 | 766664916R00 | Seříznutí dveřních křídel z tvrdého dřeva | kus | 2 | 0 | 0 | 0 | 0 | RTS I / 2024 | 0 |  | 0 | 0 | 0 | 0 | 0 | 0 | 0 | 0 | 0 | 0 | 12 | 0 | 0 | 7 |  |  |  | 0 | 0 | 0 | 766_ | 76_ | _ | 0 | 0 | 0 | 225 | 0 | 0 | 0 |  | 766 | 12 | Seříznutí dveřních křídel z tvrdého dřeva
171 | 766660001VD | Úprava vstupních dveří dle specifikace PSV | m2 | 1 | 0 | 0 | 0 | 0 | RTS I / 2024 | 0 |  | 0 | 0 | 0 | 0 | 0 | 0 | 0 | 0 | 0 | 0 | 12 | 0 | 0 | 7 |  |  |  | 0 | 0 | 0 | 766_ | 76_ | _ | 0 | 0 | 0 | 226 | 0 | 0 | 0 |  | 766 | 12 | Úprava vstupních dveří dle specifikace PSV
| Varianta: | Hlavní zámek – bezpečnostní kování s vložkou Guard 3.bezpečnostní třídy, přídavný zámek – R3, zábrany proti vysazení dveří. Skleněné výplně nově zaskleny bezpečnostním sklem mléčným VSG 44.4 Mléčná folie (Connex mléčný), pro zajištění vyšší bezpečnosti proti vloupání dle ČSN EN 356 Odolnost proti násilnému vniknutí, kategorie odolnosti P1A.
172 | 998766101R00 | Přesun hmot pro truhlářské konstr., výšky do 6 m | t | 1.0843 | 0 | 0 | 0 | 0 | RTS I / 2024 | 0 |  | 0 | 0 | 0 | 0 | 0 | 0 | 0 | 0 | 0 | 0 | 12 | 0 | 0 | 5 |  |  |  | 0 | 0 | 0 | 766_ | 76_ | _ | 0 | 0 | 0 | 228 | 0 | 0 | 0 |  | 766 | 12 | Přesun hmot pro truhlářské konstr., výšky do 6 m
| 771 | Podlahy z dlaždic |  |  |  | 0 | 0 | 0 | [17 empty] | 0 | 0 | 0
173 | 965200013RA0 | Bourání mazanin betonových s potěrem nebo teracem | m3 | 3.4845 | 0 | 0 | 0 | 0 | RTS I / 2024 | 0 |  | 0 | 0 | 0 | 0 | 0 | 0 | 0 | 0 | 0 | 0 | 12 | 0 | 0 | 7 |  |  |  | 0 | 0 | 0 | 771_ | 77_ | _ | 0 | 0 | 0 | 230 | 0 | 0 | 0 |  | 771 | 12 | Bourání mazanin betonových s potěrem nebo teracem
174 | 771990010RA0 | Vybourání keramické nebo teracové dlažby | m2 | 4.74 | 0 | 0 | 0 | 0 | RTS I / 2024 | 0 |  | 0 | 0 | 0 | 0 | 0 | 0 | 0 | 0 | 0 | 0 | 12 | 0 | 0 | 7 |  |  |  | 0 | 0 | 0 | 771_ | 77_ | _ | 0 | 0 | 0 | 231 | 0 | 0 | 0 |  | 771 | 12 | Vybourání keramické nebo teracové dlažby
175 | 979082212R00 | Vodorovná doprava suti po suchu do 50 m | t | 0.3081 | 0 | 0 | 0 | 0 | RTS I / 2024 | 0 |  | 0 | 0 | 0 | 0 | 0 | 0 | 0 | 0 | 0 | 0 | 12 | 0 | 0 | 5 |  |  |  | 0 | 0 | 0 | 771_ | 77_ | _ | 0 | 0 | 0 | 232 | 0 | 0 | 0 |  | 771 | 12 | Vodorovná doprava suti po suchu do 50 m
176 | 979083117R00 | Vodorovné přemístění suti na skládku do 6000 m | t | 7.974 | 0 | 0 | 0 | 0 | RTS I / 2024 | 0 |  | 0 | 0 | 0 | 0 | 0 | 0 | 0 | 0 | 0 | 0 | 12 | 0 | 0 | 5 |  |  |  | 0 | 0 | 0 | 771_ | 77_ | _ | 0 | 0 | 0 | 233 | 0 | 0 | 0 |  | 771 | 12 | Vodorovné přemístění suti na skládku do 6000 m
177 | 979990001R00 | Poplatek za skládku stavební suti | t | 7.974 | 0 | 0 | 0 | 0 | RTS I / 2020 | 0 |  | 0 | 0 | 0 | 0 | 0 | 0 | 0 | 0 | 0 | 0 | 12 | 0 | 0 | 5 |  |  |  | 0 | 0 | 0 | 771_ | 77_ | _ | 0 | 0 | 0 | 234 | 0 | 0 | 0 |  | 771 | 12 | Poplatek za skládku stavební suti
178 | 713191100RT9 | Položení separační fólie | m2 | 30.71 | 0 | 0 | 0 | 0 | RTS I / 2024 | 0 |  | 0 | 0 | 0 | 0 | 0 | 0 | 0 | 0 | 0 | 0 | 12 | 0 | 0 | 7 |  |  |  | 0 | 0 | 0 | 771_ | 77_ | _ | 0 | 0 | 0 | 235 | 0 | 0 | 0 |  | 771 | 12 | Položení separační fólie
| Varianta: | včetně dodávky PE fólie
179 | 631591211R00 | Násyp pod podlahy FERMACELL do 100 mm | m3 | 1.8426 | 0 | 0 | 0 | 0 | RTS I / 2024 | 0 |  | 0 | 0 | 0 | 0 | 0 | 0 | 0 | 0 | 0 | 0 | 12 | 0 | 0 | 7 |  |  |  | 0 | 0 | 0 | 771_ | 77_ | _ | 0 | 0 | 0 | 237 | 0 | 0 | 0 |  | 771 | 12 | Násyp pod podlahy FERMACELL do 100 mm
180 | 635110051R00 | Montáž suchých podlah z dílců na pero a drážku | m2 | 30.71 | 0 | 0 | 0 | 0 | RTS I / 2024 | 0 |  | 0 | 0 | 0 | 0 | 0 | 0 | 0 | 0 | 0 | 0 | 12 | 0 | 0 | 7 |  |  |  | 0 | 0 | 0 | 771_ | 77_ | _ | 0 | 0 | 0 | 238 | 0 | 0 | 0 |  | 771 | 12 | Montáž suchých podlah z dílců na pero a drážku
181 | 59597014 | Deska sádrovláknitá FERMACELL, rozměr 2500 x 1250 x 12,5 mm | m2 | 33.781 | 0 | 0 | 0 | 0 | RTS I / 2024 | 0 |  | 0 | 0 | 0 | 0 | 0 | 0 | 0 | 0 | 0 | 0 | 12 | 0 | 0 | 7 |  |  |  | 0 | 0 | 0 | 771_ | 77_ | _ | 0 | 0 | 0 | 239 | 0 | 0 | 0 |  | 771 | 12 | Deska sádrovláknitá FERMACELL, rozměr 2500 x 1250 x 12,5 mm
182 | 713121111RT1 | Montáž tepelné nebo kročejové izolace podlah na sucho, jednovrstvé | m2 | 30.71 | 0 | 0 | 0 | 0 | RTS I / 2024 | 0 |  | 0 | 0 | 0 | 0 | 0 | 0 | 0 | 0 | 0 | 0 | 12 | 0 | 0 | 7 |  |  |  | 0 | 0 | 0 | 771_ | 77_ | _ | 0 | 0 | 0 | 240 | 0 | 0 | 0 |  | 771 | 12 | Montáž tepelné nebo kročejové izolace podlah na sucho, jednovrstvé
| Varianta: | materiál ve specifikaci
183 | 63153802.A | Deska z minerální vlny podlahová tuhá STEPROCK HD tl. 40 x 600 x 1000 mm | m2 | 33.781 | 0 | 0 | 0 | 0 | RTS I / 2024 | 0 |  | 0 | 0 | 0 | 0 | 0 | 0 | 0 | 0 | 0 | 0 | 12 | 0 | 0 | 7 |  |  |  | 0 | 0 | 0 | 771_ | 77_ | _ | 0 | 0 | 0 | 242 | 0 | 0 | 0 |  | 771 | 12 | Deska z minerální vlny podlahová tuhá STEPROCK HD tl. 40 x 600 x 1000 mm
184 | 635111022R00 | Podlaha Fermacell 2E22, desky 12,5 +12,5 mm | m2 | 1.4232 | 0 | 0 | 0 | 0 | RTS I / 2024 | 0 |  | 0 | 0 | 0 | 0 | 0 | 0 | 0 | 0 | 0 | 0 | 12 | 0 | 0 | 7 |  |  |  | 0 | 0 | 0 | 771_ | 77_ | _ | 0 | 0 | 0 | 243 | 0 | 0 | 0 |  | 771 | 12 | Podlaha Fermacell 2E22, desky 12,5 +12,5 mm
185 | 635111041R00 | Podlaha Fermacell Powerpanel TE,desky 25 mm | m2 | 6.99 | 0 | 0 | 0 | 0 | RTS I / 2024 | 0 |  | 0 | 0 | 0 | 0 | 0 | 0 | 0 | 0 | 0 | 0 | 12 | 0 | 0 | 7 |  |  |  | 0 | 0 | 0 | 771_ | 77_ | _ | 0 | 0 | 0 | 244 | 0 | 0 | 0 |  | 771 | 12 | Podlaha Fermacell Powerpanel TE,desky 25 mm
186 | 771101210R00 | Penetrace podkladu pod dlažby | m2 | 21.15 | 0 | 0 | 0 | 0 | RTS I / 2024 | 0 |  | 0 | 0 | 0 | 0 | 0 | 0 | 0 | 0 | 0 | 0 | 12 | 0 | 0 | 7 |  |  |  | 0 | 0 | 0 | 771_ | 77_ | _ | 0 | 0 | 0 | 245 | 0 | 0 | 0 |  | 771 | 12 | Penetrace podkladu pod dlažby
187 | 711212012R00 | Hydroizolační povlak vyztužený tkaninou | m2 | 6.99 | 0 | 0 | 0 | 0 | RTS I / 2024 | 0 |  | 0 | 0 | 0 | 0 | 0 | 0 | 0 | 0 | 0 | 0 | 12 | 0 | 0 | 7 |  |  |  | 0 | 0 | 0 | 771_ | 77_ | _ | 0 | 0 | 0 | 246 | 0 | 0 | 0 |  | 771 | 12 | Hydroizolační povlak vyztužený tkaninou
188 | 711212231R00 | Těsnicí pás do spoje podlaha - stěna FERMACELL | m | 12.7 | 0 | 0 | 0 | 0 | RTS I / 2024 | 0 |  | 0 | 0 | 0 | 0 | 0 | 0 | 0 | 0 | 0 | 0 | 12 | 0 | 0 | 7 |  |  |  | 0 | 0 | 0 | 771_ | 77_ | _ | 0 | 0 | 0 | 247 | 0 | 0 | 0 |  | 771 | 12 | Těsnicí pás do spoje podlaha - stěna FERMACELL
189 | 771570014RA0 | Dlažba z dlaždic keramických 30 x 30 cm | m2 | 21.15 | 0 | 0 | 0 | 0 | RTS I / 2024 | 0 |  | 0 | 0 | 0 | 0 | 0 | 0 | 0 | 0 | 0 | 0 | 12 | 0 | 0 | 7 |  |  |  | 0 | 0 | 0 | 771_ | 77_ | _ | 0 | 0 | 0 | 248 | 0 | 0 | 0 |  | 771 | 12 | Dlažba z dlaždic keramických 30 x 30 cm
190 | 771471017R00 | Obklad soklíků keram.rovných do MC,25x6,5,H 6,5 cm | m | 15.22 | 0 | 0 | 0 | 0 | RTS I / 2024 | 0 |  | 0 | 0 | 0 | 0 | 0 | 0 | 0 | 0 | 0 | 0 | 12 | 0 | 0 | 7 |  |  |  | 0 | 0 | 0 | 771_ | 77_ | _ | 0 | 0 | 0 | 249 | 0 | 0 | 0 |  | 771 | 12 | Obklad soklíků keram.rovných do MC,25x6,5,H 6,5 cm
191 | 998771101R00 | Přesun hmot pro podlahy z dlaždic, výšky do 6 m | t | 3.341 | 0 | 0 | 0 | 0 | RTS I / 2024 | 0 |  | 0 | 0 | 0 | 0 | 0 | 0 | 0 | 0 | 0 | 0 | 12 | 0 | 0 | 5 |  |  |  | 0 | 0 | 0 | 771_ | 77_ | _ | 0 | 0 | 0 | 250 | 0 | 0 | 0 |  | 771 | 12 | Přesun hmot pro podlahy z dlaždic, výšky do 6 m
| 775 | Podlahy vlysové a parketové |  |  |  | 0 | 0 | 0 | [17 empty] | 0 | 0 | 0
192 | 776511820RT3 | Odstranění PVC a koberců lepených s podložkou | m2 | 23.64 | 0 | 0 | 0 | 0 | RTS I / 2024 | 0 |  | 0 | 0 | 0 | 0 | 0 | 0 | 0 | 0 | 0 | 0 | 12 | 0 | 0 | 7 |  |  |  | 0 | 0 | 0 | 775_ | 77_ | _ | 0 | 0 | 0 | 252 | 0 | 0 | 0 |  | 775 | 12 | Odstranění PVC a koberců lepených s podložkou
| Varianta: | z ploch do 10 m2
193 | 762900060RAB | Demontáž dřevěných podlah z prken | m2 | 6.44 | 0 | 0 | 0 | 0 | RTS I / 2024 | 0 |  | 0 | 0 | 0 | 0 | 0 | 0 | 0 | 0 | 0 | 0 | 12 | 0 | 0 | 7 |  |  |  | 0 | 0 | 0 | 775_ | 77_ | _ | 0 | 0 | 0 | 254 | 0 | 0 | 0 |  | 775 | 12 | Demontáž dřevěných podlah z prken
| Varianta: | s polštáři
194 | 713190813R00 | Odstranění tepelné izolace ze sypkých hmot, lože ze škváry, tl. do 150 mm | m2 | 6.44 | 0 | 0 | 0 | 0 | RTS I / 2024 | 0 |  | 0 | 0 | 0 | 0 | 0 | 0 | 0 | 0 | 0 | 0 | 12 | 0 | 0 | 7 |  |  |  | 0 | 0 | 0 | 775_ | 77_ | _ | 0 | 0 | 0 | 256 | 0 | 0 | 0 |  | 775 | 12 | Odstranění tepelné izolace ze sypkých hmot, lože ze škváry, tl. do 150 mm
195 | 979083117R00 | Vodorovné přemístění suti na skládku do 6000 m | t | 1.2284 | 0 | 0 | 0 | 0 | RTS I / 2024 | 0 |  | 0 | 0 | 0 | 0 | 0 | 0 | 0 | 0 | 0 | 0 | 12 | 0 | 0 | 5 |  |  |  | 0 | 0 | 0 | 775_ | 77_ | _ | 0 | 0 | 0 | 257 | 0 | 0 | 0 |  | 775 | 12 | Vodorovné přemístění suti na skládku do 6000 m
196 | 979990181R00 | Poplatek za uložení suti - PVC podlahová krytina, skupina odpadu 200307 | t | 0.08274 | 0 | 0 | 0 | 0 | RTS I / 2024 | 0 |  | 0 | 0 | 0 | 0 | 0 | 0 | 0 | 0 | 0 | 0 | 12 | 0 | 0 | 5 |  |  |  | 0 | 0 | 0 | 775_ | 77_ | _ | 0 | 0 | 0 | 258 | 0 | 0 | 0 |  | 775 | 12 | Poplatek za uložení suti - PVC podlahová krytina, skupina odpadu 200307
197 | 979990265R00 | Poplatek za uložení směsné stavební a demoliční suti s obsahem nebezpečných látek | t | 1.0143 | 0 | 0 | 0 | 0 | RTS I / 2024 | 0 |  | 0 | 0 | 0 | 0 | 0 | 0 | 0 | 0 | 0 | 0 | 12 | 0 | 0 | 5 |  |  |  | 0 | 0 | 0 | 775_ | 77_ | _ | 0 | 0 | 0 | 259 | 0 | 0 | 0 |  | 775 | 12 | Poplatek za uložení směsné stavební a demoliční suti s obsahem nebezpečných látek
198 | 775540040RAC | Podlaha lamelová, nášlap vinyl, podložka Adipan | m2 | 9.56 | 0 | 0 | 0 | 0 | RTS I / 2024 | 0 |  | 0 | 0 | 0 | 0 | 0 | 0 | 0 | 0 | 0 | 0 | 12 | 0 | 0 | 7 |  |  |  | 0 | 0 | 0 | 775_ | 77_ | _ | 0 | 0 | 0 | 260 | 0 | 0 | 0 |  | 775 | 12 | Podlaha lamelová, nášlap vinyl, podložka Adipan
| Varianta: | lamela tl. 5 mm, jádro se skelným vláknem, 33/42
199 | 775413021T00 | Montáž podlahové lišty připevněné vruty | m | 13.52 | 0 | 0 | 0 | 0 | RTS I / 2022 | 0 |  | 0 | 0 | 0 | 0 | 0 | 0 | 0 | 0 | 0 | 0 | 12 | 0 | 0 | 7 |  |  |  | 0 | 0 | 0 | 775_ | 77_ | _ | 0 | 0 | 0 | 262 | 0 | 0 | 0 |  | 775 | 12 | Montáž podlahové lišty připevněné vruty
200 | 28342451 | Lišta soklová PVC pro vinyl Bolta 25669 58x11,8 mm | m | 14.872 | 0 | 0 | 0 | 0 | RTS I / 2024 | 0 |  | 0 | 0 | 0 | 0 | 0 | 0 | 0 | 0 | 0 | 0 | 12 | 0 | 0 | 7 |  |  |  | 0 | 0 | 0 | 775_ | 77_ | _ | 0 | 0 | 0 | 263 | 0 | 0 | 0 |  | 775 | 12 | Lišta soklová PVC pro vinyl Bolta 25669 58x11,8 mm
201 | 775512953R00 | Doplnění podlah vlysových,asfalt.,21 mm do 2 m2 | kus | 1 | 0 | 0 | 0 | 0 | RTS I / 2024 | 0 |  | 0 | 0 | 0 | 0 | 0 | 0 | 0 | 0 | 0 | 0 | 12 | 0 | 0 | 7 |  |  |  | 0 | 0 | 0 | 775_ | 77_ | _ | 0 | 0 | 0 | 264 | 0 | 0 | 0 |  | 775 | 12 | Doplnění podlah vlysových,asfalt.,21 mm do 2 m2
202 | 775591900R00 | Oprava podlah, broušení vlysů, parket trojnásobné, tmelení | m2 | 70.61 | 0 | 0 | 0 | 0 | RTS I / 2024 | 0 |  | 0 | 0 | 0 | 0 | 0 | 0 | 0 | 0 | 0 | 0 | 12 | 0 | 0 | 7 |  |  |  | 0 | 0 | 0 | 775_ | 77_ | _ | 0 | 0 | 0 | 265 | 0 | 0 | 0 |  | 775 | 12 | Oprava podlah, broušení vlysů, parket trojnásobné, tmelení
203 | 777610022RA0 | Nátěr podlah dřevěných, 3 x Epostyl 200 V 55 | m2 | 70.61 | 0 | 0 | 0 | 0 | RTS I / 2024 | 0 |  | 0 | 0 | 0 | 0 | 0 | 0 | 0 | 0 | 0 | 0 | 12 | 0 | 0 | 7 |  |  |  | 0 | 0 | 0 | 775_ | 77_ | _ | 0 | 0 | 0 | 266 | 0 | 0 | 0 |  | 775 | 12 | Nátěr podlah dřevěných, 3 x Epostyl 200 V 55
204 | 775981115R00 | Lišta hliníková podlahová ukončující,vlys.podlaha | m | 69.182 | 0 | 0 | 0 | 0 | RTS I / 2024 | 0 |  | 0 | 0 | 0 | 0 | 0 | 0 | 0 | 0 | 0 | 0 | 12 | 0 | 0 | 7 |  |  |  | 0 | 0 | 0 | 775_ | 77_ | _ | 0 | 0 | 0 | 267 | 0 | 0 | 0 |  | 775 | 12 | Lišta hliníková podlahová ukončující,vlys.podlaha
205 | 998775101R00 | Přesun hmot pro podlahy vlysové, výšky do 6 m | t | 0.09969 | 0 | 0 | 0 | 0 | RTS I / 2024 | 0 |  | 0 | 0 | 0 | 0 | 0 | 0 | 0 | 0 | 0 | 0 | 12 | 0 | 0 | 5 |  |  |  | 0 | 0 | 0 | 775_ | 77_ | _ | 0 | 0 | 0 | 268 | 0 | 0 | 0 |  | 775 | 12 | Přesun hmot pro podlahy vlysové, výšky do 6 m
| 783 | Nátěry |  |  |  | 0 | 0 | 0 | [17 empty] | 0 | 0 | 0
206 | 783900030RAB | Odstranění nátěrů z truhlářských výrobků | m2 | 74.928 | 0 | 0 | 0 | 0 | RTS I / 2024 | 0 |  | 0 | 0 | 0 | 0 | 0 | 0 | 0 | 0 | 0 | 0 | 12 | 0 | 0 | 7 |  |  |  | 0 | 0 | 0 | 783_ | 78_ | _ | 0 | 0 | 0 | 270 | 0 | 0 | 0 |  | 783 | 12 | Odstranění nátěrů z truhlářských výrobků
| Varianta: | opálením s obroušením
207 | 783624200R00 | Nátěr synt. truhl. výrobků 2x + 1x email + 1x tmel | m2 | 77.763 | 0 | 0 | 0 | 0 | RTS I / 2024 | 0 |  | 0 | 0 | 0 | 0 | 0 | 0 | 0 | 0 | 0 | 0 | 12 | 0 | 0 | 7 |  |  |  | 0 | 0 | 0 | 783_ | 78_ | _ | 0 | 0 | 0 | 272 | 0 | 0 | 0 |  | 783 | 12 | Nátěr synt. truhl. výrobků 2x + 1x email + 1x tmel
208 | 783220010RAC | Nátěr kovových doplňkových konstrukcí syntetický | m2 | 1.75 | 0 | 0 | 0 | 0 | RTS I / 2024 | 0 |  | 0 | 0 | 0 | 0 | 0 | 0 | 0 | 0 | 0 | 0 | 12 | 0 | 0 | 7 |  |  |  | 0 | 0 | 0 | 783_ | 78_ | _ | 0 | 0 | 0 | 273 | 0 | 0 | 0 |  | 783 | 12 | Nátěr kovových doplňkových konstrukcí syntetický
| Varianta: | dvojnásobný krycí s 1x emailováním
209 | 783424140R00 | Nátěr syntetický potrubí do DN 50 mm Z + 2x | m | 7.5 | 0 | 0 | 0 | 0 | RTS I / 2024 | 0 |  | 0 | 0 | 0 | 0 | 0 | 0 | 0 | 0 | 0 | 0 | 12 | 0 | 0 | 7 |  |  |  | 0 | 0 | 0 | 783_ | 78_ | _ | 0 | 0 | 0 | 275 | 0 | 0 | 0 |  | 783 | 12 | Nátěr syntetický potrubí do DN 50 mm Z + 2x
| 784 | Malby |  |  |  | 0 | 0 | 0 | [17 empty] | 0 | 0 | 0
210 | 784900010RAB | Odstranění stávajících maleb | m2 | 363.8317 | 0 | 0 | 0 | 0 | RTS I / 2024 | 0 |  | 0 | 0 | 0 | 0 | 0 | 0 | 0 | 0 | 0 | 0 | 12 | 0 | 0 | 7 |  |  |  | 0 | 0 | 0 | 784_ | 78_ | _ | 0 | 0 | 0 | 277 | 0 | 0 | 0 |  | 784 | 12 | Odstranění stávajících maleb
| Varianta: | oškrábáním
211 | 784450075RA0 | Malba disperzní, penetrace 1x, malba bílá 2x | m2 | 403.6916 | 0 | 0 | 0 | 0 | RTS I / 2024 | 0 |  | 0 | 0 | 0 | 0 | 0 | 0 | 0 | 0 | 0 | 0 | 12 | 0 | 0 | 7 |  |  |  | 0 | 0 | 0 | 784_ | 78_ | _ | 0 | 0 | 0 | 279 | 0 | 0 | 0 |  | 784 | 12 | Malba disperzní, penetrace 1x, malba bílá 2x
| M21 | Elektromontáže |  |  |  | 0 | 0 | 0 | [17 empty] | 0 | 0 | 0
212 | 210000001VD | Demontáže stávajících prvků elektro k jejich výměně | soub. | 1 | 0 | 0 | 0 | 0 | RTS I / 2024 | 0 |  | 0 | 0 | 0 | 0 | 0 | 0 | 0 | 0 | 0 | 0 | 12 | 0 | 0 | 2 |  |  |  | 0 | 0 | 0 | M21_ | 9_ | _ | 0 | 0 | 0 | 281 | 0 | 0 | 0 |  |  | 12 | Demontáže stávajících prvků elektro k jejich výměně
213 | 210120901R00 | Hlavní vypínač v rozvaděči | kus | 1 | 0 | 0 | 0 | 0 | RTS I / 2024 | 0 |  | 0 | 0 | 0 | 0 | 0 | 0 | 0 | 0 | 0 | 0 | 12 | 0 | 0 | 2 |  |  |  | 0 | 0 | 0 | M21_ | 9_ | _ | 0 | 0 | 0 | 282 | 0 | 0 | 0 |  |  | 12 | Hlavní vypínač v rozvaděči
214 | 35822000002VD | Hlavní vypínač 25A | kus | 1 | 0 | 0 | 0 | 0 | RTS I / 2024 | 0 |  | 0 | 0 | 0 | 0 | 0 | 0 | 0 | 0 | 0 | 0 | 12 | 0 | 0 | 1 |  |  |  | 0 | 0 | 0 | M21_ | 9_ | _ | 0 | 0 | 0 | 283 | 0 | 0 | 0 |  |  | 12 | Hlavní vypínač 25A
215 | 650063212R00 | Montáž svodiče přepětí | kus | 1 | 0 | 0 | 0 | 0 | RTS I / 2024 | 0 |  | 0 | 0 | 0 | 0 | 0 | 0 | 0 | 0 | 0 | 0 | 12 | 0 | 0 | 2 |  |  |  | 0 | 0 | 0 | M21_ | 9_ | _ | 0 | 0 | 0 | 284 | 0 | 0 | 0 |  |  | 12 | Montáž svodiče přepětí
216 | 357160002VD | Svodič přepětí B+C, EATON SPBT12-280/4 | kus | 1 | 0 | 0 | 0 | 0 | RTS I / 2024 | 0 |  | 0 | 0 | 0 | 0 | 0 | 0 | 0 | 0 | 0 | 0 | 12 | 0 | 0 | 1 |  |  |  | 0 | 0 | 0 | M21_ | 9_ | _ | 0 | 0 | 0 | 285 | 0 | 0 | 0 |  |  | 12 | Svodič přepětí B+C, EATON SPBT12-280/4
217 | 210120569R00 | Jistič trojpólový do 25 A se zapojením | kus | 1 | 0 | 0 | 0 | 0 | RTS I / 2024 | 0 |  | 0 | 0 | 0 | 0 | 0 | 0 | 0 | 0 | 0 | 0 | 12 | 0 | 0 | 2 |  |  |  | 0 | 0 | 0 | M21_ | 9_ | _ | 0 | 0 | 0 | 286 | 0 | 0 | 0 |  |  | 12 | Jistič trojpólový do 25 A se zapojením
218 | 35822000003VD | Jistič EATON třífázový 16A | kus | 1 | 0 | 0 | 0 | 0 | RTS I / 2024 | 0 |  | 0 | 0 | 0 | 0 | 0 | 0 | 0 | 0 | 0 | 0 | 12 | 0 | 0 | 1 |  |  |  | 0 | 0 | 0 | M21_ | 9_ | _ | 0 | 0 | 0 | 287 | 0 | 0 | 0 |  |  | 12 | Jistič EATON třífázový 16A
219 | 210120813R00 | Chránič proudový do 16 A | kus | 13 | 0 | 0 | 0 | 0 | RTS I / 2024 | 0 |  | 0 | 0 | 0 | 0 | 0 | 0 | 0 | 0 | 0 | 0 | 12 | 0 | 0 | 2 |  |  |  | 0 | 0 | 0 | M21_ | 9_ | _ | 0 | 0 | 0 | 288 | 0 | 0 | 0 |  |  | 12 | Chránič proudový do 16 A
220 | 35822000004VD | Proudový chránič s nadproud. ochranou šířka 1 modul, 10A | kus | 2 | 0 | 0 | 0 | 0 | RTS I / 2024 | 0 |  | 0 | 0 | 0 | 0 | 0 | 0 | 0 | 0 | 0 | 0 | 12 | 0 | 0 | 1 |  |  |  | 0 | 0 | 0 | M21_ | 9_ | _ | 0 | 0 | 0 | 289 | 0 | 0 | 0 |  |  | 12 | Proudový chránič s nadproud. ochranou šířka 1 modul, 10A
221 | 35822000005VD | Proudový chránič s nadproud. ochranou šířka 2 moduly, 10A | kus | 2 | 0 | 0 | 0 | 0 | RTS I / 2024 | 0 |  | 0 | 0 | 0 | 0 | 0 | 0 | 0 | 0 | 0 | 0 | 12 | 0 | 0 | 1 |  |  |  | 0 | 0 | 0 | M21_ | 9_ | _ | 0 | 0 | 0 | 290 | 0 | 0 | 0 |  |  | 12 | Proudový chránič s nadproud. ochranou šířka 2 moduly, 10A
222 | 35822000006VD | Proudový chránič s nadproud. ochranou šířka 2 moduly, 16A | kus | 9 | 0 | 0 | 0 | 0 | RTS I / 2024 | 0 |  | 0 | 0 | 0 | 0 | 0 | 0 | 0 | 0 | 0 | 0 | 12 | 0 | 0 | 1 |  |  |  | 0 | 0 | 0 | M21_ | 9_ | _ | 0 | 0 | 0 | 291 | 0 | 0 | 0 |  |  | 12 | Proudový chránič s nadproud. ochranou šířka 2 moduly, 16A
223 | 35822000007VD | Proudový chránič s nadproud. ochranou šířka 2 moduly, 20A | kus | 1 | 0 | 0 | 0 | 0 | RTS I / 2024 | 0 |  | 0 | 0 | 0 | 0 | 0 | 0 | 0 | 0 | 0 | 0 | 12 | 0 | 0 | 1 |  |  |  | 0 | 0 | 0 | M21_ | 9_ | _ | 0 | 0 | 0 | 292 | 0 | 0 | 0 |  |  | 12 | Proudový chránič s nadproud. ochranou šířka 2 moduly, 20A
224 | 210111011RT7 | Zásuvka domovní zapuštěná - provedení 2P+PE | kus | 43 | 0 | 0 | 0 | 0 | RTS I / 2024 | 0 |  | 0 | 0 | 0 | 0 | 0 | 0 | 0 | 0 | 0 | 0 | 12 | 0 | 0 | 2 |  |  |  | 0 | 0 | 0 | M21_ | 9_ | _ | 0 | 0 | 0 | 293 | 0 | 0 | 0 |  |  | 12 | Zásuvka domovní zapuštěná - provedení 2P+PE
| Varianta: | včetně dodávky zásuvky. Bez rámečku.
225 | 210110041RT6 | Spínač zapuštěný jednopólový, řazení 1 | kus | 8 | 0 | 0 | 0 | 0 | RTS I / 2024 | 0 |  | 0 | 0 | 0 | 0 | 0 | 0 | 0 | 0 | 0 | 0 | 12 | 0 | 0 | 2 |  |  |  | 0 | 0 | 0 | M21_ | 9_ | _ | 0 | 0 | 0 | 295 | 0 | 0 | 0 |  |  | 12 | Spínač zapuštěný jednopólový, řazení 1
| Varianta: | vč. dodávky strojku, rámečku a krytu
226 | 210110043RT6 | Spínač zapuštěný seriový, řazení 5 | kus | 2 | 0 | 0 | 0 | 0 | RTS I / 2024 | 0 |  | 0 | 0 | 0 | 0 | 0 | 0 | 0 | 0 | 0 | 0 | 12 | 0 | 0 | 2 |  |  |  | 0 | 0 | 0 | M21_ | 9_ | _ | 0 | 0 | 0 | 297 | 0 | 0 | 0 |  |  | 12 | Spínač zapuštěný seriový, řazení 5
| Varianta: | vč. dodávky strojku, rámečku a krytu
227 | 222730001R00 | Účastnická zásuvka TV+R+SAT koncová pod omítku | kus | 1 | 0 | 0 | 0 | 0 | RTS I / 2024 | 0 |  | 0 | 0 | 0 | 0 | 0 | 0 | 0 | 0 | 0 | 0 | 12 | 0 | 0 | 2 |  |  |  | 0 | 0 | 0 | M21_ | 9_ | _ | 0 | 0 | 0 | 299 | 0 | 0 | 0 |  |  | 12 | Účastnická zásuvka TV+R+SAT koncová pod omítku
228 | 34536515 | Přístroj zásuvky TV+R+SAT, koncový (typ EU 3303) 5011-A3303 | kus | 1 | 0 | 0 | 0 | 0 | RTS I / 2024 | 0 |  | 0 | 0 | 0 | 0 | 0 | 0 | 0 | 0 | 0 | 0 | 12 | 0 | 0 | 1 |  |  |  | 0 | 0 | 0 | M21_ | 9_ | _ | 0 | 0 | 0 | 300 | 0 | 0 | 0 |  |  | 12 | Přístroj zásuvky TV+R+SAT, koncový (typ EU 3303) 5011-A3303
229 | 222490901R00 | Zásuvka telefonní pod omítku, do krabice | kus | 15 | 0 | 0 | 0 | 0 | RTS I / 2024 | 0 |  | 0 | 0 | 0 | 0 | 0 | 0 | 0 | 0 | 0 | 0 | 12 | 0 | 0 | 2 |  |  |  | 0 | 0 | 0 | M21_ | 9_ | _ | 0 | 0 | 0 | 301 | 0 | 0 | 0 |  |  | 12 | Zásuvka telefonní pod omítku, do krabice
230 | 3745165110 | Zásuvka telefonní 1 x RJ11 | kus | 5 | 0 | 0 | 0 | 0 | RTS I / 2024 | 0 |  | 0 | 0 | 0 | 0 | 0 | 0 | 0 | 0 | 0 | 0 | 12 | 0 | 0 | 1 |  |  |  | 0 | 0 | 0 | M21_ | 9_ | _ | 0 | 0 | 0 | 302 | 0 | 0 | 0 |  |  | 12 | Zásuvka telefonní 1 x RJ11
231 | 371202013 | Zásuvka datová OPUS 2xRJ45 | kus | 10 | 0 | 0 | 0 | 0 | RTS I / 2024 | 0 |  | 0 | 0 | 0 | 0 | 0 | 0 | 0 | 0 | 0 | 0 | 12 | 0 | 0 | 1 |  |  |  | 0 | 0 | 0 | M21_ | 9_ | _ | 0 | 0 | 0 | 303 | 0 | 0 | 0 |  |  | 12 | Zásuvka datová OPUS 2xRJ45
232 | 34536705 | Rámeček dvojnásobný, vodorovný 3901A-B20 | kus | 7 | 0 | 0 | 0 | 0 | RTS I / 2024 | 0 |  | 0 | 0 | 0 | 0 | 0 | 0 | 0 | 0 | 0 | 0 | 12 | 0 | 0 | 1 |  |  |  | 0 | 0 | 0 | M21_ | 9_ | _ | 0 | 0 | 0 | 304 | 0 | 0 | 0 |  |  | 12 | Rámeček dvojnásobný, vodorovný 3901A-B20
233 | 34536710 | Rámeček trojnásobný, vodorovný 3901A-B30 | kus | 4 | 0 | 0 | 0 | 0 | RTS I / 2024 | 0 |  | 0 | 0 | 0 | 0 | 0 | 0 | 0 | 0 | 0 | 0 | 12 | 0 | 0 | 1 |  |  |  | 0 | 0 | 0 | M21_ | 9_ | _ | 0 | 0 | 0 | 305 | 0 | 0 | 0 |  |  | 12 | Rámeček trojnásobný, vodorovný 3901A-B30
234 | 650101576R00 | Montáž LED svítidla nástěnného přisaz. s čidlem | kus | 2 | 0 | 0 | 0 | 0 | RTS I / 2024 | 0 |  | 0 | 0 | 0 | 0 | 0 | 0 | 0 | 0 | 0 | 0 | 12 | 0 | 0 | 2 |  |  |  | 0 | 0 | 0 | M21_ | 9_ | _ | 0 | 0 | 0 | 306 | 0 | 0 | 0 |  |  | 12 | Montáž LED svítidla nástěnného přisaz. s čidlem
235 | 3481410001VD | Svítidlo interiérové stropní 18 W s pohybovým čidlem PIR nebo RF | kus | 2 | 0 | 0 | 0 | 0 | RTS I / 2024 | 0 |  | 0 | 0 | 0 | 0 | 0 | 0 | 0 | 0 | 0 | 0 | 12 | 0 | 0 | 1 |  |  |  | 0 | 0 | 0 | M21_ | 9_ | _ | 0 | 0 | 0 | 307 | 0 | 0 | 0 |  |  | 12 | Svítidlo interiérové stropní 18 W s pohybovým čidlem PIR nebo RF
236 | 650031112R00 | Osazení rozvodnice do výklenku, pl. do 0,3 m2 | kus | 2 | 0 | 0 | 0 | 0 | RTS I / 2024 | 0 |  | 0 | 0 | 0 | 0 | 0 | 0 | 0 | 0 | 0 | 0 | 12 | 0 | 0 | 2 |  |  |  | 0 | 0 | 0 | M21_ | 9_ | _ | 0 | 0 | 0 | 308 | 0 | 0 | 0 |  |  | 12 | Osazení rozvodnice do výklenku, pl. do 0,3 m2
237 | 357160001VD | Rozvodnice zapuštěná 4-řadá ABB UK648E3 | kus | 1 | 0 | 0 | 0 | 0 | RTS I / 2024 | 0 |  | 0 | 0 | 0 | 0 | 0 | 0 | 0 | 0 | 0 | 0 | 12 | 0 | 0 | 1 |  |  |  | 0 | 0 | 0 | M21_ | 9_ | _ | 0 | 0 | 0 | 309 | 0 | 0 | 0 |  |  | 12 | Rozvodnice zapuštěná 4-řadá ABB UK648E3
238 | 357160002VD | Zapuštěná rozvodnice, multimediální SEZ C-BOX MSF 14M | kus | 1 | 0 | 0 | 0 | 0 | RTS I / 2024 | 0 |  | 0 | 0 | 0 | 0 | 0 | 0 | 0 | 0 | 0 | 0 | 12 | 0 | 0 | 1 |  |  |  | 0 | 0 | 0 | M21_ | 9_ | _ | 0 | 0 | 0 | 310 | 0 | 0 | 0 |  |  | 12 | Zapuštěná rozvodnice, multimediální SEZ C-BOX MSF 14M
239 | 405417003VD | Čidlo teplotní podlahové 3292U-A90100 | kus | 1 | 0 | 0 | 0 | 0 | RTS I / 2024 | 0 |  | 0 | 0 | 0 | 0 | 0 | 0 | 0 | 0 | 0 | 0 | 12 | 0 | 0 | 1 |  |  |  | 0 | 0 | 0 | M21_ | 9_ | _ | 0 | 0 | 0 | 311 | 0 | 0 | 0 |  |  | 12 | Čidlo teplotní podlahové 3292U-A90100
240 | 37500007VD | Super multifunkční relé ELKO SMR-H | kus | 1 | 0 | 0 | 0 | 0 | RTS I / 2024 | 0 |  | 0 | 0 | 0 | 0 | 0 | 0 | 0 | 0 | 0 | 0 | 12 | 0 | 0 | 1 |  |  |  | 0 | 0 | 0 | M21_ | 9_ | _ | 0 | 0 | 0 | 312 | 0 | 0 | 0 |  |  | 12 | Super multifunkční relé ELKO SMR-H
241 | 54152726 | Tyč topná s regulátorem Z-KT7R-0800-10 | kus | 1 | 0 | 0 | 0 | 0 | RTS I / 2024 | 0 |  | 0 | 0 | 0 | 0 | 0 | 0 | 0 | 0 | 0 | 0 | 12 | 0 | 0 | 1 |  |  |  | 0 | 0 | 0 | M21_ | 9_ | _ | 0 | 0 | 0 | 313 | 0 | 0 | 0 |  |  | 12 | Tyč topná s regulátorem Z-KT7R-0800-10
242 | 725539002VD | Montáž elektrických ohřívačů průtokových | soubor | 1 | 0 | 0 | 0 | 0 | RTS I / 2024 | 0 |  | 0 | 0 | 0 | 0 | 0 | 0 | 0 | 0 | 0 | 0 | 12 | 0 | 0 | 1 |  |  |  | 0 | 0 | 0 | M21_ | 9_ | _ | 0 | 0 | 0 | 314 | 0 | 0 | 0 |  |  | 12 | Montáž elektrických ohřívačů průtokových
| Varianta: | dolní umístění, baterie
243 | 541322009VD | Průtokový ohřívač s dolním umístěním a s baterií EPS2 3,5 DP/DELPO | kus | 1 | 0 | 0 | 0 | 0 | RTS I / 2024 | 0 |  | 0 | 0 | 0 | 0 | 0 | 0 | 0 | 0 | 0 | 0 | 12 | 0 | 0 | 1 |  |  |  | 0 | 0 | 0 | M21_ | 9_ | _ | 0 | 0 | 0 | 316 | 0 | 0 | 0 |  |  | 12 | Průtokový ohřívač s dolním umístěním a s baterií EPS2 3,5 DP/DELPO
244 | 210000002VD | Revize elektro | soub. | 1 | 0 | 0 | 0 | 0 | RTS I / 2024 | 0 |  | 0 | 0 | 0 | 0 | 0 | 0 | 0 | 0 | 0 | 0 | 12 | 0 | 0 | 2 |  |  |  | 0 | 0 | 0 | M21_ | 9_ | _ | 0 | 0 | 0 | 317 | 0 | 0 | 0 |  |  | 12 | Revize elektro
245 | 210190001VD | Elektroměrový rozvaděč 6x 3f elektroměr bez HDO | kus | 1 | 0 | 0 | 0 | 0 | RTS II / 2024 | 0 |  | 0 | 0 | 0 | 0 | 0 | 0 | 0 | 0 | 0 | 0 | 12 | 0 | 0 | 2 |  |  |  | 0 | 0 | 0 | M21_ | 9_ | _ | 0 | 0 | 0 | 318 | 0 | 0 | 0 |  |  | 12 | Elektroměrový rozvaděč 6x 3f elektroměr bez HDO
| Varianta: | vč. zednických výpomocí
246 | 998011001R00 | Přesun hmot pro budovy zděné výšky do 6 m | t | 0.06998 | 0 | 0 | 0 | 0 | RTS I / 2024 | 0 |  | 0 | 0 | 0 | 0 | 0 | 0 | 0 | 0 | 0 | 0 | 12 | 0 | 0 | 5 |  |  |  | 0 | 0 | 0 | M21_ | 9_ | _ | 0 | 0 | 0 | 320 | 0 | 0 | 0 |  |  | 12 | Přesun hmot pro budovy zděné výšky do 6 m
| M65 | Elektroinstalace |  |  |  | 0 | 0 | 0 | [17 empty] | 0 | 0 | 0
247 | 650125217RT2 | Uložení kabelu Cu 5 x 6 mm2 do trubky | m | 15 | 0 | 0 | 0 | 0 | RTS I / 2024 | 0 |  | 0 | 0 | 0 | 0 | 0 | 0 | 0 | 0 | 0 | 0 | 12 | 0 | 0 | 2 |  |  |  | 0 | 0 | 0 | M65_ | 9_ | _ | 0 | 0 | 0 | 322 | 0 | 0 | 0 |  |  | 12 | Uložení kabelu Cu 5 x 6 mm2 do trubky
| Varianta: | včetně dodávky kabelu CYKY 5 x 6 mm2
248 | 650125213RT2 | Uložení kabelu Cu 5 x 2,5 mm2 do trubky | m | 15 | 0 | 0 | 0 | 0 | RTS I / 2024 | 0 |  | 0 | 0 | 0 | 0 | 0 | 0 | 0 | 0 | 0 | 0 | 12 | 0 | 0 | 2 |  |  |  | 0 | 0 | 0 | M65_ | 9_ | _ | 0 | 0 | 0 | 324 | 0 | 0 | 0 |  |  | 12 | Uložení kabelu Cu 5 x 2,5 mm2 do trubky
| Varianta: | včetně dodávky kabelu CYKY 5 x 2,5 mm2
249 | 650125143RT2 | Uložení kabelu Cu 3 x 2,5 mm2 do trubky | m | 400 | 0 | 0 | 0 | 0 | RTS I / 2024 | 0 |  | 0 | 0 | 0 | 0 | 0 | 0 | 0 | 0 | 0 | 0 | 12 | 0 | 0 | 2 |  |  |  | 0 | 0 | 0 | M65_ | 9_ | _ | 0 | 0 | 0 | 326 | 0 | 0 | 0 |  |  | 12 | Uložení kabelu Cu 3 x 2,5 mm2 do trubky
| Varianta: | včetně dodávky kabelu CYKY 3 x 2,5 mm2
250 | 650125145RT2 | Uložení kabelu Cu 3 x 4 mm2 do trubky | m | 15 | 0 | 0 | 0 | 0 | RTS I / 2024 | 0 |  | 0 | 0 | 0 | 0 | 0 | 0 | 0 | 0 | 0 | 0 | 12 | 0 | 0 | 2 |  |  |  | 0 | 0 | 0 | M65_ | 9_ | _ | 0 | 0 | 0 | 328 | 0 | 0 | 0 |  |  | 12 | Uložení kabelu Cu 3 x 4 mm2 do trubky
| Varianta: | včetně dodávky kabelu CYKY 3 x 4 mm2
251 | 650125141RT2 | Uložení kabelu Cu 3 x 1,5 mm2 do trubky | m | 250 | 0 | 0 | 0 | 0 | RTS I / 2024 | 0 |  | 0 | 0 | 0 | 0 | 0 | 0 | 0 | 0 | 0 | 0 | 12 | 0 | 0 | 2 |  |  |  | 0 | 0 | 0 | M65_ | 9_ | _ | 0 | 0 | 0 | 330 | 0 | 0 | 0 |  |  | 12 | Uložení kabelu Cu 3 x 1,5 mm2 do trubky
| Varianta: | včetně dodávky kabelu CYKY 3 x 1,5 mm2
252 | 222280001VD | Koaxiální kabel v trubkách EMOS CB113UV | m | 45 | 0 | 0 | 0 | 0 | RTS I / 2024 | 0 |  | 0 | 0 | 0 | 0 | 0 | 0 | 0 | 0 | 0 | 0 | 12 | 0 | 0 | 2 |  |  |  | 0 | 0 | 0 | M65_ | 9_ | _ | 0 | 0 | 0 | 332 | 0 | 0 | 0 |  |  | 12 | Koaxiální kabel v trubkách EMOS CB113UV
| Varianta: | Kabel koaxiální venkovní pro TV a SAT, třikrát stíněný
253 | 222280002VD | Kabel instalační silikonový ohebný pro vývod k varné desce SIHF 5Cx2,5 | m | 2.5 | 0 | 0 | 0 | 0 | RTS I / 2024 | 0 |  | 0 | 0 | 0 | 0 | 0 | 0 | 0 | 0 | 0 | 0 | 12 | 0 | 0 | 2 |  |  |  | 0 | 0 | 0 | M65_ | 9_ | _ | 0 | 0 | 0 | 334 | 0 | 0 | 0 |  |  | 12 | Kabel instalační silikonový ohebný pro vývod k varné desce SIHF 5Cx2,5
| Varianta: | včetně kabelu SIHF 5Cx2,5
254 | 222280003VD | FTP kabel Solarix SXKD-6-FTP-PE černý venkovní | m | 50 | 0 | 0 | 0 | 0 | RTS I / 2024 | 0 |  | 0 | 0 | 0 | 0 | 0 | 0 | 0 | 0 | 0 | 0 | 12 | 0 | 0 | 2 |  |  |  | 0 | 0 | 0 | M65_ | 9_ | _ | 0 | 0 | 0 | 336 | 0 | 0 | 0 |  |  | 12 | FTP kabel Solarix SXKD-6-FTP-PE černý venkovní
| Varianta: | včetně kabelu SXKD-6-FTP-PE
255 | 222280004VD | Instalační trubka plastová KOPOS MONOFLEX 1420 | m | 50 | 0 | 0 | 0 | 0 | RTS I / 2024 | 0 |  | 0 | 0 | 0 | 0 | 0 | 0 | 0 | 0 | 0 | 0 | 12 | 0 | 0 | 2 |  |  |  | 0 | 0 | 0 | M65_ | 9_ | _ | 0 | 0 | 0 | 338 | 0 | 0 | 0 |  |  | 12 | Instalační trubka plastová KOPOS MONOFLEX 1420
| Varianta: | vč. trubky KOPOS MONOFLEX 1420
256 | 222280005VD | Instalační trubka plastová KOPOS MONOFLEX 1425 | m | 10 | 0 | 0 | 0 | 0 | RTS I / 2024 | 0 |  | 0 | 0 | 0 | 0 | 0 | 0 | 0 | 0 | 0 | 0 | 12 | 0 | 0 | 2 |  |  |  | 0 | 0 | 0 | M65_ | 9_ | _ | 0 | 0 | 0 | 340 | 0 | 0 | 0 |  |  | 12 | Instalační trubka plastová KOPOS MONOFLEX 1425
| Varianta: | vč. trubky KOPOS MONOFLEX 1425
257 | 998011001R00 | Přesun hmot pro budovy zděné výšky do 6 m | t | 0.1417 | 0 | 0 | 0 | 0 | RTS I / 2024 | 0 |  | 0 | 0 | 0 | 0 | 0 | 0 | 0 | 0 | 0 | 0 | 12 | 0 | 0 | 5 |  |  |  | 0 | 0 | 0 | M65_ | 9_ | _ | 0 | 0 | 0 | 342 | 0 | 0 | 0 |  |  | 12 | Přesun hmot pro budovy zděné výšky do 6 m
| 95 | Různé dokončovací konstrukce a práce na pozemních stavbách |  |  |  | 0 | 100000 | 100000 | [17 empty] | 0 | 100000 | 0
258 | 052002VRN | Finanční rezerva | Soubor | 1 | 100000 | 0 | 100000 | 100000 | RTS II / 2024 | 0 |  | 0 | 100000 | 0 | 0 | 0 | 0 | 0 | 0 | 100000 | 0 | 12 | 0 | 100000 | 1 |  |  |  | 100000 | 0 | 100000 | 95_ | 9_ | _ | 100000 | 100000 | 0 | 344 | 0 | 100000 | 100000 |  | 95 | 12 | Finanční rezerva
| Varianta: | rezerva na nepředvídatelné práce pevně stanovená zadavatelem
[6 empty] | Celkem: |  | 100000
Poznámka:

## Výkaz výměr
Výkaz výměr
Název stavby: |  | Revitalizace městských bytů v Šumperku - BJ č.1 |  | Objednatel: | Město Šumperk, nám. Míru 1, 787 01 Šumperk
Druh stavby: |  | Bytový dům |  | Projektant: | Ing. Petr Doleček
Lokalita: |  | 17.listopadu 1247/3 Šumperk |  | Zhotovitel:
Zpracoval: |  | Ing. Petr Doleček |  | Zpracováno dne: | 26.06.2024
Č | Objekt | Kód | Zkrácený popis / Varianta |  | MJ | Množství | Potřebné množství
1 |  | 968061126R00 | Vyvěšení dřevěných a plastových dveřních křídel pl. nad 2 m2 |  | kus | 13 | 0
|  |  | 13 | demontáž+montáž |  | 13
2 |  | 968062456R00 | Vybourání dřevěných dveřních zárubní pl. nad 2 m2 |  | m2 | 6 | 0
|  |  | 6 | bourání |  | 6
3 |  | 978012191R00 | Otlučení omítek vnitřních rákosov.stropů do 100 % |  | m2 | 2.65 | 0
|  |  | 0,5*5,3 | průvlak m.č.105 |  | 2.65
4 |  | 762900080RA0 | Demontáž záklopu stropů |  | m2 | 2.65 | 0
|  |  | 0,5*5,30 | průvlak m.č.105 |  | 2.65
5 |  | 973100011RA0 | Vysekání kapes ve zdivu z cihel, 30 x 30 x 15 cm |  | kus | 2 | 0
|  |  | 2 | průvlak m.č.105 |  | 2
6 |  | 963016111R00 | DMTZ podhledu SDK, kovová kce., 1xoplášť.12,5 mm |  | m2 | 2.85 | 0
|  |  | 4,75*(0,4+0,2) | SDK obklad rozvodů ÚT |  | 2.85
7 |  | 962032551R00 | Bourání zdiva z pórobetonových tvárnic |  | m3 | 0.15525 | 0
|  |  | 0,9*0,15*1,15 | zabudování WC |  | 0.15525
8 |  | 962200011RAB | Bourání příček z cihel pálených |  | m2 | 3.636 | 0
|  |  | 0,8*2,02+1,0*2,02 | nové dveře |  | 3.636
9 |  | 460680021RT2 | Průraz zdivem v cihlové zdi tloušťky 15 cm |  | kus | 1 | 0
|  |  | 1 | průrazy rozvod VZT |  | 1
10 |  | 460680023RT2 | Průraz zdivem v cihlové zdi tloušťky 45 cm |  | kus | 3 | 0
|  |  | 2 | průrazy rozvod VZT |  | 2
|  |  | 1 | plynovod |  | 1
11 |  | 767312739R00 | Úprava pro prostup potrubí |  | kus | 3 | 0
|  |  | 3 | zapravení rozvod VZT |  | 3
12 |  | 974031122R00 | Vysekání rýh ve zdi cihelné 3 x 7 cm |  | m | 60 | 0
|  |  | 50+10 | rozvody elektro |  | 60
13 |  | 974031133R00 | Vysekání rýh ve zdi cihelné 5 x 10 cm |  | m | 133.25 | 0
|  |  | 20+34,95 | rozvody vodovod |  | 54.95
|  |  | 78,3 | rozvody topení |  | 78.3
14 |  | 974031143R00 | Vysekání rýh ve zdi cihelné 7 x 10 cm |  | m | 19.8 | 0
|  |  | 16,4+3,4 | rozvody kanalizace |  | 19.8
15 |  | 971033541R00 | Vybourání otv. zeď cihel. pl.1 m2, tl.30 cm, MVC |  | m3 | 0.144 | 0
|  |  | 0,6*0,8*0,3 | osazení rozvaděče NN |  | 0.144
16 |  | 979082212R00 | Vodorovná doprava suti po suchu do 50 m |  | t | 3.5807 | 0
17 |  | 979083117R00 | Vodorovné přemístění suti na skládku do 6000 m |  | t | 3.5807 | 0
18 |  | 979990101R00 | Poplatek za uložení směsi betonu a cihel skupina 170101 a 170102 |  | t | 3.5807 | 0
|  |  | 2,16725 |  |  | 2.1673
19 |  | 346244361RT2 | Zazdívka rýh, potrubí, kapes cihlami tl. 6,5 cm |  | m2 | 0.0135 | 0
|  |  | 0,3*0,3*0,15 | průvlak m.č.105 |  | 0.0135
20 |  | 762332120R00 | Montáž vázaných krovů pravidelných do 224 cm2 |  | m | 8.45 | 0
|  |  | 5,6+2,85 | průvlak m.č.105 |  | 8.45
21 |  | 783780010RAC | Impregnace tesařských konstrukcí |  | m2 | 4.3015 | 0
|  |  | (0,075*2+0,22*2)*5,6+(0,075*2+0,1*2)*2,85 | průvlak m.č.105 |  | 4.3015
22 |  | 60515230 | Hranol stavební SM do 140 x 140 mm, 5 - 6 m |  | m3 | 0.11542 | 0
|  |  | 0,075*0,22*5,7+0,075*0,1*2,85 | průvlak m.č.105 |  | 0.11542
23 |  | 317940911RAA | Osazení válcovaných profilů dodatečně |  | t | 0.02106 | 0
|  |  | 0,0081*1,3*2 | dveře překlad |  | 0.02106
24 |  | 346244381R00 | Plentování ocelových nosníků výšky do 20 cm |  | m2 | 0.832 | 0
|  |  | (0,12*1,3+0,1*2*1,3)*2 | dveře překlad |  | 0.832
25 |  | 346244311T00 | Obezdění van a WC nádržek z pórobetonových desek tl. 50 mm |  | m2 | 2.16 | 0
|  |  | 1,2*0,9*2 | obezdění závěsného WC |  | 2.16
26 |  | 342270042RA0 | Příčka z desek Ytong hladkých, tloušťka 10 cm |  | m2 | 3.654 | 0
|  |  | 0,8*2,03+1,0*2,03 | zadění dveří |  | 3.654
27 |  | 342111422RT4 | Příčka SDVK tl.125 mm,ocel.kce,oplášť 12,5+12,5 mm |  | m2 | 2.601 | 0
|  |  | 0,9*2,89 | příčka m.č.102 |  | 2.601
28 |  | 342111322RT4 | Příčka SDVK tl.100 mm,ocel.kce,oplášť 12,5+12,5 mm |  | m2 | 22.7415 | 0
|  |  | 2,7*2,86 | příčka m.č.109 |  | 7.722
|  |  | 5,27*2,85 | příčka m.č.105 |  | 15.0195
29 |  | 342090121R00 | Úprava SDK příčky pro zřízení dveří 1kř do 25 kg, profily CW 75, 1x opláštěné |  | kus | 1 | 0
|  |  | 1 | m.č.109 |  | 1
30 |  | 342264051RT1 | Podhled sádrokartonový na zavěšenou ocel. konstr. |  | m2 | 11.09 | 0
|  |  | 1,53+9,56 | m.č.103, 108 |  | 11.09
31 |  | 342264051RT3 | Podhled sádrokartonový na zavěšenou ocel. konstr. |  | m2 | 8.43 | 0
|  |  | 1,44+6,99 | m.č.102, 109 |  | 8.43
32 |  | 998011001R00 | Přesun hmot pro budovy zděné výšky do 6 m |  | t | 0.25221 | 0
33 |  | 610991111R00 | Zakrývání výplní vnitřních otvorů |  | m2 | 22.4386 | 0
|  |  | 1,08*1,72*4+1,125*1,7+0,655*0,54+0,66*1,05+0,9*2,57+0,58*1,7+0,67*1,7+0,7*1,05 | okna |  | 15.5626
|  |  | 2,4*2,865 | dveře |  | 6.876
34 |  | 978500010RA0 | Odsekání vnitřních obkladů |  | m2 | 13.578 | 0
|  |  | (1,43*2+0,9)*1,05 | obklad WC |  | 3.948
|  |  | (2,705*2+1,71)*1,5-0,7*1,5 | obklad koupelna |  | 9.63
35 |  | 979082212R00 | Vodorovná doprava suti po suchu do 50 m |  | t | 0.9233 | 0
36 |  | 979083117R00 | Vodorovné přemístění suti na skládku do 6000 m |  | t | 0.9233 | 0
|  |  | 0,068 | obklady koupelna |  | 0.068
37 |  | 979990001R00 | Poplatek za skládku stavební suti |  | t | 0.9233 | 0
|  |  | 0,9233 | obklady |  | 0.9233
38 |  | 612403386R00 | Hrubá výplň rýh ve stěnách do 10x10cm maltou z SMS |  | m | 213.05 | 0
|  |  | 54,95+19,8+78,3+60 | zához drážky |  | 213.05
39 |  | 319201315R00 | Vyrovnání zdiva pod omítku maltou ze SMS tl. 10 mm |  | m2 | 13.578 | 0
|  |  | (1,43*2+0,9)*1,05 | obklad WC |  | 3.948
|  |  | (2,705*2+1,71)*1,5-0,7*1,5 | obklad koupelna |  | 9.63
40 |  | 711212311R00 | Penetrace savých podkladů weberpodklad A |  | m2 | 403.6916 | 0
|  |  | (3,6+1,79+1,79+1,2)*2,865-1,0*2,22*3-0,8*2,03 | m.č.101 |  | 15.7247
|  |  | (1,6+1,6+0,8)*2,89-0,8*2,03 | m.č.102 |  | 9.936
|  |  | (1,43+1,43+0,8)*2,89-0,655*0,54+(0,655+2*0,54)*0,3-0,8*2,03 | m.č.103 |  | 9.1202
|  |  | (5,46+5,46+2,485+2,485)*2,89-1,125*1,7-1*2,22*2-0,8*2,03+(1,125+2*1,7)*0,3 | m.č.104 |  | 39.3031
|  |  | (5,27+5,27+2,485+2,485)*2,85-1,08*1,72-1,0*2,22*1+(1,08+1,72*2)*0,3 | m.č.105 |  | 41.4819
|  |  | (5,27+5,27+2,895+2,895)*2,87-1,0*2,22*2-1,08*1,72+(1,08+1,72*2)*0,3 | m.č.106 |  | 41.9255
|  |  | (5,27+5,46+5,46+5,27)*2,87-1,08*1,72*2+(1,08+1,72*2)*2*0,3-1,0*2,22 | m.č.107 |  | 58.367
|  |  | (5,46+5,46+1,75+1,75)*2,85-0,67*1,7-0,7*1,2+(0,67+2*1,7)*0,3+(0,7+2*1,05)*0,3-0,9*2,03 | m.č.108 |  | 39.352
|  |  | (3,5+3,5*2,7)*2,86-0,6*0,9+(0,6+2*0,9)*0,3-0,85*2,4-1,7*0,6+(2,4*2+1,45)*0,3 | m.č.109 |  | 36.032
|  |  | (2,7+1,76+1,76)*2,86-1,0*2,22*3 | m.č.110 |  | 11.1292
|  |  | 101,32 | stropy |  | 101.32
41 |  | 781101142R00 | Hydroizolační stěrka dvouvrstvá pod obklady |  | m2 | 23.954 | 0
|  |  | (2,7*2+3,5*2-0,67-1,45)*2,05 | m.č. 109 |  | 21.074
|  |  | 3,6*0,8 | m.č.107 |  | 2.88
42 |  | 585811012 | SE6 jednosložková hydroizolační stěrka |  | kg | 75.4551 | 0
|  |  | (3,6*0,8)*1,5*2 | m.č. 107 |  | 8.64
|  |  | ((2,7*2+3,5*2-0,67-1,45)*2,05)*1,5*2 | m.č. 109 |  | 63.222
|  |  | ;ztratné 5%; 3,5931 |  |  | 3.5931
43 |  | 781475116R00 | Obklad vnitřní stěn keramický, do tmele, 30x30 cm |  | m2 | 33.444 | 0
|  |  | (2*0,8+2*1,6*2-0,7)*1,3+(2,7*2+3,5*2-0,67-1,45)*2,05 | m.č.102, 109 |  | 30.564
|  |  | 3,6*0,8 | m.č.107 |  | 2.88
44 |  | 781497131R00 | Lišta nerezová ukončovacích k obkladům |  | m | 38 | 0
|  |  | (1,6*2+0,8+1,3*4)+(3,5*2+2,7*2+2,05*8) | m.č.102, 109 |  | 38
45 |  | 612481211RU1 | Montáž výztužné sítě(perlinky)do stěrky-vnit.stěny |  | m2 | 302.3716 | 0
|  |  | (3,6+1,79+1,79+1,2)*2,865-1,0*2,22*3-0,8*2,03 | m.č.101 |  | 15.7247
|  |  | (1,6+1,6+0,8)*2,89-0,8*2,03 | m.č.102 |  | 9.936
|  |  | (1,43+1,43+0,8)*2,89-0,655*0,54+(0,655+2*0,54)*0,3-0,8*2,03 | m.č.103 |  | 9.1202
|  |  | (5,46+5,46+2,485+2,485)*2,89-1,125*1,7-1*2,22*2-0,8*2,03+(1,125+2*1,7)*0,3 | m.č.104 |  | 39.3031
|  |  | (5,27+5,27+2,485+2,485)*2,85-1,08*1,72-1,0*2,22*1+(1,08+1,72*2)*0,3 | m.č.105 |  | 41.4819
|  |  | (5,27+5,27+2,895+2,895)*2,87-1,0*2,22*2-1,08*1,72+(1,08+1,72*2)*0,3 | m.č.106 |  | 41.9255
|  |  | (5,27+5,46+5,46+5,27)*2,87-1,08*1,72*2+(1,08+1,72*2)*2*0,3-1,0*2,22 | m.č.107 |  | 58.367
|  |  | (5,46+5,46+1,75+1,75)*2,85-0,67*1,7-0,7*1,2+(0,67+2*1,7)*0,3+(0,7+2*1,05)*0,3-0,9*2,03 | m.č.108 |  | 39.352
|  |  | (3,5+3,5*2,7)*2,86-0,6*0,9+(0,6+2*0,9)*0,3-0,85*2,4-1,7*0,6+(2,4*2+1,45)*0,3 | m.č.109 |  | 36.032
|  |  | (2,7+1,76+1,76)*2,86-1,0*2,22*3 | m.č.110 |  | 11.1292
46 |  | 620991005R00 | Začišťovací okenní lišta s tkaninou |  | m | 135.501 | 0
|  |  | (1,08+1,72*2)*4+(1,125+1,7*2)+(0,655+0,54*2)+(0,66+1,05*2)+(1,45*2,57*2)+(0,67*1,7*2)+(0,7*1,05*2) | okna |  | 38.301
|  |  | (1,1+2,25*2)*2*6+(0,9+2,05*2)*2*3 | dveře |  | 97.2
47 |  | 602013142R00 | Štuk na stěnách univerzální MVJ 2 ručně |  | m2 | 302.3716 | 0
|  |  | (3,6+1,79+1,79+1,2)*2,865-1,0*2,22*3-0,8*2,03 | m.č.101 |  | 15.7247
|  |  | (1,6+1,6+0,8)*2,89-0,8*2,03 | m.č.102 |  | 9.936
|  |  | (1,43+1,43+0,8)*2,89-0,655*0,54+(0,655+2*0,54)*0,3-0,8*2,03 | m.č.103 |  | 9.1202
|  |  | (5,46+5,46+2,485+2,485)*2,89-1,125*1,7-1*2,22*2-0,8*2,03+(1,125+2*1,7)*0,3 | m.č.104 |  | 39.3031
|  |  | (5,27+5,27+2,485+2,485)*2,85-1,08*1,72-1,0*2,22*1+(1,08+1,72*2)*0,3 | m.č.105 |  | 41.4819
|  |  | (5,27+5,27+2,895+2,895)*2,87-1,0*2,22*2-1,08*1,72+(1,08+1,72*2)*0,3 | m.č.106 |  | 41.9255
|  |  | (5,27+5,46+5,46+5,27)*2,87-1,08*1,72*2+(1,08+1,72*2)*2*0,3-1,0*2,22 | m.č.107 |  | 58.367
|  |  | (5,46+5,46+1,75+1,75)*2,85-0,67*1,7-0,7*1,2+(0,67+2*1,7)*0,3+(0,7+2*1,05)*0,3-0,9*2,03 | m.č.108 |  | 39.352
|  |  | (3,5+3,5*2,7)*2,86-0,6*0,9+(0,6+2*0,9)*0,3-0,85*2,4-1,7*0,6+(2,4*2+1,45)*0,3 | m.č.109 |  | 36.032
|  |  | (2,7+1,76+1,76)*2,86-1,0*2,22*3 | m.č.110 |  | 11.1292
48 |  | 611481211RU1 | Montáž výztužné sítě (perlinky) do stěrky-stropy |  | m2 | 81.8 | 0
|  |  | 101,32-11,09-8,43 | m.č.101,104,105,106,107,110 |  | 81.8
49 |  | 601016174R00 | Štuk na stropech PROFI MK2, ručně |  | m2 | 81.8 | 0
|  |  | 101,32-11,09-8,43 | m.č.101,104,105,106,107,110 |  | 81.8
50 |  | 612421431RT2 | Oprava vápen.omítek stěn do 50 % pl. - štukových |  | m2 | 6 | 0
|  |  | 3*2*1 | zapravení průrazů |  | 6
51 |  | 998011001R00 | Přesun hmot pro budovy zděné výšky do 6 m |  | t | 3.8196 | 0
52 |  | 642941210T00 | Osazení pouzdra pro posuvné dveře jednostranné, do sádrokartonu |  | kus | 1 | 0
|  |  | 1 | m.č.109 |  | 1
53 |  | 642941211RT2 | Pouzdro pro posuvné dveře jednostranné, do SDK |  | kus | 1 | 0
|  |  | 1 | m.č.105 |  | 1
54 |  | 61169702 | Dveře posuvné do pouzdra UNO 700 x1970 mm ERKADO |  | kus | 1 | 0
|  |  | 1 | m.č.105 |  | 1
55 |  | 642952110R00 | Osazení zárubní dveřních dřevěných, pl. do 2,5 m2 |  | kus | 1 | 0
|  |  | 1 | m.č.108 |  | 1
56 |  | 762300001 | Zavěšení konstrukcí dveřních křídel |  | kus | 9 | 0
|  |  | 9 | dveře stávající |  | 9
57 |  | 766660012RA0 | Montáž dveří jednokřídlových šířky 70 cm |  | kus | 1 | 0
|  |  | 1 | m.č.103 |  | 1
58 |  | 611603256 | Dveře vnitřní hladké plné 700 x 1970 mm bílé ERKADO jednokřídlé |  | kus | 1 | 0
|  |  | 1 |  |  | 1
59 |  | 642942111RT3 | Osazení zárubní dveřních ocelových, pl. do 2,5 m2 |  | kus | 1 | 0
|  |  | 1 | m.č.103 |  | 1
60 |  | 998011001R00 | Přesun hmot pro budovy zděné výšky do 6 m |  | t | 0.17154 | 0
61 |  | 721176103R00 | Potrubí HT připojovací D 50 x 1,8 mm |  | m | 16.4 | 0
|  |  | 5,8+3*1+1,2+2,4+2*1+1+1 | splašková kanalizace |  | 16.4
62 |  | 721176105R00 | Potrubí HT připojovací D 110 x 2,7 mm |  | m | 3.4 | 0
|  |  | 0,75+1+0,65+1 | splašková kanalizace |  | 3.4
63 |  | 721194105R00 | Vyvedení odpadních výpustek, D 50 x 1,8 mm |  | kus | 8 | 0
|  |  | 8 | splašková kanalizace |  | 8
64 |  | 721194109R00 | Vyvedení odpadních výpustek, D 110 x 2,3 mm |  | kus | 2 | 0
|  |  | 2 | splašková kanalizace |  | 2
65 |  | 721140915R00 | Provedení opravy vnitřní kanalizace, potrubí litinové, propojení dosavadního potrubí, DN 100 mm |  | kus | 2 | 0
|  |  | 2 |  |  | 2
66 |  | 721140912R00 | Provedení opravy vnitřní kanalizace, potrubí litinové, propojení dosavadního potrubí, DN 50 mm |  | kus | 1 | 0
|  |  | 1 |  |  | 1
67 |  | 892561111R00 | Zkouška těsnosti kanalizace DN do 125, vodou |  | m | 19.8 | 0
|  |  | 16,4+3,4 | splašková kanalizace |  | 19.8
68 |  | 998721101R00 | Přesun hmot pro vnitřní kanalizaci, výšky do 6 m |  | t | 0.01288 | 0
69 |  | 722172311R00 | Potrubí z PPR, D 20x2,8 mm, PN 16, vč.zed.výpom. |  | m | 34.95 | 0
|  |  | 7,1+2*1+0,75+1+3,1+1+3*1+1 | voda studená |  | 18.95
|  |  | 5,7+1+3*1+4,3+2 | voda teplá |  | 16
70 |  | 722172312R00 | Potrubí z PPR, D 25x3,5 mm, PN 16, vč.zed.výpom. |  | m | 20 | 0
|  |  | 8+1+1 | voda studená |  | 10
|  |  | 8+1+1 | voda teplá |  | 10
71 |  | 722174912R00 | Sestavení plastového rozvodu vody D 20 mm |  | m | 34.95 | 0
|  |  | 7,1+2*1+0,75+1+3,1+1+3*1+1 | voda studená |  | 18.95
|  |  | 5,7+1+3*1+4,3+2 | voda teplá |  | 16
72 |  | 722174913R00 | Sestavení plastového rozvodu vody D 25 mm |  | m | 20 | 0
|  |  | 8+1+1 | voda studená |  | 10
|  |  | 8+1+1 | voda teplá |  | 10
73 |  | 722181213RT7 | Izolace návleková MIRELON PRO tl. stěny 13 mm |  | m | 34.95 | 0
|  |  | 7,1+2*1+0,75+1+3,1+1+3*1+1 | voda studená |  | 18.95
|  |  | 5,7+1+3*1+4,3+2 | voda teplá |  | 16
74 |  | 722181213RT8 | Izolace návleková MIRELON PRO tl. stěny 13 mm |  | m | 20 | 0
|  |  | 8+1+1 | voda studená |  | 10
|  |  | 8+1+1 | voda teplá |  | 10
75 |  | 722190401R00 | Vyvedení a upevnění výpustek DN 15 mm |  | kus | 15 | 0
|  |  | 15 |  |  | 15
76 |  | 722190402R00 | Vyvedení a upevnění výpustek DN 20 mm |  | kus | 2 | 0
|  |  | 2 |  |  | 2
77 |  | 722223182R00 | Kohout vodovodní, kulový, výtokový, GIACOMINI R621, DN 20 mm |  | kus | 2 | 0
|  |  | 2 |  |  | 2
78 |  | 722220111R00 | Nástěnka K 247, pro výtokový ventil G 1/2" |  | kus | 15 | 0
|  |  | 15 |  |  | 15
79 |  | 722220112R00 | Nástěnka K 247, pro výtokový ventil G 3/4" |  | kus | 2 | 0
|  |  | 2 |  |  | 2
80 |  | 722220121R00 | Nástěnka K 247, pro baterii G 1/2" |  | pár | 2 | 0
|  |  | 2 |  |  | 2
81 |  | 722235112R00 | Kohout vodovodní, kulový, vnitřní-vnitřní závit, IVAR PERFECTA, DN 20 mm |  | kus | 11 | 0
|  |  | 11 |  |  | 11
82 |  | 722290226R00 | Zkouška tlaku potrubí závitového DN 50 mm |  | m | 54.9 | 0
|  |  | 34,9+20 | vodovod |  | 54.9
83 |  | 722290234R00 | Proplach a dezinfekce vodovodního potrubí DN 80 mm |  | m | 54.9 | 0
|  |  | 34,9+20 | vodovod |  | 54.9
84 |  | 998722101R00 | Přesun hmot pro vnitřní vodovod, výšky do 6 m |  | t | 0.27766 | 0
85 |  | 723182145R00 | Potrubí nerezové 1.4401 Sanpress inox, D 28 x 1,2 mm, lisované, těsnění HNBR, PN 5, plyn |  | m | 7.5 | 0
|  |  | 4,5+1,5+1,5 | rozvod plynu |  | 7.5
86 |  | 723215113R00 | Kohout kulový IVAR BRA.02.100 DN 25 mm, spoj s navařením přírub, litinový |  | kus | 1 | 0
|  |  | 1 |  |  | 1
87 |  | 723190907R00 | Odvzdušnění a napuštění plynového potrubí |  | m | 7.5 | 0
|  |  | 4,5+1,5+1,5 | rozvod plynu |  | 7.5
88 |  | 723190909R00 | Zkouška tlaková plynového potrubí |  | kus | 1 | 0
|  |  | 1 | plynové potrubí |  | 1
89 |  | 998723101R00 | Přesun hmot pro vnitřní plynovod, výšky do 6 m |  | t | 0.01586 | 0
90 |  | 725530823R00 | Demontáž, zásobník elektrický tlakový 200 l |  | soubor | 1 | 0
|  |  | 1 |  |  | 1
91 |  | 725110811R00 | Demontáž klozetů splachovacích |  | soubor | 1 | 0
|  |  | 1 |  |  | 1
92 |  | 725290020RA0 | Demontáž umyvadla včetně baterie a konzol |  | kus | 2 | 0
|  |  | 2 | umyvadlo koupelna |  | 2
93 |  | 725220851R00 | Demontáž van včetně vybourání obezdezdívky |  | soubor | 1 | 0
|  |  | 1 |  |  | 1
94 |  | 725820801R00 | Demontáž baterie nástěnné do G 3/4 |  | soubor | 2 | 0
|  |  | 1 | koupelna |  | 1
|  |  | 1 | kuchyně |  | 1
95 |  | 725829201RT1 | Montáž baterie umyv.a dřezové nástěnné chromové |  | kus | 2 | 0
|  |  | 1 | koupelna |  | 1
|  |  | 1 | kuchyně |  | 1
96 |  | 725200030RA0 | Montáž zařizovacích předmětů - umyvadlo |  | kus | 1 | 0
|  |  | 1 | umyvadlo koupelna |  | 1
97 |  | 64214361 | Umyvadlo LYRA Plus s otv. bater. 600x490x195 mm |  | kus | 1 | 0
|  |  | 1 | umyvadlo koupelna |  | 1
98 |  | 725860251R00 | Sifon umyvadlový chromovaný Raf SV1410 |  | kus | 1 | 0
|  |  | 1 | umyvadlo kooupelna |  | 1
99 |  | 726212122R00 | Modul-BASIC WC SYSTEM, pro závěsné WC |  | soubor | 2 | 0
|  |  | 2 | WC koupelna |  | 2
100 |  | 725119306R00 | Montáž klozetu závěsného |  | soubor | 2 | 0
|  |  | 2 | WC koupelna |  | 2
101 |  | 64240062 | Mísa klozetová závěsná LYRA Plus bílá hl. 530 mm |  | kus | 2 | 0
|  |  | 2 | WC koupelna |  | 2
102 |  | 55167397.A | Sedátko klozetové z PH LUKAS/RIGO/DINO č. 9337.0 |  | kus | 2 | 0
|  |  | 2 | WC koupelna |  | 2
103 |  | 725849205R00 | Montáž baterie sprchové podomítkové |  | kus | 2 | 0
|  |  | 2 | sprcha koupelna |  | 2
104 |  | 725249121T00 | Montáž jednodílné sprchové zástěny |  | kus | 1 | 0
|  |  | 1 | sprcha koupelna |  | 1
105 |  | 55428112.A | Sprchová zástěna křídlová SDKR 900 x 1850 mm, pearl |  | kus | 1 | 0
|  |  | 1 | koupelna |  | 1
106 |  | 725249123T00 | Montáž sprchových dveří |  | kus | 1 | 0
|  |  | 1 | sprcha koupelna |  | 1
107 |  | 551450090 | Baterie sprchová směšovací nástěnná PL80B |  | kus | 1 | 0
|  |  | 1 | sprcha koupelna |  | 1
108 |  | 55145352 | Set sprchový hadice, růžice, držák 901.00 |  | kus | 2 | 0
|  |  | 2 | sprcha koupelna |  | 2
109 |  | 725849302R00 | Montáž držáku sprchy |  | kus | 2 | 0
|  |  | 2 | sprcha koupelna |  | 2
110 |  | 725200040RA0 | Montáž zařizovacích předmětů - vana |  | kus | 1 | 0
|  |  | 1 | koupelna |  | 1
111 |  | 725100003RA0 | Vana, baterie, zápachová uzávěrka, obezdění |  | kus | 1 | 0
|  |  | 1 | koupelna |  | 1
112 |  | 725319101R00 | Montáž dřezů jednoduchých |  | soubor | 1 | 0
|  |  | 1 | kuchyně |  | 1
113 |  | 725860201R00 | Sifon dřezový HL100, 6/4", s přípojkou pro myčku, pračku |  | kus | 1 | 0
|  |  | 1 | kuchyně |  | 1
114 |  | 642812122 | Dřez nerezový DR45/58 s přepadem 580 x 450 mm |  | kus | 1 | 0
|  |  | 1 | kuchyně |  | 1
115 |  | 725314290R00 | Příslušenství k dřezu v kuchyňské sestavě |  | soubor | 1 | 0
|  |  | 1 | kuchyně |  | 1
116 |  | 766495100R00 | Zhotovení otvorů pro instal. dvířka do 0,9 m2 |  | m2 | 1 | 0
|  |  | 1 | vodoměr |  | 1
117 |  | 763761201R00 | Montáž otvorových výplní - dvířek, poklopů |  | kus | 2 | 0
|  |  | 2 | vodoměr+vana |  | 2
118 |  | 725980122R00 | Dvířka z plastu, 200 x 300 mm |  | kus | 1 | 0
|  |  | 1 | dvířka vodoměr |  | 1
119 |  | 725980113R00 | Dvířka vanová 300 x 300 mm |  | kus | 1 | 0
|  |  | 1 |  |  | 1
120 |  | 725860227RT1 | Sifon ke sprchové vaničce PP HL520, D 50 mm |  | kus | 1 | 0
|  |  | 1 | sprcha |  | 1
121 |  | 725860184R00 | Sifon pračkový HL406, D 40/50 mm |  | kus | 2 | 0
|  |  | 2 | koupelna |  | 2
122 |  | 998725101R00 | Přesun hmot pro zařizovací předměty, výšky do 6 m |  | t | 0.63433 | 0
123 |  | 728414611R00 | Montáž digestoře vestavěné |  | kus | 1 | 0
|  |  | 1 | digestoř kuchyňská |  | 1
124 |  | 721176105R00 | Potrubí HT připojovací, D 110 x 2,7 mm |  | m | 9.2 | 0
|  |  | (3,3+0,5) | VZT potrubí m.č.102 |  | 3.8
|  |  | (1,6+0,5) | VZT potrubí m.č.107 |  | 2.1
|  |  | (2,8+0,5) | VZT potrubí m.č.109 |  | 3.3
125 |  | 721176101R00 | Potrubí HT připojovací, D 32 x 1,8 mm |  | m | 1.75 | 0
|  |  | 1,0+0,75 | odvod kondenzátu VZT |  | 1.75
126 |  | 721140912R00 | Provedení opravy vnitřní kanalizace, potrubí litinové, propojení dosavadního potrubí, DN 50 mm |  | kus | 2 | 0
|  |  | 2 | odvod kondenzátu VZT |  | 2
127 |  | 728611113R00 | Montáž ventilátoru radiálního nízkotlakého potrubního do 0,07 m2 |  | kus | 2 | 0
|  |  | 2 | VZT |  | 2
128 |  | 429148001VD | Ventilátor do koupelny VENTS TT 100 |  | kus | 2 | 0
|  |  | 2 | VZT |  | 2
129 |  | 728412321R00 | Montáž anemostatu kruhového tryskového do d 200 mm |  | kus | 2 | 0
|  |  | 2 | odvětrání VZT |  | 2
130 |  | 4297268211 | Anemostat vířivý 12 |  | kus | 2 | 0
|  |  | 2 | odvětrání VZT |  | 2
131 |  | 728415121R00 | Montáž mřížky větrací nebo ventilační do d 100 mm |  | kus | 2 | 0
|  |  | 2 | odvětrání VZT fasáda |  | 2
132 |  | 429727810 | Mřížka kruhová PVC průměr 100 mm |  | kus | 2 | 0
|  |  | 2 | odvětrání VZT fasáda |  | 2
133 |  | 998728101R00 | Přesun hmot pro vzduchotechniku, výšky do 6 m |  | t | 0.01798 | 0
134 |  | 731249322R00 | Montáž závěsných kotlů turbo s TUV, odkouření |  | soubor | 1 | 0
|  |  | 1 | vytápění |  | 1
135 |  | 48417461 | Kotel Therm PRO 14 KX.A (55 l) s integrovaným zásobníkem TV |  | kus | 1 | 0
|  |  | 1 |  |  | 1
136 |  | 731411273R00 | Průchodka střeš.pro vodorovnou střechu,turbokotle |  | kus | 1 | 0
|  |  | 1 | vytápění |  | 1
137 |  | 731412577R00 | Kryt komína, šachty pro kondenzační kotel |  | kus | 1 | 0
|  |  | 1 | vytápění |  | 1
138 |  | 731412232R00 | Odkouření připojení na komín 80/125 mm PP dl.0,5 m |  | sada | 1 | 0
|  |  | 1 | vytápění |  | 1
139 |  | 731412211R00 | Odkouř. koax.svislé 80/125 PP dl.1,5m vč.stř.nást. |  | sada | 1 | 0
|  |  | 1 | vytápění |  | 1
140 |  | 731412253R00 | Kus prodlužovací odkouření 80/125 mm PP dl. 2,0 m |  | kus | 5 | 0
|  |  | 5 | vytápění |  | 5
141 |  | 998731101R00 | Přesun hmot pro kotelny, výšky do 6 m |  | t | 0.06574 | 0
142 |  | 732331512R00 | Nádoby expanzní tlak.s memb.Expanzomat, 12 l |  | soubor | 1 | 0
|  |  | 1 | vytápění |  | 1
143 |  | 733163103R00 | Potrubí z měděných trubek vytápění D 18 x 1,0 mm |  | m | 78.3 | 0
|  |  | 78,3 | rozovdy ÚT |  | 78.3
144 |  | 722181212RT6 | Izolace návleková MIRELON PRO tl. stěny 9 mm |  | m | 78.3 | 0
|  |  | 78,3 |  |  | 78.3
145 |  | 733190106R00 | Tlaková zkouška potrubí DN 32 |  | m | 78.3 | 0
|  |  | 78,3 |  |  | 78.3
146 |  | 998733101R00 | Přesun hmot pro rozvody potrubí, výšky do 6 m |  | t | 0.07047 | 0
147 |  | 734223112RT1 | Ventil termostatický, rohový, IVAR.VS DN 15 |  | kus | 7 | 0
|  |  | 7 | otopná tělesa |  | 7
148 |  | 734221672R00 | Hlavice ovládání ventilů termostatická |  | kus | 7 | 0
|  |  | 7 | otopná tělesa |  | 7
149 |  | 734213112R00 | Ventil automatický odvzdušňovací, IVAR VARIA DN 15 |  | kus | 1 | 0
|  |  | 1 |  |  | 1
150 |  | 734233112R00 | Kohout kulový, vnitř.-vnitř.z. IVAR PERFECTA DN 20 |  | kus | 4 | 0
|  |  | 4 |  |  | 4
151 |  | 734291113R00 | Kohouty plnící a vypouštěcí G 1/2 |  | kus | 1 | 0
|  |  | 1 |  |  | 1
152 |  | 734432114R00 | Prostorový termostat IVAR MAGICTIME PLUS |  | kus | 1 | 0
|  |  | 1 | vytápění |  | 1
153 |  | 734209113R00 | Montáž armatur závitových,se 2závity, G 1/2 |  | kus | 14 | 0
|  |  | 14 | vytápění |  | 14
154 |  | 998734101R00 | Přesun hmot pro armatury, výšky do 6 m |  | t | 0.00853 | 0
155 |  | 735411812R00 | Demontáž konvektorů, délka do 1600 mm |  | kus | 5 | 0
|  |  | 5 | elektrické topení |  | 5
156 |  | 735171132R00 | Těleso trub.Koralux Linear Comfort-M KLTM 1500.750 |  | kus | 1 | 0
|  |  | 1 | topení koupelna |  | 1
157 |  | 735157548R00 | Otopné těleso panelové Radik Ventil Kompakt 21, v. 500 mm, dl. 1200 mm |  | kus | 5 | 0
|  |  | 5 | otopná tělesa |  | 5
158 |  | 735157546R00 | Otopné těleso panelové Radik Ventil Kompakt 21, v. 500 mm, dl. 1000 mm |  | kus | 1 | 0
|  |  | 1 | otopná tělesa |  | 1
159 |  | 998735101R00 | Přesun hmot pro otopná tělesa, výšky do 6 m |  | t | 0.01748 | 0
160 |  | 222611112R00 | Montáž termostatu prostorového včetně zapojení |  | kus | 1 | 0
|  |  | 1 | koupelna m.č.109 |  | 1
161 |  | 736211206R00 | Vytápění DEVI, rohože 150 W/m2, plocha 4-6 m2 |  | m2 | 4.3 | 0
|  |  | 4,3 | koupelna m.č.109 |  | 4.3
162 |  | 998736101R00 | Přesun hmot pro podlahové vytápění, výšky do 6 m |  | t | 0.00206 | 0
163 |  | 762812240RT3 | Montáž záklopu, vrchní na sraz, hoblovaná prkna |  | m2 | 1.25 | 0
|  |  | 2,5*0,5 | kanalizace vana |  | 1.25
164 |  | 762812811R00 | Demontáž záklopů z hoblovaných prken tl. do 3,2 cm |  | m2 | 1.25 | 0
|  |  | 2,5*0,5 | kanalizace vana |  | 1.25
165 |  | 998762102R00 | Přesun hmot pro tesařské konstrukce, výšky do 12 m |  | t | 0.03533 | 0
166 |  | 766900040RAA | Demontáž dřevěných stěn |  | m2 | 13.5489 | 0
|  |  | 5,27*2,87-0,8*1,97 | příčka dělící m.č.107 |  | 13.5489
167 |  | 726190906R00 | Odmontování kuchyňské linky s armaturou |  | kus | 1 | 0
|  |  | 1 | kuchyňská linka |  | 1
168 |  | 766810010RAE | Kuchyňské linky dodávka a montáž |  | kus | 1 | 0
|  |  | 1 | kuch linka |  | 1
169 |  | 766810010RAC | Kuchyňské linky dodávka a montáž |  | kus | 1 | 0
|  |  | 1 | kuch linka |  | 1
170 |  | 766664916R00 | Seříznutí dveřních křídel z tvrdého dřeva |  | kus | 2 | 0
|  |  | 2 | úprava pro VZT |  | 2
171 |  | 766660001VD | Úprava vstupních dveří dle specifikace PSV |  | m2 | 1 | 0
|  |  | 1 | úprava pro VZT |  | 1
172 |  | 998766101R00 | Přesun hmot pro truhlářské konstr., výšky do 6 m |  | t | 1.0843 | 0
173 |  | 965200013RA0 | Bourání mazanin betonových s potěrem nebo teracem |  | m3 | 3.4845 | 0
|  |  | (1,7+1,29+4,74+4,65+10,85)*0,15 | m.č.102,103,108,109,111 |  | 3.4845
174 |  | 771990010RA0 | Vybourání keramické nebo teracové dlažby |  | m2 | 4.74 | 0
|  |  | 4,74 | m.č. 103 a 108 |  | 4.74
175 |  | 979082212R00 | Vodorovná doprava suti po suchu do 50 m |  | t | 0.3081 | 0
176 |  | 979083117R00 | Vodorovné přemístění suti na skládku do 6000 m |  | t | 7.974 | 0
177 |  | 979990001R00 | Poplatek za skládku stavební suti |  | t | 7.974 | 0
|  |  | 7,974 |  |  | 7.974
178 |  | 713191100RT9 | Položení separační fólie |  | m2 | 30.71 | 0
|  |  | 6,44+1,44+1,53+6,99+4,75 | m.č.101,102,103,109,110 |  | 21.15
|  |  | 9,56 | m.č.108 |  | 9.56
179 |  | 631591211R00 | Násyp pod podlahy FERMACELL do 100 mm |  | m3 | 1.8426 | 0
|  |  | (6,44+1,44+1,53+6,99+4,75)*0,06 | m.č.101,102,103,109,110 |  | 1.269
|  |  | 9,56*0,06 | m.č.108 |  | 0.5736
180 |  | 635110051R00 | Montáž suchých podlah z dílců na pero a drážku |  | m2 | 30.71 | 0
|  |  | 6,44+1,44+1,53+6,99+4,75 | m.č.101,102,103,109,110 |  | 21.15
|  |  | 9,56 | m.č.108 |  | 9.56
181 |  | 59597014 | Deska sádrovláknitá FERMACELL, rozměr 2500 x 1250 x 12,5 mm |  | m2 | 33.781 | 0
|  |  | 6,44+1,44+1,53+6,99+4,75 | m.č.101,102,103,109,110 |  | 21.15
|  |  | 9,56 | m.č.108 |  | 9.56
|  |  | ;ztratné 10%; 3,071 |  |  | 3.071
182 |  | 713121111RT1 | Montáž tepelné nebo kročejové izolace podlah na sucho, jednovrstvé |  | m2 | 30.71 | 0
|  |  | 6,44+1,44+1,53+6,99+4,75 | m.č.101,102,103,109,110 |  | 21.15
|  |  | 9,56 | m.č.108 |  | 9.56
183 |  | 63153802.A | Deska z minerální vlny podlahová tuhá STEPROCK HD tl. 40 x 600 x 1000 mm |  | m2 | 33.781 | 0
|  |  | 6,44+1,44+1,53+6,99+4,75 | m.č.101,102,103,109,110 |  | 21.15
|  |  | 9,56 | m.č.108 |  | 9.56
|  |  | ;ztratné 10%; 3,071 |  |  | 3.071
184 |  | 635111022R00 | Podlaha Fermacell 2E22, desky 12,5 +12,5 mm |  | m2 | 1.4232 | 0
|  |  | (6,44+1,44+1,53+4,75)*0,06 | m.č.101,102,103,110 |  | 0.8496
|  |  | 9,56*0,06 | m.č.108 |  | 0.5736
185 |  | 635111041R00 | Podlaha Fermacell Powerpanel TE,desky 25 mm |  | m2 | 6.99 | 0
|  |  | 6,99 | m.č.109 |  | 6.99
186 |  | 771101210R00 | Penetrace podkladu pod dlažby |  | m2 | 21.15 | 0
|  |  | 6,44+1,44+1,53+6,99+4,75 | m.č.101,102,103,109,110 |  | 21.15
187 |  | 711212012R00 | Hydroizolační povlak vyztužený tkaninou |  | m2 | 6.99 | 0
|  |  | 6,99 | m.č.109 |  | 6.99
188 |  | 711212231R00 | Těsnicí pás do spoje podlaha - stěna FERMACELL |  | m | 12.7 | 0
|  |  | (2*2,7+2*3,65) | m.č.109 |  | 12.7
189 |  | 771570014RA0 | Dlažba z dlaždic keramických 30 x 30 cm |  | m2 | 21.15 | 0
|  |  | 6,44+1,44+1,53+6,99+4,75 | m.č.101,102,103,109,110 |  | 21.15
190 |  | 771471017R00 | Obklad soklíků keram.rovných do MC,25x6,5,H 6,5 cm |  | m | 15.22 | 0
|  |  | (3,6+1,79*2+1,2)+(1,43*2+0,8*2)+(2,7*2+1,79*2)-0,9*5-0,7*3 | soklík m.č. 101,103,110 |  | 15.22
191 |  | 998771101R00 | Přesun hmot pro podlahy z dlaždic, výšky do 6 m |  | t | 3.341 | 0
192 |  | 776511820RT3 | Odstranění PVC a koberců lepených s podložkou |  | m2 | 23.64 | 0
|  |  | 6,44+1,7+4,65+10,85 | m.č.101,102,109,111 |  | 23.64
193 |  | 762900060RAB | Demontáž dřevěných podlah z prken |  | m2 | 6.44 | 0
|  |  | 6,44 | m.č.101 |  | 6.44
194 |  | 713190813R00 | Odstranění tepelné izolace ze sypkých hmot, lože ze škváry, tl. do 150 mm |  | m2 | 6.44 | 0
|  |  | 6,44 | m.č.101 |  | 6.44
195 |  | 979083117R00 | Vodorovné přemístění suti na skládku do 6000 m |  | t | 1.2284 | 0
196 |  | 979990181R00 | Poplatek za uložení suti - PVC podlahová krytina, skupina odpadu 200307 |  | t | 0.08274 | 0
197 |  | 979990265R00 | Poplatek za uložení směsné stavební a demoliční suti s obsahem nebezpečných látek |  | t | 1.0143 | 0
198 |  | 775540040RAC | Podlaha lamelová, nášlap vinyl, podložka Adipan |  | m2 | 9.56 | 0
|  |  | 9,56 | m.č.108 |  | 9.56
199 |  | 775413021T00 | Montáž podlahové lišty připevněné vruty |  | m | 13.52 | 0
|  |  | 1,75*2+5,46*2-0,9 | m.č.108 |  | 13.52
200 |  | 28342451 | Lišta soklová PVC pro vinyl Bolta 25669 58x11,8 mm |  | m | 14.872 | 0
|  |  | 1,75*2+5,46*2-0,9 | m.č.108 |  | 13.52
|  |  | ;ztratné 10%; 1,352 |  |  | 1.352
201 |  | 775512953R00 | Doplnění podlah vlysových,asfalt.,21 mm do 2 m2 |  | kus | 1 | 0
|  |  | 1 |  |  | 1
202 |  | 775591900R00 | Oprava podlah, broušení vlysů, parket trojnásobné, tmelení |  | m2 | 70.61 | 0
|  |  | 13,49+13,1+15,26+28,76 | m.č.104,105,106,107 |  | 70.61
203 |  | 777610022RA0 | Nátěr podlah dřevěných, 3 x Epostyl 200 V 55 |  | m2 | 70.61 | 0
|  |  | 13,49+13,1+15,26+28,76 | m.č.104,105,106,107 |  | 70.61
204 |  | 775981115R00 | Lišta hliníková podlahová ukončující,vlys.podlaha |  | m | 69.182 | 0
|  |  | (2*2,485+2*5,46)+(2*5,27+2*2,485)+(2*5,27+2*2,895)+(5,456*2+5,27*2) | m.č.104,105,106,107 |  | 69.182
205 |  | 998775101R00 | Přesun hmot pro podlahy vlysové, výšky do 6 m |  | t | 0.09969 | 0
206 |  | 783900030RAB | Odstranění nátěrů z truhlářských výrobků |  | m2 | 74.928 | 0
|  |  | (0,2+0,6+0,2)*(2,3+2,3+1,2)*6 | dveře zárubně |  | 34.8
|  |  | (1*2,2)*2*6 | dveře křídla |  | 26.4
|  |  | 2,40*2,86*2 | dveře vstupní |  | 13.728
207 |  | 783624200R00 | Nátěr synt. truhl. výrobků 2x + 1x email + 1x tmel |  | m2 | 77.763 | 0
|  |  | (0,2+0,6+0,2)*(2,3+2,3+1,2)*6 | dveře zárubně |  | 34.8
|  |  | (1*2,2)*2*6 | dveře křídla |  | 26.4
|  |  | 2,40*2,86*2 | dveře vstupní |  | 13.728
|  |  | 0,9*0,45*7 | dveře práh |  | 2.835
208 |  | 783220010RAC | Nátěr kovových doplňkových konstrukcí syntetický |  | m2 | 1.75 | 0
|  |  | (2,05+2,05+0,9)*(0,1+0,15+0,1) | zárubně m.č.103 |  | 1.75
209 |  | 783424140R00 | Nátěr syntetický potrubí do DN 50 mm Z + 2x |  | m | 7.5 | 0
|  |  | 4,5+1,5+1,5 | rozvod plynu |  | 7.5
210 |  | 784900010RAB | Odstranění stávajících maleb |  | m2 | 363.8317 | 0
|  |  | (3,6+1,79+1,79+1,2)*2,865-1,0*2,22*3-0,8*2,03 | m.č.101 |  | 15.7247
|  |  | (1,89+1,89+0,8)*2,89-0,8*2,03 | m.č.102 |  | 11.6122
|  |  | (1,43+1,43+0,8)*2,89-0,655*0,54+(0,655+2*0,54)*0,3 | m.č.103 |  | 10.7442
|  |  | (5,46+5,46+2,485+2,485)*2,89-1,125*1,7-1*2,22*2+(1,125+2*1,7)*0,3 | m.č.104 |  | 40.9271
|  |  | (5,27+5,27+5,48+5,48)*2,85-1,08*1,72*2-1,0*2,22*3+(1,08+1,72*2)*0,3*2 | m.č.105 |  | 53.6118
|  |  | (5,27+2,64+2,64)*2,87-1,0*2,12*2-1,08*1,72+(1,08+1,72*2)*0,3 | m.č.106 |  | 25.5369
|  |  | (5,27+2,72+2,72)*2,87-1,08*1,72+(1,08+1,72*2)*0,3 | m.č.107 |  | 30.2361
|  |  | (2,84-1,5)*(2,705+2,705+1,75+1,75)-0,7*(2,05-1,5)-0,7*1,2*(0,7+2*1,2)*0,3 | m.č.108 |  | 10.7732
|  |  | (2,655+2,655+1,75+1,75)*2,85-0,67*1,7+(0,67+2*1,7)*0,3-0,9*2,03 | m.č.109 |  | 23.3635
|  |  | (1,19+1,19+0,9+0,9)*2,86-0,9*2,03-0,6*0,9+(0,6+2*0,9)*0,3 | m.č.110 |  | 10.3078
|  |  | (4,02+4,2+2,7+2,7)*2,86-1,0*2,22*2-0,9*2,03*2-0,85*2,4-1,7*0,6+(2,4*2+1,45)*0,3 | m.č.111 |  | 29.6742
|  |  | 101,32 | stropy |  | 101.32
211 |  | 784450075RA0 | Malba disperzní, penetrace 1x, malba bílá 2x |  | m2 | 403.6916 | 0
|  |  | (3,6+1,79+1,79+1,2)*2,865-1,0*2,22*3-0,8*2,03 | m.č.101 |  | 15.7247
|  |  | (1,6+1,6+0,8)*2,89-0,8*2,03 | m.č.102 |  | 9.936
|  |  | (1,43+1,43+0,8)*2,89-0,655*0,54+(0,655+2*0,54)*0,3-0,8*2,03 | m.č.103 |  | 9.1202
|  |  | (5,46+5,46+2,485+2,485)*2,89-1,125*1,7-1*2,22*2-0,8*2,03+(1,125+2*1,7)*0,3 | m.č.104 |  | 39.3031
|  |  | (5,27+5,27+2,485+2,485)*2,85-1,08*1,72-1,0*2,22*1+(1,08+1,72*2)*0,3 | m.č.105 |  | 41.4819
|  |  | (5,27+5,27+2,895+2,895)*2,87-1,0*2,22*2-1,08*1,72+(1,08+1,72*2)*0,3 | m.č.106 |  | 41.9255
|  |  | (5,27+5,46+5,46+5,27)*2,87-1,08*1,72*2+(1,08+1,72*2)*2*0,3-1,0*2,22 | m.č.107 |  | 58.367
|  |  | (5,46+5,46+1,75+1,75)*2,85-0,67*1,7-0,7*1,2+(0,67+2*1,7)*0,3+(0,7+2*1,05)*0,3-0,9*2,03 | m.č.108 |  | 39.352
|  |  | (3,5+3,5*2,7)*2,86-0,6*0,9+(0,6+2*0,9)*0,3-0,85*2,4-1,7*0,6+(2,4*2+1,45)*0,3 | m.č.109 |  | 36.032
|  |  | (2,7+1,76+1,76)*2,86-1,0*2,22*3 | m.č.110 |  | 11.1292
|  |  | 101,32 | stropy |  | 101.32
212 |  | 210000001VD | Demontáže stávajících prvků elektro k jejich výměně |  | soub. | 1 | 0
|  |  | 1 |  |  | 1
213 |  | 210120901R00 | Hlavní vypínač v rozvaděči |  | kus | 1 | 0
|  |  | 1 | elektro |  | 1
214 |  | 35822000002VD | Hlavní vypínač 25A |  | kus | 1 | 0
|  |  | 1 | elektro |  | 1
215 |  | 650063212R00 | Montáž svodiče přepětí |  | kus | 1 | 0
|  |  | 1 | elektro |  | 1
216 |  | 357160002VD | Svodič přepětí B+C, EATON SPBT12-280/4 |  | kus | 1 | 0
|  |  | 1 | elektro |  | 1
217 |  | 210120569R00 | Jistič trojpólový do 25 A se zapojením |  | kus | 1 | 0
|  |  | 1 | elektro |  | 1
218 |  | 35822000003VD | Jistič EATON třífázový 16A |  | kus | 1 | 0
|  |  | 1 | elektro |  | 1
219 |  | 210120813R00 | Chránič proudový do 16 A |  | kus | 13 | 0
|  |  | 2+2+9 | elektro |  | 13
220 |  | 35822000004VD | Proudový chránič s nadproud. ochranou šířka 1 modul, 10A |  | kus | 2 | 0
|  |  | 2 | elektro |  | 2
221 |  | 35822000005VD | Proudový chránič s nadproud. ochranou šířka 2 moduly, 10A |  | kus | 2 | 0
|  |  | 2 | elektro |  | 2
222 |  | 35822000006VD | Proudový chránič s nadproud. ochranou šířka 2 moduly, 16A |  | kus | 9 | 0
|  |  | 9 | elektro |  | 9
223 |  | 35822000007VD | Proudový chránič s nadproud. ochranou šířka 2 moduly, 20A |  | kus | 1 | 0
|  |  | 1 | elektro |  | 1
224 |  | 210111011RT7 | Zásuvka domovní zapuštěná - provedení 2P+PE |  | kus | 43 | 0
|  |  | 43 | elektro |  | 43
225 |  | 210110041RT6 | Spínač zapuštěný jednopólový, řazení 1 |  | kus | 8 | 0
|  |  | 8 | elektro |  | 8
226 |  | 210110043RT6 | Spínač zapuštěný seriový, řazení 5 |  | kus | 2 | 0
|  |  | 2 | elektro |  | 2
227 |  | 222730001R00 | Účastnická zásuvka TV+R+SAT koncová pod omítku |  | kus | 1 | 0
|  |  | 1 | elektro |  | 1
228 |  | 34536515 | Přístroj zásuvky TV+R+SAT, koncový (typ EU 3303) 5011-A3303 |  | kus | 1 | 0
|  |  | 1 | elektro |  | 1
229 |  | 222490901R00 | Zásuvka telefonní pod omítku, do krabice |  | kus | 15 | 0
|  |  | 15 | elektro |  | 15
230 |  | 3745165110 | Zásuvka telefonní 1 x RJ11 |  | kus | 5 | 0
|  |  | 5 | elektro |  | 5
231 |  | 371202013 | Zásuvka datová OPUS 2xRJ45 |  | kus | 10 | 0
|  |  | 10 |  |  | 10
232 |  | 34536705 | Rámeček dvojnásobný, vodorovný 3901A-B20 |  | kus | 7 | 0
|  |  | 7 | elektro |  | 7
233 |  | 34536710 | Rámeček trojnásobný, vodorovný 3901A-B30 |  | kus | 4 | 0
|  |  | 4 | elektro |  | 4
234 |  | 650101576R00 | Montáž LED svítidla nástěnného přisaz. s čidlem |  | kus | 2 | 0
|  |  | 2 | elektro |  | 2
235 |  | 3481410001VD | Svítidlo interiérové stropní 18 W s pohybovým čidlem PIR nebo RF |  | kus | 2 | 0
|  |  | 2 | elektro |  | 2
236 |  | 650031112R00 | Osazení rozvodnice do výklenku, pl. do 0,3 m2 |  | kus | 2 | 0
|  |  | 2 | elektro |  | 2
237 |  | 357160001VD | Rozvodnice zapuštěná 4-řadá ABB UK648E3 |  | kus | 1 | 0
|  |  | 1 | elektro |  | 1
238 |  | 357160002VD | Zapuštěná rozvodnice, multimediální SEZ C-BOX MSF 14M |  | kus | 1 | 0
|  |  | 1 | elektro |  | 1
239 |  | 405417003VD | Čidlo teplotní podlahové 3292U-A90100 |  | kus | 1 | 0
|  |  | 1 | elektro |  | 1
240 |  | 37500007VD | Super multifunkční relé ELKO SMR-H |  | kus | 1 | 0
|  |  | 1 | elektro |  | 1
241 |  | 54152726 | Tyč topná s regulátorem Z-KT7R-0800-10 |  | kus | 1 | 0
|  |  | 1 | elektro |  | 1
242 |  | 725539002VD | Montáž elektrických ohřívačů průtokových |  | soubor | 1 | 0
|  |  | 1 | elektro |  | 1
243 |  | 541322009VD | Průtokový ohřívač s dolním umístěním a s baterií EPS2 3,5 DP/DELPO |  | kus | 1 | 0
|  |  | 1 | elektro |  | 1
244 |  | 210000002VD | Revize elektro |  | soub. | 1 | 0
|  |  | 1 |  |  | 1
245 |  | 210190001VD | Elektroměrový rozvaděč 6x 3f elektroměr bez HDO |  | kus | 1 | 0
|  |  | 0,6*0,8*0,3 | nika pro rozvaděč NN |  | 0.144
|  |  | 1 |  |  | 1
|  |  | 15 |  |  | 15
|  |  | 60*0,3 | elektro |  | 18
|  |  | 60*0,3 | elektro |  | 18
|  |  | 50+10 | rozvody elektro |  | 60
|  |  | 0,138 |  |  | 0.138
|  |  | 10 |  |  | 10
|  |  | 50 |  |  | 50
|  |  | 45 |  |  | 45
|  |  | 40 |  |  | 40
|  |  | 2,5 |  |  | 2.5
|  |  | 50 |  |  | 50
|  |  | 100 |  |  | 100
|  |  | 100 |  |  | 100
|  |  | 10 |  |  | 10
|  |  | 15 |  |  | 15
|  |  | 1,12+6,61 | m.č. 202 a 204 |  | 7.73
|  |  | 1,12+6,61 | m.č. 202 a 204 |  | 7.73
|  |  | 1,12+6,61 | m.č. 202 a 204 |  | 7.73
|  |  | (1,12+6,61)*0,06 | m.č. 202 a 204 |  | 0.4638
|  |  | 1,12+6,61 | m.č. 202 a 204 |  | 7.73
|  |  | 1 |  |  | 1
|  |  | 1,12+6,61 | m.č. 202 a 204 |  | 7.73
|  |  | 1,12+6,61 | m.č. 202 a 204 |  | 7.73
|  |  | 1 |  |  | 1
|  |  | 1 |  |  | 1
|  |  | 1 | PBŘ |  | 1
|  |  | 1 | PHP |  | 1
|  |  | 1 | PHP |  | 1
|  |  | 1 |  |  | 1
|  |  | 1 |  |  | 1
|  |  | 2 | koupelna |  | 2
|  |  | 3,82*11,19 | terasa |  | 42.7458
|  |  | 3,82*11,19*0,06 | terasa |  | 2.5648
|  |  | 10,52+1,04+0,67 | zábradlí terasa |  | 12.23
|  |  | 3,9+8,6+60 | zápravení TZB, elektro |  | 72.5
|  |  | 3,82*11,19*1,2 | terasa |  | 51.295
|  |  | 1,12+6,61 | m.č. 202 a 204 |  | 7.73
|  |  | 1,12+6,61 | m.č. 202 a 204 |  | 7.73
|  |  | 1,12+6,61 | m.č. 202 a 204 |  | 7.73
|  |  | 3,82*11,19 | terasa |  | 42.7458
|  |  | 3,82*11,19 | terasa |  | 42.7458
|  |  | 3,82*11,19 | terasa |  | 42.7458
|  |  | 1+1+1+1,2 | voda studená |  | 4.2
|  |  | 1+1+1+1,2 | voda teplá |  | 4.2
|  |  | 1+1+1+1,2 | voda studená |  | 4.2
|  |  | 1+1+1+1,2 | voda teplá |  | 4.2
|  |  | (0,2+0,6+0,2)*(2,3+2,3+1,2)*4 | dveře zárubně |  | 23.2
|  |  | (1*2,2)*2*5 | dveře křídla |  | 22
|  |  | 2,2*0,9*2 | zazdění dveří m.č.204 |  | 3.96
|  |  | (0,9*2+1,15*2)*1,5-0,7*2,02 | obklad WC |  | 4.736
|  |  | (2,28*2+2,9*2)*2,1-0,7*2,02-0,54*1,035+(2*0,54+1,035)*0,3 | obklad koupelna |  | 20.4176
|  |  | (0,9*2+1,15*2)*1,5-0,7*2,02 | obklad WC |  | 4.736
|  |  | (2,28*2+2,9*2)*2,1-0,7*2,02-0,54*1,035+(2*0,54+1,035)*0,3 | obklad koupelna |  | 20.4176
|  |  | (0,9*2+1,15*2)*1,5-0,7*2,02 | obklad WC |  | 4.736
|  |  | (2,28*2+2,9*2)*2,1-0,7*2,02-0,54*1,035+(2*0,54+1,035)*0,3 | obklad koupelna |  | 20.4176
|  |  | (0,9*2+1,15*2)*1,5-0,7*2,02 | obklad WC |  | 4.736
|  |  | (2,28*2+2,9*2)*1,5-0,9*2,05-0,7*2,02-0,49*1,035 | obklad koupelna |  | 11.7738
|  |  | 0,9*2,0*0,125 | zazdění dveří |  | 0.225
|  |  | 1 | vytápění |  | 1
|  |  | 1,4 | WC voda |  | 1.4
|  |  | 1 | vytápění |  | 1
|  |  | 2 |  |  | 2
|  |  | 2 | VZT |  | 2
|  |  | 1 | WC |  | 1
|  |  | 1 | WC |  | 1
|  |  | 1 | koupelna |  | 1
|  |  | 1 | koupelna |  | 1
|  |  | 1 | koupelna |  | 1
|  |  | 11,19+1,04 | oplechování konce terasy |  | 12.23
|  |  | 11,19+1,04 | balkony |  | 12.23
|  |  | 11,19+3,82+2,87 | terasa |  | 17.88
|  |  | 3,82*11,19*0,1 | terasa |  | 4.2746
|  |  | 0,69667 |  |  | 0.69667
|  |  | 8,6 | rozvody kanalizace |  | 8.6
|  |  | 2*2*1 | zapravení průrazů |  | 4
|  |  | 1 | elektro |  | 1
|  |  | 4 | elektro |  | 4
|  |  | 1 | elektro |  | 1
|  |  | 4 | elektro |  | 4
|  |  | 1 | elektro |  | 1
|  |  | 6 | elektro |  | 6
|  |  | 9 | elektro |  | 9
|  |  | 1 | elektro |  | 1
|  |  | 2+10+1+1 | elektro |  | 14
|  |  | 1 | elektro |  | 1
|  |  | 1 | elektro |  | 1
|  |  | 1 | elektro |  | 1
|  |  | 2 | elektro |  | 2
|  |  | 1 | vytápění |  | 1
|  |  | 1 | otopná tělesa |  | 1
|  |  | 2,5 |  |  | 2.5
|  |  | 2,5 |  |  | 2.5
|  |  | 2,5 | rozovdy ÚT |  | 2.5
|  |  | 5 | vytápění |  | 5
|  |  | 1 | vytápění |  | 1
|  |  | 1 | vytápění |  | 1
|  |  | 1 | vytápění |  | 1
|  |  | 1 | vytápění |  | 1
|  |  | 1 | vytápění |  | 1
|  |  | 2 | odvětrání VZT fasáda |  | 2
|  |  | 2 | zapravení rozvod VZT |  | 2
|  |  | 1 |  |  | 1
|  |  | 8,6 | splašková kanalizace |  | 8.6
|  |  | 4 | splašková kanalizace |  | 4
|  |  | 8,4 | vodovod |  | 8.4
|  |  | 8,4 | vodovod |  | 8.4
|  |  | 2 |  |  | 2
|  |  | 4 |  |  | 4
|  |  | 8 |  |  | 8
|  |  | 1+1+1+1,2 | voda studená |  | 4.2
|  |  | 1+1+1+1,2 | voda teplá |  | 4.2
|  |  | 1 | vodoměr |  | 1
|  |  | 1 | vodoměr |  | 1
|  |  | 1 |  |  | 1
|  |  | (2,05+2,05+0,9)*(0,1+0,15+0,1)*3 | zárubně ocelové |  | 5.25
|  |  | (0,2+0,6+0,2)*(2,3+2,3+1,2)*4 | dveře zárubně |  | 23.2
|  |  | (1*2,2)*2*5 | dveře křídla |  | 22
|  |  | 0,9*2+1,15*2+1,5*4+2,28*2+2,9*2+2,1*4+0,54*2+1,035 | m.č.202,204 |  | 30.975
|  |  | (1,08+1,72*2)*4+(1,125+1,7*2)+(0,655+0,54*2)+(0,66+1,05*2)+(1,45*2,57*2)+(0,67*1,7*2)+(0,7*1,05*2) | okna |  | 38.301
|  |  | (1,1+2,25*2)*2*6+(0,9+2,05*2)*2*3 | dveře |  | 97.2
|  |  | (2,28*2+3,732*2)*2,85-1,0*2,21*2-1,0*2,1-1,0*2,05-0,7*2,03-0,84*2+(2,05*2+1)*0,3 | m.č.201 |  | 24.1274
|  |  | (0,9*2+1,15*2)*2,94-0,7*2,03-0,66*0,67+(0,67*2+0,66)*0,3 | m.č.202 |  | 10.7908
|  |  | (4,508*2+2,28*2)*2,86-0,7*2,02-0,84*2-1,05*1,59+(2*1,59+1,05)*0,3 | m.č.203 |  | 35.3329
|  |  | (2,28*2+2,9*2)*0,75-0,8*0,16-1,035*0,51+(2*0,51+1,035)*0,3 | m.č.204 |  | 7.7306
|  |  | (4,46*2+4,98*2)*2,87-1,08*1,76*2-1,0*2,22*1+(1,08+1,76*2)*2*0,3+(0,8+2*2,1)*0,2 | m.č.205 |  | 51.924
|  |  | (4,46*2+4,38*2)*2,86-1,08*1,76*2-1,0*2,22*2+(1,08+1,76*2)*2*0,3 | m.č.206 |  | 45.0832
|  |  | (4,46*2+3,89*2)*2,85-1,08*1,76*2-1,0*2,22+(1,08+1,76*2)*2*0,3 | m.č.207 |  | 44.3334
|  |  | 84,35 | stropy |  | 84.35
|  |  | 2,28*2+2,9*2+1,15*2+0,9*2 | m.č.202 a 204 |  | 14.46
|  |  | 2,2*0,9*2 | zazdění dveří m.č.204 |  | 3.96
|  |  | 1 | koupelna |  | 1
|  |  | (2,28*2+2,9*2)*1,5-0,9*2,05-0,7*2,02-0,49*1,035 | obklad koupelna |  | 11.7738
|  |  | 1,0*2,1 | dveře |  | 2.1
|  |  | 1 | koupelna |  | 1
|  |  | 1 | koupelna |  | 1
|  |  | 2 | koupelna topení |  | 2
|  |  | 1 | otopná tělesa |  | 1
|  |  | 2 | průrazy rozvod VZT |  | 2
|  |  | 1,08*1,76*6+1,035*1,0+1,05*1,59+1,0*2,05+0,66*0,67 | okna |  | 16.6015
|  |  | 6 | dveře stávající |  | 6
|  |  | 0,068 | obklady koupelna |  | 0.068
|  |  | (0,9*2+1,15*2)*1,5-0,7*2,02 | obklad WC |  | 4.736
|  |  | 1 | topení koupelna |  | 1
|  |  | 2 | sprcha koupelna |  | 2
|  |  | 2 | sprcha koupelna |  | 2
|  |  | 1 | umyvadlo koupelna |  | 1
|  |  | 2 | umyvadlo kooupelna a WC |  | 2
|  |  | 2 | koupelna |  | 2
|  |  | 2 | koupelna |  | 2
|  |  | 1,12267 | obklady |  | 1.1227
|  |  | 2,5 | koupelna topení |  | 2.5
|  |  | 1+1+1,2+1+2,9+1,5 | splašková kanalizace |  | 8.6
|  |  | 1 | bourání |  | 1
|  |  | 6 | demontáž+montáž |  | 6
|  |  | 1 | umyvadlo koupelna |  | 1
|  |  | 1,12+6,61 | m.č. 202 a 204 |  | 7.73
246 |  | 998011001R00 | Přesun hmot pro budovy zděné výšky do 6 m |  | t | 0.06998 | 0
247 |  | 650125217RT2 | Uložení kabelu Cu 5 x 6 mm2 do trubky |  | m | 15 | 0
|  |  | 15 |  |  | 15
248 |  | 650125213RT2 | Uložení kabelu Cu 5 x 2,5 mm2 do trubky |  | m | 15 | 0
|  |  | 15 |  |  | 15
249 |  | 650125143RT2 | Uložení kabelu Cu 3 x 2,5 mm2 do trubky |  | m | 400 | 0
|  |  | 400 |  |  | 400
250 |  | 650125145RT2 | Uložení kabelu Cu 3 x 4 mm2 do trubky |  | m | 15 | 0
|  |  | 15 |  |  | 15
251 |  | 650125141RT2 | Uložení kabelu Cu 3 x 1,5 mm2 do trubky |  | m | 250 | 0
|  |  | 250 |  |  | 250
252 |  | 222280001VD | Koaxiální kabel v trubkách EMOS CB113UV |  | m | 45 | 0
|  |  | 45 |  |  | 45
253 |  | 222280002VD | Kabel instalační silikonový ohebný pro vývod k varné desce SIHF 5Cx2,5 |  | m | 2.5 | 0
|  |  | 2,5 |  |  | 2.5
254 |  | 222280003VD | FTP kabel Solarix SXKD-6-FTP-PE černý venkovní |  | m | 50 | 0
|  |  | 50 |  |  | 50
255 |  | 222280004VD | Instalační trubka plastová KOPOS MONOFLEX 1420 |  | m | 50 | 0
|  |  | 50 |  |  | 50
256 |  | 222280005VD | Instalační trubka plastová KOPOS MONOFLEX 1425 |  | m | 10 | 0
|  |  | 10 |  |  | 10
257 |  | 998011001R00 | Přesun hmot pro budovy zděné výšky do 6 m |  | t | 0.1417 | 0
|  |  | 0,138 |  |  | 0.138
258 |  | 052002VRN | Finanční rezerva |  | Soubor | 1 | 0
|  |  | 1 |  |  | 1
Poznámka:

## Výpis materiálu elektro
Byt č.1, č.p.1247/3, 2. NP
Název | Označení výrobce | Počet ks
Hlavní vypínač 25A | IS-25/3 25A | 1
Svodič přepětí B+C | SPBT12-280/4 | 1
Jistič EATON třífázový 16A | PL6-B16/3 16A | 1
Proudový chránič s nadproud. ochranou šířka 1 modul, 10A | LMF-10B-1N-030A | 2
Proudový chránič s nadproud. ochranou šířka 2 moduly, 10A | PFL6-10/1N/B/003 | 2
Proudový chránič s nadproud. ochranou šířka 2 moduly, 16A | PFL6-16/1N/B/003 | 9
Proudový chránič s nadproud. ochranou šířka 2 moduly, 20A | PFL6-20/1N/B/003 | 1
Zásuvka jednonásobná s ochranným kolíkem, s clonkami | 5519A-A02357 B | 43
Přístroj spínače jednopólového (1) | 3559-A01345 | 8
Přístroj přepínače sériového (5) | 3559-A05345 | 2
Přístroj zásuvky anténní TV, rozhlasové a satelitní - koncové | 5011-A3303 | 1
Přístroj zásuvky datové Modular Jack RJ 45-8 Cat. 6 | RJ45C6U | 10
Kryt zásuvky anténní s 3 otvory | 5011C-A201 B1 | 1
Kryt zásuvky komunikační | 5014A-A02018 B | 5
Super multifunkční relé ELKO (doběh ventilátoru WC) | SMR-H | 1
Rámeček pro el. přístroje, dvojnásobný vodorovný | 3901A-B20 B | 6
Rámeček pro el. přístroje, dvojnásobný svislý | 3901A-B21 B | 1
Rámeček pro el. přístroje, trojnásobný vodorovný | 3901A-B30 B | 4
Stropní LED svítidlo s pohybovým čidlem PIR nebo RF např. | JOTA 18W | 2
Zapuštěná rozvodnice, 4-řadá např. ABB UK648E3 | 2CPX077843R9999 | 1
Zapuštěná rozvodnice, multimediální SEZ | SEZ C-BOX MSF 14M | 1
Termostat univerzální se spínacími hodinami ABB | 2CHX880040A0033 | 1
Podlahový teplotní snímač 2 kohm. | 3292U-A90100 | 1
Kryt pro přístroje s displejovým modulem | 3299A-A40100 B | 1
Topná tyč 800W s termostatem pro koupelnový žebřík s kroucenou šňůrou a zapojením do zásuvky |  | 1
Průtokový ohřívač s dolním umístěním a s baterií | EPS2 3,5 DP/DELPO | 1

## VORN (hidden)
Vedlejší a ostatní rozpočtové náklady
Název stavby: | Revitalizace městských bytů v Šumperku - BJ č.1 | Objednatel: | Město Šumperk, nám. Míru 1, 787 01 Šumperk |  | IČO/DIČ: | 00303461/
Druh stavby: | Bytový dům | Projektant: | Ing. Petr Doleček |  | IČO/DIČ: | 71779647/
Lokalita: | 17.listopadu 1247/3 Šumperk | Zhotovitel: |  |  | IČO/DIČ:
Začátek výstavby: |  | Konec výstavby: |  |  | Položek: | 258
JKSO: |  | Zpracoval: | Ing. Petr Doleček |  | Datum: | 26.06.2024
Vedlejší rozpočtové náklady VRN
Doplňkové náklady DN |  |  | Kč | % | Základna | Kč
Práce přesčas |  |  | 0 |  |  | 0
Bez pevné podl. |  |  | 0 |  |  | 0
Kulturní památka |  |  | 0 |  |  | 0
Celkem DN | [5 empty] | 0
Náklady na umístění stavby (NUS) |  |  | Kč | % | Základna | Kč
Zařízení staveniště |  |  | 0 |  |  | 0
Mimostav. doprava |  |  | 0 |  |  | 0
Územní vlivy |  |  | 0 |  |  | 0
Provozní vlivy |  |  | 0 |  |  | 0
Ostatní |  |  | 0 |  |  | 0
NUS z rozpočtu |  |  | 0 |  |  | 0
Celkem NUS |  |  |  | 3 | 100000 | 3000
Celkem VRN |  |  | 3000
Ostatní rozpočtové náklady ORN
Ostatní rozpočtové náklady (ORN) |  |  | Kč | % | Základna | Kč
|  |  | 0 |  |  | 0
Celkem ORN | [5 empty] | 0