## Pokyny pro vyplnění
Pokyny pro vyplnění
Ve všech listech tohoto souboru můžete měnit pouze buňky s modrým pozadím. Jedná se o tyto údaje : - údaje o firmě v položce Zhotovitel - jednotkové ceny položek zadané na maximálně dvě desetinná místa

## Krycí list
#RTSROZP# | KRYCÍ LIST ROZPOČTU
| Stavba: |  | 001 | Fotovoltaická elektrárna 97,5kWp s akumulací 576kWh – FVE ZŠ/MŠ Šumavská
| Objekt: |  | 001 | FVE ZŠ/MŠ Šumavská
182 | Rozpočet: |  | 001 | FVE ZŠ/MŠ Šumavská
| Zadavatel |  | Město Šumperk |  |  |  | IČO: | 303461
|  |  | náměstí Míru 1 |  |  |  | DIČ: | CZ00303461
|  |  | 787 01 | Šumperk
| Projektant: |  | Solar gods s.r.o. |  |  |  | IČO: | 17331501
|  |  | Na Folimance 2155/15 |  |  |  | DIČ: | CZ17331501
|  |  | 12000 | Praha
| Zhotovitel: | [5 empty] | IČO:
DIČ:
| Vypracoval: |  | Solar gods s.r.o.
| Rozpis ceny | [6 empty] | Celkem
HSV | 001 FVE | [6 empty] | 0
PSV | 002 Propojení | [6 empty] | 0
MON | 003 BESS | [6 empty] | 0
| 004 Oprava střechy MŠ | [6 empty] | 0
| Celkem | [6 empty] | 0
Rekapitulace daní
0 | Základ pro základní DPH |  |  | 21 | % | 0 |  |  | CZK
0 | Základní DPH |  |  | 21 | % | 0 |  |  | CZK
#VALUE! | Zaokrouhlení |  |  |  |  | 0 |  |  | CZK
| Cena celkem bez DPH |  |  |  |  | 0 |  |  | CZK
#VALUE! | Cena celkem s DPH |  |  |  |  | 0 |  |  | CZK
|  | v |  |  | dne
Město Šumperk
|  |  | Za zhotovitele |  |  |  | Za objednatele
Rekapitulace dílů
| Číslo | Název |  |  |  | Typ dílu | Celkem bez DPH |  | %
| 001-1 | Fotovoltaická elektrárna - část MŠ Šumavská |  |  |  | FVE | 0
| 001-2 | Fotovoltaická elektrárna - část ZŠ Šumavská |  |  |  | FVE | 0
| 001-3 | Vedlejší náklady |  |  |  | VN | 0
| 002-1 | Projektové a průzkumné práce |  |  |  | PD | 0
| 002-2 | Provozní soubory a stavební objekty |  |  |  | MON | 0
| 002-3 | Vedlejší náklady |  |  |  | VN | 0
| 003 | BESS kontejner |  |  |  | BESS | 0
| 004 | Oprava střechy MŠ |  |  |  | OPR | 0
| Cena celkem | [5 empty] | 0 |  | 0
Note on D11: Název
Note on D12: Ulice
Note on D13: PSČ
Note on E13: Místo
Note on I11: IČO
Note on I12: DIČ

## VzorPolozky (hidden)
Položkový rozpočet
S:
O:
R:

## 001 FVE
Položkový soupis prací a dodávek
S: | 001 | Fotovoltaická elektrárna 97,5kWp s akumulací 576kWh – FVE ZŠ/MŠ Šumavská
O: | 001 | FVE ZŠ/MŠ Šumavská
R: | 001 | FVE ZŠ/MŠ Šumavská
P.č. | Číslo položky | Název položky | MJ | Množství | Cena bez DPH / MJ | Celkem | Cen. soustava / platnost
Díl: | 1 | Fotovoltaická elektrárna - část MŠ Šumavská |  |  |  | 0
Díl: | 1.1 | Fotovoltaická elektrárna |  |  |  | 0
1 | 65001T | Fotovoltaický panel min. 500Wp | ks |  |  | 0 | Indiv
2 | 65002T | Optimizér | ks |  |  | 0 | Indiv
3 | 65003T | Podpůrná konstrukce pro panely | ks | 0 |  | 0 | Indiv
4 | 65004T | Konstrukce se stříškou pro střídač a DC rozvaděč | ks | 1 |  | 0 | Indiv
5 | 65005T | Fotovoltaický střídač 400V AC, min. 30kW, max. 80A AC | ks | 1 |  | 0 | Indiv
6 | 65007T | Rozvaděč fotovoltaiky RFVE-AC | ks | 1 |  | 0 | Indiv
7 | 65008T | Rozvaděč fotovoltaiky RFVE-DC | ks | 1 |  | 0 | Indiv
8 | 65009T | Rozvaděč pro připojení FVE R-BYPASS | ks | 1 |  | 0 | Indiv
9 | 65010T | Kabelový žlab plný včetně víka a veškerého spojovacího materiálu | m | 50 |  | 0 | Indiv
10 | 65011T | Kabelový žebřík včetně víka a veškerého spojovacího materiálu | m | 8 |  | 0 | Indiv
11 | 65012T | Kabel ekvipotenciálního pospojení CYA 16mm² / FeZn d8mm | m | 150 |  | 0 | Indiv
12 | 65012T | DC kabely H1Z2Z2-K6 | m | 120 |  | 0 | Indiv
13 | 65014T | Požární tlačítko FVE STOP vč. požárně odolného propojení | ks | 1 |  | 0 | Indiv
14 | 65015T | Datové propojovací kabely FTP CAT6 | m | 230 |  | 0 | Indiv
15 | 65016T | AC kabely AYKY 4x35mm² | m | 15 |  | 0 | Indiv
16 | 65017T | AC kabely CYKY 4x25mm² | m | 5 |  | 0 | Indiv
17 | 65018T | Požární ucpávky | kpl | 1 |  | 0 | Indiv
18 | 65019T | Ostatní příslušenství a drobný materiál (svorky, lišty apod.) | kpl | 1 |  | 0 | Indiv
Díl: | 1.2 | Montážní práce |  |  |  | 0
1 | 650011111R00 | Montáž kabelových žlabů | m | 150 |  | 0 | RTS 24/ II
2 | 650611115R00 | Montáž nosné konstrukce fotovoltaických panelů na plochou střechu | kus | 50 |  | 0 | RTS 24/ II
3 | 650020T | Montáž konstrukce pro střídač a DC rozvaděč | kus | 1 |  | 0 | Indiv
4 | 650613127R00 | Montáž síťového střídače napětí DC/AC fotovoltaických systémů, třífázového 50000 W | kus | 1 |  | 0 | RTS 24/ II
5 | 650612231R00 | Montáž fotovoltaických panelů na plochou střechu, krystalické panely o výkonu min. 500 Wp | kus | 0 |  | 0 | RTS 24/ II
6 | 650614121R00 | Montáž výkonového optimizeru stejnosměrného měniče napětí DC/AC, výstupní výkon nad 500 W | kus | 0 |  | 0 | RTS 24/ II
7 | 650031623R00 | Montáž rozváděče, do hmotnosti 50 kg | kus | 2 |  | 0 | RTS 24/ II
8 | 650124273RT2 | Uložení DC kabelů | m | 120 |  | 0 | RTS 24/ II
9 | 650124273RT2 | Uložení AC kabelů | m | 20 |  | 0 | RTS 24/ II
10 | 650041112RT2 | Montáž a uložení kabelů ekvipotenciálního pospojení | m | 230 |  | 0 | Indiv
11 | 650021T | Uložení datových kabelů | m | 230 |  | 0 | Indiv
12 | 650022T | Elektro práce | kpl | 1 |  | 0 | Indiv
13 | 650023T | Úprava stávající elektroinstalace pro připojení FVE | kpl | 1 |  | 0 | Indiv
14 | 650052316R00 | Montáž požárního tlačítka vč. propojení | ks | 1 |  | 0 | RTS 24/ II
Díl: | 2 | Fotovoltaická elektrárna - část ZŠ Šumavská |  |  |  | 0
Díl: | 2.1 | Fotovoltaická elektrárna |  |  |  | 0
1 | 65001T | Fotovoltaický panel min. 500Wp | ks |  |  | 0 | Indiv
2 | 65002T | Optimizér | ks |  |  | 0 | Indiv
3 | 65003T | Podpůrná konstrukce pro panely | ks | 0 |  | 0 | Indiv
4 | 65004T | Konstrukce se stříškou pro střídač a DC rozvaděč | ks | 2 |  | 0 | Indiv
5 | 65005T | Fotovoltaický střídač 400V AC, min. 25kW, max. 50A AC | ks | 1 |  | 0 | Indiv
6 | 65006T | Fotovoltaický střídač 400V AC, min. 14kW, max. 40A AC | ks | 1 |  | 0 | Indiv
7 | 65007T | Rozvaděč fotovoltaiky RFVE-AC | ks | 2 |  | 0 | Indiv
8 | 65008T | Rozvaděč fotovoltaiky RFVE-DC | ks | 2 |  | 0 | Indiv
9 | 65009T | Kabelový žlab plný včetně víka a veškerého spojovacího materiálu | m | 140 |  | 0 | Indiv
10 | 65010T | Kabelový žebřík včetně víka a veškerého spojovacího materiálu | m | 30 |  | 0 | Indiv
11 | 65011T | Kabel ekvipotenciálního pospojení CYA 16mm² / FeZn d8mm | m | 500 |  | 0 | Indiv
12 | 65012T | DC kabely H1Z2Z2-K6 | m | 350 |  | 0 | Indiv
13 | 65013T | Požární tlačítko FVE STOP vč. požárně odolného propojení | ks | 2 |  | 0 | Indiv
14 | 65014T | Datové propojovací kabely FTP CAT6 | m | 230 |  | 0 | Indiv
15 | 65015T | AC kabely AYKY 3x240+120mm² | m | 15 |  | 0 | Indiv
16 | 65016T | AC kabely AYKY 4x16mm² | m | 160 |  | 0 | Indiv
17 | 65017T | AC kabely CYKY 5x10mm² | m | 5 |  | 0 | Indiv
18 | 65018T | AC kabely CYKY 5x6mm² | m | 5 |  | 0 | Indiv
19 | 65019T | Požární ucpávky | kpl | 1 |  | 0 | Indiv
20 | 65020T | Ostatní příslušenství a drobný materiál (svorky, lišty apod.) | kpl | 1 |  | 0 | Indiv
Díl: | 2.2 | Montážní práce |  |  |  | 0
1 | 650011111R00 | Montáž kabelových žlabů | m | 140 |  | 0 | RTS 24/ II
2 | 650611115R00 | Montáž nosné konstrukce fotovoltaických panelů na plochou střechu | kus | 0 |  | 0 | RTS 24/ II
3 | 650020T | Montáž konstrukce pro střídač a DC rozvaděč | kus | 2 |  | 0 | Indiv
4 | 650613127R00 | Montáž síťového střídače napětí DC/AC fotovoltaických systémů, třífázového 50000 W | kus | 2 |  | 0 | RTS 24/ II
5 | 650612231R00 | Montáž fotovoltaických panelů na plochou střechu, krystalické panely o výkonu min. 550 Wp | kus | 0 |  | 0 | RTS 24/ II
6 | 650614121R00 | Montáž výkonového optimizeru stejnosměrného měniče napětí DC/AC, výstupní výkon nad 500 W | kus | 0 |  | 0 | RTS 24/ II
7 | 650031623R00 | Montáž rozváděče, do hmotnosti 50 kg | kus | 4 |  | 0 | RTS 24/ II
8 | 650124273RT2 | Uložení DC kabelů | m | 350 |  | 0 | RTS 24/ II
9 | 650124273RT2 | Uložení AC kabelů | m | 185 |  | 0 | RTS 24/ II
10 | 650041112RT2 | Montáž a uložení kabelů ekvipotenciálního pospojení | m | 500 |  | 0 | Indiv
11 | 650021T | Uložení datových kabelů | m | 230 |  | 0 | Indiv
12 | 650022T | Elektro práce | kpl | 1 |  | 0 | Indiv
13 | 650023T | Úprava stávající elektroinstalace pro připojení FVE | kpl | 1 |  | 0 | Indiv
14 | 650052316R00 | Montáž požárního tlačítka vč. propojení | ks | 2 |  | 0 | RTS 24/ II
Díl: | 2.3 | LPS |  |  |  | 0
1 | 651037 | Izolovaný vodič s vysokonapěťovou izolací odpovídající ekvivalentu přeskokové vzdálenosti s=0,75 m | m | 75 |  | 0 | Indiv
2 | 651038 | Držák vedení pro uložení na stěny | ks | 75 |  | 0 | Indiv
3 | 651039 | Připojovací prvek pro vodič s vysokonapěťovou izolací | ks | 10 |  | 0 | Indiv
4 | 651040 | Svorka pro řízení potenciálu v oblasti koncovky | ks | 5 |  | 0 | Indiv
5 | 651041 | Vodič CY6 pro řízení potenciálu vysokonapěťového vodiče k napojení na MET svorkovnici, Pozn.: Napojit na MET svorkovnici FVE | m | 200 |  | 0 | Indiv
6 | 651042 | Elektromontáže - Demontáž stávajícího vedení v místě kolize s FVE moduly | m | 75 |  | 0 | Indiv
7 | 651043 | Elektromontáže - Montáž vodiče s vysokonapěťovou izolací na stěnu budov C, B, D v místě kolize s FVE moduly | m | 75 |  | 0 | Indiv
8 | 651044 | Elektromontáže -Připojení vodiče s vysokonapěťovou izolací ke stávajícímu LPS a zkušebním svorkám | ks | 10 |  | 0 | Indiv
9 | 651045 | Elektromontáže - Montáž Připojovacích prvků k vodiči s vysokonapěťovou izolací | ks | 10 |  | 0 | Indiv
10 | 651046 | Elektromontáže -Montáž svorky pro řízení potenciálu | ks | 5 |  | 0 | Indiv
11 | 651055 | Dokumentace skutečného provedení LPS | ks | 1 |  | 0 | Indiv
12 | 651056 | Ostatní - Neúkolované elmech. práce | kpl | 1 |  | 0 | Indiv
13 | 651057 | Ostatní - Doprava a přeprava materiálu, montážních techniků, koordinace | kpl | 1 |  | 0 | Indiv
Díl: | 3 | Vedlejší náklady |  |  |  | 0
1 | 220890202R00 | Revize | ks | 1 |  | 0 | RTS 24/ II
2 | 652059 | Pronájem lešení nebo plošiny | ks | 1 |  | 0 | Indiv
3 | 652060 | Dopravné, likvidace odpadu, zařízení staveniště | ks | 1 |  | 0 | Indiv
4 | 005124010R | Koordinace stavby | kpl | 1 |  | 0 | RTS 24/ II
5 | 004111020R | Projektová dokumentace FVE - stupeň skutečného provedení | ks | 1 |  | 0 | RTS 24/ II
6 | 652063 | Připojení FVE k distribuci - UTP, místní provozní předpis, nastavení ochran | ks | 1 |  | 0 | Indiv
7 | 652064 | Zaškolení obsluhy | hod. | 1 |  | 0 | Indiv
8 | 652065 | Zkušební provoz | hod. | 1 |  | 0 | Indiv
9 |  | Komplexní servis stavby po dobu 5 let | ks | 1 |  | 0 | Indiv
| Celkem |  |  |  |  | 0
Note on H6: Jedná se o informaci, zda se jedná o položku, která je do rozpočtu zadána z cenové soustavy RTS, nebo vlastní.

## 002 Propojení
Položkový soupis prací a dodávek
S: | 001 | Fotovoltaická elektrárna 97,5kWp s akumulací 576kWh – FVE ZŠ/MŠ Šumavská
O: | 001 | Město Šumperk MIKROGRID rozvody NN
R: | 001 | Město Šumperk MIKROGRID rozvody NN
P.č. | Číslo položky | Název položky | MJ | Množství | Cena bez DPH / MJ | Celkem
Díl: | 1 | Projektové a průzkumné práce |  |  |  | 0
1 |  | Projektová dokumentace ve stupni skutečné provedení | kpl | 1 |  | 0
Díl: | 2 | Provozní soubory a stavební objekty |  |  |  | 0
Díl: | 2.1 | Investiční dodávky - Stroje a Zařízení |  |  |  | 0
1 |  | ROZVADEC RH1 250A dle specifikace | ks | 1 |  | 0
2 |  | ROZVADĚČ MĚŘENÍ SM1 | ks | 1 |  | 0
Díl: | 2.2 | Soupis materiálu (mimo SaZ a traf) |  |  |  | 0
| 2.2.1 | Rozvody NN - 320-Kabely nn |  |  |  | 0
1 | 1000007480 | SROUB M10X 45, 6HR.HLAVA,POZ.CSN021303 | ks | 4 |  | 0
2 | 1000008030 | MATICE M10, 6HR.PRESNA, POZ. | ks | 4 |  | 0
3 | 1000008350 | PODLOZKA PRUZNA 12, DIN 7980, POZ. | ks | 4 |  | 0
4 | 1000014380 | KABEL 1-CHBU 1X70 CERNY | m | 21 |  | 0
5 | 1000015120 | KABEL 1-AYKY-J 4X35MM2 | m | 493.5 |  | 0
6 | 1000015610 | KABEL 1-AYKY-J 3X240+120MM2 SMRM | m | 231 |  | 0
7 | 1000040020 | PASKA ZEMNICI POZINKOVANA 30X4 25KG | kg | 34 |  | 0
8 | 1000085240 | SPOJKA KABEL/36KV 240 ALU-ZE | ks | 12 |  | 0
9 | 1000040290 | SVORKA SP1 - PRIPOJ. NA KONSTR. | ks | 4 |  | 0
10 | 1000040380 | SVORKA SR 02B SPOJ.PASEK 30X4 | ks | 16 |  | 0
11 | 1000049450 | POJISTKA VALCOVA PV22 GG 125A | ks | 3 |  | 0
12 | 1000049720 | POJISTKA NN PLN2 250A GG NOZOVA | ks | 6 |  | 0
13 | 1000055870 | STITEK PVC NA KABELU-359050 | ks | 14 |  | 0
14 | 1000055880 | REMINEK UPEV KE STITKU-359051 | ks | 14 |  | 0
15 | 1000068770 | OKO KABEL.PLNE/36KV AL 35X8 ALU-F-LE | ks | 32 |  | 0
16 | 1000070820 | TYC ZEMNICI T PROFIL 2M SE SVORKOU | ks | 4 |  | 0
17 | 1000084880 | SPOJKA PRIMA 1KV SSU 4-L(95-240) | ks | 4 |  | 0
18 | 1000085270 | SPOJKA KABEL/36KV 120 ALU-ZE | ks | 4 |  | 0
19 | 1000136780 | POJISTKA VALCOVA PV14 GG 63A | ks | 9 |  | 0
20 | 1000174000 | TRUBKA KORUG.OHEBNA KORUFL.110 CERNA 50M | m | 670 |  | 0
21 | 1000327780 | FOLIE VYSTR.S BLESKEM330X0,4 CERV.A 125M | ks | 4 |  | 0
22 | 1002898520 | EMAIL VENKOVNI S 2013/6200 ZLUTA 0,6L | ks | 0.008 |  | 0
23 | 1002898750 | EMAIL VENKOVNI S 2013/5300 ZELENY 0,6L | ks | 0.028 |  | 0
24 | 1002899300 | PENA MONTAZNI 750ML SOUDAL | ks | 3 |  | 0
25 | 9870011050 | ROZPRO SMES BETONOVA TR. C12/15 MORAVA | m | 0.5 |  | 0
26 | 9870020020 | ROZPRO KAMENIVO DRC.HRUBE FR.4-8 TR.B | kg | 3171.9 |  | 0
27 | 9870020030 | ROZPRO KAMENIVO DRC.HRUBE FR.63-125 TR.B | kg | 15562.8 |  | 0
28 | 9870020090 | ROZPRO KAMENIVO DOLOM.DO BETONU FR.0-4VL | kg | 85.05 |  | 0
29 | 9870020130 | ROZPRO STERKOPISEK FR.0-32 TR.C | kg | 2024 |  | 0
30 | 9870020140 | ROZPRO STERKODRT FR.0-63 TR.A | kg | 945.35 |  | 0
31 | 9870020150 | ROZPRO ZIVICE JEMNOZRNNA OKJ TR.OK-II | kg | 4557.6 |  | 0
32 | 9870020160 | ROZPRO ZIVICE STREDNEZRNNA OKS TR.OK-II | kg | 7975.8 |  | 0
33 | 9870020170 | ROZPRO ZIVICE HRUBOZRNNA OKH TR.OK-II | kg | 6456.6 |  | 0
34 | 9870020180 | ROZPRO LAK ASFALT.PENETRAL ALP SUD 160KG | kg | 4.2 |  | 0
35 | 9870020190 | ROZPRO ZALIVKA ASFALTOVA AZ BUBNY | kg | 145.95 |  | 0
36 | 9870020290 | ROZPRO PISEK ZASYPOVY CERVENY FR.0-4 | kg | 52640 |  | 0
37 | 9870020300 | ROZPRO KOTOUC REZACI DIAMANT PR450ASFALT | ks | 0.07 |  | 0
| 2.2.2 | Základová deska - 330 |  |  |  | 0
1 | 9870011050 | ROZPRO SMES BETONOVA TR. C12/15 MORAVA | m3 | 5.5 |  | 0
2 | 9870011600 | ROZPRO REZIVO HRANOL JEHLICNATE DO120CM2 | m3 | 0.022 |  | 0
3 | 9870011610 | ROZPRO REZIVO DESKOVE JEHLICNATE NEOPRAC | m3 | 0.0605 |  | 0
Díl: | 2.3 | Montážní práce |  |  |  | 0
| 2.3.1 | Rozvody NN - 320-Kabely nn |  |  |  | 0
1 | 315 - CD48 | VODIC CHBU 70 MM2,VOLNE ULOZENY | m | 20 |  | 0
2 | 315 - CE21 | KABEL AYKY-J 4X35MM2,VOLNE ULOZENY | m | 470 |  | 0
3 | 315 - CE27 | KABEL AYKY-J 3X240+120MM2,VOLNE ULOZENY | m | 220 |  | 0
4 | 315 - CI05 | UKONC.A ZAP.VODICE 35MM2 SVORK.V ROZVAD. | ks | 32 |  | 0
5 | 315 - CI07 | UKONC.A ZAP.VODICE 70MM2 SVORK.V ROZVAD. | ks | 8 |  | 0
6 | 315 - CI09 | UKONC.A ZAP.VODICE 120MM2 SVORK.V ROZV. | ks | 4 |  | 0
7 | 315 - CI12 | UKONC.A ZAP.VODICE 240MM2 SVORK.V ROZV. | ks | 12 |  | 0
8 | 315 - CI48 | UKONC.KAB. 4X35 BEZ KONCOVKY,VC.OK (M 8) | ks | 8 |  | 0
9 | 315 - CI58 | UKONC.KAB.DO 4X240 BEZ TRMENU,BEZ OK | ks | 4 |  | 0
10 | 315 - CL81 | SPOJKA KAB.SMRST. 1KV SSU4-L AL3X240+120 | ks | 4 |  | 0
11 | 335 - DQ02 | UZEMNENI NA POVRCHU-PASKA FEZN 30X4MM | m | 4 |  | 0
12 | 335 - DQ08 | NATER UZEMNENI NA POVRCHU (1X) | m | 4 |  | 0
13 | 336 - DQ13 | UZEMNENI V ZEMI-PASKA FEZN 30X4MM | m | 30 |  | 0
14 | 336 - DQ25 | TYC ZEMNICI T PROFIL 2M SE SVORKOU | ks | 4 |  | 0
15 | 215 - EB23 | NASYP ZEMIN TR.3-4,SLOZENI,ROZPROSTRENI | m3 | 10 |  | 0
16 | 215 - EC69 | ZAKL.BETON C12/15 DO 5M3 BEZ BEDN.A DOPR | m3 | 0.5 |  | 0
17 | 230 - EC70 | ROZBOURANI BETONOVEHO ZAKLADU | m3 | 3 |  | 0
18 | 217 - ED22 | VYKOP KABEL.RYHY 35X80 CM RUCNE,ZEM.TR.3 | m | 110 |  | 0
19 | 217 - ED34 | VYKOP KABEL.RYHY 50X80 CM RUCNE,ZEM.TR.3 | m | 120 |  | 0
20 | 217 - ED38 | VYKOP KABEL.RYHY 50X120CM RUCNE,ZEM.TR.3 | m | 10 |  | 0
21 | 217 - ED65 | VYKOP KABEL.RYHY 65X80 CM RUCNE,ZEM.TR.3 | m | 35 |  | 0
22 | 217 - ED87 | VYKOP KABEL.RYHY 80X80 CM RUCNE,ZEM.TR.3 | m | 20 |  | 0
23 | 215 - EF22 | ZAHOZ KABEL.RYHY 35X80 CM RUCNE,ZEM.TR.3 | m | 110 |  | 0
24 | 215 - EF34 | ZAHOZ KABEL.RYHY 50X80 CM RUCNE,ZEM.TR.3 | m | 120 |  | 0
25 | 215 - EF38 | ZAHOZ KABEL.RYHY 50X120CM RUCNE,ZEM.TR.3 | m | 10 |  | 0
26 | 215 - EF65 | ZAHOZ KABEL.RYHY 65X80 CM RUCNE,ZEM.TR.3 | m | 35 |  | 0
27 | 215 - EF87 | ZAHOZ KABEL.RYHY 80X80 CM RUCNE,ZEM.TR.3 | m | 20 |  | 0
28 | 215 - EJ01 | KAB.LOZE PISKOVE SIRE 35 CM,BEZ ZAKRYTI | m | 130 |  | 0
29 | 215 - EJ02 | KAB.LOZE PISKOVE SIRE 50 CM,BEZ ZAKRYTI | m | 150 |  | 0
30 | 215 - EJ03 | KAB.LOZE PISKOVE SIRE 65 CM,BEZ ZAKRYTI | m | 35 |  | 0
31 | 215 - EJ41 | FOLIE VYSTRAZNA Z PVC ,SIRKA 33 CM | m | 500 |  | 0
32 | 215 - EK18 | PROSTUP Z PE TRUBKY VLN. PR.110/94 ROLE | m | 670 |  | 0
33 | 235 - EK31 | PROTLAK RIZENY DO 160MM VCETNE TRUBKY | m | 15 |  | 0
34 | 217 - EL02 | VYKOP JAMY PRO SPOJKU DO 10KV RUCNE TR.3 | ks | 4 |  | 0
35 | 215 - EL10 | ZAHOZ JAMY PRO KABEL.SPOJKU RUCNE TR.3-4 | m3 | 16 |  | 0
36 | 230 - EN03 | HUTNENI ZEMINY STROJNE,VRSTVA 20CM | m3 | 50 |  | 0
37 | 217 - EP08 | VYKOP RYHY 35X70 CM PRO ZEM.PASEK TR.3 | m | 35 |  | 0
38 | 215 - EP17 | ZAHOZ RYHY 35X70 CM PRO ZEM.PASEK TR.3 | m | 35 |  | 0
39 | 315 - FL13 | POJISTKA NOZOVA NN PLN000 125A VC.MONTAZ | ks | 3 |  | 0
40 | 315 - FL35 | POJISTKA NN VALCOVA PV14 63A, GG, 14X51 | ks | 9 |  | 0
41 | 315 - FL68 | POJISTKA NOZOVA NN PLN2 250A VC.MONTAZE | ks | 6 |  | 0
42 | 315 - HJ02 | MONTAZ OCELOPLECH.ROZVODNICE DO 50 KG | ks | 1 |  | 0
43 | 315 - HJ14 | MONTAZ ROZV.SKRINOVYCH-1 POLE DO 200 KG | ks | 3 |  | 0
44 | 315 - CH33 | STITEK OZNACOV.SJZ PRO KABEL-NOVA VEDENI | ks | 14 |  | 0
45 | 315 - CH40 | PRIPL.NA ZATAH. KABELU V OCHRANNE TRUBCE | m | 670 |  | 0
46 | 250 - ME01 | DEM+MONT.CHODNIK ASFALT. KRYT NAD VYKOP | m2 | 30 |  | 0
47 | 250 - ME05 | DEM+MONT.CHODNIK ASFALT. KRYT MIMO VYKOP | m2 | 30 |  | 0
48 | 250 - ME11 | DEM+MONT.VOZOVKA ASFALT. KRYT NAD VYKOP | m2 | 5 |  | 0
49 | 250 - ME15 | DEM+MONT.VOZOVKA ASFALT. KRYT MIMO VYKOP | m2 | 5 |  | 0
50 | 315 - NE11 | NESPEC. PRACE ELEKTROMONTAZNI | hod. | 40 |  | 0
| 2.3.2 | Základová deska - 330-TS vn/nn technologie |  |  |  | 0
1 | 215 - EC83 | ZAKL.BETON C12/15 NAD 5M3 DO BEDN.BEZ DP | m3 | 5.5 |  | 0
Díl: | 3 | Ostatní náklady |  |  |  | 0
1 |  | Vytýčení podzemních zařízení | ks | 1 |  | 0
2 |  | Doprava výkonového materiálu,odvoz zeminy | ks | 1 |  | 0
3 |  | Revize | ks | 1 |  | 0
4 |  | Koordinační činnost zhotovitele | ks | 1 |  | 0
5 |  | Manipulace,vypínání,diagnostika | ks | 1 |  | 0
6 |  | Geodetické vytýčení před. zaháj. stavby | ks | 1 |  | 0
7 |  | Geodetické zaměření skutečného stavu | ks | 1 |  | 0
| Celkem |  |  |  |  | 0

## 003 BESS
Položkový soupis prací a dodávek
S: | 001 | Fotovoltaická elektrárna 97,5kWp s akumulací 576kWh – FVE ZŠ/MŠ Šumavská
O: | 001 | BESS
R: | 001 | BESS
P.č. | Číslo položky | Název položky | MJ | Množství | Cena bez DPH / MJ | Celkem
Díl: | 1 | BESS kontejner |  |  |  | 0
1 |  | Kontejner splňující požadavky: - možnost umístění rozvodny (rozpadové místo, fakturační měření ČEZd, podružné měření objektů) - nominální kapacita bateriového úložiště až na 800 kWh - integrovaný zhášecí systém | kpl | 1 |  | 0
2 |  | Bateriový střídač min. 150kW s možností ostrovního provozu | kpl | 1 |  | 0
3 |  | Bateriové úložiště s nominální kapacitou min. 576kWh | kpl | 1 |  | 0
4 |  | Řízení ekonomické optimalizace na základě předpovědi výroby z FVE a spotřeby v hodinovém kroku min. na 24 hod. dopředu a spotových cen | kpl | 1 |  | 0
5 |  | Komunikace protokolem MQTT k dodavateli energie s funkční připraveností na poskytování agregované flexibility | kpl | 1 |  | 0
6 |  | Dispečerské řízení dle požadavků ČEZ distribuce, včetně dokumentace ke schválení | kpl | 1 |  | 0
7 |  | Speciální podložky pod jeřáb | kpl | 1 |  | 0
| Celkem |  |  |  |  | 0

## 004 oprava střechy MŠ
Položkový soupis prací a dodávek
S: | 001 | Fotovoltaická elektrárna 97,5kWp s akumulací 576kWh – FVE ZŠ/MŠ Šumavská
O: | 001 | Oprava střechy MŠ Šumavská v Šumperku
R: | 001 | Oprava střechy MŠ Šumavská v Šumperku
P.č. | Číslo položky | Název položky | MJ | Množství | Cena bez DPH / MJ | Celkem
Díl: | 1 | Oprava střechy MŠ Šumavská v Šumperku |  |  |  | 0
Díl: | 1.1 | Bouraní konstrukcí |  |  |  | 0
1 | 997013152 | Vnitrostaveništní doprava suti a vybouraných hmot pro budovy v přes 6 do 9 m s omezením mechanizace | t | 82.4168 |  | 0
2 | 997013501 | Odvoz suti a vybouraných hmot na skládku nebo meziskládku do 1 km se složením | t | 3.293 |  | 0
3 | 997013509 | Příplatek k odvozu suti a vybouraných hmot na skládku ZKD 1 km přes 1 km | t | 82.4168 |  | 0
4 | 997013871 | Poplatek za uložení stavebního odpadu na recyklační skládce (skládkovné) směsného stavebního a demoličního kód odpadu 17 09 04 | t | 0.661 |  | 0
5 | 997013814 | Poplatek za uložení na skládce (skládkovné) stavebního odpadu izolací kód odpadu 17 06 04 | t | 2.632 |  | 0
Díl: | 1.2 | Povlakové krytiny |  |  |  | 0
6 | 712311117 | Provedení povlakové krytiny střech do 10° za studena nátěrem plastickým | m2 | 563.1388 |  | 0
7 | 712-01 | dod, Základní nátěr pro EDPM membrány | kg | 67.5767 |  | 0
8 | 712361705 | Provedení povlakové krytiny střech do 10° fólií lepenou se svařovanými spoji | m2 | 563.1388 |  | 0
9 | 712861705 | Provedení povlakové krytiny vytažením na konstrukce fólií lepenou se svařovanými spoji | m2 | 89.3444 |  | 0
10 | 1021003015 | dod. Fólie hydroizolační z EPDM samolepící tl. 2,5 mm šířka 1 m (10 m2/role) | m2 | 619.4527 |  | 0
11 | 712391172 | Provedení povlakové krytiny střech do 10° ochranné textilní vrstvy | m2 | 497.7064 |  | 0
12 | 69311068 | geotextilie netkaná separační, ochranná, filtrační, drenážní PP 300g/m2 | m2 | 547.4766 |  | 0
13 | 712361801 | Odstranění povlakové krytiny střech do 10° z fólií položených volně | m2 | 563.1388 |  | 0
14 | 712363087 | Provedení povlakové krytiny střech do 10° pojištění spoje fólie EPDM navařením pruhu fólie | m | 121.92 |  | 0
15 | 764214603 | Oplechování horních ploch a atik bez rohů z Pz s povrch úpravou mechanicky kotvené rš 250 mm (závětrná lišta) | m | 101.5 |  | 0
16 | 764215645 | Příplatek za zvýšenou pracnost při oplechování rohů nadezdívek (atik) z Pz s povrch úprav rš do 400 mm | kus | 4 |  | 0
17 | 764011620 | Dilatační připojovací lišta z Pz s povrchovou úpravou včetně tmelení rš 80 mm | m | 20.42 |  | 0
18 | 712300854 | Demontáž lišt poplastovaných | m | 121.92 |  | 0
19 | 113311121 | Odstranění geotextilií | m2 | 1036.9332 |  | 0
20 | 712990813 | Odstranění povlakové krytiny střech do 10° násypu nebo nánosu tl přes 50 do 100 mm | m2 | 473.7944 |  | 0
21 | 114203201 | Očištění (vyprání) kamene od hlíny nebo písku | m3 | 42.6415 |  | 0
22 | 712391382 | Provedení povlakové krytiny střech do 10° násypem z hrubého kameniva tl 50 mm | m2 | 473.7944 |  | 0
23 | 712391482 | Příplatek k povlakové krytině střech do 10° ZKD 10 mm násypu z hrubého kameniva | m2 | 1895.1776 |  | 0
24 | 5833740x3 | kamenivo dekorační (kačírek) frakce 16/32 - vypraný | t | 66.0943 |  | 0
25 | 712363115 | Provedení povlakové krytiny střech do 10° zaizolování prostupů kruhového průřezu D do 300 mm | kus | 15 |  | 0
26 | 56231001 | souprava izolační s izolační folií EPDM | sada | 15 |  | 0
27 | 721233214 | Střešní vtok polypropylen PP pro pochůzné střechy svislý odtok DN 160 | kus | 2 |  | 0
28 | 721210824 | Demontáž vpustí střešních DN 150 | kus | 2 |  | 0
29 | 712363122 | Provedení povlakové krytiny střech do 10° provedení rohů a koutů navařením izolačních tvarovek | kus | 20 |  | 0
30 | 765192811 | Demontáž střešního výlezu jakékoliv plochy | kus | 1 |  | 0
31 | 765125302 | Montáž střešního výlezu plochy jednotlivě přes 0,25 m2 | kus | 1 |  | 0
32 | 5916-V1 | dod, Výlez na střechu atypický, zateplený, uzamykatelný s plynovým pístem a pojistkou proti svévolnému uvolnění víka, čistý rozměr 877x880mm, vč. kotevních prvků a lemování, dle výkresu č. D01, ozn."V1" | kus | 1 |  | 0
33 | 113106023 | Rozebrání dlažeb při překopech komunikací pro pěší ze zámkové dlažby ručně | m2 | 1.6 |  | 0
34 | 596811220 | Kladení betonové dlažby komunikací pro pěší do lože z kameniva velikosti přes 0,09 do 0,25 m2 pl do 50 m2 | m2 | 1.6 |  | 0
35 | 5924532x0 | dlažba chodníková betonová 400x400mm tl 50mm přírodní - původní očištěná | m2 | 1.648 |  | 0
36 | 998712102 | Přesun hmot tonážní pro krytiny povlakové v objektech v přes 6 do 12 m | t | 68.8701 |  | 0
Díl: | 1.3 | LPS |  |  |  | 0
37 | TZ2-03A | Vnější ochrana před bleskem - dle samostatného rozpočtu Rozpočet_LPS MŠ Šumavská | soubor | 1 |  | 0
Díl: | 1.4 | Vedlejší náklady |  |  |  | 0
38 | 030001000 | Zařízení staveniště - včetně provozu a odstranění / staveništní rozvaděč a zajištění zdroje vody, zpevněné plochy, oplocení, vytápění stavby, atd. | kus | 1 |  | 0
39 | 045002000 | Kompletační a koordinační činnost - včetně kontrolní činnosti, koordinace prací a zajištění všech zkoušek a revizí ke kolaudaci, atd. | kus | 1 |  | 0
| Celkem |  |  |  |  | 0