## Rozpočet
|  |  |  | počet | cena |  | Výrobce
č.m. | název | ozn. | vybavení | ks | jednotková | celkem | obchodní název
IT VYBAVENÍ, SKENERY |  |  |  |  | CELKEM | 0
414 | Edukační místnost | 414.01 | Projektor s ultrakrátkou projekční vzdáleností vč. uchycení na strop | 1 | 0 | 0
Technická specifikace:
• 3LCD projektor,
• barevný světelný výstup: min.4 000lumenů (min.2 000 lumenů ekonomický) v souladu s normou IDMS15.4,
• bílý světelný výstup: min.4 000lumenů (min.2 000 lumenů ekonomický) In accordance with ISO 21118:2020,
• rozlišení: 4K PRO-UHD,
• vysoké rozlišení (HD):technologie 4K,
• poměr stran obrazu 16:10 (16:9),
• kontrastní poměr: 2 500 000:1,
• zdroj světla: laser, 20 000 hodiny Duralibility High, 20 000 Hodiny Durability Medium, 30 000 Hodiny Durability Eco,
• editace videa: 10 bitů,
• 2D vertikální obnovovací frekvence: 192-240Hz
• rerodukce barev: až 1,07miliard barev,
• HDMI 2,0,HDR,
• reproduktory min.15W
|  | 414.02 | Projekční plátno š.=2 400mm s elektrickou pohonnou jednotkou vč.uchycení na strop | 1 | 0 | 0
Technická specifikace:
• zabudované dálkové ovládání plátna,
• formát projekční plochy: 16:10 (16:9) dle použitého typu dataprojektoru,
• kovový tubus plátna v bílé barvě,
• projekční povrch vhodný pro projektory s ultra krátkou projekční vzdáleností,
415 | Kancelář | 415.01 | Stolní PC pro zpracování digitalizovaných dokumentů, záruka 3roky | 3 | 0 | 0
Technická specifikace:
• procesor min. 8 jader
• operační paměť: 32GB 3200+MHz dual channel DDR4 RAM (min.2 volné sloty),
• disky: M.2 NVMe PCIe 4,0 480-512 GB SSD životnost 800+ TBW; 4 TB 7200 ot.s. SATA III 256 MB cache HDD
• 10 Gb/s LAN
• dedikovaná grafická karta: 4+GB GDDR5/GDDR6 VRAM, podpora pro zapojení 2 monitorů
• operační systém
• software: software pro zpracování digitalizovaných dokumentů dle standardu národní digitální knihovny (licence min.3 roky)
|  |  | Prodloužení záruky na PC pro zpracování dogitalizovaných dokumentů o další 2 roky (celkem 5 let) | 1 | 0 | 0
|  |  | Prodložení licence software pro zpracování digitalizovaných dokumentů dle standardu národní digitální knihovny o další 2 roky (celkem 5 let) | 1 | 0 | 0
|  | 415.02 | Monitor s rozlišením 4K Ultra HD, záruka 3roky | 6 | 0 | 0
Technická specifikace:
• monitor výškově nastavitelý
• rozlišení: 3840 × 2160 obrazových bodů a hustotě pixelů 163 ppi
• velikost: úhlopříčka min.68,5 cm (27 palců), formát 16:9
• hardwarová kalibrace barev
• široké nastavení kontrastu a jasu
• vstupní konektory: USB-C (DisplayPort Alt Mode, HDCP 1.3/2,3), DisplayPort (HDCP 1.3/2,3), 2x HDMI (HDCP 1,4/2,3
• dodatečná ochrana očí s redukcí blikání Flicker-Free
|  |  | Prodloužení záruky na monitory o další 2 roky (celkem 5 let) | 1 | 0 | 0
|  | 415.03 | Barevná multifunkční, síťová laserová tiskárna se skenerem, záruka 3 roky | 1 | 0 | 0
Technická specifikace:
• rozměr s podstavcem 615 x 688 x 1150 mm.
• tisknutelné formáty A6 - A3
• trozlišení tisku 600x 600dpi
• rychlost tisku A4 min.30str/min
• paměť min 8 GB, pevný disk min.256 GB SSD,
• kazeta formát A4, A3 52-265g/m2
• ruční podavač vlastní formáty a dlouhé papíry automatický oboustranný otáčející podavač dokumentů
• rozhraní: 10/100/1 000-Base-T Ethernet, USB 2.0, Wi-Fi 802.11 b/g/n
• tiskové jazyky PCL 6 (XL3.0); PCL 5e/c, PostScript 3 (CPSI 3016), XPS
• operační systémy dle požadavku objednatele, zabezpečený tisk
|  |  | Prodloužení záruky na tiskárnu se skenerem o další 2 roky (celkem 5 let) | 1 | 0 | 0
417 | Digitalizace knižního fondu | 417.01 | Poloautomatický „V“ skener, záruka/podpora 3roky | 1 | 0 | 0
Technická specifikace:
• samostatně stojící planetární skener se snímáním předlohy shora a knižní kolébkou,
• velikost snímané plochy minimálně 460 × 620 mm,
• integrovaná knižní kolébka nastavitelná pro skenování dvoustran otevřené knihy v úhlu alespoň 120° nebo menší s možností plného rozevření do 180°,
• manuální knižní kolébka pro korekci desek a hřbetu knihy, tloušťka hřbetu minimálně 150 mm,
• motorizované přítlačné sklo,
• možnost skenovat s přítlačným sklem tvaru “V” v úhlu 120° nebo s plochým sklem,
• snadná výměna přítlačného skla bez nutnosti zásahu technika nebo použití nářadí,
• možnost skenovat bez přítlačného skla,
• nožní spínač snímání,
• snímání prostřednictvím lineárního CCD senzoru,
• zdroj světla bez UV a IR, min. životnost 50 000 hodin,
• rozlišení minimálně 600 dpi v celé ploše,
• možnost volby mezi rozlišením 300 dpi, 400 dpi, 600 dpi, případně dalšími bez nutnosti jakékoliv kalibrace,
• automatické ostření,
• barevná hloubka 48 bitů v barvě a 16 bitů v šedé škále,
• rychlost skenování stránky vel. A2: při optickém rozlišení 300 dpi 3s a méně, při optickém rozlišení 400 dpi 4s a méně, při optickém rozlišení 600 dpi 5s a méně,
• dotykový monitor s úhlopříčkou 21'' pro zobrazení skenu jako součást zařízení,
• výstupní formáty minimálně TIFF, JPEG, JPEG 2000, PNG, PDF, vícestránkový PDF,
• automatická kalibrace bílé barvy,
• možnost řízení ICC profilu,
• kvalita skenování v souladu s normou FADGI a ISO 19264-1,
• automatická detekce a ořezávání stran,
• automatická korekce knižní vazby,
• minimálně 2 USB porty pro připojení externích zařízení,
• obslužné PC s monitorem s úhlopříčkou 27“ a nainstalovaným SW pro řízení skenování a úpravu dat,
• stůl s odkládacím prostorem pod skener součástí dodávky,
• interface Gigabit Ethernet,
• OCR
|  |  | Prodloužení záruky/podpory "V" skeneru o 2 roky (celkem 5 let) | 1 | 0 | 0
|  | 417.02 | Velkoformátový (A0) skener, záruka/podpora min.3roky | 1 | 0 | 0
Technická specifikace:
• samostatně stojící velkoformátový skener se snímáním předlohy shora a knižní kolébkou,
• velikost snímané plochy minimálně 915 × 1270 mm,
• integrovaná, motorická knižní kolébka s možností manuálního výjezdu před skener,
• knižní kolébka pro korekci desek a hřbetu knihy, tloušťka hřbetu minimálně 350 mm,
• fixní přítlačné sklo,
• držák knih v úhlu 120° pro skenování jednostran knih s křehkou vazbou,
• nožní spínač snímání,
• snímání prostřednictvím minim. 3 lineárních CCD senzorů,
• zdroj světla bez UV a IR, min. životnost 50 000 hodin,
• rozlišení minimálně 600 dpi v celé ploše,
• možnost volby mezi rozlišením 300 dpi, 400 dpi, 600 dpi, případně dalšími bez nutnosti jakékoliv kalibrace,
• automatické ostření,
• barevná hloubka 48 bitů v barvě a 16 bitů v šedé škále,
• rychlost skenování stránky vel. A0: při optickém rozlišení 600 dpi 9s a méně,
• výstupní formáty minimálně TIFF, JPEG, JPEG 2000, PNG, PDF, vícestránkový PDF,
• automatická kalibrace bílé barvy,
• možnost řízení ICC profilu,
• kvalita skenování v souladu s normou FADGI a ISO 19264-1,
• automatická detekce a ořezávání stran,
• automatická korekce knižní vazby,
• obslužné PC s monitorem s úhlopříčkou 27“ a nainstalovaným SW pro řízení skenování a úpravu dat,
• interface Gigabit Ethernet.
|  |  | Prodloužení záruky/podpory velkoformátového (A0) skeneru o 2 roky (celkem 5 let) | 1 | 0 | 0
418 | Sklad digitalizace, zálohování dat | 418.01 | Server pro vizualizaci RACK provedení, rozšířená záruka 5 let | 2 | 0 | 0
Technická specifikace:
• rackový server 2U
• procesor Intel Xeon 12C
• RAM 128 GB
• 4 x SSD 4 TB, 12x HDD šachta max
• 4 x HDD 18 TB PRONAR
• síťová karta 2x 10 GB LAN + 4x 1 GB LAN
• síťová karta 2x SFP + 10 GB
• zdroj 500W
• virtuální server, max 24
• základní nastavení operačního systému, zahoření, přenos dat
• instalace serveru do racku, propojení do sítě
|  | 418.02 | Zálohování - NAS v knihovně | 1 | 0 | 0
Technická specifikace:
• rackový provedení 3U
• procesor Intel Xeon D-1541
• RAM 64 GB
• 8 x HDD SATA 18 TB pro zálohy PRONAR
• síťová karta 2x 1 GB LAN
• 16 x HDD šachta
• instalace nastavení
•záloha serverů a PC
•záložní zdroj smart do RACKU 2200 VA/230 V
• software pro správu NAS
|  | 418.03 | Zálohování - NAS mimo knihovnu | 1 | 0 | 0
Technická specifikace:
• rackový provedení 3U
• procesor Intel Xeon D-1541
• RAM 64 GB
• 8 x HDD SATA 18 TB pro zálohy PRONAR
• síťová karta 2x 10 GB LAN + 4x 1GB LAN
• síťová karta 2x SFP + 10GB
• 16 x HDD šachta
• instalace nastavení
•záloha serverů a PC
•záložní zdroj smart 750VA /230 V
• instalace záložního zdroje, zapojení do sítě
|  | 418.04 | Síťové prvky | 1 | 0 | 0
Technická specifikace:
• 1x Switch 2x 40G QSFP+, 24x10G SFP+, 230VAC + 48VDC
• 1x Switch 2x 40G QSFP+, 8x10/100/1000, 24x10GbE SFP+, 230
• SFP+ 10G transceiver, 10GBASE-T
• SFP 1,25G transceiver, 1000GBASE-T
• QSFP+ 40G transceiver, 40GBASE
• instalace switchů do racku, propojení do sítě
• konfigurace
| IT vybavení, skenery |  | Doprava, balení, odborná montáž, uvedení do provozu a zaškolení pracovníků | 1 | 0 | 0
| POZNÁMKA: |  | Možnosti dopravy dodávaného vybavení na místo určení v podkroví objektu knihovny:
- výtak rozměr kabiny 1,1x 2,1 m, nosnost 1 000 kg
- venkovní požární schodiště průchozí šířky 1,1 m
Datové rozvaděče pro instalaci zařízení pro zálohování dat jsou součástí dodávky slaboproudých rozvodů (2x 19' rozvaděč 42U/600x800)
v tabulce vyplnit jednotkovou cenu, výrobce a obchodní název dodávaného vybavení