## Rekapitulace stavby
Export Komplet | [32 empty] | 2.0 | [5 empty] | False | False | {1c631f0d-b88f-4c13-a1b0-0bc6f885ec01}
[24 empty] | >> skryté sloupce << | [13 empty] | 0,01 | 21
[38 empty] | 0,01 | 12
|  | REKAPITULACE STAVBY | [22 empty] | v --- níže se nacházejí doplnkové a pomocné údaje k sestavám --- v | [11 empty] | Návod na vyplnění | 0,001
|  | Kód: | [6 empty] | 0622024/rev2 | [27 empty] | Měnit lze pouze buňky se žlutým podbarvením! 1) na prvním listu Rekapitulace stavby vyplňte v sestavě a) Souhrnný list - údaje o Uchazeči (přenesou se do ostatních sestav i v jiných listech) b) Rekapitulace objektů - potřebné Ostatní náklady 2) na vybraných listech vyplňte v sestavě a) Krycí list - údaje o Uchazeči, pokud se liší od údajů o Uchazeči na Souhrnném listu (údaje se přenesou do ostatních sestav v daném listu) b) Rekapitulace rozpočtu - potřebné Ostatní náklady c) Celkové náklady za stavbu - ceny u položek - množství, pokud má žluté podbarvení - a v případě potřeby poznámku (ta je ve skrytém sloupci) | 0,01
|  | Stavba: | [6 empty] | Novostavba BD Temenice - revize 2 | [28 empty] | 0,01
|  | KSO: | [17 empty] | CC-CZ: | [17 empty] | 0,01
|  | Místo: | [6 empty] | Horní Temenice | [10 empty] | Datum: |  | 12. 12. 2024 | [15 empty] | 0,01
0,01
|  | Zadavatel: | [17 empty] | IČ: |  | 00303461 | [15 empty] | 0,01
|  |  | Město Šumperk | [16 empty] | DIČ: |  | CZ00303461 | [15 empty] | 0,01
0,01
|  | Uchazeč: | [17 empty] | IČ: |  | Vyplň údaj | [15 empty] | 0,01
|  |  | Vyplň údaj | [16 empty] | DIČ: |  | Vyplň údaj | [15 empty] | 0,01
False
|  | Projektant: | [17 empty] | IČ: | [17 empty] | False
|  |  | Ing. Jiří Grohmann | [16 empty] | DIČ: | [17 empty] | True
0,01
|  | Zpracovatel: | [17 empty] | IČ: | [17 empty] | 0,01
|  |  | Zdeněk Závodník | [16 empty] | DIČ: | [17 empty] | True
Poznámka:
|  | Cena bez DPH | [17 empty] | 0
[10 empty] | Sazba daně |  |  |  |  | Základ daně |  |  |  |  | Výše daně
|  | DPH |  | základní | [5 empty] | 21% |  |  |  |  | 0 |  |  |  |  | 0
|  |  |  | snížená | [5 empty] | 12% |  |  |  |  | 0 |  |  |  |  | 0
|  |  |  | zákl. přenesená | [5 empty] | 21% |  |  |  |  | 0 |  |  |  |  | 0
|  |  |  | sníž. přenesená | [5 empty] | 12% |  |  |  |  | 0 |  |  |  |  | 0
|  |  |  | nulová | [5 empty] | 0% |  |  |  |  | 0 |  |  |  |  | 0
|  | Cena s DPH | [10 empty] | v |  |  | CZK |  |  |  | 0
|  | Projektant | [15 empty] | Zpracovatel
|  | Datum a podpis: | [11 empty] | Razítko |  |  |  | Datum a podpis: |  |  | Razítko
|  | Objednavatel | [15 empty] | Uchazeč
|  | Datum a podpis: | [11 empty] | Razítko |  |  |  | Datum a podpis: |  |  | Razítko
REKAPITULACE OBJEKTŮ STAVBY A SOUPISŮ PRACÍ
| Kód: | [8 empty] | 0622024/rev2
| Stavba: | [8 empty] | Novostavba BD Temenice - revize 2
| Místo: | [8 empty] | Horní Temenice | [8 empty] | Datum: |  | 12. 12. 2024
| Zadavatel: | [8 empty] | Město Šumperk | [8 empty] | Projektant: |  | Ing. Jiří Grohmann |  |  |  | Informatívní údaje z listů zakázek
| Uchazeč: | [17 empty] | Zpracovatel: |  | Zdeněk Závodník
| Kód | [5 empty] | Popis | [9 empty] | Cena bez DPH [CZK] |  |  |  |  | Cena s DPH [CZK] | Typ |  | z toho Ostat. náklady [CZK] | DPH [CZK] | Normohodiny [h] | DPH základní [CZK] | DPH snížená [CZK] | DPH základní přenesená [CZK] | DPH snížená přenesená [CZK] | Základna DPH základní | Základna DPH snížená | Základna DPH zákl. přenesená | Základna DPH sníž. přenesená | Základna DPH nulová
| Náklady z rozpočtů | [15 empty] | 0 |  |  |  |  | 0 |  |  | 0 | 0 | 0 | 0 | 0 | 0 | 0 | 0 | 0 | 0 | 0 | 0 |  | D | 0 | ###NOIMPORT### | IMPORT | {1c631f0d-b88f-4c13-a1b0-0bc6f885ec01} | {00000000-0000-0000-0000-000000000000}
|  | SO 01 | [5 empty] | SO 01 - Bytový dům („A + „B) | [8 empty] | 0 |  |  |  |  | 0 | STA |  | 0 | 0 | 0 | 0 | 0 | 0 | 0 | 0 | 0 | 0 | 0 | 0 |  | D | 1 | ###NOIMPORT### | IMPORT | {e92a3c1a-8258-4968-b28a-77bc6ab6e17d} | {1c631f0d-b88f-4c13-a1b0-0bc6f885ec01} |  | 1
|  |  | SO 01A | [5 empty] | SO 01A - Bytový dům A | [7 empty] | 0 |  |  |  |  | 0 | Soupis |  | 0 | 0 | 0 | 0 | 0 | 0 | 0 | 0 | 0 | 0 | 0 | 0 |  | D | 2 | ###NOIMPORT### | IMPORT | {d056c7b9-fa70-42e4-a507-02275fecf44c} | {e92a3c1a-8258-4968-b28a-77bc6ab6e17d}
/ |  |  |  | A.1 | [5 empty] | Architektonicko stavební řešení | [6 empty] | 0 |  |  |  |  | 0 | Soupis |  | 0 | 0 | 0 | 0 | 0 | 0 | 0 | 0 | 0 | 0 | 0 | 0 |  |  | 3 |  | IMPORT | {3dd73a26-1182-4dc9-b9b7-434b06750ca1} | {d056c7b9-fa70-42e4-a507-02275fecf44c}
/ |  |  |  | A.2 | [5 empty] | Zdravotechnické instalace | [6 empty] | 0 |  |  |  |  | 0 | Soupis |  | 0 | 0 | 0 | 0 | 0 | 0 | 0 | 0 | 0 | 0 | 0 | 0 |  |  | 3 |  | IMPORT | {bb8d5afe-36bf-4627-9ef8-b70bf78bfeca} | {d056c7b9-fa70-42e4-a507-02275fecf44c}
/ |  |  |  | A.3 | [5 empty] | Vytápění | [6 empty] | 0 |  |  |  |  | 0 | Soupis |  | 0 | 0 | 0 | 0 | 0 | 0 | 0 | 0 | 0 | 0 | 0 | 0 |  |  | 3 |  | IMPORT | {b4a014b7-a2bb-428f-9e7f-a1c884aae448} | {d056c7b9-fa70-42e4-a507-02275fecf44c}
|  |  |  | A.4 | [5 empty] | Elektroinstalace | [6 empty] | 0 |  |  |  |  | 0 | Soupis |  | 0 | 0 | 0 | 0 | 0 | 0 | 0 | 0 | 0 | 0 | 0 | 0 |  | D | 3 | ###NOIMPORT### | IMPORT | {62c50f49-5f4c-4e36-b179-e5d14c32cca4} | {d056c7b9-fa70-42e4-a507-02275fecf44c}
[5 empty] | A.4.1 | [5 empty] | Silnoproud | [5 empty] | 0 |  |  |  |  | 0 | Soupis |  | 0 | 0 | 0 | 0 | 0 | 0 | 0 | 0 | 0 | 0 | 0 | 0 |  | D | 4 | ###NOIMPORT### | IMPORT | {84247557-a05d-4273-aec0-fe1f1df54737} | {62c50f49-5f4c-4e36-b179-e5d14c32cca4}
/ | [5 empty] | KT | [5 empty] | Kabelové trasy |  |  |  |  | 0 |  |  |  |  | 0 | Soupis |  | 0 | 0 | 0 | 0 | 0 | 0 | 0 | 0 | 0 | 0 | 0 | 0 |  |  | 5 |  | IMPORT | {330f0db3-8050-45ec-b2aa-d9ee40da2f8a} | {84247557-a05d-4273-aec0-fe1f1df54737}
/ | [5 empty] | LPS | [5 empty] | Uzemnění, hromosvod |  |  |  |  | 0 |  |  |  |  | 0 | Soupis |  | 0 | 0 | 0 | 0 | 0 | 0 | 0 | 0 | 0 | 0 | 0 | 0 |  |  | 5 |  | IMPORT | {c56c1c22-3bb9-4a2d-8ea1-e62c9c516c98} | {84247557-a05d-4273-aec0-fe1f1df54737}
/ | [5 empty] | RBx | [5 empty] | Rozvaděč RBx |  |  |  |  | 0 |  |  |  |  | 0 | Soupis |  | 0 | 0 | 0 | 0 | 0 | 0 | 0 | 0 | 0 | 0 | 0 | 0 |  |  | 5 |  | IMPORT | {6602cc7c-6e87-4081-8769-3250a10b9a16} | {84247557-a05d-4273-aec0-fe1f1df54737}
/ | [5 empty] | RE | [5 empty] | Rozvaděč RE |  |  |  |  | 0 |  |  |  |  | 0 | Soupis |  | 0 | 0 | 0 | 0 | 0 | 0 | 0 | 0 | 0 | 0 | 0 | 0 |  |  | 5 |  | IMPORT | {d8244c96-3681-4f23-8d66-19713495d558} | {84247557-a05d-4273-aec0-fe1f1df54737}
/ | [5 empty] | ROS | [5 empty] | Rozvaděč ROS |  |  |  |  | 0 |  |  |  |  | 0 | Soupis |  | 0 | 0 | 0 | 0 | 0 | 0 | 0 | 0 | 0 | 0 | 0 | 0 |  |  | 5 |  | IMPORT | {433edbbd-813a-4258-90ec-b139761e6624} | {84247557-a05d-4273-aec0-fe1f1df54737}
/ | [5 empty] | RVT | [5 empty] | Rozvaděč RVT |  |  |  |  | 0 |  |  |  |  | 0 | Soupis |  | 0 | 0 | 0 | 0 | 0 | 0 | 0 | 0 | 0 | 0 | 0 | 0 |  |  | 5 |  | IMPORT | {801d4422-2900-4979-9d33-f17686427615} | {84247557-a05d-4273-aec0-fe1f1df54737}
/ | [5 empty] | SP | [5 empty] | Silnoproudé instalace |  |  |  |  | 0 |  |  |  |  | 0 | Soupis |  | 0 | 0 | 0 | 0 | 0 | 0 | 0 | 0 | 0 | 0 | 0 | 0 |  |  | 5 |  | IMPORT | {7fa4f984-2c9b-417c-ac9e-2712a67f876c} | {84247557-a05d-4273-aec0-fe1f1df54737}
/ | [5 empty] | SV | [5 empty] | Svítidla |  |  |  |  | 0 |  |  |  |  | 0 | Soupis |  | 0 | 0 | 0 | 0 | 0 | 0 | 0 | 0 | 0 | 0 | 0 | 0 |  |  | 5 |  | IMPORT | {049e2c16-930a-4f30-b1c0-e49ec62b422d} | {84247557-a05d-4273-aec0-fe1f1df54737}
[5 empty] | A.4.2 | [5 empty] | Slaboproud | [5 empty] | 0 |  |  |  |  | 0 | Soupis |  | 0 | 0 | 0 | 0 | 0 | 0 | 0 | 0 | 0 | 0 | 0 | 0 |  | D | 4 | ###NOIMPORT### | IMPORT | {1738b1ae-465c-402c-9bdd-b51ce2c3895f} | {62c50f49-5f4c-4e36-b179-e5d14c32cca4}
/ | [5 empty] | DT | [5 empty] | Domácí telefon |  |  |  |  | 0 |  |  |  |  | 0 | Soupis |  | 0 | 0 | 0 | 0 | 0 | 0 | 0 | 0 | 0 | 0 | 0 | 0 |  |  | 5 |  | IMPORT | {53c56984-2b12-49a6-b028-b25dc2bd68fd} | {1738b1ae-465c-402c-9bdd-b51ce2c3895f}
/ | [5 empty] | KT | [5 empty] | KT - Kabelové trasy |  |  |  |  | 0 |  |  |  |  | 0 | Soupis |  | 0 | 0 | 0 | 0 | 0 | 0 | 0 | 0 | 0 | 0 | 0 | 0 |  |  | 5 |  | IMPORT | {2f42e314-9624-4d06-bf8e-12d95ebf8137} | {1738b1ae-465c-402c-9bdd-b51ce2c3895f}
/ | [5 empty] | SK | [5 empty] | Strukturovaná kabeláž |  |  |  |  | 0 |  |  |  |  | 0 | Soupis |  | 0 | 0 | 0 | 0 | 0 | 0 | 0 | 0 | 0 | 0 | 0 | 0 |  |  | 5 |  | IMPORT | {4506ca68-b1a3-47c6-81f3-b0510146336a} | {1738b1ae-465c-402c-9bdd-b51ce2c3895f}
/ | [5 empty] | STA | [5 empty] | Společná televizní anténa |  |  |  |  | 0 |  |  |  |  | 0 | Soupis |  | 0 | 0 | 0 | 0 | 0 | 0 | 0 | 0 | 0 | 0 | 0 | 0 |  |  | 5 |  | IMPORT | {5898ac6a-37aa-45ab-bf52-2cbe5e0536a1} | {1738b1ae-465c-402c-9bdd-b51ce2c3895f}
[5 empty] | A.4.3 | [5 empty] | Fotovoltaický sytém | [5 empty] | 0 |  |  |  |  | 0 | Soupis |  | 0 | 0 | 0 | 0 | 0 | 0 | 0 | 0 | 0 | 0 | 0 | 0 |  | D | 4 | ###NOIMPORT### | IMPORT | {645f5fe4-d0ab-49c3-9a94-1c984ccb7b74} | {62c50f49-5f4c-4e36-b179-e5d14c32cca4}
/ | [5 empty] | KT | [5 empty] | Kabelové trasy |  |  |  |  | 0 |  |  |  |  | 0 | Soupis |  | 0 | 0 | 0 | 0 | 0 | 0 | 0 | 0 | 0 | 0 | 0 | 0 |  |  | 5 |  | IMPORT | {a2237086-3e96-4620-add5-e5b4b9978416} | {645f5fe4-d0ab-49c3-9a94-1c984ccb7b74}
/ | [5 empty] | RD-C | [5 empty] | Rozvaděč RD-C |  |  |  |  | 0 |  |  |  |  | 0 | Soupis |  | 0 | 0 | 0 | 0 | 0 | 0 | 0 | 0 | 0 | 0 | 0 | 0 |  |  | 5 |  | IMPORT | {e03f3931-e4d1-439d-a868-b5174f5bb944} | {645f5fe4-d0ab-49c3-9a94-1c984ccb7b74}
/ | [5 empty] | R-PVS | [5 empty] | Rozvaděč R-PVS |  |  |  |  | 0 |  |  |  |  | 0 | Soupis |  | 0 | 0 | 0 | 0 | 0 | 0 | 0 | 0 | 0 | 0 | 0 | 0 |  |  | 5 |  | IMPORT | {303d75a3-1d2c-495f-8710-e049da998bce} | {645f5fe4-d0ab-49c3-9a94-1c984ccb7b74}
/ | [5 empty] | RVT | [5 empty] | Rozvaděč RVT |  |  |  |  | 0 |  |  |  |  | 0 | Soupis |  | 0 | 0 | 0 | 0 | 0 | 0 | 0 | 0 | 0 | 0 | 0 | 0 |  |  | 5 |  | IMPORT | {c939e4d4-2543-4114-ad39-f275e045e55b} | {645f5fe4-d0ab-49c3-9a94-1c984ccb7b74}
/ | [5 empty] | SP | [5 empty] | Silnoproudé instalace |  |  |  |  | 0 |  |  |  |  | 0 | Soupis |  | 0 | 0 | 0 | 0 | 0 | 0 | 0 | 0 | 0 | 0 | 0 | 0 |  |  | 5 |  | IMPORT | {9fedb0dd-d5c4-40e5-919c-c188d49b3895} | {645f5fe4-d0ab-49c3-9a94-1c984ccb7b74}
/ |  |  |  | A.5 | [5 empty] | Vzduchotechnika | [6 empty] | 0 |  |  |  |  | 0 | Soupis |  | 0 | 0 | 0 | 0 | 0 | 0 | 0 | 0 | 0 | 0 | 0 | 0 |  |  | 3 |  | IMPORT | {cad945bd-88c8-495e-8fd9-d4e6a57c69fd} | {d056c7b9-fa70-42e4-a507-02275fecf44c}
|  |  | SO 01B | [5 empty] | SO 01B - Bytový dům B | [7 empty] | 0 |  |  |  |  | 0 | Soupis |  | 0 | 0 | 0 | 0 | 0 | 0 | 0 | 0 | 0 | 0 | 0 | 0 |  | D | 2 | ###NOIMPORT### | IMPORT | {80faaa18-edc8-4498-a10f-67b7ebe7c325} | {e92a3c1a-8258-4968-b28a-77bc6ab6e17d}
/ |  |  |  | B.1 | [5 empty] | Architektonicko stavební řešení | [6 empty] | 0 |  |  |  |  | 0 | Soupis |  | 0 | 0 | 0 | 0 | 0 | 0 | 0 | 0 | 0 | 0 | 0 | 0 |  |  | 3 |  | IMPORT | {604bc066-c300-4d9e-8c6b-38407dd777d6} | {80faaa18-edc8-4498-a10f-67b7ebe7c325}
/ |  |  |  | B.2 | [5 empty] | Zdravotechnické instalace | [6 empty] | 0 |  |  |  |  | 0 | Soupis |  | 0 | 0 | 0 | 0 | 0 | 0 | 0 | 0 | 0 | 0 | 0 | 0 |  |  | 3 |  | IMPORT | {61868390-8554-45cd-9867-011b36378ad8} | {80faaa18-edc8-4498-a10f-67b7ebe7c325}
/ |  |  |  | B.3 | [5 empty] | Vytápění | [6 empty] | 0 |  |  |  |  | 0 | Soupis |  | 0 | 0 | 0 | 0 | 0 | 0 | 0 | 0 | 0 | 0 | 0 | 0 |  |  | 3 |  | IMPORT | {a49ad7c1-45cf-4ea7-9f14-cf3dea6c88aa} | {80faaa18-edc8-4498-a10f-67b7ebe7c325}
|  |  |  | B.4 | [5 empty] | Elektroinstalce | [6 empty] | 0 |  |  |  |  | 0 | Soupis |  | 0 | 0 | 0 | 0 | 0 | 0 | 0 | 0 | 0 | 0 | 0 | 0 |  | D | 3 | ###NOIMPORT### | IMPORT | {05d867ef-070d-40b8-92d9-b5eed0dd7e9b} | {80faaa18-edc8-4498-a10f-67b7ebe7c325}
[5 empty] | B.4.1 | [5 empty] | Silnoproud | [5 empty] | 0 |  |  |  |  | 0 | Soupis |  | 0 | 0 | 0 | 0 | 0 | 0 | 0 | 0 | 0 | 0 | 0 | 0 |  | D | 4 | ###NOIMPORT### | IMPORT | {c01c30fe-afdf-4978-ac0a-3c4b6917c3be} | {05d867ef-070d-40b8-92d9-b5eed0dd7e9b}
/ | [5 empty] | KT | [5 empty] | Kabelové trasy |  |  |  |  | 0 |  |  |  |  | 0 | Soupis |  | 0 | 0 | 0 | 0 | 0 | 0 | 0 | 0 | 0 | 0 | 0 | 0 |  |  | 5 |  | IMPORT | {4391d8bd-b94f-4d09-8d3b-ecdf0c70ceb5} | {c01c30fe-afdf-4978-ac0a-3c4b6917c3be}
/ | [5 empty] | LPS | [5 empty] | Uzemnění, hromosvod |  |  |  |  | 0 |  |  |  |  | 0 | Soupis |  | 0 | 0 | 0 | 0 | 0 | 0 | 0 | 0 | 0 | 0 | 0 | 0 |  |  | 5 |  | IMPORT | {ce8979d6-ce8c-4bb9-a213-668b035a990f} | {c01c30fe-afdf-4978-ac0a-3c4b6917c3be}
/ | [5 empty] | RB13 | [5 empty] | Rozvaděč RB13 |  |  |  |  | 0 |  |  |  |  | 0 | Soupis |  | 0 | 0 | 0 | 0 | 0 | 0 | 0 | 0 | 0 | 0 | 0 | 0 |  |  | 5 |  | IMPORT | {c17e332e-4ccc-4a4b-8afb-9a66c498dc3c} | {c01c30fe-afdf-4978-ac0a-3c4b6917c3be}
/ | [5 empty] | RBx | [5 empty] | Rozvaděč RBx |  |  |  |  | 0 |  |  |  |  | 0 | Soupis |  | 0 | 0 | 0 | 0 | 0 | 0 | 0 | 0 | 0 | 0 | 0 | 0 |  |  | 5 |  | IMPORT | {19f54db4-055f-4380-82ad-edfa260dc9c8} | {c01c30fe-afdf-4978-ac0a-3c4b6917c3be}
/ | [5 empty] | RE | [5 empty] | Rozvaděč RE |  |  |  |  | 0 |  |  |  |  | 0 | Soupis |  | 0 | 0 | 0 | 0 | 0 | 0 | 0 | 0 | 0 | 0 | 0 | 0 |  |  | 5 |  | IMPORT | {0beff281-a303-4f91-a24d-fdad31d63908} | {c01c30fe-afdf-4978-ac0a-3c4b6917c3be}
/ | [5 empty] | RVT | [5 empty] | Rozvaděč RVT |  |  |  |  | 0 |  |  |  |  | 0 | Soupis |  | 0 | 0 | 0 | 0 | 0 | 0 | 0 | 0 | 0 | 0 | 0 | 0 |  |  | 5 |  | IMPORT | {b58c2c12-c3c2-451a-bb2c-5b7f0d1b349e} | {c01c30fe-afdf-4978-ac0a-3c4b6917c3be}
/ | [5 empty] | SP | [5 empty] | Silnoproudé instalace |  |  |  |  | 0 |  |  |  |  | 0 | Soupis |  | 0 | 0 | 0 | 0 | 0 | 0 | 0 | 0 | 0 | 0 | 0 | 0 |  |  | 5 |  | IMPORT | {87bd79dd-1f4f-436f-9338-b8038d1f3347} | {c01c30fe-afdf-4978-ac0a-3c4b6917c3be}
/ | [5 empty] | SV | [5 empty] | Svítidla |  |  |  |  | 0 |  |  |  |  | 0 | Soupis |  | 0 | 0 | 0 | 0 | 0 | 0 | 0 | 0 | 0 | 0 | 0 | 0 |  |  | 5 |  | IMPORT | {596368fe-6cf8-413e-87e4-aaa269b854a6} | {c01c30fe-afdf-4978-ac0a-3c4b6917c3be}
[5 empty] | B.4.2 | [5 empty] | Slaboproud | [5 empty] | 0 |  |  |  |  | 0 | Soupis |  | 0 | 0 | 0 | 0 | 0 | 0 | 0 | 0 | 0 | 0 | 0 | 0 |  | D | 4 | ###NOIMPORT### | IMPORT | {965a21ae-926d-41df-a163-645f9fcbb963} | {05d867ef-070d-40b8-92d9-b5eed0dd7e9b}
/ | [5 empty] | DT | [5 empty] | Domácí telefon |  |  |  |  | 0 |  |  |  |  | 0 | Soupis |  | 0 | 0 | 0 | 0 | 0 | 0 | 0 | 0 | 0 | 0 | 0 | 0 |  |  | 5 |  | IMPORT | {369897b1-05f5-4e4d-aab6-e0cf717dc8bc} | {965a21ae-926d-41df-a163-645f9fcbb963}
/ | [5 empty] | KT | [5 empty] | Kabelové trasy |  |  |  |  | 0 |  |  |  |  | 0 | Soupis |  | 0 | 0 | 0 | 0 | 0 | 0 | 0 | 0 | 0 | 0 | 0 | 0 |  |  | 5 |  | IMPORT | {89845de8-5160-4172-8a95-7d8c8504d6b3} | {965a21ae-926d-41df-a163-645f9fcbb963}
/ | [5 empty] | SK | [5 empty] | Strukturovaná kabeláž |  |  |  |  | 0 |  |  |  |  | 0 | Soupis |  | 0 | 0 | 0 | 0 | 0 | 0 | 0 | 0 | 0 | 0 | 0 | 0 |  |  | 5 |  | IMPORT | {63875365-9525-4773-bc06-7df2cec779bb} | {965a21ae-926d-41df-a163-645f9fcbb963}
/ | [5 empty] | STA | [5 empty] | Společná televizní anténa |  |  |  |  | 0 |  |  |  |  | 0 | Soupis |  | 0 | 0 | 0 | 0 | 0 | 0 | 0 | 0 | 0 | 0 | 0 | 0 |  |  | 5 |  | IMPORT | {b0904a0e-ed54-4a0c-a981-fb4e051ead84} | {965a21ae-926d-41df-a163-645f9fcbb963}
[5 empty] | B.4.3 | [5 empty] | Fotovoltaický sytém | [5 empty] | 0 |  |  |  |  | 0 | Soupis |  | 0 | 0 | 0 | 0 | 0 | 0 | 0 | 0 | 0 | 0 | 0 | 0 |  | D | 4 | ###NOIMPORT### | IMPORT | {0e2567bb-cbb9-4d15-a152-03fc55c608c3} | {05d867ef-070d-40b8-92d9-b5eed0dd7e9b}
/ | [5 empty] | KT | [5 empty] | Kabelové trasy |  |  |  |  | 0 |  |  |  |  | 0 | Soupis |  | 0 | 0 | 0 | 0 | 0 | 0 | 0 | 0 | 0 | 0 | 0 | 0 |  |  | 5 |  | IMPORT | {7968a921-4c30-41e0-a951-5578795af792} | {0e2567bb-cbb9-4d15-a152-03fc55c608c3}
/ | [5 empty] | RD-C | [5 empty] | Rozvaděč RD-C |  |  |  |  | 0 |  |  |  |  | 0 | Soupis |  | 0 | 0 | 0 | 0 | 0 | 0 | 0 | 0 | 0 | 0 | 0 | 0 |  |  | 5 |  | IMPORT | {b7434bf5-a4e9-4272-b4f4-7c54ef6a2866} | {0e2567bb-cbb9-4d15-a152-03fc55c608c3}
/ | [5 empty] | R-PVS | [5 empty] | Rozvaděč R-PVS |  |  |  |  | 0 |  |  |  |  | 0 | Soupis |  | 0 | 0 | 0 | 0 | 0 | 0 | 0 | 0 | 0 | 0 | 0 | 0 |  |  | 5 |  | IMPORT | {643ed492-3276-4a37-86a4-7f2c30e8feb1} | {0e2567bb-cbb9-4d15-a152-03fc55c608c3}
/ | [5 empty] | RVT | [5 empty] | Rozvaděč RVT |  |  |  |  | 0 |  |  |  |  | 0 | Soupis |  | 0 | 0 | 0 | 0 | 0 | 0 | 0 | 0 | 0 | 0 | 0 | 0 |  |  | 5 |  | IMPORT | {3c716066-b93f-475e-a71e-fcf48bfcf9db} | {0e2567bb-cbb9-4d15-a152-03fc55c608c3}
/ | [5 empty] | SP | [5 empty] | Silnoproudé instalace |  |  |  |  | 0 |  |  |  |  | 0 | Soupis |  | 0 | 0 | 0 | 0 | 0 | 0 | 0 | 0 | 0 | 0 | 0 | 0 |  |  | 5 |  | IMPORT | {4d79b39d-f199-4ff6-9fe7-3e8dc95eefc6} | {0e2567bb-cbb9-4d15-a152-03fc55c608c3}
/ |  |  |  | B.5 | [5 empty] | Vzduchotechnika | [6 empty] | 0 |  |  |  |  | 0 | Soupis |  | 0 | 0 | 0 | 0 | 0 | 0 | 0 | 0 | 0 | 0 | 0 | 0 |  |  | 3 |  | IMPORT | {aa0b33d4-02cf-4081-926b-eea390de1b03} | {80faaa18-edc8-4498-a10f-67b7ebe7c325}
/ |  | SO 02 | [5 empty] | SO 02 – Přístřešek autobusových linek MHD | [8 empty] | 0 |  |  |  |  | 0 | STA |  | 0 | 0 | 0 | 0 | 0 | 0 | 0 | 0 | 0 | 0 | 0 | 0 |  |  | 1 |  | IMPORT | {4a976fca-233f-41c5-9511-d277a8db4d15} | {1c631f0d-b88f-4c13-a1b0-0bc6f885ec01} |  | 2
/ |  | SO 03 | [5 empty] | SO 03 – Komunikace a zpevněné plochy | [8 empty] | 0 |  |  |  |  | 0 | STA |  | 0 | 0 | 0 | 0 | 0 | 0 | 0 | 0 | 0 | 0 | 0 | 0 |  |  | 1 |  | IMPORT | {ba509a51-2851-4818-9c25-a9275a343892} | {1c631f0d-b88f-4c13-a1b0-0bc6f885ec01} | 82229 | 2
/ |  | SO 04 | [5 empty] | SO 04 – Příprava území vč. demolice objektů | [8 empty] | 0 |  |  |  |  | 0 | STA |  | 0 | 0 | 0 | 0 | 0 | 0 | 0 | 0 | 0 | 0 | 0 | 0 |  |  | 1 |  | IMPORT | {aeec6843-3a4f-47c7-92e2-c43ec1fc3818} | {1c631f0d-b88f-4c13-a1b0-0bc6f885ec01} |  | 1
/ |  | SO 05 | [5 empty] | SO 05 - Zeleň a sadové úpravy | [8 empty] | 0 |  |  |  |  | 0 | STA |  | 0 | 0 | 0 | 0 | 0 | 0 | 0 | 0 | 0 | 0 | 0 | 0 |  |  | 1 |  | IMPORT | {39c8af47-785c-46f1-9e1d-9ac537c9e5a9} | {1c631f0d-b88f-4c13-a1b0-0bc6f885ec01} |  | 2
|  | SO 06 | [5 empty] | SO 06 - Veřejné osvětlení | [8 empty] | 0 |  |  |  |  | 0 | STA |  | 0 | 0 | 0 | 0 | 0 | 0 | 0 | 0 | 0 | 0 | 0 | 0 |  | D | 1 | ###NOIMPORT### | IMPORT | {b992b1a5-0a58-4611-8667-444519f8a4aa} | {1c631f0d-b88f-4c13-a1b0-0bc6f885ec01} |  | 2
/ |  |  | KS | [5 empty] | Kabelové trasy | [7 empty] | 0 |  |  |  |  | 0 | Soupis |  | 0 | 0 | 0 | 0 | 0 | 0 | 0 | 0 | 0 | 0 | 0 | 0 |  |  | 2 |  | IMPORT | {60b94932-7546-490d-bbea-4ca6900c1a92} | {b992b1a5-0a58-4611-8667-444519f8a4aa}
/ |  |  | LPS | [5 empty] | Uzemnění, hromosvod | [7 empty] | 0 |  |  |  |  | 0 | Soupis |  | 0 | 0 | 0 | 0 | 0 | 0 | 0 | 0 | 0 | 0 | 0 | 0 |  |  | 2 |  | IMPORT | {598d59cf-5ccb-4b14-b443-216e4218148a} | {b992b1a5-0a58-4611-8667-444519f8a4aa}
/ |  |  | SV | [5 empty] | Svítidla | [7 empty] | 0 |  |  |  |  | 0 | Soupis |  | 0 | 0 | 0 | 0 | 0 | 0 | 0 | 0 | 0 | 0 | 0 | 0 |  |  | 2 |  | IMPORT | {f08fea0d-7631-4752-916d-07e4a8e21ea1} | {b992b1a5-0a58-4611-8667-444519f8a4aa}
/ |  | SO 07 | [5 empty] | SO 07 - Přípojka kanalizace | [8 empty] | 0 |  |  |  |  | 0 | STA |  | 0 | 0 | 0 | 0 | 0 | 0 | 0 | 0 | 0 | 0 | 0 | 0 |  |  | 1 |  | IMPORT | {130a1d52-ac65-49e1-ad49-949225c31171} | {1c631f0d-b88f-4c13-a1b0-0bc6f885ec01} |  | 1
/ |  | SO 08 | [5 empty] | SO 08 - Přípojka vodovodu | [8 empty] | 0 |  |  |  |  | 0 | STA |  | 0 | 0 | 0 | 0 | 0 | 0 | 0 | 0 | 0 | 0 | 0 | 0 |  |  | 1 |  | IMPORT | {4c9b1ed7-8438-4461-8179-fd182fd6de43} | {1c631f0d-b88f-4c13-a1b0-0bc6f885ec01} |  | 1
/ |  | SO 09 | [5 empty] | SO 09 - Oplocení a opěrné zdi | [8 empty] | 0 |  |  |  |  | 0 | STA |  | 0 | 0 | 0 | 0 | 0 | 0 | 0 | 0 | 0 | 0 | 0 | 0 |  |  | 1 |  | IMPORT | {665b1c00-6122-4169-85b9-ffcccc17f919} | {1c631f0d-b88f-4c13-a1b0-0bc6f885ec01} |  | 1
/ |  | PS01 | [5 empty] | PS01 - Interiér | [8 empty] | 0 |  |  |  |  | 0 | STA |  | 0 | 0 | 0 | 0 | 0 | 0 | 0 | 0 | 0 | 0 | 0 | 0 |  |  | 1 |  | IMPORT | {dbe97b09-dae4-4dcb-be81-f380dc060636} | {1c631f0d-b88f-4c13-a1b0-0bc6f885ec01} |  | 1
/ |  | VRN | [5 empty] | Vedlejší rozpočtové náklady | [8 empty] | 0 |  |  |  |  | 0 | STA |  | 0 | 0 | 0 | 0 | 0 | 0 | 0 | 0 | 0 | 0 | 0 | 0 |  |  | 1 |  | IMPORT | {447f5d01-6122-45f1-96cb-e49036fa31b6} | {1c631f0d-b88f-4c13-a1b0-0bc6f885ec01} |  | 1

## A.1 - Architektonicko sta...
[9 empty] | >> skryté sloupce << | [9 empty] | {3dd73a26-1182-4dc9-b9b7-434b06750ca1}
1
| KRYCÍ LIST SOUPISU PRACÍ | [8 empty] | v --- níže se nacházejí doplnkové a pomocné údaje k sestavám --- v | [8 empty] | False
Stavba:
Novostavba BD Temenice - revize 2
Objekt:
SO 01 - SO 01 - Bytový dům („A + „B)
Soupis:
SO 01A - SO 01A - Bytový dům A
Úroveň 3:
A.1 - Architektonicko stavební řešení
| KSO: |  |  |  |  | CC-CZ:
| Místo: |  | Horní Temenice |  |  | Datum: | 12. 12. 2024
| Zadavatel: |  |  |  |  | IČ: | 00303461
|  | Město Šumperk |  |  |  | DIČ: | CZ00303461
| Uchazeč: |  |  |  |  | IČ: | Vyplň údaj
|  | Vyplň údaj |  |  |  | DIČ: | Vyplň údaj
| Projektant: |  |  |  |  | IČ:
|  | Ing. Jiří Grohmann |  |  |  | DIČ:
| Zpracovatel: |  |  |  |  | IČ:
|  | Zdeněk Závodník |  |  |  | DIČ:
Poznámka:
| Cena bez DPH | [5 empty] | 0
|  |  | Základ daně |  |  | Sazba daně | Výše daně
| DPH | základní | 0 |  |  | 21% | 0
|  | snížená | 0 |  |  | 12% | 0
|  | zákl. přenesená | 0 |  |  | 21% | 0
|  | sníž. přenesená | 0 |  |  | 12% | 0
|  | nulová | 0 |  |  | 0% | 0
| Cena s DPH |  |  | v | CZK |  | 0
| Projektant |  |  | Zpracovatel
| Datum a podpis: |  | Razítko | Datum a podpis: |  |  | Razítko
| Objednavatel |  |  | Uchazeč
| Datum a podpis: |  | Razítko | Datum a podpis: |  |  | Razítko
REKAPITULACE ČLENĚNÍ SOUPISU PRACÍ
Stavba:
Novostavba BD Temenice - revize 2
Objekt:
SO 01 - SO 01 - Bytový dům („A + „B)
Soupis:
SO 01A - SO 01A - Bytový dům A
Úroveň 3:
A.1 - Architektonicko stavební řešení
Místo: |  |  | Horní Temenice |  |  | Datum: | 12. 12. 2024
Zadavatel: |  |  | Město Šumperk |  |  | Projektant: | Ing. Jiří Grohmann
Uchazeč: |  |  | Vyplň údaj |  |  | Zpracovatel: | Zdeněk Závodník
Kód dílu - Popis | [6 empty] | Cena celkem [CZK]
Náklady ze soupisu prací | [6 empty] | 0 | [12 empty] | -1
| HSV - Práce a dodávky HSV | [5 empty] | 0
| 1 - Zemní práce | [5 empty] | 0
| 2 - Zakládání | [5 empty] | 0
| 3 - Svislé a kompletní konstrukce | [5 empty] | 0
| 4 - Vodorovné konstrukce | [5 empty] | 0
| 5 - Komunikace pozemní | [5 empty] | 0
| 6 - Úpravy povrchů, podlahy a osazování výplní | [5 empty] | 0
| 9 - Ostatní konstrukce a práce, bourání | [5 empty] | 0
| 998 - Přesun hmot | [5 empty] | 0
| PSV - Práce a dodávky PSV | [5 empty] | 0
| 711 - Izolace proti vodě, vlhkosti a plynům | [5 empty] | 0
| 712 - Povlakové krytiny | [5 empty] | 0
| 713 - Izolace tepelné | [5 empty] | 0
| 721 - Zdravotechnika - vnitřní kanalizace | [5 empty] | 0
| 762 - Konstrukce tesařské | [5 empty] | 0
| 763 - Konstrukce suché výstavby | [5 empty] | 0
| 764 - Konstrukce klempířské | [5 empty] | 0
| 766 - Konstrukce truhlářské | [5 empty] | 0
| 767 - Konstrukce zámečnické | [5 empty] | 0
| 776 - Podlahy povlakové | [5 empty] | 0
| 777 - Podlahy lité | [5 empty] | 0
| 781 - Dokončovací práce - obklady | [5 empty] | 0
| 783 - Dokončovací práce - nátěry | [5 empty] | 0
| 784 - Dokončovací práce - malby a tapety | [5 empty] | 0
SOUPIS PRACÍ
Stavba:
Novostavba BD Temenice - revize 2
Objekt:
SO 01 - SO 01 - Bytový dům („A + „B)
Soupis:
SO 01A - SO 01A - Bytový dům A
Úroveň 3:
A.1 - Architektonicko stavební řešení
Místo: |  |  | Horní Temenice |  |  | Datum: | 12. 12. 2024
Zadavatel: |  |  | Město Šumperk |  |  | Projektant: | Ing. Jiří Grohmann
Uchazeč: |  |  | Vyplň údaj |  |  | Zpracovatel: | Zdeněk Závodník
PČ | Typ | Kód | Popis | MJ | Množství | J.cena [CZK] | Cena celkem [CZK] | Cenová soustava |  |  | DPH | J. Nh [h] | Nh celkem [h] | J. hmotnost [t] | Hmotnost celkem [t] | J. suť [t] | Suť Celkem [t]
Náklady soupisu celkem | [6 empty] | 0 | [5 empty] | 0 |  | 1508.2228 |  | 0.0018544 |  | D | -1 | [10 empty] | 0
| D | HSV | Práce a dodávky HSV |  |  |  | 0 | [5 empty] | 0 |  | 1459.9016 |  | 0.0018544 | 1 | D | 0 |  |  |  | ROZPOCET | [6 empty] | 0
| D | 1 | Zemní práce |  |  |  | 0 | [5 empty] | 0 |  | 100.3824 |  | 0 | 1 | D | 1 |  |  |  | ROZPOCET | [6 empty] | 0
1 | K | 115101202 | Čerpání vody na dopravní výšku do 10 m průměrný přítok přes 500 do 1 000 l/min | hod | 500 |  | 0 | CS ÚRS 2024 02 |  |  | snížená |  | 0 | 4.0792e-05 | 0.020396 | 0 | 0 | 4 | K | 2 |  |  |  | ROZPOCET | 0 | 0 | 0 | 0 | 0 | 2 | 0 | 4 | -827181592
2 | K | 122251504 | Odkopávky a prokopávky zapažené v hornině třídy těžitelnosti I skupiny 3 objem do 500 m3 strojně | m3 | 154.137 |  | 0 | CS ÚRS 2024 02 |  |  | snížená |  | 0 | 0 | 0 | 0 | 0 | 4 | K | 2 |  |  |  | ROZPOCET | 0 | 0 | 0 | 0 | 0 | 2 | 0 | 4 | 1211579734
| VV |  | Odkop a srovnání pláně na -0,65 | [15 empty] | VV | 2 | 1 | True | 0 | ROZPOCET
| VV |  | ((23,2+21,2)/2*13,225)*1,05/2 |  | 154.137 | [13 empty] | VV | 2 | 2 | True | 0 | ROZPOCET
| VV |  | Mezisoučet |  | 154.137 | [13 empty] | VV | 2 | 3 | True | 0 | ROZPOCET
| VV |  | Součet |  | 154.137 | [13 empty] | VV | 2 | 4 | True | 1 | ROZPOCET
3 | K | 132251253 | Hloubení rýh nezapažených š do 2000 mm v hornině třídy těžitelnosti I skupiny 3 objem do 100 m3 strojně | m3 | 181.046 |  | 0 | CS ÚRS 2024 02 |  |  | snížená |  | 0 | 0 | 0 | 0 | 0 | 4 | K | 2 |  |  |  | ROZPOCET | 0 | 0 | 0 | 0 | 0 | 2 | 0 | 4 | 433897640
| VV |  | Výkop pasů | [15 empty] | VV | 2 | 1 | True | 0 | ROZPOCET
| VV |  | š 1100 mm na - 1,4 m | [15 empty] | VV | 2 | 1 | True | 0 | ROZPOCET
| VV |  | 5,65*1,1*0,75 |  | 4.661 | [13 empty] | VV | 2 | 2 | True | 0 | ROZPOCET
| VV |  | 5,65*1,1*0,75 |  | 4.661 | [13 empty] | VV | 2 | 2 | True | 0 | ROZPOCET
| VV |  | 5,65*1,1*0,75 |  | 4.661 | [13 empty] | VV | 2 | 2 | True | 0 | ROZPOCET
| VV |  | š 500mm | [15 empty] | VV | 2 | 1 | True | 0 | ROZPOCET
| VV |  | 3,775*0,5*0,75 |  | 1.416 | [13 empty] | VV | 2 | 2 | True | 0 | ROZPOCET
| VV |  | horní rovina na -1,4 m | [15 empty] | VV | 2 | 1 | True | 0 | ROZPOCET
| VV |  | 22,05*2,45*0,75 |  | 40.517 | [13 empty] | VV | 2 | 2 | True | 0 | ROZPOCET
| VV |  | 20,3*3,3*0,75 |  | 50.243 | [13 empty] | VV | 2 | 2 | True | 0 | ROZPOCET
| VV |  | 5,65*1,7*0,75 |  | 7.204 | [13 empty] | VV | 2 | 2 | True | 0 | ROZPOCET
| VV |  | 22,05*1,6*0,75 |  | 26.46 | [13 empty] | VV | 2 | 2 | True | 0 | ROZPOCET
| VV |  | 5,65*1,7*0,75 |  | 7.204 | [13 empty] | VV | 2 | 2 | True | 0 | ROZPOCET
| VV |  | spodní pasy na - 1,9 m | [15 empty] | VV | 2 | 1 | True | 0 | ROZPOCET
| VV |  | š 900 mm | [15 empty] | VV | 2 | 1 | True | 0 | ROZPOCET
| VV |  | 8,25*0,9*0,5 |  | 3.713 | [13 empty] | VV | 2 | 2 | True | 0 | ROZPOCET
| VV |  | 8,25*0,9*0,5 |  | 3.713 | [13 empty] | VV | 2 | 2 | True | 0 | ROZPOCET
| VV |  | š 700 mm | [15 empty] | VV | 2 | 1 | True | 0 | ROZPOCET
| VV |  | 19,45*0,7*0,5 |  | 6.808 | [13 empty] | VV | 2 | 2 | True | 0 | ROZPOCET
| VV |  | 19,45*0,7*0,5 |  | 6.808 | [13 empty] | VV | 2 | 2 | True | 0 | ROZPOCET
| VV |  | š 500 mm | [15 empty] | VV | 2 | 1 | True | 0 | ROZPOCET
| VV |  | 3,15*0,5*0,5 |  | 0.788 | [13 empty] | VV | 2 | 2 | True | 0 | ROZPOCET
| VV |  | 3,05*0,5*0,5 |  | 0.763 | [13 empty] | VV | 2 | 2 | True | 0 | ROZPOCET
| VV |  | 3,05*0,5*0,5 |  | 0.763 | [13 empty] | VV | 2 | 2 | True | 0 | ROZPOCET
| VV |  | 1,6*0,5*0,5 |  | 0.4 | [13 empty] | VV | 2 | 2 | True | 0 | ROZPOCET
| VV |  | 1,95*0,5*0,5 |  | 0.488 | [13 empty] | VV | 2 | 2 | True | 0 | ROZPOCET
| VV |  | 1,6*0,5*0,5 |  | 0.4 | [13 empty] | VV | 2 | 2 | True | 0 | ROZPOCET
| VV |  | 3,05*0,5*0,5 |  | 0.763 | [13 empty] | VV | 2 | 2 | True | 0 | ROZPOCET
| VV |  | 3,05*0,5*0,5 |  | 0.763 | [13 empty] | VV | 2 | 2 | True | 0 | ROZPOCET
| VV |  | 1,6*0,5*0,5 |  | 0.4 | [13 empty] | VV | 2 | 2 | True | 0 | ROZPOCET
| VV |  | 1,95*0,5*0,5 |  | 0.488 | [13 empty] | VV | 2 | 2 | True | 0 | ROZPOCET
| VV |  | 1,6*0,5*0,5 |  | 0.4 | [13 empty] | VV | 2 | 2 | True | 0 | ROZPOCET
| VV |  | 3,05*0,5*0,5 |  | 0.763 | [13 empty] | VV | 2 | 2 | True | 0 | ROZPOCET
| VV |  | 3,05*0,5*0,5 |  | 0.763 | [13 empty] | VV | 2 | 2 | True | 0 | ROZPOCET
| VV |  | 1,6*0,5*0,5 |  | 0.4 | [13 empty] | VV | 2 | 2 | True | 0 | ROZPOCET
| VV |  | 1,95*0,5*0,5 |  | 0.488 | [13 empty] | VV | 2 | 2 | True | 0 | ROZPOCET
| VV |  | 1,6*0,5*0,5 |  | 0.4 | [13 empty] | VV | 2 | 2 | True | 0 | ROZPOCET
| VV |  | 3,05*0,5*0,5 |  | 0.763 | [13 empty] | VV | 2 | 2 | True | 0 | ROZPOCET
| VV |  | 3,05*0,5*0,5 |  | 0.763 | [13 empty] | VV | 2 | 2 | True | 0 | ROZPOCET
| VV |  | 1,6*0,5*0,5 |  | 0.4 | [13 empty] | VV | 2 | 2 | True | 0 | ROZPOCET
| VV |  | 1,525*0,5*0,5 |  | 0.381 | [13 empty] | VV | 2 | 2 | True | 0 | ROZPOCET
| VV |  | 1,15*0,5*0,5 |  | 0.288 | [13 empty] | VV | 2 | 2 | True | 0 | ROZPOCET
| VV |  | š 300 mm | [15 empty] | VV | 2 | 1 | True | 0 | ROZPOCET
| VV |  | 0,8*0,3*1,2 |  | 0.288 | [13 empty] | VV | 2 | 2 | True | 0 | ROZPOCET
| VV |  | 0,8*0,3*1,2 |  | 0.288 | [13 empty] | VV | 2 | 2 | True | 0 | ROZPOCET
| VV |  | 0,8*0,3*1,2 |  | 0.288 | [13 empty] | VV | 2 | 2 | True | 0 | ROZPOCET
| VV |  | 0,8*0,3*1,2 |  | 0.288 | [13 empty] | VV | 2 | 2 | True | 0 | ROZPOCET
| VV |  | Mezisoučet |  | 181.046 | [13 empty] | VV | 2 | 3 | True | 0 | ROZPOCET
| VV |  | Součet |  | 181.046 | [13 empty] | VV | 2 | 4 | True | 1 | ROZPOCET
4 | K | 162751117 | Vodorovné přemístění přes 9 000 do 10000 m výkopku/sypaniny z horniny třídy těžitelnosti I skupiny 1 až 3 | m3 | 335.183 |  | 0 | CS ÚRS 2024 02 |  |  | snížená |  | 0 | 0 | 0 | 0 | 0 | 4 | K | 2 |  |  |  | ROZPOCET | 0 | 0 | 0 | 0 | 0 | 2 | 0 | 4 | -462341590
| VV |  | Odvoz výkopku | [15 empty] | VV | 2 | 1 | True | 0 | ROZPOCET
| VV |  | 154,137 |  | 154.137 | [13 empty] | VV | 2 | 2 | True | 0 | ROZPOCET
| VV |  | 181,046 |  | 181.046 | [13 empty] | VV | 2 | 2 | True | 0 | ROZPOCET
| VV |  | Mezisoučet |  | 335.183 | [13 empty] | VV | 2 | 3 | True | 0 | ROZPOCET
| VV |  | Součet |  | 335.183 | [13 empty] | VV | 2 | 4 | True | 1 | ROZPOCET
5 | K | 162751119 | Příplatek k vodorovnému přemístění výkopku/sypaniny z horniny třídy těžitelnosti I skupiny 1 až 3 ZKD 1000 m přes 10000 m | m3 | 1660.915 |  | 0 | CS ÚRS 2024 01 |  |  | snížená |  | 0 | 0 | 0 | 0 | 0 | 4 | K | 2 |  |  |  | ROZPOCET | 0 | 0 | 0 | 0 | 0 | 2 | 0 | 4 | 511332061
| VV |  | příplatek | [15 empty] | VV | 2 | 1 | True | 0 | ROZPOCET
| VV |  | 332,183*5 |  | 1660.915 | [13 empty] | VV | 2 | 2 | True | 0 | ROZPOCET
| VV |  | Mezisoučet |  | 1660.915 | [13 empty] | VV | 2 | 3 | True | 0 | ROZPOCET
| VV |  | Součet |  | 1660.915 | [13 empty] | VV | 2 | 4 | True | 1 | ROZPOCET
6 | K | 167151111 | Nakládání výkopku z hornin třídy těžitelnosti I skupiny 1 až 3 přes 100 m3 | m3 | 335.183 |  | 0 | CS ÚRS 2024 02 |  |  | snížená |  | 0 | 0 | 0 | 0 | 0 | 4 | K | 2 |  |  |  | ROZPOCET | 0 | 0 | 0 | 0 | 0 | 2 | 0 | 4 | 555714805
| VV |  | nakládání | [15 empty] | VV | 2 | 1 | True | 0 | ROZPOCET
| VV |  | 154,137 |  | 154.137 | [13 empty] | VV | 2 | 2 | True | 0 | ROZPOCET
| VV |  | 181,046 |  | 181.046 | [13 empty] | VV | 2 | 2 | True | 0 | ROZPOCET
| VV |  | Mezisoučet |  | 335.183 | [13 empty] | VV | 2 | 3 | True | 0 | ROZPOCET
| VV |  | Součet |  | 335.183 | [13 empty] | VV | 2 | 4 | True | 1 | ROZPOCET
7 | K | 171151103 | Uložení sypaniny z hornin soudržných do násypů zhutněných strojně | m3 | 335.183 |  | 0 | CS ÚRS 2024 02 |  |  | snížená |  | 0 | 0 | 0 | 0 | 0 | 4 | K | 2 |  |  |  | ROZPOCET | 0 | 0 | 0 | 0 | 0 | 2 | 0 | 4 | 220790651
8 | K | 171201231 | Poplatek za uložení zeminy a kamení na recyklační skládce (skládkovné) kód odpadu 17 05 04 | t | 636.848 |  | 0 | CS ÚRS 2024 02 |  |  | snížená |  | 0 | 0 | 0 | 0 | 0 | 4 | K | 2 |  |  |  | ROZPOCET | 0 | 0 | 0 | 0 | 0 | 2 | 0 | 4 | -125450856
| VV |  | polatek za skládku | [15 empty] | VV | 2 | 1 | True | 0 | ROZPOCET
| VV |  | 335,183*1,9 |  | 636.848 | [13 empty] | VV | 2 | 2 | True | 0 | ROZPOCET
| VV |  | Mezisoučet |  | 636.848 | [13 empty] | VV | 2 | 3 | True | 0 | ROZPOCET
| VV |  | Součet |  | 636.848 | [13 empty] | VV | 2 | 4 | True | 1 | ROZPOCET
9 | K | 175151201 | Obsypání objektu nad přilehlým původním terénem sypaninou bez prohození, uloženou do 3 m strojně | m3 | 45.619 |  | 0 | CS ÚRS 2024 01 |  |  | snížená |  | 0 | 0 | 0 | 0 | 0 | 4 | K | 2 |  |  |  | ROZPOCET | 0 | 0 | 0 | 0 | 0 | 2 | 0 | 4 | 1070032993
| VV |  | Obsyp základů | [15 empty] | VV | 2 | 1 | True | 0 | ROZPOCET
| VV |  | (21,25+8,25+1,1+3,05+19+1,02+8,25)*0,6*1,1 |  | 40.867 | [13 empty] | VV | 2 | 2 | True | 0 | ROZPOCET
| VV |  | 0,9*1,6*1,1*3 |  | 4.752 | [13 empty] | VV | 2 | 2 | True | 0 | ROZPOCET
| VV |  | Mezisoučet |  | 45.619 | [13 empty] | VV | 2 | 3 | True | 0 | ROZPOCET
| VV |  | Součet |  | 45.619 | [13 empty] | VV | 2 | 4 | True | 1 | ROZPOCET
10 | M | 58344171 | štěrkodrť frakce 0/32 | t | 100.362 |  | 0 | CS ÚRS 2024 01 |  |  | snížená |  | 0 | 1 | 100.362 | 0 | 0 | 8 | M | 2 |  |  |  | ROZPOCET | 0 | 0 | 0 | 0 | 0 | 2 | 0 | 4 | 2065149072
| VV |  | materiál | [15 empty] | VV | 2 | 1 | True | 0 | ROZPOCET
| VV |  | 45,619*2*1,1 |  | 100.362 | [13 empty] | VV | 2 | 2 | True | 0 | ROZPOCET
| VV |  | Mezisoučet |  | 100.362 | [13 empty] | VV | 2 | 3 | True | 0 | ROZPOCET
| VV |  | Součet |  | 100.362 | [13 empty] | VV | 2 | 4 | True | 1 | ROZPOCET
11 | K | 181951112 | Úprava pláně v hornině třídy těžitelnosti I skupiny 1 až 3 se zhutněním strojně | m2 | 264 |  | 0 | CS ÚRS 2024 02 |  |  | snížená |  | 0 | 0 | 0 | 0 | 0 | 4 | K | 2 |  |  |  | ROZPOCET | 0 | 0 | 0 | 0 | 0 | 2 | 0 | 4 | -1393135549
| VV |  | Hutnění | [15 empty] | VV | 2 | 1 | True | 0 | ROZPOCET
| VV |  | 22*12 |  | 264 | [13 empty] | VV | 2 | 2 | True | 0 | ROZPOCET
| VV |  | Mezisoučet |  | 264 | [13 empty] | VV | 2 | 3 | True | 0 | ROZPOCET
| VV |  | Součet |  | 264 | [13 empty] | VV | 2 | 4 | True | 1 | ROZPOCET
12 | K | 035002000 | Pronájmy ploch, objektů pro deponii zminy | kus | 1 |  | 0 | CS ÚRS 2024 01 |  |  | snížená |  | 0 | 0 | 0 | 0 | 0 | 1024 | K | 2 |  |  |  | ROZPOCET | 0 | 0 | 0 | 0 | 0 | 2 | 0 | 1024 | -499108416
| D | 2 | Zakládání |  |  |  | 0 | [5 empty] | 0 |  | 531.3855 |  | 0 | 1 | D | 1 |  |  |  | ROZPOCET | [6 empty] | 0
13 | K | 213141111 | Zřízení vrstvy z geotextilie v rovině nebo ve sklonu do 1:5 š do 3 m | m2 | 214.403 |  | 0 | CS ÚRS 2024 02 |  |  | snížená |  | 0 | 9.9e-05 | 0.021226 | 0 | 0 | 4 | K | 2 |  |  |  | ROZPOCET | 0 | 0 | 0 | 0 | 0 | 2 | 0 | 4 | 552966516
| VV |  | Podkladní textulie | [15 empty] | VV | 2 | 1 | True | 0 | ROZPOCET
| VV |  | 4,675*6,85 |  | 32.024 | [13 empty] | VV | 2 | 2 | True | 0 | ROZPOCET
| VV |  | 4,5*6,85 |  | 30.825 | [13 empty] | VV | 2 | 2 | True | 0 | ROZPOCET
| VV |  | 4,5*6,85 |  | 30.825 | [13 empty] | VV | 2 | 2 | True | 0 | ROZPOCET
| VV |  | 4,675*3,775 |  | 17.648 | [13 empty] | VV | 2 | 2 | True | 0 | ROZPOCET
| VV |  | 4,675*2,675 |  | 12.506 | [13 empty] | VV | 2 | 2 | True | 0 | ROZPOCET
| VV |  | (6,85+6,85+4,675+4,675+4,5+4,5+4,5+4,5+4,675+4,675)*0,75 |  | 37.8 | [13 empty] | VV | 2 | 2 | True | 0 | ROZPOCET
| VV |  | 6*6,85*0,3 |  | 12.33 | [13 empty] | VV | 2 | 2 | True | 0 | ROZPOCET
| VV |  | pod pavlač | [15 empty] | VV | 2 | 1 | True | 0 | ROZPOCET
| VV |  | 19*1,25 |  | 23.75 | [13 empty] | VV | 2 | 2 | True | 0 | ROZPOCET
| VV |  | 3,15*0,4*4 |  | 5.04 | [13 empty] | VV | 2 | 2 | True | 0 | ROZPOCET
| VV |  | 3,15*0,925*4 |  | 11.655 | [13 empty] | VV | 2 | 2 | True | 0 | ROZPOCET
| VV |  | Mezisoučet |  | 214.403 | [13 empty] | VV | 2 | 3 | True | 0 | ROZPOCET
| VV |  | Součet |  | 214.403 | [13 empty] | VV | 2 | 4 | True | 1 | ROZPOCET
14 | M | 69311081 | geotextilie netkaná separační, ochranná, filtrační, drenážní PES 300g/m2 | m2 | 257.284 |  | 0 | CS ÚRS 2024 02 |  |  | snížená |  | 0 | 0.0003 | 0.077185 | 0 | 0 | 8 | M | 2 |  |  |  | ROZPOCET | 0 | 0 | 0 | 0 | 0 | 2 | 0 | 4 | 2146416915
| VV |  | materiál | [15 empty] | VV | 2 | 1 | True | 0 | ROZPOCET
| VV |  | 214,403*1,2 |  | 257.284 | [13 empty] | VV | 2 | 2 | True | 0 | ROZPOCET
| VV |  | Mezisoučet |  | 257.284 | [13 empty] | VV | 2 | 3 | True | 0 | ROZPOCET
| VV |  | Součet |  | 257.284 | [13 empty] | VV | 2 | 4 | True | 1 | ROZPOCET
15 | K | 218111112 | Odvětrání radonu vodorovné drenážní kladené do štěrkového podsypu z plastových perforovaných trubek DN přes 60 do 80 mm | m | 33.9 |  | 0 | CS ÚRS 2024 02 |  |  | snížená |  | 0 | 0.000336 | 0.01139 | 0 | 0 | 4 | K | 2 |  |  |  | ROZPOCET | 0 | 0 | 0 | 0 | 0 | 2 | 0 | 4 | 308101506
| VV |  | Odvětrání podsypu | [15 empty] | VV | 2 | 1 | True | 0 | ROZPOCET
| VV |  | D80 | [15 empty] | VV | 2 | 1 | True | 0 | ROZPOCET
| VV |  | 5,65*6 |  | 33.9 | [13 empty] | VV | 2 | 2 | True | 0 | ROZPOCET
| VV |  | Mezisoučet |  | 33.9 | [13 empty] | VV | 2 | 3 | True | 0 | ROZPOCET
| VV |  | Součet |  | 33.9 | [13 empty] | VV | 2 | 4 | True | 1 | ROZPOCET
16 | K | 218111123 | Odvětrání radonu vodorovné sběrné kladené do štěrkového podsypu z plastových trubek DN přes 125 do 160 mm | m | 15.3 |  | 0 | CS ÚRS 2024 02 |  |  | snížená |  | 0 | 0.0035785 | 0.054752 | 0 | 0 | 4 | K | 2 |  |  |  | ROZPOCET | 0 | 0 | 0 | 0 | 0 | 2 | 0 | 4 | 745010858
| VV |  | Odvětrání podsypu | [15 empty] | VV | 2 | 1 | True | 0 | ROZPOCET
| VV |  | D160 | [15 empty] | VV | 2 | 1 | True | 0 | ROZPOCET
| VV |  | 15,3 |  | 15.3 | [13 empty] | VV | 2 | 2 | True | 0 | ROZPOCET
| VV |  | Mezisoučet |  | 15.3 | [13 empty] | VV | 2 | 3 | True | 0 | ROZPOCET
| VV |  | Součet |  | 15.3 | [13 empty] | VV | 2 | 4 | True | 1 | ROZPOCET
17 | K | 218121112 | Odvětrání radonu svislé z plastových trubek DN přes 110 do 125 mm | m | 20 |  | 0 | CS ÚRS 2024 02 |  |  | snížená |  | 0 | 0.0021854 | 0.043708 | 0 | 0 | 4 | K | 2 |  |  |  | ROZPOCET | 0 | 0 | 0 | 0 | 0 | 2 | 0 | 4 | -1072004717
18 | K | 271532212 | Podsyp pod základové konstrukce se zhutněním z hrubého kameniva frakce 16 až 32 mm | m3 | 88.952 |  | 0 | CS ÚRS 2024 02 |  |  | snížená |  | 0 | 2.16 | 192.1363 | 0 | 0 | 4 | K | 2 |  |  |  | ROZPOCET | 0 | 0 | 0 | 0 | 0 | 2 | 0 | 4 | -1046729181
| VV |  | Podkladní podsyp - kamenivem | [15 empty] | VV | 2 | 1 | True | 0 | ROZPOCET
| VV |  | 4,675*6,85*0,2 |  | 6.405 | [13 empty] | VV | 2 | 2 | True | 0 | ROZPOCET
| VV |  | 4,5*6,85*0,2 |  | 6.165 | [13 empty] | VV | 2 | 2 | True | 0 | ROZPOCET
| VV |  | 4,5*6,85*0,2 |  | 6.165 | [13 empty] | VV | 2 | 2 | True | 0 | ROZPOCET
| VV |  | 4,675*3,775*0,2 |  | 3.53 | [13 empty] | VV | 2 | 2 | True | 0 | ROZPOCET
| VV |  | 4,675*2,675*0,2 |  | 2.501 | [13 empty] | VV | 2 | 2 | True | 0 | ROZPOCET
| VV |  | (6,85+6,85+4,675+4,675+4,5+4,5+4,5+4,5+4,675+4,675)*0,75*0,6 |  | 22.68 | [13 empty] | VV | 2 | 2 | True | 0 | ROZPOCET
| VV |  | 6*6,85*0,3*0,25 |  | 3.083 | [13 empty] | VV | 2 | 2 | True | 0 | ROZPOCET
| VV |  | pod pavlač | [15 empty] | VV | 2 | 1 | True | 0 | ROZPOCET
| VV |  | 19*1,25*0,95 |  | 22.563 | [13 empty] | VV | 2 | 2 | True | 0 | ROZPOCET
| VV |  | 3,15*0,4*0,95*4 |  | 4.788 | [13 empty] | VV | 2 | 2 | True | 0 | ROZPOCET
| VV |  | 3,15*0,925*0,95*4 |  | 11.072 | [13 empty] | VV | 2 | 2 | True | 0 | ROZPOCET
| VV |  | Mezisoučet |  | 88.952 | [13 empty] | VV | 2 | 3 | True | 0 | ROZPOCET
| VV |  | Součet |  | 88.952 | [13 empty] | VV | 2 | 4 | True | 1 | ROZPOCET
19 | K | 273313611 | Základové desky z betonu tř. C 16/20 | m3 | 8.213 |  | 0 | CS ÚRS 2024 02 |  |  | snížená |  | 0 | 2.301 | 18.8983 | 0 | 0 | 4 | K | 2 |  |  |  | ROZPOCET | 0 | 0 | 0 | 0 | 0 | 2 | 0 | 4 | 1913342636
| VV |  | Podkladní beton - pod desku | [15 empty] | VV | 2 | 1 | True | 0 | ROZPOCET
| VV |  | 4,675*6,85*0,05 |  | 1.601 | [13 empty] | VV | 2 | 2 | True | 0 | ROZPOCET
| VV |  | 4,5*6,85*0,05 |  | 1.541 | [13 empty] | VV | 2 | 2 | True | 0 | ROZPOCET
| VV |  | 4,5*6,85*0,05 |  | 1.541 | [13 empty] | VV | 2 | 2 | True | 0 | ROZPOCET
| VV |  | 4,675*3,775*0,05 |  | 0.882 | [13 empty] | VV | 2 | 2 | True | 0 | ROZPOCET
| VV |  | 4,675*2,675*0,05 |  | 0.625 | [13 empty] | VV | 2 | 2 | True | 0 | ROZPOCET
| VV |  | pod pavlač | [15 empty] | VV | 2 | 1 | True | 0 | ROZPOCET
| VV |  | 19*1,25*0,05 |  | 1.188 | [13 empty] | VV | 2 | 2 | True | 0 | ROZPOCET
| VV |  | 3,15*0,4*0,05*4 |  | 0.252 | [13 empty] | VV | 2 | 2 | True | 0 | ROZPOCET
| VV |  | 3,15*0,925*0,05*4 |  | 0.583 | [13 empty] | VV | 2 | 2 | True | 0 | ROZPOCET
| VV |  | Mezisoučet |  | 8.213 | [13 empty] | VV | 2 | 3 | True | 0 | ROZPOCET
| VV |  | Součet |  | 8.213 | [13 empty] | VV | 2 | 4 | True | 1 | ROZPOCET
20 | K | 273321411 | Základové desky ze ŽB bez zvýšených nároků na prostředí tř. C 20/25 | m3 | 41.336 |  | 0 | CS ÚRS 2024 02 |  |  | snížená |  | 0 | 2.5019 | 103.4174 | 0 | 0 | 4 | K | 2 |  |  |  | ROZPOCET | 0 | 0 | 0 | 0 | 0 | 2 | 0 | 4 | -22164166
| VV |  | Základová deska | [15 empty] | VV | 2 | 1 | True | 0 | ROZPOCET
| VV |  | 20,85*7,85*0,15 |  | 24.551 | [13 empty] | VV | 2 | 2 | True | 0 | ROZPOCET
| VV |  | 3,45*1,35*0,15*4 |  | 2.795 | [13 empty] | VV | 2 | 2 | True | 0 | ROZPOCET
| VV |  | 19,97*1,7*0,15 |  | 5.092 | [13 empty] | VV | 2 | 2 | True | 0 | ROZPOCET
| VV |  | Mezisoučet |  | 32.438 | [13 empty] | VV | 2 | 3 | True | 0 | ROZPOCET
| VV |  | podkladní beton terasy | [15 empty] | VV | 2 | 1 | True | 0 | ROZPOCET
| VV |  | 1,4*10,8*0,15 |  | 2.268 | [13 empty] | VV | 2 | 2 | True | 0 | ROZPOCET
| VV |  | 4,059*10,889*0,15 |  | 6.63 | [13 empty] | VV | 2 | 2 | True | 0 | ROZPOCET
| VV |  | Mezisoučet |  | 8.898 | [13 empty] | VV | 2 | 3 | True | 0 | ROZPOCET
| VV |  | Součet |  | 41.336 | [13 empty] | VV | 2 | 4 | True | 1 | ROZPOCET
21 | K | 273351121 | Zřízení bednění základových desek | m2 | 27.325 |  | 0 | CS ÚRS 2024 02 |  |  | snížená |  | 0 | 0.002944 | 0.080445 | 0 | 0 | 4 | K | 2 |  |  |  | ROZPOCET | 0 | 0 | 0 | 0 | 0 | 2 | 0 | 4 | -435507214
| VV |  | Bednění základové desky | [15 empty] | VV | 2 | 1 | True | 0 | ROZPOCET
| VV |  | (20,85+9,55+9,55+1,024+1,6+3,275+0,95+7,85)*0,5 |  | 27.325 | [13 empty] | VV | 2 | 2 | True | 0 | ROZPOCET
| VV |  | Mezisoučet |  | 27.325 | [13 empty] | VV | 2 | 3 | True | 0 | ROZPOCET
| VV |  | Součet |  | 27.325 | [13 empty] | VV | 2 | 4 | True | 1 | ROZPOCET
22 | K | 273351122 | Odstranění bednění základových desek | m2 | 27.325 |  | 0 | CS ÚRS 2024 02 |  |  | snížená |  | 0 | 0 | 0 | 0 | 0 | 4 | K | 2 |  |  |  | ROZPOCET | 0 | 0 | 0 | 0 | 0 | 2 | 0 | 4 | 1549491398
| VV |  | Bednění základové desky | [15 empty] | VV | 2 | 1 | True | 0 | ROZPOCET
| VV |  | (20,85+9,55+9,55+1,024+1,6+3,275+0,95+7,85)*0,5 |  | 27.325 | [13 empty] | VV | 2 | 2 | True | 0 | ROZPOCET
| VV |  | Mezisoučet |  | 27.325 | [13 empty] | VV | 2 | 3 | True | 0 | ROZPOCET
| VV |  | Součet |  | 27.325 | [13 empty] | VV | 2 | 4 | True | 1 | ROZPOCET
23 | K | 273362021 | Výztuž základových desek svařovanými sítěmi Kari | t | 4.547 |  | 0 | CS ÚRS 2024 02 |  |  | snížená |  | 0 | 1.0628 | 4.8324 | 0 | 0 | 4 | K | 2 |  |  |  | ROZPOCET | 0 | 0 | 0 | 0 | 0 | 2 | 0 | 4 | 1448960112
| VV |  | Základová deska - 110Kg/m3 | [15 empty] | VV | 2 | 1 | True | 0 | ROZPOCET
| VV |  | 41,336*110/1000 |  | 4.547 | [13 empty] | VV | 2 | 2 | True | 0 | ROZPOCET
| VV |  | Mezisoučet |  | 4.547 | [13 empty] | VV | 2 | 3 | True | 0 | ROZPOCET
| VV |  | Součet |  | 4.547 | [13 empty] | VV | 2 | 4 | True | 1 | ROZPOCET
24 | K | 274313611 | Základové pásy z betonu tř. C 16/20 | m3 | 46.245 |  | 0 | CS ÚRS 2024 02 |  |  | snížená |  | 0 | 2.301 | 106.4108 | 0 | 0 | 4 | K | 2 |  |  |  | ROZPOCET | 0 | 0 | 0 | 0 | 0 | 2 | 0 | 4 | -40428720
| VV |  | Základové pasy | [15 empty] | VV | 2 | 1 | True | 0 | ROZPOCET
| VV |  | obvodové - š. 700 mm | [15 empty] | VV | 2 | 1 | True | 0 | ROZPOCET
| VV |  | (21,125+21,125)*0,7*0,5 |  | 14.788 | [13 empty] | VV | 2 | 2 | True | 0 | ROZPOCET
| VV |  | obdovodé - š. 900 mm | [15 empty] | VV | 2 | 1 | True | 0 | ROZPOCET
| VV |  | (6,65+6,65)*0,9*0,5 |  | 5.985 | [13 empty] | VV | 2 | 2 | True | 0 | ROZPOCET
| VV |  | vnitřní š. 1100 mm | [15 empty] | VV | 2 | 1 | True | 0 | ROZPOCET
| VV |  | (6,65+6,65+6,65)*0,5*1,1 |  | 10.973 | [13 empty] | VV | 2 | 2 | True | 0 | ROZPOCET
| VV |  | vnitřní š. 500 mm | [15 empty] | VV | 2 | 1 | True | 0 | ROZPOCET
| VV |  | 4,715*0,5*0,5 |  | 1.179 | [13 empty] | VV | 2 | 2 | True | 0 | ROZPOCET
| VV |  | sklady š. 500 mm | [15 empty] | VV | 2 | 1 | True | 0 | ROZPOCET
| VV |  | (3,25+4,05+1,6+3,05+1,95)*0,5*0,5 |  | 3.475 | [13 empty] | VV | 2 | 2 | True | 0 | ROZPOCET
| VV |  | (1,6+4,05+1,6+3,05+1,95)*0,5*0,5 |  | 3.063 | [13 empty] | VV | 2 | 2 | True | 0 | ROZPOCET
| VV |  | (1,6+4,05+1,6+3,05+1,95)*0,5*0,5 |  | 3.063 | [13 empty] | VV | 2 | 2 | True | 0 | ROZPOCET
| VV |  | (1,6+4,05+1,6+3,05+1,95+0,975+1,65)*0,5*0,5 |  | 3.719 | [13 empty] | VV | 2 | 2 | True | 0 | ROZPOCET
| VV |  | Mezisoučet |  | 46.245 | [13 empty] | VV | 2 | 3 | True | 0 | ROZPOCET
| VV |  | Součet |  | 46.245 | [13 empty] | VV | 2 | 4 | True | 1 | ROZPOCET
25 | K | 279113144 | Základová zeď tl přes 250 do 300 mm z tvárnic ztraceného bednění včetně výplně z betonu tř. C 20/25 | m2 | 23.17 |  | 0 | CS ÚRS 2024 02 |  |  | snížená |  | 0 | 0.73558 | 17.0435 | 0 | 0 | 4 | K | 2 |  |  |  | ROZPOCET | 0 | 0 | 0 | 0 | 0 | 2 | 0 | 4 | -1877503824
| VV |  | Základové pasy - horní práh | [15 empty] | VV | 2 | 1 | True | 0 | ROZPOCET
| VV |  | š. 250 mm | [15 empty] | VV | 2 | 1 | True | 0 | ROZPOCET
| VV |  | (1,7+19,77+1,7)*1 |  | 23.17 | [13 empty] | VV | 2 | 2 | True | 0 | ROZPOCET
| VV |  | Mezisoučet |  | 23.17 | [13 empty] | VV | 2 | 3 | True | 0 | ROZPOCET
| VV |  | Součet |  | 23.17 | [13 empty] | VV | 2 | 4 | True | 1 | ROZPOCET
26 | K | 279113146 | Základová zeď tl přes 400 do 500 mm z tvárnic ztraceného bednění včetně výplně z betonu tř. C 20/25 | m2 | 70.013 |  | 0 | CS ÚRS 2024 02 |  |  | snížená |  | 0 | 1.2382 | 86.6867 | 0 | 0 | 4 | K | 2 |  |  |  | ROZPOCET | 0 | 0 | 0 | 0 | 0 | 2 | 0 | 4 | -574135457
| VV |  | Základové pasy š. 500 mm | [15 empty] | VV | 2 | 1 | True | 0 | ROZPOCET
| VV |  | obvod | [15 empty] | VV | 2 | 1 | True | 0 | ROZPOCET
| VV |  | (20,85+20,85+7,85+7,85)*1 |  | 57.4 | [13 empty] | VV | 2 | 2 | True | 0 | ROZPOCET
| VV |  | vnitřní | [15 empty] | VV | 2 | 1 | True | 0 | ROZPOCET
| VV |  | (6,85+6,85+6,85+4,675)*0,5 |  | 12.613 | [13 empty] | VV | 2 | 2 | True | 0 | ROZPOCET
| VV |  | Mezisoučet |  | 70.013 | [13 empty] | VV | 2 | 3 | True | 0 | ROZPOCET
| VV |  | Součet |  | 70.013 | [13 empty] | VV | 2 | 4 | True | 1 | ROZPOCET
27 | K | 279361821 | Výztuž základových zdí nosných betonářskou ocelí 10 505 | t | 1.259 |  | 0 | CS ÚRS 2024 02 |  |  | snížená |  | 0 | 1.0594 | 1.3338 | 0 | 0 | 4 | K | 2 |  |  |  | ROZPOCET | 0 | 0 | 0 | 0 | 0 | 2 | 0 | 4 | 1755068226
| VV |  | Základový pas - horní - 30kg/m3 | [15 empty] | VV | 2 | 1 | True | 0 | ROZPOCET
| VV |  | 23,17*0,3*30/1000 |  | 0.209 | [13 empty] | VV | 2 | 2 | True | 0 | ROZPOCET
| VV |  | 70,013*0,5*30/1000 |  | 1.05 | [13 empty] | VV | 2 | 2 | True | 0 | ROZPOCET
| VV |  | Mezisoučet |  | 1.259 | [13 empty] | VV | 2 | 3 | True | 0 | ROZPOCET
| VV |  | Součet |  | 1.259 | [13 empty] | VV | 2 | 4 | True | 1 | ROZPOCET
28 | K | 274353131 | Bednění kotevních otvorů nebo prostupů v základových pásech průřezu přes 0,05 do 0,10 m2 hl do 1 m včetně odbednění | kus | 25 |  | 0 | CS ÚRS 2024 02 |  |  | snížená |  | 0 | 0.013507 | 0.33768 | 0 | 0 | 4 | K | 2 |  |  |  | ROZPOCET | 0 | 0 | 0 | 0 | 0 | 2 | 0 | 4 | 1874926190
| D | 3 | Svislé a kompletní konstrukce |  |  |  | 0 | [5 empty] | 0 |  | 318.1079 |  | 0 | 1 | D | 1 |  |  |  | ROZPOCET | [6 empty] | 0
29 | K | 311270731 | Zdivo z přesných vápenopískových plných tvárnic 10DF do P15 tl 300 mm | m2 | 208.485 |  | 0 | CS ÚRS 2024 02 |  |  | snížená |  | 0 | 0.57523 | 119.9272 | 0 | 0 | 4 | K | 2 |  |  |  | ROZPOCET | 0 | 0 | 0 | 0 | 0 | 2 | 0 | 4 | -1687276608
| VV |  | Vnitřní mezibytové zdivo 300 mm | [15 empty] | VV | 2 | 1 | True | 0 | ROZPOCET
| VV |  | 1 NP | [15 empty] | VV | 2 | 1 | True | 0 | ROZPOCET
| VV |  | 7*3 |  | 21 | [13 empty] | VV | 2 | 2 | True | 0 | ROZPOCET
| VV |  | 7*3 |  | 21 | [13 empty] | VV | 2 | 2 | True | 0 | ROZPOCET
| VV |  | (7+4,85)*3 |  | 35.55 | [13 empty] | VV | 2 | 2 | True | 0 | ROZPOCET
| VV |  | 2 NP | [15 empty] | VV | 2 | 1 | True | 0 | ROZPOCET
| VV |  | 7*2,885 |  | 20.195 | [13 empty] | VV | 2 | 2 | True | 0 | ROZPOCET
| VV |  | 7*2,885 |  | 20.195 | [13 empty] | VV | 2 | 2 | True | 0 | ROZPOCET
| VV |  | 7*2,885 |  | 20.195 | [13 empty] | VV | 2 | 2 | True | 0 | ROZPOCET
| VV |  | 3 NP | [15 empty] | VV | 2 | 1 | True | 0 | ROZPOCET
| VV |  | 7*1,6 |  | 11.2 | [13 empty] | VV | 2 | 2 | True | 0 | ROZPOCET
| VV |  | 7*1,6 |  | 11.2 | [13 empty] | VV | 2 | 2 | True | 0 | ROZPOCET
| VV |  | 7*1,6 |  | 11.2 | [13 empty] | VV | 2 | 2 | True | 0 | ROZPOCET
| VV |  | (7*3,5/2) |  | 12.25 | [13 empty] | VV | 2 | 2 | True | 0 | ROZPOCET
| VV |  | (7*3,5/2) |  | 12.25 | [13 empty] | VV | 2 | 2 | True | 0 | ROZPOCET
| VV |  | (7*3,5/2) |  | 12.25 | [13 empty] | VV | 2 | 2 | True | 0 | ROZPOCET
| VV |  | Mezisoučet |  | 208.485 | [13 empty] | VV | 2 | 3 | True | 0 | ROZPOCET
| VV |  | Součet |  | 208.485 | [13 empty] | VV | 2 | 4 | True | 1 | ROZPOCET
30 | K | 311272031 | Zdivo z pórobetonových tvárnic hladkých přes P2 do P4 přes 450 do 600 kg/m3 na tenkovrstvou maltu tl 200 mm | m2 | 40.5 |  | 0 | CS ÚRS 2024 02 |  |  | snížená |  | 0 | 0.15274 | 6.186 | 0 | 0 | 4 | K | 2 |  |  |  | ROZPOCET | 0 | 0 | 0 | 0 | 0 | 2 | 0 | 4 | 666814148
| VV |  | Vnitřní zdivo tl. 200 mm | [15 empty] | VV | 2 | 1 | True | 0 | ROZPOCET
| VV |  | 2 NP - u schodiště - poz 11 | [15 empty] | VV | 2 | 1 | True | 0 | ROZPOCET
| VV |  | 1,95*2,5 |  | 4.875 | [13 empty] | VV | 2 | 2 | True | 0 | ROZPOCET
| VV |  | 0,9*2,5 |  | 2.25 | [13 empty] | VV | 2 | 2 | True | 0 | ROZPOCET
| VV |  | 1,95*2,5 |  | 4.875 | [13 empty] | VV | 2 | 2 | True | 0 | ROZPOCET
| VV |  | 0,9*2,5 |  | 2.25 | [13 empty] | VV | 2 | 2 | True | 0 | ROZPOCET
| VV |  | 1,95*2,5 |  | 4.875 | [13 empty] | VV | 2 | 2 | True | 0 | ROZPOCET
| VV |  | 0,9*2,5 |  | 2.25 | [13 empty] | VV | 2 | 2 | True | 0 | ROZPOCET
| VV |  | 1,95*2,5 |  | 4.875 | [13 empty] | VV | 2 | 2 | True | 0 | ROZPOCET
| VV |  | 0,9*2,5 |  | 2.25 | [13 empty] | VV | 2 | 2 | True | 0 | ROZPOCET
| VV |  | Mezisoučet |  | 28.5 | [13 empty] | VV | 2 | 3 | True | 0 | ROZPOCET
| VV |  | 3 NP - stoupačky | [15 empty] | VV | 2 | 1 | True | 0 | ROZPOCET
| VV |  | (0,7+0,5)*2,5 |  | 3 | [13 empty] | VV | 2 | 2 | True | 0 | ROZPOCET
| VV |  | (0,7+0,5)*2,5 |  | 3 | [13 empty] | VV | 2 | 2 | True | 0 | ROZPOCET
| VV |  | (0,7+0,5)*2,5 |  | 3 | [13 empty] | VV | 2 | 2 | True | 0 | ROZPOCET
| VV |  | (0,7+0,5)*2,5 |  | 3 | [13 empty] | VV | 2 | 2 | True | 0 | ROZPOCET
| VV |  | Mezisoučet |  | 12 | [13 empty] | VV | 2 | 3 | True | 0 | ROZPOCET
| VV |  | Součet |  | 40.5 | [13 empty] | VV | 2 | 4 | True | 1 | ROZPOCET
31 | K | 311272141 | Zdivo z pórobetonových tvárnic na pero a drážku přes P2 do P4 přes 450 do 600 kg/m3 na tenkovrstvou maltu tl 250 mm | m2 | 128.64 |  | 0 | CS ÚRS 2024 02 |  |  | snížená |  | 0 | 0.17721 | 22.7963 | 0 | 0 | 4 | K | 2 |  |  |  | ROZPOCET | 0 | 0 | 0 | 0 | 0 | 2 | 0 | 4 | -1597209424
| VV |  | Zdivo kójí | [15 empty] | VV | 2 | 1 | True | 0 | ROZPOCET
| VV |  | 1 NP | [15 empty] | VV | 2 | 1 | True | 0 | ROZPOCET
| VV |  | (1,6+1,6+3,45+3,45)*2,85*4 |  | 115.14 | [13 empty] | VV | 2 | 2 | True | 0 | ROZPOCET
| VV |  | 3,45*0,5*-4 |  | -6.9 | [13 empty] | VV | 2 | 2 | True | 0 | ROZPOCET
| VV |  | 0,9*2,5*2*-4 |  | -18 | [13 empty] | VV | 2 | 2 | True | 0 | ROZPOCET
| VV |  | 2 NP | [15 empty] | VV | 2 | 1 | True | 0 | ROZPOCET
| VV |  | 1,6*3*8 |  | 38.4 | [13 empty] | VV | 2 | 2 | True | 0 | ROZPOCET
| VV |  | Mezisoučet |  | 128.64 | [13 empty] | VV | 2 | 3 | True | 0 | ROZPOCET
| VV |  | Součet |  | 128.64 | [13 empty] | VV | 2 | 4 | True | 1 | ROZPOCET
32 | K | 311272341 | Zdivo z pórobetonových tvárnic na pero a drážku přes P2 do P4 přes 450 do 600 kg/m3 na tenkovrstvou maltu tl 375 mm | m2 | 17.5 |  | 0 | CS ÚRS 2024 02 |  |  | snížená |  | 0 | 0.26609 | 4.6566 | 0 | 0 | 4 | K | 2 |  |  |  | ROZPOCET | 0 | 0 | 0 | 0 | 0 | 2 | 0 | 4 | -241005062
| VV |  | Obvodové zdivo tl 375 mm - soklové zdivo | [15 empty] | VV | 2 | 1 | True | 0 | ROZPOCET
| VV |  | 1 NP | [15 empty] | VV | 2 | 1 | True | 0 | ROZPOCET
| VV |  | (21+7+7)*0,5 |  | 17.5 | [13 empty] | VV | 2 | 2 | True | 0 | ROZPOCET
| VV |  | Mezisoučet |  | 17.5 | [13 empty] | VV | 2 | 3 | True | 0 | ROZPOCET
| VV |  | Součet |  | 17.5 | [13 empty] | VV | 2 | 4 | True | 1 | ROZPOCET
33 | K | 311273131 | Zdivo tepelněizolační z pórobetonových tvárnic do P2,2 do 400 kg/m3 U přes 0,14 do 0,18, tl zdiva 500 mm | m2 | 328.192 |  | 0 | CS ÚRS 2024 02 |  |  | snížená |  | 0 | 0.24633 | 80.8435 | 0 | 0 | 4 | K | 2 |  |  |  | ROZPOCET | 0 | 0 | 0 | 0 | 0 | 2 | 0 | 4 | -1749131038
| VV |  | Obvodové zdivo tl 500 mm | [15 empty] | VV | 2 | 1 | True | 0 | ROZPOCET
| VV |  | 1 NP | [15 empty] | VV | 2 | 1 | True | 0 | ROZPOCET
| VV |  | 21*2,75 |  | 57.75 | [13 empty] | VV | 2 | 2 | True | 0 | ROZPOCET
| VV |  | (21+7+7)*2,5 |  | 87.5 | [13 empty] | VV | 2 | 2 | True | 0 | ROZPOCET
| VV |  | odečet otvorů | [15 empty] | VV | 2 | 1 | True | 0 | ROZPOCET
| VV |  | 3*2,25*-4 |  | -27 | [13 empty] | VV | 2 | 2 | True | 0 | ROZPOCET
| VV |  | 2,15*2,15*-1 |  | -4.623 | [13 empty] | VV | 2 | 2 | True | 0 | ROZPOCET
| VV |  | 1,05*0,5*-5 |  | -2.625 | [13 empty] | VV | 2 | 2 | True | 0 | ROZPOCET
| VV |  | 1*2,5*-2 |  | -5 | [13 empty] | VV | 2 | 2 | True | 0 | ROZPOCET
| VV |  | 1,06*2,5*-1 |  | -2.65 | [13 empty] | VV | 2 | 2 | True | 0 | ROZPOCET
| VV |  | 2 NP | [15 empty] | VV | 2 | 1 | True | 0 | ROZPOCET
| VV |  | (21+21+7+7)*2,885 |  | 161.56 | [13 empty] | VV | 2 | 2 | True | 0 | ROZPOCET
| VV |  | odečet otvorů | [15 empty] | VV | 2 | 1 | True | 0 | ROZPOCET
| VV |  | 3*2,25*-4 |  | -27 | [13 empty] | VV | 2 | 2 | True | 0 | ROZPOCET
| VV |  | 1*2,48*-4 |  | -9.92 | [13 empty] | VV | 2 | 2 | True | 0 | ROZPOCET
| VV |  | 0,95*0,5*-4 |  | -1.9 | [13 empty] | VV | 2 | 2 | True | 0 | ROZPOCET
| VV |  | 3 NP | [15 empty] | VV | 2 | 1 | True | 0 | ROZPOCET
| VV |  | (21+21+7+7)*1,6 |  | 89.6 | [13 empty] | VV | 2 | 2 | True | 0 | ROZPOCET
| VV |  | odečet otvorů | [15 empty] | VV | 2 | 1 | True | 0 | ROZPOCET
| VV |  | 3*1*-4 |  | -12 | [13 empty] | VV | 2 | 2 | True | 0 | ROZPOCET
| VV |  | štíty | [15 empty] | VV | 2 | 1 | True | 0 | ROZPOCET
| VV |  | (7*3,5/2) |  | 12.25 | [13 empty] | VV | 2 | 2 | True | 0 | ROZPOCET
| VV |  | (7*3,5/2) |  | 12.25 | [13 empty] | VV | 2 | 2 | True | 0 | ROZPOCET
| VV |  | Mezisoučet |  | 328.192 | [13 empty] | VV | 2 | 3 | True | 0 | ROZPOCET
| VV |  | Součet |  | 328.192 | [13 empty] | VV | 2 | 4 | True | 1 | ROZPOCET
34 | K | 311273951 | Založeni pórobetonového zdiva na zakládací maltu tloušťky 200 mm | m | 16.2 |  | 0 | CS ÚRS 2024 02 |  |  | snížená |  | 0 | 0.00498 | 0.080676 | 0 | 0 | 4 | K | 2 |  |  |  | ROZPOCET | 0 | 0 | 0 | 0 | 0 | 2 | 0 | 4 | -732205389
| VV |  | Vnitřní zdivo tl. 200 mm | [15 empty] | VV | 2 | 1 | True | 0 | ROZPOCET
| VV |  | 2 NP | [15 empty] | VV | 2 | 1 | True | 0 | ROZPOCET
| VV |  | 1,95 |  | 1.95 | [13 empty] | VV | 2 | 2 | True | 0 | ROZPOCET
| VV |  | 0,9 |  | 0.9 | [13 empty] | VV | 2 | 2 | True | 0 | ROZPOCET
| VV |  | 1,95 |  | 1.95 | [13 empty] | VV | 2 | 2 | True | 0 | ROZPOCET
| VV |  | 0,9 |  | 0.9 | [13 empty] | VV | 2 | 2 | True | 0 | ROZPOCET
| VV |  | 1,95 |  | 1.95 | [13 empty] | VV | 2 | 2 | True | 0 | ROZPOCET
| VV |  | 0,9 |  | 0.9 | [13 empty] | VV | 2 | 2 | True | 0 | ROZPOCET
| VV |  | 1,95 |  | 1.95 | [13 empty] | VV | 2 | 2 | True | 0 | ROZPOCET
| VV |  | 0,9 |  | 0.9 | [13 empty] | VV | 2 | 2 | True | 0 | ROZPOCET
| VV |  | Mezisoučet |  | 11.4 | [13 empty] | VV | 2 | 3 | True | 0 | ROZPOCET
| VV |  | 3 NP | [15 empty] | VV | 2 | 1 | True | 0 | ROZPOCET
| VV |  | (0,7+0,5) |  | 1.2 | [13 empty] | VV | 2 | 2 | True | 0 | ROZPOCET
| VV |  | (0,7+0,5) |  | 1.2 | [13 empty] | VV | 2 | 2 | True | 0 | ROZPOCET
| VV |  | (0,7+0,5) |  | 1.2 | [13 empty] | VV | 2 | 2 | True | 0 | ROZPOCET
| VV |  | (0,7+0,5) |  | 1.2 | [13 empty] | VV | 2 | 2 | True | 0 | ROZPOCET
| VV |  | Mezisoučet |  | 4.8 | [13 empty] | VV | 2 | 3 | True | 0 | ROZPOCET
| VV |  | Součet |  | 16.2 | [13 empty] | VV | 2 | 4 | True | 1 | ROZPOCET
35 | K | 311273953 | Založeni pórobetonového zdiva na zakládací maltu tloušťky 250 mm | m | 53.2 |  | 0 | CS ÚRS 2024 02 |  |  | snížená |  | 0 | 0.00623 | 0.33144 | 0 | 0 | 4 | K | 2 |  |  |  | ROZPOCET | 0 | 0 | 0 | 0 | 0 | 2 | 0 | 4 | 1337818259
| VV |  | Zdivo kójí | [15 empty] | VV | 2 | 1 | True | 0 | ROZPOCET
| VV |  | 1 NP | [15 empty] | VV | 2 | 1 | True | 0 | ROZPOCET
| VV |  | (1,6+1,6+3,45+3,45)*4 |  | 40.4 | [13 empty] | VV | 2 | 2 | True | 0 | ROZPOCET
| VV |  | 2 NP | [15 empty] | VV | 2 | 1 | True | 0 | ROZPOCET
| VV |  | 1,6*8 |  | 12.8 | [13 empty] | VV | 2 | 2 | True | 0 | ROZPOCET
| VV |  | Mezisoučet |  | 53.2 | [13 empty] | VV | 2 | 3 | True | 0 | ROZPOCET
| VV |  | Součet |  | 53.2 | [13 empty] | VV | 2 | 4 | True | 1 | ROZPOCET
36 | K | 311273955 | Založeni pórobetonového zdiva na zakládací maltu tloušťky 300 mm | m | 88.85 |  | 0 | CS ÚRS 2024 02 |  |  | snížená |  | 0 | 0.00747 | 0.66371 | 0 | 0 | 4 | K | 2 |  |  |  | ROZPOCET | 0 | 0 | 0 | 0 | 0 | 2 | 0 | 4 | -1419901456
| VV |  | Vnitřní mezibytové zdivo 300 mm | [15 empty] | VV | 2 | 1 | True | 0 | ROZPOCET
| VV |  | 1 NP | [15 empty] | VV | 2 | 1 | True | 0 | ROZPOCET
| VV |  | 7 |  | 7 | [13 empty] | VV | 2 | 2 | True | 0 | ROZPOCET
| VV |  | 7 |  | 7 | [13 empty] | VV | 2 | 2 | True | 0 | ROZPOCET
| VV |  | (7+4,85) |  | 11.85 | [13 empty] | VV | 2 | 2 | True | 0 | ROZPOCET
| VV |  | 2 NP | [15 empty] | VV | 2 | 1 | True | 0 | ROZPOCET
| VV |  | 7 |  | 7 | [13 empty] | VV | 2 | 2 | True | 0 | ROZPOCET
| VV |  | 7 |  | 7 | [13 empty] | VV | 2 | 2 | True | 0 | ROZPOCET
| VV |  | 7 |  | 7 | [13 empty] | VV | 2 | 2 | True | 0 | ROZPOCET
| VV |  | 3 NP | [15 empty] | VV | 2 | 1 | True | 0 | ROZPOCET
| VV |  | 7 |  | 7 | [13 empty] | VV | 2 | 2 | True | 0 | ROZPOCET
| VV |  | 7 |  | 7 | [13 empty] | VV | 2 | 2 | True | 0 | ROZPOCET
| VV |  | 7 |  | 7 | [13 empty] | VV | 2 | 2 | True | 0 | ROZPOCET
| VV |  | 7 |  | 7 | [13 empty] | VV | 2 | 2 | True | 0 | ROZPOCET
| VV |  | 7 |  | 7 | [13 empty] | VV | 2 | 2 | True | 0 | ROZPOCET
| VV |  | 7 |  | 7 | [13 empty] | VV | 2 | 2 | True | 0 | ROZPOCET
| VV |  | Mezisoučet |  | 88.85 | [13 empty] | VV | 2 | 3 | True | 0 | ROZPOCET
| VV |  | Součet |  | 88.85 | [13 empty] | VV | 2 | 4 | True | 1 | ROZPOCET
37 | K | 311273957 | Založeni pórobetonového zdiva na zakládací maltu tloušťky 375 mm | m | 35 |  | 0 | CS ÚRS 2024 02 |  |  | snížená |  | 0 | 0.00934 | 0.3269 | 0 | 0 | 4 | K | 2 |  |  |  | ROZPOCET | 0 | 0 | 0 | 0 | 0 | 2 | 0 | 4 | -2037618112
| VV |  | Obvodové zdivo tl 375 mm - soklové zdivo | [15 empty] | VV | 2 | 1 | True | 0 | ROZPOCET
| VV |  | 1 NP | [15 empty] | VV | 2 | 1 | True | 0 | ROZPOCET
| VV |  | (21+7+7) |  | 35 | [13 empty] | VV | 2 | 2 | True | 0 | ROZPOCET
| VV |  | Mezisoučet |  | 35 | [13 empty] | VV | 2 | 3 | True | 0 | ROZPOCET
| VV |  | Součet |  | 35 | [13 empty] | VV | 2 | 4 | True | 1 | ROZPOCET
38 | K | 311273961 | Založeni pórobetonového zdiva na zakládací maltu tloušťky 500 mm | m | 182 |  | 0 | CS ÚRS 2024 02 |  |  | snížená |  | 0 | 0.01245 | 2.2659 | 0 | 0 | 4 | K | 2 |  |  |  | ROZPOCET | 0 | 0 | 0 | 0 | 0 | 2 | 0 | 4 | -13063406
| VV |  | Obvodové zdivo tl 500 mm | [15 empty] | VV | 2 | 1 | True | 0 | ROZPOCET
| VV |  | 1 NP | [15 empty] | VV | 2 | 1 | True | 0 | ROZPOCET
| VV |  | 21 |  | 21 | [13 empty] | VV | 2 | 2 | True | 0 | ROZPOCET
| VV |  | (21+7+7) |  | 35 | [13 empty] | VV | 2 | 2 | True | 0 | ROZPOCET
| VV |  | 2 NP | [15 empty] | VV | 2 | 1 | True | 0 | ROZPOCET
| VV |  | (21+21+7+7) |  | 56 | [13 empty] | VV | 2 | 2 | True | 0 | ROZPOCET
| VV |  | 3 NP | [15 empty] | VV | 2 | 1 | True | 0 | ROZPOCET
| VV |  | (21+21+7+7) |  | 56 | [13 empty] | VV | 2 | 2 | True | 0 | ROZPOCET
| VV |  | štíty | [15 empty] | VV | 2 | 1 | True | 0 | ROZPOCET
| VV |  | 7 |  | 7 | [13 empty] | VV | 2 | 2 | True | 0 | ROZPOCET
| VV |  | 7 |  | 7 | [13 empty] | VV | 2 | 2 | True | 0 | ROZPOCET
| VV |  | Mezisoučet |  | 182 | [13 empty] | VV | 2 | 3 | True | 0 | ROZPOCET
| VV |  | Součet |  | 182 | [13 empty] | VV | 2 | 4 | True | 1 | ROZPOCET
39 | K | 317141447 | Překlad plochý z pórobetonu š 150 mm dl přes 2300 do 2500 mm | kus | 4 |  | 0 | CS ÚRS 2024 02 |  |  | snížená |  | 0 | 0.04072 | 0.16288 | 0 | 0 | 4 | K | 2 |  |  |  | ROZPOCET | 0 | 0 | 0 | 0 | 0 | 2 | 0 | 4 | -1797315988
| VV |  | překlady | [15 empty] | VV | 2 | 1 | True | 0 | ROZPOCET
| VV |  | P08 | [15 empty] | VV | 2 | 1 | True | 0 | ROZPOCET
| VV |  | 4 |  | 4 | [13 empty] | VV | 2 | 2 | True | 0 | ROZPOCET
| VV |  | Mezisoučet |  | 4 | [13 empty] | VV | 2 | 3 | True | 0 | ROZPOCET
| VV |  | Součet |  | 4 | [13 empty] | VV | 2 | 4 | True | 1 | ROZPOCET
40 | K | 317142420 | Překlad nenosný pórobetonový š 100 mm v do 250 mm na tenkovrstvou maltu dl do 1000 mm | kus | 4 |  | 0 | CS ÚRS 2024 02 |  |  | snížená |  | 0 | 0.02228 | 0.08912 | 0 | 0 | 4 | K | 2 |  |  |  | ROZPOCET | 0 | 0 | 0 | 0 | 0 | 2 | 0 | 4 | -456576252
| VV |  | překlady | [15 empty] | VV | 2 | 1 | True | 0 | ROZPOCET
| VV |  | P05 | [15 empty] | VV | 2 | 1 | True | 0 | ROZPOCET
| VV |  | 4 |  | 4 | [13 empty] | VV | 2 | 2 | True | 0 | ROZPOCET
| VV |  | Mezisoučet |  | 4 | [13 empty] | VV | 2 | 3 | True | 0 | ROZPOCET
| VV |  | Součet |  | 4 | [13 empty] | VV | 2 | 4 | True | 1 | ROZPOCET
41 | K | 317142422 | Překlad nenosný pórobetonový š 100 mm v do 250 mm na tenkovrstvou maltu dl přes 1000 do 1250 mm | kus | 4 |  | 0 | CS ÚRS 2024 02 |  |  | snížená |  | 0 | 0.02628 | 0.10512 | 0 | 0 | 4 | K | 2 |  |  |  | ROZPOCET | 0 | 0 | 0 | 0 | 0 | 2 | 0 | 4 | 1444787258
| VV |  | překlady | [15 empty] | VV | 2 | 1 | True | 0 | ROZPOCET
| VV |  | P09 | [15 empty] | VV | 2 | 1 | True | 0 | ROZPOCET
| VV |  | 4 |  | 4 | [13 empty] | VV | 2 | 2 | True | 0 | ROZPOCET
| VV |  | Mezisoučet |  | 4 | [13 empty] | VV | 2 | 3 | True | 0 | ROZPOCET
| VV |  | Součet |  | 4 | [13 empty] | VV | 2 | 4 | True | 1 | ROZPOCET
42 | K | 317142428 | Překlad nenosný pórobetonový š 100 mm v do 250 mm na tenkovrstvou maltu dl přes 2000 do 2500 mm | kus | 10 |  | 0 | CS ÚRS 2024 02 |  |  | snížená |  | 0 | 0.05528 | 0.5528 | 0 | 0 | 4 | K | 2 |  |  |  | ROZPOCET | 0 | 0 | 0 | 0 | 0 | 2 | 0 | 4 | 1071387445
| VV |  | překlady | [15 empty] | VV | 2 | 1 | True | 0 | ROZPOCET
| VV |  | P03 | [15 empty] | VV | 2 | 1 | True | 0 | ROZPOCET
| VV |  | 2 |  | 2 | [13 empty] | VV | 2 | 2 | True | 0 | ROZPOCET
| VV |  | P06 | [15 empty] | VV | 2 | 1 | True | 0 | ROZPOCET
| VV |  | 4 |  | 4 | [13 empty] | VV | 2 | 2 | True | 0 | ROZPOCET
| VV |  | P07 | [15 empty] | VV | 2 | 1 | True | 0 | ROZPOCET
| VV |  | 4 |  | 4 | [13 empty] | VV | 2 | 2 | True | 0 | ROZPOCET
| VV |  | Mezisoučet |  | 10 | [13 empty] | VV | 2 | 3 | True | 0 | ROZPOCET
| VV |  | Součet |  | 10 | [13 empty] | VV | 2 | 4 | True | 1 | ROZPOCET
43 | K | 317142442 | Překlad nenosný pórobetonový š 150 mm v do 250 mm na tenkovrstvou maltu dl přes 1000 do 1250 mm | kus | 8 |  | 0 | CS ÚRS 2024 02 |  |  | snížená |  | 0 | 0.03193 | 0.25544 | 0 | 0 | 4 | K | 2 |  |  |  | ROZPOCET | 0 | 0 | 0 | 0 | 0 | 2 | 0 | 4 | -1111510536
| VV |  | překlady | [15 empty] | VV | 2 | 1 | True | 0 | ROZPOCET
| VV |  | P04 | [15 empty] | VV | 2 | 1 | True | 0 | ROZPOCET
| VV |  | 8 |  | 8 | [13 empty] | VV | 2 | 2 | True | 0 | ROZPOCET
| VV |  | Mezisoučet |  | 8 | [13 empty] | VV | 2 | 3 | True | 0 | ROZPOCET
| VV |  | Součet |  | 8 | [13 empty] | VV | 2 | 4 | True | 1 | ROZPOCET
44 | K | 317142444 | Překlad nenosný pórobetonový š 150 mm v do 250 mm na tenkovrstvou maltu dl přes 1250 do 1500 mm | kus | 4 |  | 0 | CS ÚRS 2024 02 |  |  | snížená |  | 0 | 0.03803 | 0.15212 | 0 | 0 | 4 | K | 2 |  |  |  | ROZPOCET | 0 | 0 | 0 | 0 | 0 | 2 | 0 | 4 | 1522795238
| VV |  | překlady | [15 empty] | VV | 2 | 1 | True | 0 | ROZPOCET
| VV |  | P10 | [15 empty] | VV | 2 | 1 | True | 0 | ROZPOCET
| VV |  | 4 |  | 4 | [13 empty] | VV | 2 | 2 | True | 0 | ROZPOCET
| VV |  | Mezisoučet |  | 4 | [13 empty] | VV | 2 | 3 | True | 0 | ROZPOCET
| VV |  | Součet |  | 4 | [13 empty] | VV | 2 | 4 | True | 1 | ROZPOCET
45 | K | 317143451 | Překlad nosný z pórobetonu ve zdech tl 300 mm dl do 1300 mm | kus | 8 |  | 0 | CS ÚRS 2024 02 |  |  | snížená |  | 0 | 0.08131 | 0.65048 | 0 | 0 | 4 | K | 2 |  |  |  | ROZPOCET | 0 | 0 | 0 | 0 | 0 | 2 | 0 | 4 | -2008658499
| VV |  | překlady | [15 empty] | VV | 2 | 1 | True | 0 | ROZPOCET
| VV |  | P02 | [15 empty] | VV | 2 | 1 | True | 0 | ROZPOCET
| VV |  | 8 |  | 8 | [13 empty] | VV | 2 | 2 | True | 0 | ROZPOCET
| VV |  | Mezisoučet |  | 8 | [13 empty] | VV | 2 | 3 | True | 0 | ROZPOCET
| VV |  | Součet |  | 8 | [13 empty] | VV | 2 | 4 | True | 1 | ROZPOCET
46 | K | 317143453 | Překlad nosný z pórobetonu ve zdech tl 300 mm dl přes 1500 do 1800 mm | kus | 2 |  | 0 | CS ÚRS 2024 02 |  |  | snížená |  | 0 | 0.10931 | 0.21862 | 0 | 0 | 4 | K | 2 |  |  |  | ROZPOCET | 0 | 0 | 0 | 0 | 0 | 2 | 0 | 4 | 599270076
| VV |  | překlady | [15 empty] | VV | 2 | 1 | True | 0 | ROZPOCET
| VV |  | P01 | [15 empty] | VV | 2 | 1 | True | 0 | ROZPOCET
| VV |  | 2 |  | 2 | [13 empty] | VV | 2 | 2 | True | 0 | ROZPOCET
| VV |  | Mezisoučet |  | 2 | [13 empty] | VV | 2 | 3 | True | 0 | ROZPOCET
| VV |  | Součet |  | 2 | [13 empty] | VV | 2 | 4 | True | 1 | ROZPOCET
47 | K | 317278008 | Překlad nosný vápenopískový š 115 mm v 240 mm na maltu M5 dl 2750 mm | kus | 1 |  | 0 | CS ÚRS 2024 02 |  |  | snížená |  | 0 | 0.1378 | 0.1378 | 0 | 0 | 4 | K | 2 |  |  |  | ROZPOCET | 0 | 0 | 0 | 0 | 0 | 2 | 0 | 4 | 86458256
| VV |  | překlady | [15 empty] | VV | 2 | 1 | True | 0 | ROZPOCET
| VV |  | P11 | [15 empty] | VV | 2 | 1 | True | 0 | ROZPOCET
| VV |  | 1 |  | 1 | [13 empty] | VV | 2 | 2 | True | 0 | ROZPOCET
| VV |  | Mezisoučet |  | 1 | [13 empty] | VV | 2 | 3 | True | 0 | ROZPOCET
| VV |  | Součet |  | 1 | [13 empty] | VV | 2 | 4 | True | 1 | ROZPOCET
48 | K | 341321410 | Stěny nosné ze ŽB tř. C 25/30 | m3 | 17.735 |  | 0 | CS ÚRS 2024 02 |  |  | snížená |  | 0 | 2.5019 | 44.3708 | 0 | 0 | 4 | K | 2 |  |  |  | ROZPOCET | 0 | 0 | 0 | 0 | 0 | 2 | 0 | 4 | -1865710491
| VV |  | ŽB stěna | [15 empty] | VV | 2 | 1 | True | 0 | ROZPOCET
| VV |  | (3,225+3,95+1,6+1,05+1,6+3,95+1,6+1,05+1,6+3,95+1,6+1,05+1,6+3,95+1,6+1,025+1,625)*1*0,4 |  | 14.41 | [13 empty] | VV | 2 | 2 | True | 0 | ROZPOCET
| VV |  | horní odskok | [15 empty] | VV | 2 | 1 | True | 0 | ROZPOCET
| VV |  | 4*(1,6+1,6+3,95)*0,4*0,25 |  | 2.86 | [13 empty] | VV | 2 | 2 | True | 0 | ROZPOCET
| VV |  | 3*1,55*0,4*0,25 |  | 0.465 | [13 empty] | VV | 2 | 2 | True | 0 | ROZPOCET
| VV |  | Mezisoučet |  | 17.735 | [13 empty] | VV | 2 | 3 | True | 0 | ROZPOCET
| VV |  | Součet |  | 17.735 | [13 empty] | VV | 2 | 4 | True | 1 | ROZPOCET
49 | K | 341351111 | Zřízení oboustranného bednění nosných stěn | m2 | 98.65 |  | 0 | CS ÚRS 2024 02 |  |  | snížená |  | 0 | 0.0027469 | 0.27098 | 0 | 0 | 4 | K | 2 |  |  |  | ROZPOCET | 0 | 0 | 0 | 0 | 0 | 2 | 0 | 4 | -931789314
| VV |  | Bednění | [15 empty] | VV | 2 | 1 | True | 0 | ROZPOCET
| VV |  | ŽB stěna | [15 empty] | VV | 2 | 1 | True | 0 | ROZPOCET
| VV |  | (3,225+3,95+1,6+1,05+1,6+3,95+1,6+1,05+1,6+3,95+1,6+1,05+1,6+3,95+1,6+1,025+1,625)*1*2 |  | 72.05 | [13 empty] | VV | 2 | 2 | True | 0 | ROZPOCET
| VV |  | horní odskok | [15 empty] | VV | 2 | 1 | True | 0 | ROZPOCET
| VV |  | 4*(1,6+1,6+3,95)*0,4*2 |  | 22.88 | [13 empty] | VV | 2 | 2 | True | 0 | ROZPOCET
| VV |  | 3*1,55*0,4*2 |  | 3.72 | [13 empty] | VV | 2 | 2 | True | 0 | ROZPOCET
| VV |  | Mezisoučet |  | 98.65 | [13 empty] | VV | 2 | 3 | True | 0 | ROZPOCET
| VV |  | Součet |  | 98.65 | [13 empty] | VV | 2 | 4 | True | 1 | ROZPOCET
50 | K | 341351112 | Odstranění oboustranného bednění nosných stěn | m2 | 98.65 |  | 0 | CS ÚRS 2024 02 |  |  | snížená |  | 0 | 0 | 0 | 0 | 0 | 4 | K | 2 |  |  |  | ROZPOCET | 0 | 0 | 0 | 0 | 0 | 2 | 0 | 4 | 816669328
| VV |  | Odbednění | [15 empty] | VV | 2 | 1 | True | 0 | ROZPOCET
| VV |  | ŽB stěna | [15 empty] | VV | 2 | 1 | True | 0 | ROZPOCET
| VV |  | (3,225+3,95+1,6+1,05+1,6+3,95+1,6+1,05+1,6+3,95+1,6+1,05+1,6+3,95+1,6+1,025+1,625)*1*2 |  | 72.05 | [13 empty] | VV | 2 | 2 | True | 0 | ROZPOCET
| VV |  | horní odskok | [15 empty] | VV | 2 | 1 | True | 0 | ROZPOCET
| VV |  | 4*(1,6+1,6+3,95)*0,4*2 |  | 22.88 | [13 empty] | VV | 2 | 2 | True | 0 | ROZPOCET
| VV |  | 3*1,55*0,4*2 |  | 3.72 | [13 empty] | VV | 2 | 2 | True | 0 | ROZPOCET
| VV |  | Mezisoučet |  | 98.65 | [13 empty] | VV | 2 | 3 | True | 0 | ROZPOCET
| VV |  | Součet |  | 98.65 | [13 empty] | VV | 2 | 4 | True | 1 | ROZPOCET
51 | K | 341351911 | Příplatek k cenám bednění nosných stěn za pohledový beton | m2 | 11.44 |  | 0 | CS ÚRS 2024 02 |  |  | snížená |  | 0 | 0.0026 | 0.029744 | 0 | 0 | 4 | K | 2 |  |  |  | ROZPOCET | 0 | 0 | 0 | 0 | 0 | 2 | 0 | 4 | 1679794364
| VV |  | Příplatek za pohledový beton | [15 empty] | VV | 2 | 1 | True | 0 | ROZPOCET
| VV |  | Bednění | [15 empty] | VV | 2 | 1 | True | 0 | ROZPOCET
| VV |  | 4*(1,6+1,6+3,95)*0,4 |  | 11.44 | [13 empty] | VV | 2 | 2 | True | 0 | ROZPOCET
| VV |  | Mezisoučet |  | 11.44 | [13 empty] | VV | 2 | 3 | True | 0 | ROZPOCET
| VV |  | Součet |  | 11.44 | [13 empty] | VV | 2 | 4 | True | 1 | ROZPOCET
52 | K | 341361821 | Výztuž stěn betonářskou ocelí 10 505 | t | 1.419 |  | 0 | CS ÚRS 2024 02 |  |  | snížená |  | 0 | 1.0463 | 1.4847 | 0 | 0 | 4 | K | 2 |  |  |  | ROZPOCET | 0 | 0 | 0 | 0 | 0 | 2 | 0 | 4 | -865124725
| VV |  | Výztuž základových stěn | [15 empty] | VV | 2 | 1 | True | 0 | ROZPOCET
| VV |  | 17,735*80/1000 |  | 1.419 | [13 empty] | VV | 2 | 2 | True | 0 | ROZPOCET
| VV |  | Mezisoučet |  | 1.419 | [13 empty] | VV | 2 | 3 | True | 0 | ROZPOCET
| VV |  | Součet |  | 1.419 | [13 empty] | VV | 2 | 4 | True | 1 | ROZPOCET
53 | K | 342272225 | Příčka z pórobetonových hladkých tvárnic na tenkovrstvou maltu tl 100 mm | m2 | 173.45 |  | 0 | CS ÚRS 2024 02 |  |  | snížená |  | 0 | 0.06172 | 10.7053 | 0 | 0 | 4 | K | 2 |  |  |  | ROZPOCET | 0 | 0 | 0 | 0 | 0 | 2 | 0 | 4 | 739666291
| VV |  | Vnitřní příčky 100 mm | [15 empty] | VV | 2 | 1 | True | 0 | ROZPOCET
| VV |  | 1 NP | [15 empty] | VV | 2 | 1 | True | 0 | ROZPOCET
| VV |  | (0,7+0,5)*3 |  | 3.6 | [13 empty] | VV | 2 | 2 | True | 0 | ROZPOCET
| VV |  | (3+2,4+0,675+0,75)*3 |  | 20.475 | [13 empty] | VV | 2 | 2 | True | 0 | ROZPOCET
| VV |  | 0,7*2,1*-2 |  | -2.94 | [13 empty] | VV | 2 | 2 | True | 0 | ROZPOCET
| VV |  | (3+2,4+0,675+0,75)*3 |  | 20.475 | [13 empty] | VV | 2 | 2 | True | 0 | ROZPOCET
| VV |  | 0,7*2,1*-2 |  | -2.94 | [13 empty] | VV | 2 | 2 | True | 0 | ROZPOCET
| VV |  | Mezisoučet |  | 38.67 | [13 empty] | VV | 2 | 3 | True | 0 | ROZPOCET
| VV |  | 2 NP | [15 empty] | VV | 2 | 1 | True | 0 | ROZPOCET
| VV |  | (3,26+0,95+1,7+1,8+0,65+0,75)*2,885 |  | 26.282 | [13 empty] | VV | 2 | 2 | True | 0 | ROZPOCET
| VV |  | 0,7*2,1*-1 |  | -1.47 | [13 empty] | VV | 2 | 2 | True | 0 | ROZPOCET
| VV |  | 1,4*2,1*-1 |  | -2.94 | [13 empty] | VV | 2 | 2 | True | 0 | ROZPOCET
| VV |  | 1,63*2,1*-1 |  | -3.423 | [13 empty] | VV | 2 | 2 | True | 0 | ROZPOCET
| VV |  | (3,26+0,95+1,7+1,8+0,65+0,75)*2,885 |  | 26.282 | [13 empty] | VV | 2 | 2 | True | 0 | ROZPOCET
| VV |  | 0,7*2,1*-1 |  | -1.47 | [13 empty] | VV | 2 | 2 | True | 0 | ROZPOCET
| VV |  | 1,4*2,1*-1 |  | -2.94 | [13 empty] | VV | 2 | 2 | True | 0 | ROZPOCET
| VV |  | 1,63*2,1*-1 |  | -3.423 | [13 empty] | VV | 2 | 2 | True | 0 | ROZPOCET
| VV |  | (3,26+0,95+1,7+1,8+0,65+0,75)*2,885 |  | 26.282 | [13 empty] | VV | 2 | 2 | True | 0 | ROZPOCET
| VV |  | 0,7*2,1*-1 |  | -1.47 | [13 empty] | VV | 2 | 2 | True | 0 | ROZPOCET
| VV |  | 1,4*2,1*-1 |  | -2.94 | [13 empty] | VV | 2 | 2 | True | 0 | ROZPOCET
| VV |  | 1,63*2,1*-1 |  | -3.423 | [13 empty] | VV | 2 | 2 | True | 0 | ROZPOCET
| VV |  | (3,26+0,95+1,7+1,8+0,65+0,75)*2,885 |  | 26.282 | [13 empty] | VV | 2 | 2 | True | 0 | ROZPOCET
| VV |  | 0,7*2,1*-1 |  | -1.47 | [13 empty] | VV | 2 | 2 | True | 0 | ROZPOCET
| VV |  | 1,4*2,1*-1 |  | -2.94 | [13 empty] | VV | 2 | 2 | True | 0 | ROZPOCET
| VV |  | 1,63*2,1*-1 |  | -3.423 | [13 empty] | VV | 2 | 2 | True | 0 | ROZPOCET
| VV |  | Mezisoučet |  | 73.796 | [13 empty] | VV | 2 | 3 | True | 0 | ROZPOCET
| VV |  | 3 NP | [15 empty] | VV | 2 | 1 | True | 0 | ROZPOCET
| VV |  | (2,05+2,85)*2,8 |  | 13.72 | [13 empty] | VV | 2 | 2 | True | 0 | ROZPOCET
| VV |  | 0,8*2,1*-1 |  | -1.68 | [13 empty] | VV | 2 | 2 | True | 0 | ROZPOCET
| VV |  | (2,85*2,25/2) |  | 3.206 | [13 empty] | VV | 2 | 2 | True | 0 | ROZPOCET
| VV |  | (2,05+2,85)*2,8 |  | 13.72 | [13 empty] | VV | 2 | 2 | True | 0 | ROZPOCET
| VV |  | 0,8*2,1*-1 |  | -1.68 | [13 empty] | VV | 2 | 2 | True | 0 | ROZPOCET
| VV |  | (2,85*2,25/2) |  | 3.206 | [13 empty] | VV | 2 | 2 | True | 0 | ROZPOCET
| VV |  | (2,05+2,85)*2,8 |  | 13.72 | [13 empty] | VV | 2 | 2 | True | 0 | ROZPOCET
| VV |  | 0,8*2,1*-1 |  | -1.68 | [13 empty] | VV | 2 | 2 | True | 0 | ROZPOCET
| VV |  | (2,85*2,25/2) |  | 3.206 | [13 empty] | VV | 2 | 2 | True | 0 | ROZPOCET
| VV |  | (2,05+2,85)*2,8 |  | 13.72 | [13 empty] | VV | 2 | 2 | True | 0 | ROZPOCET
| VV |  | 0,8*2,1*-1 |  | -1.68 | [13 empty] | VV | 2 | 2 | True | 0 | ROZPOCET
| VV |  | (2,85*2,25/2) |  | 3.206 | [13 empty] | VV | 2 | 2 | True | 0 | ROZPOCET
| VV |  | Mezisoučet |  | 60.984 | [13 empty] | VV | 2 | 3 | True | 0 | ROZPOCET
| VV |  | Součet |  | 173.45 | [13 empty] | VV | 2 | 4 | True | 1 | ROZPOCET
54 | K | 342272245 | Příčka z pórobetonových hladkých tvárnic na tenkovrstvou maltu tl 150 mm | m2 | 153.027 |  | 0 | CS ÚRS 2024 02 |  |  | snížená |  | 0 | 0.07921 | 12.1213 | 0 | 0 | 4 | K | 2 |  |  |  | ROZPOCET | 0 | 0 | 0 | 0 | 0 | 2 | 0 | 4 | -1851314346
| VV |  | Vnitřní příčky 150 mm | [15 empty] | VV | 2 | 1 | True | 0 | ROZPOCET
| VV |  | 1 NP | [15 empty] | VV | 2 | 1 | True | 0 | ROZPOCET
| VV |  | (2,85+4,7)*3 |  | 22.65 | [13 empty] | VV | 2 | 2 | True | 0 | ROZPOCET
| VV |  | 0,9*2,1*-1 |  | -1.89 | [13 empty] | VV | 2 | 2 | True | 0 | ROZPOCET
| VV |  | 0,8*2,1*-1 |  | -1.68 | [13 empty] | VV | 2 | 2 | True | 0 | ROZPOCET
| VV |  | (4,85+4,7)*3 |  | 28.65 | [13 empty] | VV | 2 | 2 | True | 0 | ROZPOCET
| VV |  | 0,8*2,1*-1 |  | -1.68 | [13 empty] | VV | 2 | 2 | True | 0 | ROZPOCET
| VV |  | 3,935*2,2*-1 |  | -8.657 | [13 empty] | VV | 2 | 2 | True | 0 | ROZPOCET
| VV |  | Mezisoučet |  | 37.393 | [13 empty] | VV | 2 | 3 | True | 0 | ROZPOCET
| VV |  | 2 NP | [15 empty] | VV | 2 | 1 | True | 0 | ROZPOCET
| VV |  | (1,55+2,25+0,75)*2,885 |  | 13.127 | [13 empty] | VV | 2 | 2 | True | 0 | ROZPOCET
| VV |  | 1,83*2,2*-1 |  | -4.026 | [13 empty] | VV | 2 | 2 | True | 0 | ROZPOCET
| VV |  | (1,55+2,25+0,75)*2,885 |  | 13.127 | [13 empty] | VV | 2 | 2 | True | 0 | ROZPOCET
| VV |  | 1,83*2,2*-1 |  | -4.026 | [13 empty] | VV | 2 | 2 | True | 0 | ROZPOCET
| VV |  | (1,55+2,25+0,75)*2,885 |  | 13.127 | [13 empty] | VV | 2 | 2 | True | 0 | ROZPOCET
| VV |  | 1,83*2,2*-1 |  | -4.026 | [13 empty] | VV | 2 | 2 | True | 0 | ROZPOCET
| VV |  | (1,55+2,25+0,75)*2,885 |  | 13.127 | [13 empty] | VV | 2 | 2 | True | 0 | ROZPOCET
| VV |  | 1,83*2,2*-1 |  | -4.026 | [13 empty] | VV | 2 | 2 | True | 0 | ROZPOCET
| VV |  | Mezisoučet |  | 36.404 | [13 empty] | VV | 2 | 3 | True | 0 | ROZPOCET
| VV |  | 3 NP | [15 empty] | VV | 2 | 1 | True | 0 | ROZPOCET
| VV |  | 4,85*4,5 |  | 21.825 | [13 empty] | VV | 2 | 2 | True | 0 | ROZPOCET
| VV |  | 0,8*2,1*-1 |  | -1.68 | [13 empty] | VV | 2 | 2 | True | 0 | ROZPOCET
| VV |  | 4,7*4,5 |  | 21.15 | [13 empty] | VV | 2 | 2 | True | 0 | ROZPOCET
| VV |  | 0,8*2,1*-1 |  | -1.68 | [13 empty] | VV | 2 | 2 | True | 0 | ROZPOCET
| VV |  | 4,7*4,5 |  | 21.15 | [13 empty] | VV | 2 | 2 | True | 0 | ROZPOCET
| VV |  | 0,8*2,1*-1 |  | -1.68 | [13 empty] | VV | 2 | 2 | True | 0 | ROZPOCET
| VV |  | 4,85*4,5 |  | 21.825 | [13 empty] | VV | 2 | 2 | True | 0 | ROZPOCET
| VV |  | 0,8*2,1*-1 |  | -1.68 | [13 empty] | VV | 2 | 2 | True | 0 | ROZPOCET
| VV |  | Mezisoučet |  | 79.23 | [13 empty] | VV | 2 | 3 | True | 0 | ROZPOCET
| VV |  | Součet |  | 153.027 | [13 empty] | VV | 2 | 4 | True | 1 | ROZPOCET
55 | K | 342279113 | Zakládací vrstva příček tl 100 mm | m | 83.714 |  | 0 | CS ÚRS 2024 02 |  |  | snížená |  | 0 | 0.030908 | 2.5874 | 0 | 0 | 4 | K | 2 |  |  |  | ROZPOCET | 0 | 0 | 0 | 0 | 0 | 2 | 0 | 4 | -1176994925
| VV |  | Vnitřní příčky 100 mm | [15 empty] | VV | 2 | 1 | True | 0 | ROZPOCET
| VV |  | 1 NP | [15 empty] | VV | 2 | 1 | True | 0 | ROZPOCET
| VV |  | (0,7+0,5) |  | 1.2 | [13 empty] | VV | 2 | 2 | True | 0 | ROZPOCET
| VV |  | (3+2,4+0,675+0,75) |  | 6.825 | [13 empty] | VV | 2 | 2 | True | 0 | ROZPOCET
| VV |  | (3+2,4+0,675+0,75) |  | 6.825 | [13 empty] | VV | 2 | 2 | True | 0 | ROZPOCET
| VV |  | Mezisoučet |  | 14.85 | [13 empty] | VV | 2 | 3 | True | 0 | ROZPOCET
| VV |  | 2 NP | [15 empty] | VV | 2 | 1 | True | 0 | ROZPOCET
| VV |  | (3,26+0,95+1,7+1,8+0,65+0,75) |  | 9.11 | [13 empty] | VV | 2 | 2 | True | 0 | ROZPOCET
| VV |  | (3,26+0,95+1,7+1,8+0,65+0,75) |  | 9.11 | [13 empty] | VV | 2 | 2 | True | 0 | ROZPOCET
| VV |  | (3,26+0,95+1,7+1,8+0,65+0,75) |  | 9.11 | [13 empty] | VV | 2 | 2 | True | 0 | ROZPOCET
| VV |  | (3,26+0,95+1,7+1,8+0,65+0,75) |  | 9.11 | [13 empty] | VV | 2 | 2 | True | 0 | ROZPOCET
| VV |  | Mezisoučet |  | 36.44 | [13 empty] | VV | 2 | 3 | True | 0 | ROZPOCET
| VV |  | 3 NP | [15 empty] | VV | 2 | 1 | True | 0 | ROZPOCET
| VV |  | (2,05+2,85) |  | 4.9 | [13 empty] | VV | 2 | 2 | True | 0 | ROZPOCET
| VV |  | (2,85*2,25/2) |  | 3.206 | [13 empty] | VV | 2 | 2 | True | 0 | ROZPOCET
| VV |  | (2,05+2,85) |  | 4.9 | [13 empty] | VV | 2 | 2 | True | 0 | ROZPOCET
| VV |  | (2,85*2,25/2) |  | 3.206 | [13 empty] | VV | 2 | 2 | True | 0 | ROZPOCET
| VV |  | (2,05+2,85) |  | 4.9 | [13 empty] | VV | 2 | 2 | True | 0 | ROZPOCET
| VV |  | (2,85*2,25/2) |  | 3.206 | [13 empty] | VV | 2 | 2 | True | 0 | ROZPOCET
| VV |  | (2,05+2,85) |  | 4.9 | [13 empty] | VV | 2 | 2 | True | 0 | ROZPOCET
| VV |  | (2,85*2,25/2) |  | 3.206 | [13 empty] | VV | 2 | 2 | True | 0 | ROZPOCET
| VV |  | Mezisoučet |  | 32.424 | [13 empty] | VV | 2 | 3 | True | 0 | ROZPOCET
| VV |  | Součet |  | 83.714 | [13 empty] | VV | 2 | 4 | True | 1 | ROZPOCET
56 | K | 342279114 | Zakládací vrstva příček tl do 150 mm | m | 54.4 |  | 0 | CS ÚRS 2024 02 |  |  | snížená |  | 0 | 0.039108 | 2.1275 | 0 | 0 | 4 | K | 2 |  |  |  | ROZPOCET | 0 | 0 | 0 | 0 | 0 | 2 | 0 | 4 | -1276320648
| VV |  | Příčka 150 mm | [15 empty] | VV | 2 | 1 | True | 0 | ROZPOCET
| VV |  | 1 NP | [15 empty] | VV | 2 | 1 | True | 0 | ROZPOCET
| VV |  | (2,85+4,7) |  | 7.55 | [13 empty] | VV | 2 | 2 | True | 0 | ROZPOCET
| VV |  | (4,85+4,7) |  | 9.55 | [13 empty] | VV | 2 | 2 | True | 0 | ROZPOCET
| VV |  | Mezisoučet |  | 17.1 | [13 empty] | VV | 2 | 3 | True | 0 | ROZPOCET
| VV |  | 2 NP | [15 empty] | VV | 2 | 1 | True | 0 | ROZPOCET
| VV |  | (1,55+2,25+0,75) |  | 4.55 | [13 empty] | VV | 2 | 2 | True | 0 | ROZPOCET
| VV |  | (1,55+2,25+0,75) |  | 4.55 | [13 empty] | VV | 2 | 2 | True | 0 | ROZPOCET
| VV |  | (1,55+2,25+0,75) |  | 4.55 | [13 empty] | VV | 2 | 2 | True | 0 | ROZPOCET
| VV |  | (1,55+2,25+0,75) |  | 4.55 | [13 empty] | VV | 2 | 2 | True | 0 | ROZPOCET
| VV |  | Mezisoučet |  | 18.2 | [13 empty] | VV | 2 | 3 | True | 0 | ROZPOCET
| VV |  | 3 NP | [15 empty] | VV | 2 | 1 | True | 0 | ROZPOCET
| VV |  | 4,85 |  | 4.85 | [13 empty] | VV | 2 | 2 | True | 0 | ROZPOCET
| VV |  | 4,7 |  | 4.7 | [13 empty] | VV | 2 | 2 | True | 0 | ROZPOCET
| VV |  | 4,7 |  | 4.7 | [13 empty] | VV | 2 | 2 | True | 0 | ROZPOCET
| VV |  | 4,85 |  | 4.85 | [13 empty] | VV | 2 | 2 | True | 0 | ROZPOCET
| VV |  | Mezisoučet |  | 19.1 | [13 empty] | VV | 2 | 3 | True | 0 | ROZPOCET
| VV |  | Součet |  | 54.4 | [13 empty] | VV | 2 | 4 | True | 1 | ROZPOCET
57 | K | 342291111 | Ukotvení příček montážní polyuretanovou pěnou tl příčky do 100 mm | m | 83.714 |  | 0 | CS ÚRS 2024 02 |  |  | snížená |  | 0 | 8.0271e-05 | 0.0067198 | 0 | 0 | 4 | K | 2 |  |  |  | ROZPOCET | 0 | 0 | 0 | 0 | 0 | 2 | 0 | 4 | -538015646
| VV |  | Vnitřní příčky 100 mm | [15 empty] | VV | 2 | 1 | True | 0 | ROZPOCET
| VV |  | 1 NP | [15 empty] | VV | 2 | 1 | True | 0 | ROZPOCET
| VV |  | (0,7+0,5) |  | 1.2 | [13 empty] | VV | 2 | 2 | True | 0 | ROZPOCET
| VV |  | (3+2,4+0,675+0,75) |  | 6.825 | [13 empty] | VV | 2 | 2 | True | 0 | ROZPOCET
| VV |  | (3+2,4+0,675+0,75) |  | 6.825 | [13 empty] | VV | 2 | 2 | True | 0 | ROZPOCET
| VV |  | Mezisoučet |  | 14.85 | [13 empty] | VV | 2 | 3 | True | 0 | ROZPOCET
| VV |  | 2 NP | [15 empty] | VV | 2 | 1 | True | 0 | ROZPOCET
| VV |  | (3,26+0,95+1,7+1,8+0,65+0,75) |  | 9.11 | [13 empty] | VV | 2 | 2 | True | 0 | ROZPOCET
| VV |  | (3,26+0,95+1,7+1,8+0,65+0,75) |  | 9.11 | [13 empty] | VV | 2 | 2 | True | 0 | ROZPOCET
| VV |  | (3,26+0,95+1,7+1,8+0,65+0,75) |  | 9.11 | [13 empty] | VV | 2 | 2 | True | 0 | ROZPOCET
| VV |  | (3,26+0,95+1,7+1,8+0,65+0,75) |  | 9.11 | [13 empty] | VV | 2 | 2 | True | 0 | ROZPOCET
| VV |  | Mezisoučet |  | 36.44 | [13 empty] | VV | 2 | 3 | True | 0 | ROZPOCET
| VV |  | 3 NP | [15 empty] | VV | 2 | 1 | True | 0 | ROZPOCET
| VV |  | (2,05+2,85) |  | 4.9 | [13 empty] | VV | 2 | 2 | True | 0 | ROZPOCET
| VV |  | (2,85*2,25/2) |  | 3.206 | [13 empty] | VV | 2 | 2 | True | 0 | ROZPOCET
| VV |  | (2,05+2,85) |  | 4.9 | [13 empty] | VV | 2 | 2 | True | 0 | ROZPOCET
| VV |  | (2,85*2,25/2) |  | 3.206 | [13 empty] | VV | 2 | 2 | True | 0 | ROZPOCET
| VV |  | (2,05+2,85) |  | 4.9 | [13 empty] | VV | 2 | 2 | True | 0 | ROZPOCET
| VV |  | (2,85*2,25/2) |  | 3.206 | [13 empty] | VV | 2 | 2 | True | 0 | ROZPOCET
| VV |  | (2,05+2,85) |  | 4.9 | [13 empty] | VV | 2 | 2 | True | 0 | ROZPOCET
| VV |  | (2,85*2,25/2) |  | 3.206 | [13 empty] | VV | 2 | 2 | True | 0 | ROZPOCET
| VV |  | Mezisoučet |  | 32.424 | [13 empty] | VV | 2 | 3 | True | 0 | ROZPOCET
| VV |  | Součet |  | 83.714 | [13 empty] | VV | 2 | 4 | True | 1 | ROZPOCET
58 | K | 342291112 | Ukotvení příček montážní polyuretanovou pěnou tl příčky přes 100 mm | m | 54.4 |  | 0 | CS ÚRS 2024 02 |  |  | snížená |  | 0 | 0.00012041 | 0.0065501 | 0 | 0 | 4 | K | 2 |  |  |  | ROZPOCET | 0 | 0 | 0 | 0 | 0 | 2 | 0 | 4 | 694471345
| VV |  | Ukotvení příček | [15 empty] | VV | 2 | 1 | True | 0 | ROZPOCET
| VV |  | 1 NP | [15 empty] | VV | 2 | 1 | True | 0 | ROZPOCET
| VV |  | (2,85+4,7) |  | 7.55 | [13 empty] | VV | 2 | 2 | True | 0 | ROZPOCET
| VV |  | (4,85+4,7) |  | 9.55 | [13 empty] | VV | 2 | 2 | True | 0 | ROZPOCET
| VV |  | Mezisoučet |  | 17.1 | [13 empty] | VV | 2 | 3 | True | 0 | ROZPOCET
| VV |  | 2 NP | [15 empty] | VV | 2 | 1 | True | 0 | ROZPOCET
| VV |  | (1,55+2,25+0,75) |  | 4.55 | [13 empty] | VV | 2 | 2 | True | 0 | ROZPOCET
| VV |  | (1,55+2,25+0,75) |  | 4.55 | [13 empty] | VV | 2 | 2 | True | 0 | ROZPOCET
| VV |  | (1,55+2,25+0,75) |  | 4.55 | [13 empty] | VV | 2 | 2 | True | 0 | ROZPOCET
| VV |  | (1,55+2,25+0,75) |  | 4.55 | [13 empty] | VV | 2 | 2 | True | 0 | ROZPOCET
| VV |  | Mezisoučet |  | 18.2 | [13 empty] | VV | 2 | 3 | True | 0 | ROZPOCET
| VV |  | 3 NP | [15 empty] | VV | 2 | 1 | True | 0 | ROZPOCET
| VV |  | 4,85 |  | 4.85 | [13 empty] | VV | 2 | 2 | True | 0 | ROZPOCET
| VV |  | 4,7 |  | 4.7 | [13 empty] | VV | 2 | 2 | True | 0 | ROZPOCET
| VV |  | 4,7 |  | 4.7 | [13 empty] | VV | 2 | 2 | True | 0 | ROZPOCET
| VV |  | 4,85 |  | 4.85 | [13 empty] | VV | 2 | 2 | True | 0 | ROZPOCET
| VV |  | Mezisoučet |  | 19.1 | [13 empty] | VV | 2 | 3 | True | 0 | ROZPOCET
| VV |  | Součet |  | 54.4 | [13 empty] | VV | 2 | 4 | True | 1 | ROZPOCET
59 | K | 342291121 | Ukotvení příček k cihelným konstrukcím plochými kotvami | m | 131.79 |  | 0 | CS ÚRS 2024 02 |  |  | snížená |  | 0 | 0.000136 | 0.017923 | 0 | 0 | 4 | K | 2 |  |  |  | ROZPOCET | 0 | 0 | 0 | 0 | 0 | 2 | 0 | 4 | 1817480738
| VV |  | Ukotvení příček | [15 empty] | VV | 2 | 1 | True | 0 | ROZPOCET
| VV |  | 1 NP | [15 empty] | VV | 2 | 1 | True | 0 | ROZPOCET
| VV |  | 2*3 |  | 6 | [13 empty] | VV | 2 | 2 | True | 0 | ROZPOCET
| VV |  | 2*3 |  | 6 | [13 empty] | VV | 2 | 2 | True | 0 | ROZPOCET
| VV |  | 4*3 |  | 12 | [13 empty] | VV | 2 | 2 | True | 0 | ROZPOCET
| VV |  | Mezisoučet |  | 24 | [13 empty] | VV | 2 | 3 | True | 0 | ROZPOCET
| VV |  | 2 NP | [15 empty] | VV | 2 | 1 | True | 0 | ROZPOCET
| VV |  | 6*2,885 |  | 17.31 | [13 empty] | VV | 2 | 2 | True | 0 | ROZPOCET
| VV |  | 6*2,885 |  | 17.31 | [13 empty] | VV | 2 | 2 | True | 0 | ROZPOCET
| VV |  | 6*2,885 |  | 17.31 | [13 empty] | VV | 2 | 2 | True | 0 | ROZPOCET
| VV |  | 6*2,885 |  | 17.31 | [13 empty] | VV | 2 | 2 | True | 0 | ROZPOCET
| VV |  | Mezisoučet |  | 69.24 | [13 empty] | VV | 2 | 3 | True | 0 | ROZPOCET
| VV |  | 3 NP | [15 empty] | VV | 2 | 1 | True | 0 | ROZPOCET
| VV |  | 2+2,8 |  | 4.8 | [13 empty] | VV | 2 | 2 | True | 0 | ROZPOCET
| VV |  | 2+2,85 |  | 4.85 | [13 empty] | VV | 2 | 2 | True | 0 | ROZPOCET
| VV |  | 2+2,8 |  | 4.8 | [13 empty] | VV | 2 | 2 | True | 0 | ROZPOCET
| VV |  | 2+2,8 |  | 4.8 | [13 empty] | VV | 2 | 2 | True | 0 | ROZPOCET
| VV |  | 2+2,8 |  | 4.8 | [13 empty] | VV | 2 | 2 | True | 0 | ROZPOCET
| VV |  | 2,85+2 |  | 4.85 | [13 empty] | VV | 2 | 2 | True | 0 | ROZPOCET
| VV |  | 2+2,8 |  | 4.8 | [13 empty] | VV | 2 | 2 | True | 0 | ROZPOCET
| VV |  | 2,85+2 |  | 4.85 | [13 empty] | VV | 2 | 2 | True | 0 | ROZPOCET
| VV |  | Mezisoučet |  | 38.55 | [13 empty] | VV | 2 | 3 | True | 0 | ROZPOCET
| VV |  | Součet |  | 131.79 | [13 empty] | VV | 2 | 4 | True | 1 | ROZPOCET
60 | K | 346272226 | Přizdívka z pórobetonových tvárnic tl 75 mm | m2 | 72.216 |  | 0 | CS ÚRS 2024 02 |  |  | snížená |  | 0 | 0.0546 | 3.943 | 0 | 0 | 4 | K | 2 |  |  |  | ROZPOCET | 0 | 0 | 0 | 0 | 0 | 2 | 0 | 4 | 917087327
| VV |  | Přizdívka šachty | [15 empty] | VV | 2 | 1 | True | 0 | ROZPOCET
| VV |  | 1 NP | [15 empty] | VV | 2 | 1 | True | 0 | ROZPOCET
| VV |  | 0,85*3*2 |  | 5.1 | [13 empty] | VV | 2 | 2 | True | 0 | ROZPOCET
| VV |  | 3,85*3*4 |  | 46.2 | [13 empty] | VV | 2 | 2 | True | 0 | ROZPOCET
| VV |  | 2 NP | [15 empty] | VV | 2 | 1 | True | 0 | ROZPOCET
| VV |  | 0,85*2,885*4 |  | 9.809 | [13 empty] | VV | 2 | 2 | True | 0 | ROZPOCET
| VV |  | 3,85*2,885 |  | 11.107 | [13 empty] | VV | 2 | 2 | True | 0 | ROZPOCET
| VV |  | Mezisoučet |  | 72.216 | [13 empty] | VV | 2 | 3 | True | 0 | ROZPOCET
| VV |  | Součet |  | 72.216 | [13 empty] | VV | 2 | 4 | True | 1 | ROZPOCET
61 | K | 388995211 | Chránička kabelů z trub HDPE DN 80 | m | 20 |  | 0 | CS ÚRS 2024 02 |  |  | snížená |  | 0 | 0.0004515 | 0.00903 | 0 | 0 | 4 | K | 2 |  |  |  | ROZPOCET | 0 | 0 | 0 | 0 | 0 | 2 | 0 | 4 | -1544388633
62 | K | 388995212 | Chránička kabelů z trub HDPE DN 110 | m | 30 |  | 0 | CS ÚRS 2024 02 |  |  | snížená |  | 0 | 0.000809 | 0.02427 | 0 | 0 | 4 | K | 2 |  |  |  | ROZPOCET | 0 | 0 | 0 | 0 | 0 | 2 | 0 | 4 | 858513713
| D | 4 | Vodorovné konstrukce |  |  |  | 0 | [5 empty] | 0 |  | 348.699 |  | 0 | 1 | D | 1 |  |  |  | ROZPOCET | [6 empty] | 0
63 | K | 411141134 | Strop tl 250 mm s nadbetonávkou z pórobetonových vložek a nosníků dl přes 4,8 do 6,4 m osová vzdálenost nosníků do 680 mm | m2 | 307.5 |  | 0 | CS ÚRS 2024 02 |  |  | snížená |  | 0 | 0.33233 | 102.1909 | 0 | 0 | 4 | K | 2 |  |  |  | ROZPOCET | 0 | 0 | 0 | 0 | 0 | 2 | 0 | 4 | 1813580652
| VV |  | Vložkový strop | [15 empty] | VV | 2 | 1 | True | 0 | ROZPOCET
| VV |  | nad 1 NP | [15 empty] | VV | 2 | 1 | True | 0 | ROZPOCET
| VV |  | 20,5*7,5 |  | 153.75 | [13 empty] | VV | 2 | 2 | True | 0 | ROZPOCET
| VV |  | nad 2 NP | [15 empty] | VV | 2 | 1 | True | 0 | ROZPOCET
| VV |  | 20,5*7,5 |  | 153.75 | [13 empty] | VV | 2 | 2 | True | 0 | ROZPOCET
| VV |  | Mezisoučet |  | 307.5 | [13 empty] | VV | 2 | 3 | True | 0 | ROZPOCET
| VV |  | Součet |  | 307.5 | [13 empty] | VV | 2 | 4 | True | 1 | ROZPOCET
64 | K | 411354313 | Zřízení podpěrné konstrukce stropů výšky do 4 m tl přes 15 do 25 cm | m2 | 307.5 |  | 0 | CS ÚRS 2024 02 |  |  | snížená |  | 0 | 0.00088228 | 0.2713 | 0 | 0 | 4 | K | 2 |  |  |  | ROZPOCET | 0 | 0 | 0 | 0 | 0 | 2 | 0 | 4 | 931479000
| VV |  | Stop podpěra - nad 1 NP | [15 empty] | VV | 2 | 1 | True | 0 | ROZPOCET
| VV |  | 20,5*7,5 |  | 153.75 | [13 empty] | VV | 2 | 2 | True | 0 | ROZPOCET
| VV |  | Mezisoučet |  | 153.75 | [13 empty] | VV | 2 | 3 | True | 0 | ROZPOCET
| VV |  | Strop - podpěra nad 2 NP | [15 empty] | VV | 2 | 1 | True | 0 | ROZPOCET
| VV |  | 20,5*7,5 |  | 153.75 | [13 empty] | VV | 2 | 2 | True | 0 | ROZPOCET
| VV |  | Mezisoučet |  | 153.75 | [13 empty] | VV | 2 | 3 | True | 0 | ROZPOCET
| VV |  | Součet |  | 307.5 | [13 empty] | VV | 2 | 4 | True | 1 | ROZPOCET
65 | K | 411354314 | Odstranění podpěrné konstrukce stropů výšky do 4 m tl přes 15 do 25 cm | m2 | 307.5 |  | 0 | CS ÚRS 2024 02 |  |  | snížená |  | 0 | 0 | 0 | 0 | 0 | 4 | K | 2 |  |  |  | ROZPOCET | 0 | 0 | 0 | 0 | 0 | 2 | 0 | 4 | -1656708930
| VV |  | Stop podpěra - nad 1 NP | [15 empty] | VV | 2 | 1 | True | 0 | ROZPOCET
| VV |  | 20,5*7,5 |  | 153.75 | [13 empty] | VV | 2 | 2 | True | 0 | ROZPOCET
| VV |  | Mezisoučet |  | 153.75 | [13 empty] | VV | 2 | 3 | True | 0 | ROZPOCET
| VV |  | Strop - podpěra nad 2 NP | [15 empty] | VV | 2 | 1 | True | 0 | ROZPOCET
| VV |  | 20,5*7,5 |  | 153.75 | [13 empty] | VV | 2 | 2 | True | 0 | ROZPOCET
| VV |  | Mezisoučet |  | 153.75 | [13 empty] | VV | 2 | 3 | True | 0 | ROZPOCET
| VV |  | Součet |  | 307.5 | [13 empty] | VV | 2 | 4 | True | 1 | ROZPOCET
66 | K | 411321414 | Stropy deskové ze ŽB tř. C 25/30 | m3 | 23.211 |  | 0 | CS ÚRS 2024 02 |  |  | snížená |  | 0 | 2.502 | 58.0742 | 0 | 0 | 4 | K | 2 |  |  |  | ROZPOCET | 0 | 0 | 0 | 0 | 0 | 2 | 0 | 4 | 1177063411
| VV |  | Stop nad pavlačí a kojemi - nad 1 NP | [15 empty] | VV | 2 | 1 | True | 0 | ROZPOCET
| VV |  | 19,1*1,625*0,18 |  | 5.587 | [13 empty] | VV | 2 | 2 | True | 0 | ROZPOCET
| VV |  | 4,02*1,63*0,18 |  | 1.179 | [13 empty] | VV | 2 | 2 | True | 0 | ROZPOCET
| VV |  | 4,02*1,63*0,18 |  | 1.179 | [13 empty] | VV | 2 | 2 | True | 0 | ROZPOCET
| VV |  | 4,02*1,63*0,18 |  | 1.179 | [13 empty] | VV | 2 | 2 | True | 0 | ROZPOCET
| VV |  | 4,02*1,63*0,18 |  | 1.179 | [13 empty] | VV | 2 | 2 | True | 0 | ROZPOCET
| VV |  | zdvih po obvodě | [15 empty] | VV | 2 | 1 | True | 0 | ROZPOCET
| VV |  | 1,625*0,25*0,125 |  | 0.051 | [13 empty] | VV | 2 | 2 | True | 0 | ROZPOCET
| VV |  | (1,675+1,675)*0,25*0,225*3 |  | 0.565 | [13 empty] | VV | 2 | 2 | True | 0 | ROZPOCET
| VV |  | 1,05*0,25*0,125 |  | 0.033 | [13 empty] | VV | 2 | 2 | True | 0 | ROZPOCET
| VV |  | 3,45*0,25*0,125*4 |  | 0.431 | [13 empty] | VV | 2 | 2 | True | 0 | ROZPOCET
| VV |  | Mezisoučet |  | 11.383 | [13 empty] | VV | 2 | 3 | True | 0 | ROZPOCET
| VV |  | Strop nad pavlačí 2 NP | [15 empty] | VV | 2 | 1 | True | 0 | ROZPOCET
| VV |  | 19,1*1,625*0,18 |  | 5.587 | [13 empty] | VV | 2 | 2 | True | 0 | ROZPOCET
| VV |  | 4,02*1,63*0,18 |  | 1.179 | [13 empty] | VV | 2 | 2 | True | 0 | ROZPOCET
| VV |  | 4,02*1,63*0,18 |  | 1.179 | [13 empty] | VV | 2 | 2 | True | 0 | ROZPOCET
| VV |  | 4,02*1,63*0,18 |  | 1.179 | [13 empty] | VV | 2 | 2 | True | 0 | ROZPOCET
| VV |  | 4,02*1,63*0,18 |  | 1.179 | [13 empty] | VV | 2 | 2 | True | 0 | ROZPOCET
| VV |  | zdvih po obvodě | [15 empty] | VV | 2 | 1 | True | 0 | ROZPOCET
| VV |  | 3,26*0,2*0,3*2 |  | 0.391 | [13 empty] | VV | 2 | 2 | True | 0 | ROZPOCET
| VV |  | 4,02*0,2*0,3*2 |  | 0.482 | [13 empty] | VV | 2 | 2 | True | 0 | ROZPOCET
| VV |  | 1,635*0,2*0,3*6 |  | 0.589 | [13 empty] | VV | 2 | 2 | True | 0 | ROZPOCET
| VV |  | 1,05*0,2*0,3 |  | 0.063 | [13 empty] | VV | 2 | 2 | True | 0 | ROZPOCET
| VV |  | Mezisoučet |  | 11.828 | [13 empty] | VV | 2 | 3 | True | 0 | ROZPOCET
| VV |  | Součet |  | 23.211 | [13 empty] | VV | 2 | 4 | True | 1 | ROZPOCET
67 | K | 411351011 | Zřízení bednění stropů deskových tl přes 5 do 25 cm bez podpěrné kce | m2 | 138.394 |  | 0 | CS ÚRS 2024 02 |  |  | snížená |  | 0 | 0.0053262 | 0.73711 | 0 | 0 | 4 | K | 2 |  |  |  | ROZPOCET | 0 | 0 | 0 | 0 | 0 | 2 | 0 | 4 | -1379234472
| VV |  | Stop nad pavlačí a kojemi - nad 1 NP | [15 empty] | VV | 2 | 1 | True | 0 | ROZPOCET
| VV |  | 19,1*1,625 |  | 31.038 | [13 empty] | VV | 2 | 2 | True | 0 | ROZPOCET
| VV |  | 4,02*1,63 |  | 6.553 | [13 empty] | VV | 2 | 2 | True | 0 | ROZPOCET
| VV |  | 4,02*1,63 |  | 6.553 | [13 empty] | VV | 2 | 2 | True | 0 | ROZPOCET
| VV |  | 4,02*1,63 |  | 6.553 | [13 empty] | VV | 2 | 2 | True | 0 | ROZPOCET
| VV |  | 4,02*1,63 |  | 6.553 | [13 empty] | VV | 2 | 2 | True | 0 | ROZPOCET
| VV |  | zdvih po obvodě | [15 empty] | VV | 2 | 1 | True | 0 | ROZPOCET
| VV |  | 1,625*0,125*2 |  | 0.406 | [13 empty] | VV | 2 | 2 | True | 0 | ROZPOCET
| VV |  | (1,675+1,675)*0,225*3*2 |  | 4.523 | [13 empty] | VV | 2 | 2 | True | 0 | ROZPOCET
| VV |  | 1,05*0,125*2 |  | 0.263 | [13 empty] | VV | 2 | 2 | True | 0 | ROZPOCET
| VV |  | 3,45*0,125*4*2 |  | 3.45 | [13 empty] | VV | 2 | 2 | True | 0 | ROZPOCET
| VV |  | Mezisoučet |  | 65.892 | [13 empty] | VV | 2 | 3 | True | 0 | ROZPOCET
| VV |  | Strop nad pavlačí 2 NP | [15 empty] | VV | 2 | 1 | True | 0 | ROZPOCET
| VV |  | 19,1*1,625 |  | 31.038 | [13 empty] | VV | 2 | 2 | True | 0 | ROZPOCET
| VV |  | 4,02*1,63 |  | 6.553 | [13 empty] | VV | 2 | 2 | True | 0 | ROZPOCET
| VV |  | 4,02*1,63 |  | 6.553 | [13 empty] | VV | 2 | 2 | True | 0 | ROZPOCET
| VV |  | 4,02*1,63 |  | 6.553 | [13 empty] | VV | 2 | 2 | True | 0 | ROZPOCET
| VV |  | 4,02*1,63 |  | 6.553 | [13 empty] | VV | 2 | 2 | True | 0 | ROZPOCET
| VV |  | zdvih po obvodě | [15 empty] | VV | 2 | 1 | True | 0 | ROZPOCET
| VV |  | 3,26*0,3*2*2 |  | 3.912 | [13 empty] | VV | 2 | 2 | True | 0 | ROZPOCET
| VV |  | 4,02*0,3*2*2 |  | 4.824 | [13 empty] | VV | 2 | 2 | True | 0 | ROZPOCET
| VV |  | 1,635*0,3*6*2 |  | 5.886 | [13 empty] | VV | 2 | 2 | True | 0 | ROZPOCET
| VV |  | 1,05*0,3*2 |  | 0.63 | [13 empty] | VV | 2 | 2 | True | 0 | ROZPOCET
| VV |  | Mezisoučet |  | 72.502 | [13 empty] | VV | 2 | 3 | True | 0 | ROZPOCET
| VV |  | Součet |  | 138.394 | [13 empty] | VV | 2 | 4 | True | 1 | ROZPOCET
68 | K | 411351012 | Odstranění bednění stropů deskových tl přes 5 do 25 cm bez podpěrné kce | m2 | 138.394 |  | 0 | CS ÚRS 2024 02 |  |  | snížená |  | 0 | 0 | 0 | 0 | 0 | 4 | K | 2 |  |  |  | ROZPOCET | 0 | 0 | 0 | 0 | 0 | 2 | 0 | 4 | 223198045
| VV |  | Stop nad pavlačí a kojemi - nad 1 NP | [15 empty] | VV | 2 | 1 | True | 0 | ROZPOCET
| VV |  | 19,1*1,625 |  | 31.038 | [13 empty] | VV | 2 | 2 | True | 0 | ROZPOCET
| VV |  | 4,02*1,63 |  | 6.553 | [13 empty] | VV | 2 | 2 | True | 0 | ROZPOCET
| VV |  | 4,02*1,63 |  | 6.553 | [13 empty] | VV | 2 | 2 | True | 0 | ROZPOCET
| VV |  | 4,02*1,63 |  | 6.553 | [13 empty] | VV | 2 | 2 | True | 0 | ROZPOCET
| VV |  | 4,02*1,63 |  | 6.553 | [13 empty] | VV | 2 | 2 | True | 0 | ROZPOCET
| VV |  | zdvih po obvodě | [15 empty] | VV | 2 | 1 | True | 0 | ROZPOCET
| VV |  | 1,625*0,125*2 |  | 0.406 | [13 empty] | VV | 2 | 2 | True | 0 | ROZPOCET
| VV |  | (1,675+1,675)*0,225*3*2 |  | 4.523 | [13 empty] | VV | 2 | 2 | True | 0 | ROZPOCET
| VV |  | 1,05*0,125*2 |  | 0.263 | [13 empty] | VV | 2 | 2 | True | 0 | ROZPOCET
| VV |  | 3,45*0,125*4*2 |  | 3.45 | [13 empty] | VV | 2 | 2 | True | 0 | ROZPOCET
| VV |  | Mezisoučet |  | 65.892 | [13 empty] | VV | 2 | 3 | True | 0 | ROZPOCET
| VV |  | Strop nad pavlačí 2 NP | [15 empty] | VV | 2 | 1 | True | 0 | ROZPOCET
| VV |  | 19,1*1,625 |  | 31.038 | [13 empty] | VV | 2 | 2 | True | 0 | ROZPOCET
| VV |  | 4,02*1,63 |  | 6.553 | [13 empty] | VV | 2 | 2 | True | 0 | ROZPOCET
| VV |  | 4,02*1,63 |  | 6.553 | [13 empty] | VV | 2 | 2 | True | 0 | ROZPOCET
| VV |  | 4,02*1,63 |  | 6.553 | [13 empty] | VV | 2 | 2 | True | 0 | ROZPOCET
| VV |  | 4,02*1,63 |  | 6.553 | [13 empty] | VV | 2 | 2 | True | 0 | ROZPOCET
| VV |  | zdvih po obvodě | [15 empty] | VV | 2 | 1 | True | 0 | ROZPOCET
| VV |  | 3,26*0,3*2*2 |  | 3.912 | [13 empty] | VV | 2 | 2 | True | 0 | ROZPOCET
| VV |  | 4,02*0,3*2*2 |  | 4.824 | [13 empty] | VV | 2 | 2 | True | 0 | ROZPOCET
| VV |  | 1,635*0,3*6*2 |  | 5.886 | [13 empty] | VV | 2 | 2 | True | 0 | ROZPOCET
| VV |  | 1,05*0,3*2 |  | 0.63 | [13 empty] | VV | 2 | 2 | True | 0 | ROZPOCET
| VV |  | Mezisoučet |  | 72.502 | [13 empty] | VV | 2 | 3 | True | 0 | ROZPOCET
| VV |  | Součet |  | 138.394 | [13 empty] | VV | 2 | 4 | True | 1 | ROZPOCET
69 | K | 411354313 | Zřízení podpěrné konstrukce stropů výšky do 4 m tl přes 15 do 25 cm | m2 | 114.5 |  | 0 | CS ÚRS 2024 02 |  |  | snížená |  | 0 | 0.00088228 | 0.10102 | 0 | 0 | 4 | K | 2 |  |  |  | ROZPOCET | 0 | 0 | 0 | 0 | 0 | 2 | 0 | 4 | -1239156381
| VV |  | Stop podpěra - nad 1 NP | [15 empty] | VV | 2 | 1 | True | 0 | ROZPOCET
| VV |  | 19,1*1,625 |  | 31.038 | [13 empty] | VV | 2 | 2 | True | 0 | ROZPOCET
| VV |  | 4,02*1,63 |  | 6.553 | [13 empty] | VV | 2 | 2 | True | 0 | ROZPOCET
| VV |  | 4,02*1,63 |  | 6.553 | [13 empty] | VV | 2 | 2 | True | 0 | ROZPOCET
| VV |  | 4,02*1,63 |  | 6.553 | [13 empty] | VV | 2 | 2 | True | 0 | ROZPOCET
| VV |  | 4,02*1,63 |  | 6.553 | [13 empty] | VV | 2 | 2 | True | 0 | ROZPOCET
| VV |  | Mezisoučet |  | 57.25 | [13 empty] | VV | 2 | 3 | True | 0 | ROZPOCET
| VV |  | Strop - podpěra nad 2 NP | [15 empty] | VV | 2 | 1 | True | 0 | ROZPOCET
| VV |  | 19,1*1,625 |  | 31.038 | [13 empty] | VV | 2 | 2 | True | 0 | ROZPOCET
| VV |  | 4,02*1,63 |  | 6.553 | [13 empty] | VV | 2 | 2 | True | 0 | ROZPOCET
| VV |  | 4,02*1,63 |  | 6.553 | [13 empty] | VV | 2 | 2 | True | 0 | ROZPOCET
| VV |  | 4,02*1,63 |  | 6.553 | [13 empty] | VV | 2 | 2 | True | 0 | ROZPOCET
| VV |  | 4,02*1,63 |  | 6.553 | [13 empty] | VV | 2 | 2 | True | 0 | ROZPOCET
| VV |  | Mezisoučet |  | 57.25 | [13 empty] | VV | 2 | 3 | True | 0 | ROZPOCET
| VV |  | Součet |  | 114.5 | [13 empty] | VV | 2 | 4 | True | 1 | ROZPOCET
70 | K | 411354314 | Odstranění podpěrné konstrukce stropů výšky do 4 m tl přes 15 do 25 cm | m2 | 114.5 |  | 0 | CS ÚRS 2024 02 |  |  | snížená |  | 0 | 0 | 0 | 0 | 0 | 4 | K | 2 |  |  |  | ROZPOCET | 0 | 0 | 0 | 0 | 0 | 2 | 0 | 4 | -455207426
| VV |  | Stop podpěra - nad 1 NP | [15 empty] | VV | 2 | 1 | True | 0 | ROZPOCET
| VV |  | 19,1*1,625 |  | 31.038 | [13 empty] | VV | 2 | 2 | True | 0 | ROZPOCET
| VV |  | 4,02*1,63 |  | 6.553 | [13 empty] | VV | 2 | 2 | True | 0 | ROZPOCET
| VV |  | 4,02*1,63 |  | 6.553 | [13 empty] | VV | 2 | 2 | True | 0 | ROZPOCET
| VV |  | 4,02*1,63 |  | 6.553 | [13 empty] | VV | 2 | 2 | True | 0 | ROZPOCET
| VV |  | 4,02*1,63 |  | 6.553 | [13 empty] | VV | 2 | 2 | True | 0 | ROZPOCET
| VV |  | Mezisoučet |  | 57.25 | [13 empty] | VV | 2 | 3 | True | 0 | ROZPOCET
| VV |  | Strop - podpěra nad 2 NP | [15 empty] | VV | 2 | 1 | True | 0 | ROZPOCET
| VV |  | 19,1*1,625 |  | 31.038 | [13 empty] | VV | 2 | 2 | True | 0 | ROZPOCET
| VV |  | 4,02*1,63 |  | 6.553 | [13 empty] | VV | 2 | 2 | True | 0 | ROZPOCET
| VV |  | 4,02*1,63 |  | 6.553 | [13 empty] | VV | 2 | 2 | True | 0 | ROZPOCET
| VV |  | 4,02*1,63 |  | 6.553 | [13 empty] | VV | 2 | 2 | True | 0 | ROZPOCET
| VV |  | 4,02*1,63 |  | 6.553 | [13 empty] | VV | 2 | 2 | True | 0 | ROZPOCET
| VV |  | Mezisoučet |  | 57.25 | [13 empty] | VV | 2 | 3 | True | 0 | ROZPOCET
| VV |  | Součet |  | 114.5 | [13 empty] | VV | 2 | 4 | True | 1 | ROZPOCET
71 | K | 411359111 | Příplatek k cenám bednění stropů za pohledový beton | m2 | 138.394 |  | 0 | CS ÚRS 2024 02 |  |  | snížená |  | 0 | 0.0032 | 0.44286 | 0 | 0 | 4 | K | 2 |  |  |  | ROZPOCET | 0 | 0 | 0 | 0 | 0 | 2 | 0 | 4 | -48209585
| VV |  | Stop nad pavlačí a kojemi - nad 1 NP | [15 empty] | VV | 2 | 1 | True | 0 | ROZPOCET
| VV |  | 19,1*1,625 |  | 31.038 | [13 empty] | VV | 2 | 2 | True | 0 | ROZPOCET
| VV |  | 4,02*1,63 |  | 6.553 | [13 empty] | VV | 2 | 2 | True | 0 | ROZPOCET
| VV |  | 4,02*1,63 |  | 6.553 | [13 empty] | VV | 2 | 2 | True | 0 | ROZPOCET
| VV |  | 4,02*1,63 |  | 6.553 | [13 empty] | VV | 2 | 2 | True | 0 | ROZPOCET
| VV |  | 4,02*1,63 |  | 6.553 | [13 empty] | VV | 2 | 2 | True | 0 | ROZPOCET
| VV |  | zdvih po obvodě | [15 empty] | VV | 2 | 1 | True | 0 | ROZPOCET
| VV |  | 1,625*0,125*2 |  | 0.406 | [13 empty] | VV | 2 | 2 | True | 0 | ROZPOCET
| VV |  | (1,675+1,675)*0,225*3*2 |  | 4.523 | [13 empty] | VV | 2 | 2 | True | 0 | ROZPOCET
| VV |  | 1,05*0,125*2 |  | 0.263 | [13 empty] | VV | 2 | 2 | True | 0 | ROZPOCET
| VV |  | 3,45*0,125*4*2 |  | 3.45 | [13 empty] | VV | 2 | 2 | True | 0 | ROZPOCET
| VV |  | Mezisoučet |  | 65.892 | [13 empty] | VV | 2 | 3 | True | 0 | ROZPOCET
| VV |  | Strop nad pavlačí 2 NP | [15 empty] | VV | 2 | 1 | True | 0 | ROZPOCET
| VV |  | 19,1*1,625 |  | 31.038 | [13 empty] | VV | 2 | 2 | True | 0 | ROZPOCET
| VV |  | 4,02*1,63 |  | 6.553 | [13 empty] | VV | 2 | 2 | True | 0 | ROZPOCET
| VV |  | 4,02*1,63 |  | 6.553 | [13 empty] | VV | 2 | 2 | True | 0 | ROZPOCET
| VV |  | 4,02*1,63 |  | 6.553 | [13 empty] | VV | 2 | 2 | True | 0 | ROZPOCET
| VV |  | 4,02*1,63 |  | 6.553 | [13 empty] | VV | 2 | 2 | True | 0 | ROZPOCET
| VV |  | zdvih po obvodě | [15 empty] | VV | 2 | 1 | True | 0 | ROZPOCET
| VV |  | 3,26*0,3*2*2 |  | 3.912 | [13 empty] | VV | 2 | 2 | True | 0 | ROZPOCET
| VV |  | 4,02*0,3*2*2 |  | 4.824 | [13 empty] | VV | 2 | 2 | True | 0 | ROZPOCET
| VV |  | 1,635*0,3*6*2 |  | 5.886 | [13 empty] | VV | 2 | 2 | True | 0 | ROZPOCET
| VV |  | 1,05*0,3*2 |  | 0.63 | [13 empty] | VV | 2 | 2 | True | 0 | ROZPOCET
| VV |  | Mezisoučet |  | 72.502 | [13 empty] | VV | 2 | 3 | True | 0 | ROZPOCET
| VV |  | Součet |  | 138.394 | [13 empty] | VV | 2 | 4 | True | 1 | ROZPOCET
72 | K | 411361821 | Výztuž stropů betonářskou ocelí 10 505 | t | 4.943 |  | 0 | CS ÚRS 2024 02 |  |  | snížená |  | 0 | 1.0556 | 5.2176 | 0 | 0 | 4 | K | 2 |  |  |  | ROZPOCET | 0 | 0 | 0 | 0 | 0 | 2 | 0 | 4 | 646398127
| VV |  | Stopní deska pavlač - výztuž 140/kg/m3 | [15 empty] | VV | 2 | 1 | True | 0 | ROZPOCET
| VV |  | 23,211*150/1000 |  | 3.482 | [13 empty] | VV | 2 | 2 | True | 0 | ROZPOCET
| VV |  | Mezisoučet |  | 3.482 | [13 empty] | VV | 2 | 3 | True | 0 | ROZPOCET
| VV |  | Strop vložkový | [15 empty] | VV | 2 | 1 | True | 0 | ROZPOCET
| VV |  | 307,5*0,05*95/1000 |  | 1.461 | [13 empty] | VV | 2 | 2 | True | 0 | ROZPOCET
| VV |  | Mezisoučet |  | 1.461 | [13 empty] | VV | 2 | 3 | True | 0 | ROZPOCET
| VV |  | Součet |  | 4.943 | [13 empty] | VV | 2 | 4 | True | 1 | ROZPOCET
73 | K | 413321414 | Nosníky ze ŽB tř. C 25/30 | m3 | 6.059 |  | 0 | CS ÚRS 2024 02 |  |  | snížená |  | 0 | 2.5019 | 15.1593 | 0 | 0 | 4 | K | 2 |  |  |  | ROZPOCET | 0 | 0 | 0 | 0 | 0 | 2 | 0 | 4 | -1099705419
| VV |  | Nosník, průvlak, překlad | [15 empty] | VV | 2 | 1 | True | 0 | ROZPOCET
| VV |  | 1 NP | [15 empty] | VV | 2 | 1 | True | 0 | ROZPOCET
| VV |  | 4*3,4*(0,25*0,5+0,13*0,13) |  | 1.93 | [13 empty] | VV | 2 | 2 | True | 0 | ROZPOCET
| VV |  | 3*3,35*0,25*0,225 |  | 0.565 | [13 empty] | VV | 2 | 2 | True | 0 | ROZPOCET
| VV |  | 3,4*0,25*0,225 |  | 0.191 | [13 empty] | VV | 2 | 2 | True | 0 | ROZPOCET
| VV |  | 2,4*0,25*0,25 |  | 0.15 | [13 empty] | VV | 2 | 2 | True | 0 | ROZPOCET
| VV |  | Mezisoučet |  | 2.836 | [13 empty] | VV | 2 | 3 | True | 0 | ROZPOCET
| VV |  | 2 NP | [15 empty] | VV | 2 | 1 | True | 0 | ROZPOCET
| VV |  | 4*3,4*0,25*0,37 |  | 1.258 | [13 empty] | VV | 2 | 2 | True | 0 | ROZPOCET
| VV |  | 4*2,4*0,225*0,25 |  | 0.54 | [13 empty] | VV | 2 | 2 | True | 0 | ROZPOCET
| VV |  | Mezisoučet |  | 1.798 | [13 empty] | VV | 2 | 3 | True | 0 | ROZPOCET
| VV |  | 3 NP | [15 empty] | VV | 2 | 1 | True | 0 | ROZPOCET
| VV |  | 3,4*((0,318+0,52)/2*0,25)*4 |  | 1.425 | [13 empty] | VV | 2 | 2 | True | 0 | ROZPOCET
| VV |  | Mezisoučet |  | 1.425 | [13 empty] | VV | 2 | 3 | True | 0 | ROZPOCET
| VV |  | Součet |  | 6.059 | [13 empty] | VV | 2 | 4 | True | 1 | ROZPOCET
74 | K | 413351111 | Zřízení bednění nosníků a průvlaků bez podpěrné kce výšky do 100 cm | m2 | 63.604 |  | 0 | CS ÚRS 2024 02 |  |  | snížená |  | 0 | 0.0066283 | 0.42159 | 0 | 0 | 4 | K | 2 |  |  |  | ROZPOCET | 0 | 0 | 0 | 0 | 0 | 2 | 0 | 4 | 203730419
| VV |  | Nosník - bednění | [15 empty] | VV | 2 | 1 | True | 0 | ROZPOCET
| VV |  | 1 NP | [15 empty] | VV | 2 | 1 | True | 0 | ROZPOCET
| VV |  | 4*3,4*(0,25+0,25+0,5+0,13+0,13) |  | 17.136 | [13 empty] | VV | 2 | 2 | True | 0 | ROZPOCET
| VV |  | 3*3,35*(0,25+0,25+0,225) |  | 7.286 | [13 empty] | VV | 2 | 2 | True | 0 | ROZPOCET
| VV |  | 3,4*(0,25+0,25+0,225) |  | 2.465 | [13 empty] | VV | 2 | 2 | True | 0 | ROZPOCET
| VV |  | 2,4*(0,25+0,25+0,25) |  | 1.8 | [13 empty] | VV | 2 | 2 | True | 0 | ROZPOCET
| VV |  | Mezisoučet |  | 28.687 | [13 empty] | VV | 2 | 3 | True | 0 | ROZPOCET
| VV |  | 2 NP | [15 empty] | VV | 2 | 1 | True | 0 | ROZPOCET
| VV |  | 4*3,4*(0,25+0,35+0,35) |  | 12.92 | [13 empty] | VV | 2 | 2 | True | 0 | ROZPOCET
| VV |  | 4*2,4*(0,25+0,25+0,25) |  | 7.2 | [13 empty] | VV | 2 | 2 | True | 0 | ROZPOCET
| VV |  | Mezisoučet |  | 20.12 | [13 empty] | VV | 2 | 3 | True | 0 | ROZPOCET
| VV |  | 3 NP | [15 empty] | VV | 2 | 1 | True | 0 | ROZPOCET
| VV |  | 3,4*(0,318+0,52+0,25)*4 |  | 14.797 | [13 empty] | VV | 2 | 2 | True | 0 | ROZPOCET
| VV |  | Mezisoučet |  | 14.797 | [13 empty] | VV | 2 | 3 | True | 0 | ROZPOCET
| VV |  | Součet |  | 63.604 | [13 empty] | VV | 2 | 4 | True | 1 | ROZPOCET
75 | M | 28376503 | deska izolační PIR s oboustranným textilním rounem λ=0,026 tl 120mm | m2 | 24.113 |  | 0 | CS ÚRS 2024 02 |  |  | snížená |  | 0 | 0.0036 | 0.086807 | 0 | 0 | 8 | M | 2 |  |  |  | ROZPOCET | 0 | 0 | 0 | 0 | 0 | 2 | 0 | 4 | 320535501
| VV |  | průvlaky - poplnění TI - pozn 20a, 20b | [15 empty] | VV | 2 | 1 | True | 0 | ROZPOCET
| VV |  | 1 NP | [15 empty] | VV | 2 | 1 | True | 0 | ROZPOCET
| VV |  | 4*3,4*(0,25+0,1) |  | 4.76 | [13 empty] | VV | 2 | 2 | True | 0 | ROZPOCET
| VV |  | 3*3,35*(0,25+0,1) |  | 3.518 | [13 empty] | VV | 2 | 2 | True | 0 | ROZPOCET
| VV |  | 3,4*(0,25+0,1) |  | 1.19 | [13 empty] | VV | 2 | 2 | True | 0 | ROZPOCET
| VV |  | 2,4*(0,25+0,1) |  | 0.84 | [13 empty] | VV | 2 | 2 | True | 0 | ROZPOCET
| VV |  | Mezisoučet |  | 10.308 | [13 empty] | VV | 2 | 3 | True | 0 | ROZPOCET
| VV |  | 2 NP | [15 empty] | VV | 2 | 1 | True | 0 | ROZPOCET
| VV |  | 4*3,4*(0,25+0,1) |  | 4.76 | [13 empty] | VV | 2 | 2 | True | 0 | ROZPOCET
| VV |  | 4*2,4*(0,25+0,1) |  | 3.36 | [13 empty] | VV | 2 | 2 | True | 0 | ROZPOCET
| VV |  | Mezisoučet |  | 8.12 | [13 empty] | VV | 2 | 3 | True | 0 | ROZPOCET
| VV |  | 3 NP | [15 empty] | VV | 2 | 1 | True | 0 | ROZPOCET
| VV |  | 3,4*(0,318+0,1)*4 |  | 5.685 | [13 empty] | VV | 2 | 2 | True | 0 | ROZPOCET
| VV |  | Mezisoučet |  | 5.685 | [13 empty] | VV | 2 | 3 | True | 0 | ROZPOCET
| VV |  | Součet |  | 24.113 | [13 empty] | VV | 2 | 4 | True | 1 | ROZPOCET
76 | M | 28376501 | deska izolační PIR s oboustranným textilním rounem λ=0,026 tl 100mm | m2 | 2.32 |  | 0 | CS ÚRS 2024 02 |  |  | snížená |  | 0 | 0.003 | 0.00696 | 0 | 0 | 8 | M | 2 |  |  |  | ROZPOCET | 0 | 0 | 0 | 0 | 0 | 2 | 0 | 4 | 1988759306
| VV |  | průvlaky - poplnění TI - pozn 21a | [15 empty] | VV | 2 | 1 | True | 0 | ROZPOCET
| VV |  | 2 NP | [15 empty] | VV | 2 | 1 | True | 0 | ROZPOCET
| VV |  | 4*3,4*0,1 |  | 1.36 | [13 empty] | VV | 2 | 2 | True | 0 | ROZPOCET
| VV |  | 4*2,4*0,1 |  | 0.96 | [13 empty] | VV | 2 | 2 | True | 0 | ROZPOCET
| VV |  | Mezisoučet |  | 2.32 | [13 empty] | VV | 2 | 3 | True | 0 | ROZPOCET
| VV |  | Součet |  | 2.32 | [13 empty] | VV | 2 | 4 | True | 1 | ROZPOCET
77 | M | 28376504 | deska izolační PIR s oboustranným textilním rounem λ=0,026 tl 130mm | m2 | 2.945 |  | 0 | CS ÚRS 2024 02 |  |  | snížená |  | 0 | 0.0042 | 0.012369 | 0 | 0 | 8 | M | 2 |  |  |  | ROZPOCET | 0 | 0 | 0 | 0 | 0 | 2 | 0 | 4 | 1376798384
| VV |  | průvlaky - poplnění TI - pozn 19 | [15 empty] | VV | 2 | 1 | True | 0 | ROZPOCET
| VV |  | 1 NP | [15 empty] | VV | 2 | 1 | True | 0 | ROZPOCET
| VV |  | 4*3,4*0,1 |  | 1.36 | [13 empty] | VV | 2 | 2 | True | 0 | ROZPOCET
| VV |  | 3*3,35*0,1 |  | 1.005 | [13 empty] | VV | 2 | 2 | True | 0 | ROZPOCET
| VV |  | 3,4*0,1 |  | 0.34 | [13 empty] | VV | 2 | 2 | True | 0 | ROZPOCET
| VV |  | 2,4*0,1 |  | 0.24 | [13 empty] | VV | 2 | 2 | True | 0 | ROZPOCET
| VV |  | Mezisoučet |  | 2.945 | [13 empty] | VV | 2 | 3 | True | 0 | ROZPOCET
| VV |  | Součet |  | 2.945 | [13 empty] | VV | 2 | 4 | True | 1 | ROZPOCET
78 | M | 28376500 | deska izolační PIR s oboustranným textilním rounem λ=0,026 tl 80mm | m2 | 13.163 |  | 0 | CS ÚRS 2024 02 |  |  | snížená |  | 0 | 0.0024 | 0.031591 | 0 | 0 | 8 | M | 2 |  |  |  | ROZPOCET | 0 | 0 | 0 | 0 | 0 | 2 | 0 | 4 | 666165958
| VV |  | průvlaky - poplnění TI - pozn 18 | [15 empty] | VV | 2 | 1 | True | 0 | ROZPOCET
| VV |  | 1 NP | [15 empty] | VV | 2 | 1 | True | 0 | ROZPOCET
| VV |  | 4*3,4*0,25 |  | 3.4 | [13 empty] | VV | 2 | 2 | True | 0 | ROZPOCET
| VV |  | 3*3,35*0,25 |  | 2.513 | [13 empty] | VV | 2 | 2 | True | 0 | ROZPOCET
| VV |  | 3,4*0,25 |  | 0.85 | [13 empty] | VV | 2 | 2 | True | 0 | ROZPOCET
| VV |  | 2,4*0,25 |  | 0.6 | [13 empty] | VV | 2 | 2 | True | 0 | ROZPOCET
| VV |  | Mezisoučet |  | 7.363 | [13 empty] | VV | 2 | 3 | True | 0 | ROZPOCET
| VV |  | 2 NP | [15 empty] | VV | 2 | 1 | True | 0 | ROZPOCET
| VV |  | 4*3,4*0,25 |  | 3.4 | [13 empty] | VV | 2 | 2 | True | 0 | ROZPOCET
| VV |  | 4*2,4*0,25 |  | 2.4 | [13 empty] | VV | 2 | 2 | True | 0 | ROZPOCET
| VV |  | Mezisoučet |  | 5.8 | [13 empty] | VV | 2 | 3 | True | 0 | ROZPOCET
| VV |  | Součet |  | 13.163 | [13 empty] | VV | 2 | 4 | True | 1 | ROZPOCET
79 | M | 28376526 | deska izolační PIR s oboustranným textilním rounem λ=0,026 tl 70mm | m2 | 4.325 |  | 0 | CS ÚRS 2024 02 |  |  | snížená |  | 0 | 0.0018 | 0.007785 | 0 | 0 | 8 | M | 2 |  |  |  | ROZPOCET | 0 | 0 | 0 | 0 | 0 | 2 | 0 | 4 | 1462129062
| VV |  | průvlaky - poplnění TI - pozn 30 | [15 empty] | VV | 2 | 1 | True | 0 | ROZPOCET
| VV |  | 3 NP | [15 empty] | VV | 2 | 1 | True | 0 | ROZPOCET
| VV |  | 3,4*0,318*4 |  | 4.325 | [13 empty] | VV | 2 | 2 | True | 0 | ROZPOCET
| VV |  | Mezisoučet |  | 4.325 | [13 empty] | VV | 2 | 3 | True | 0 | ROZPOCET
| VV |  | Součet |  | 4.325 | [13 empty] | VV | 2 | 4 | True | 1 | ROZPOCET
80 | M | 28375935 | deska EPS 70 fasádní λ=0,039 tl 150mm | m2 | 2.4 |  | 0 | CS ÚRS 2024 02 |  |  | snížená |  | 0 | 0.0021 | 0.00504 | 0 | 0 | 8 | M | 2 |  |  |  | ROZPOCET | 0 | 0 | 0 | 0 | 0 | 2 | 0 | 4 | 914464171
| VV |  | Izolace nad okny - poz 28 | [15 empty] | VV | 2 | 1 | True | 0 | ROZPOCET
| VV |  | 1,2*0,25*8 |  | 2.4 | [13 empty] | VV | 2 | 2 | True | 0 | ROZPOCET
| VV |  | Mezisoučet |  | 2.4 | [13 empty] | VV | 2 | 3 | True | 0 | ROZPOCET
| VV |  | Součet |  | 2.4 | [13 empty] | VV | 2 | 4 | True | 1 | ROZPOCET
81 | K | 413351112 | Odstranění bednění nosníků a průvlaků bez podpěrné kce výšky do 100 cm | m2 | 63.604 |  | 0 | CS ÚRS 2024 02 |  |  | snížená |  | 0 | 0 | 0 | 0 | 0 | 4 | K | 2 |  |  |  | ROZPOCET | 0 | 0 | 0 | 0 | 0 | 2 | 0 | 4 | -1587386526
| VV |  | Nosník - odbednění | [15 empty] | VV | 2 | 1 | True | 0 | ROZPOCET
| VV |  | 1 NP | [15 empty] | VV | 2 | 1 | True | 0 | ROZPOCET
| VV |  | 4*3,4*(0,25+0,25+0,5+0,13+0,13) |  | 17.136 | [13 empty] | VV | 2 | 2 | True | 0 | ROZPOCET
| VV |  | 3*3,35*(0,25+0,25+0,225) |  | 7.286 | [13 empty] | VV | 2 | 2 | True | 0 | ROZPOCET
| VV |  | 3,4*(0,25+0,25+0,225) |  | 2.465 | [13 empty] | VV | 2 | 2 | True | 0 | ROZPOCET
| VV |  | 2,4*(0,25+0,25+0,25) |  | 1.8 | [13 empty] | VV | 2 | 2 | True | 0 | ROZPOCET
| VV |  | Mezisoučet |  | 28.687 | [13 empty] | VV | 2 | 3 | True | 0 | ROZPOCET
| VV |  | 2 NP | [15 empty] | VV | 2 | 1 | True | 0 | ROZPOCET
| VV |  | 4*3,4*(0,25+0,35+0,35) |  | 12.92 | [13 empty] | VV | 2 | 2 | True | 0 | ROZPOCET
| VV |  | 4*2,4*(0,25+0,25+0,25) |  | 7.2 | [13 empty] | VV | 2 | 2 | True | 0 | ROZPOCET
| VV |  | Mezisoučet |  | 20.12 | [13 empty] | VV | 2 | 3 | True | 0 | ROZPOCET
| VV |  | 3 NP | [15 empty] | VV | 2 | 1 | True | 0 | ROZPOCET
| VV |  | 3,4*(0,318+0,52+0,25)*4 |  | 14.797 | [13 empty] | VV | 2 | 2 | True | 0 | ROZPOCET
| VV |  | Mezisoučet |  | 14.797 | [13 empty] | VV | 2 | 3 | True | 0 | ROZPOCET
| VV |  | Součet |  | 63.604 | [13 empty] | VV | 2 | 4 | True | 1 | ROZPOCET
82 | K | 413352111 | Zřízení podpěrné konstrukce nosníků výšky podepření do 4 m pro nosník výšky do 100 cm | m2 | 66.25 |  | 0 | CS ÚRS 2024 02 |  |  | snížená |  | 0 | 0.001496 | 0.099113 | 0 | 0 | 4 | K | 2 |  |  |  | ROZPOCET | 0 | 0 | 0 | 0 | 0 | 2 | 0 | 4 | -133574944
| VV |  | Nosník - podpěra | [15 empty] | VV | 2 | 1 | True | 0 | ROZPOCET
| VV |  | 1 NP | [15 empty] | VV | 2 | 1 | True | 0 | ROZPOCET
| VV |  | 4*3,4*1 |  | 13.6 | [13 empty] | VV | 2 | 2 | True | 0 | ROZPOCET
| VV |  | 3*3,35*1 |  | 10.05 | [13 empty] | VV | 2 | 2 | True | 0 | ROZPOCET
| VV |  | 3,4*1 |  | 3.4 | [13 empty] | VV | 2 | 2 | True | 0 | ROZPOCET
| VV |  | 2,4*1 |  | 2.4 | [13 empty] | VV | 2 | 2 | True | 0 | ROZPOCET
| VV |  | Mezisoučet |  | 29.45 | [13 empty] | VV | 2 | 3 | True | 0 | ROZPOCET
| VV |  | 2 NP | [15 empty] | VV | 2 | 1 | True | 0 | ROZPOCET
| VV |  | 4*3,4*1 |  | 13.6 | [13 empty] | VV | 2 | 2 | True | 0 | ROZPOCET
| VV |  | 4*2,4*1 |  | 9.6 | [13 empty] | VV | 2 | 2 | True | 0 | ROZPOCET
| VV |  | Mezisoučet |  | 23.2 | [13 empty] | VV | 2 | 3 | True | 0 | ROZPOCET
| VV |  | 3 NP | [15 empty] | VV | 2 | 1 | True | 0 | ROZPOCET
| VV |  | 3,4*1*4 |  | 13.6 | [13 empty] | VV | 2 | 2 | True | 0 | ROZPOCET
| VV |  | Mezisoučet |  | 13.6 | [13 empty] | VV | 2 | 3 | True | 0 | ROZPOCET
| VV |  | Součet |  | 66.25 | [13 empty] | VV | 2 | 4 | True | 1 | ROZPOCET
83 | K | 413352112 | Odstranění podpěrné konstrukce nosníků výšky podepření do 4 m pro nosník výšky do 100 cm | m2 | 66.25 |  | 0 | CS ÚRS 2024 02 |  |  | snížená |  | 0 | 0 | 0 | 0 | 0 | 4 | K | 2 |  |  |  | ROZPOCET | 0 | 0 | 0 | 0 | 0 | 2 | 0 | 4 | -552214851
| VV |  | Nosník - podpěra | [15 empty] | VV | 2 | 1 | True | 0 | ROZPOCET
| VV |  | 1 NP | [15 empty] | VV | 2 | 1 | True | 0 | ROZPOCET
| VV |  | 4*3,4*1 |  | 13.6 | [13 empty] | VV | 2 | 2 | True | 0 | ROZPOCET
| VV |  | 3*3,35*1 |  | 10.05 | [13 empty] | VV | 2 | 2 | True | 0 | ROZPOCET
| VV |  | 3,4*1 |  | 3.4 | [13 empty] | VV | 2 | 2 | True | 0 | ROZPOCET
| VV |  | 2,4*1 |  | 2.4 | [13 empty] | VV | 2 | 2 | True | 0 | ROZPOCET
| VV |  | Mezisoučet |  | 29.45 | [13 empty] | VV | 2 | 3 | True | 0 | ROZPOCET
| VV |  | 2 NP | [15 empty] | VV | 2 | 1 | True | 0 | ROZPOCET
| VV |  | 4*3,4*1 |  | 13.6 | [13 empty] | VV | 2 | 2 | True | 0 | ROZPOCET
| VV |  | 4*2,4*1 |  | 9.6 | [13 empty] | VV | 2 | 2 | True | 0 | ROZPOCET
| VV |  | Mezisoučet |  | 23.2 | [13 empty] | VV | 2 | 3 | True | 0 | ROZPOCET
| VV |  | 3 NP | [15 empty] | VV | 2 | 1 | True | 0 | ROZPOCET
| VV |  | 3,4*1*4 |  | 13.6 | [13 empty] | VV | 2 | 2 | True | 0 | ROZPOCET
| VV |  | Mezisoučet |  | 13.6 | [13 empty] | VV | 2 | 3 | True | 0 | ROZPOCET
| VV |  | Součet |  | 66.25 | [13 empty] | VV | 2 | 4 | True | 1 | ROZPOCET
84 | K | 413361821 | Výztuž nosníků, volných trámů nebo průvlaků volných trámů betonářskou ocelí 10 505 | t | 0.848 |  | 0 | CS ÚRS 2024 02 |  |  | snížená |  | 0 | 1.0551 | 0.89474 | 0 | 0 | 4 | K | 2 |  |  |  | ROZPOCET | 0 | 0 | 0 | 0 | 0 | 2 | 0 | 4 | 1605726544
| VV |  | Nosník - výztuž 140kg/m3 | [15 empty] | VV | 2 | 1 | True | 0 | ROZPOCET
| VV |  | 6,059*140/1000 |  | 0.848 | [13 empty] | VV | 2 | 2 | True | 0 | ROZPOCET
| VV |  | Mezisoučet |  | 0.848 | [13 empty] | VV | 2 | 3 | True | 0 | ROZPOCET
| VV |  | Součet |  | 0.848 | [13 empty] | VV | 2 | 4 | True | 1 | ROZPOCET
85 | K | 413941135 | Osazování ocelových válcovaných nosníků stropů HEA nebo HEB výšky přes 220 mm | t | 0.16 |  | 0 | CS ÚRS 2024 02 |  |  | snížená |  | 0 | 0.008547 | 0.0013675 | 0 | 0 | 4 | K | 2 |  |  |  | ROZPOCET | 0 | 0 | 0 | 0 | 0 | 2 | 0 | 4 | -1291948130
| VV |  | Nosník stropu HEA 240 | [15 empty] | VV | 2 | 1 | True | 0 | ROZPOCET
| VV |  | 2,65*60,3/1000 |  | 0.16 | [13 empty] | VV | 2 | 2 | True | 0 | ROZPOCET
| VV |  | Mezisoučet |  | 0.16 | [13 empty] | VV | 2 | 3 | True | 0 | ROZPOCET
| VV |  | Součet |  | 0.16 | [13 empty] | VV | 2 | 4 | True | 1 | ROZPOCET
86 | M | 13010964 | ocel profilová jakost S235JR (11 375) průřez HEA 240 | t | 0.16 |  | 0 | CS ÚRS 2024 02 |  |  | snížená |  | 0 | 1 | 0.16 | 0 | 0 | 8 | M | 2 |  |  |  | ROZPOCET | 0 | 0 | 0 | 0 | 0 | 2 | 0 | 4 | 905780231
| VV |  | Nosník stropu HEA 240 | [15 empty] | VV | 2 | 1 | True | 0 | ROZPOCET
| VV |  | 2,65*60,3/1000 |  | 0.16 | [13 empty] | VV | 2 | 2 | True | 0 | ROZPOCET
| VV |  | Mezisoučet |  | 0.16 | [13 empty] | VV | 2 | 3 | True | 0 | ROZPOCET
| VV |  | Součet |  | 0.16 | [13 empty] | VV | 2 | 4 | True | 1 | ROZPOCET
87 | K | 417272111 | Obezdívka věnce pórobetonovou věncovkou v do 250 mm včetně polystyrenu tl 75 mm | m | 101.75 |  | 0 | CS ÚRS 2024 02 |  |  | snížená |  | 0 | 0.010981 | 1.1173 | 0 | 0 | 4 | K | 2 |  |  |  | ROZPOCET | 0 | 0 | 0 | 0 | 0 | 2 | 0 | 4 | 138293361
| VV |  | Věncovka | [15 empty] | VV | 2 | 1 | True | 0 | ROZPOCET
| VV |  | Obvodové zdivo | [15 empty] | VV | 2 | 1 | True | 0 | ROZPOCET
| VV |  | 1 NP | [15 empty] | VV | 2 | 1 | True | 0 | ROZPOCET
| VV |  | (21+7+7+21) |  | 56 | [13 empty] | VV | 2 | 2 | True | 0 | ROZPOCET
| VV |  | 2 NP | [15 empty] | VV | 2 | 1 | True | 0 | ROZPOCET
| VV |  | (21+21+7+7) |  | 56 | [13 empty] | VV | 2 | 2 | True | 0 | ROZPOCET
| VV |  | 3 NP | [15 empty] | VV | 2 | 1 | True | 0 | ROZPOCET
| VV |  | (21+21+7+7) |  | 56 | [13 empty] | VV | 2 | 2 | True | 0 | ROZPOCET
| VV |  | Mezisoučet |  | 168 | [13 empty] | VV | 2 | 3 | True | 0 | ROZPOCET
| VV |  | průvlaky - doplnění TI - pozn 20a, 20b | [15 empty] | VV | 2 | 1 | True | 0 | ROZPOCET
| VV |  | 1 NP | [15 empty] | VV | 2 | 1 | True | 0 | ROZPOCET
| VV |  | 4*3,4*-1 |  | -13.6 | [13 empty] | VV | 2 | 2 | True | 0 | ROZPOCET
| VV |  | 3*3,35*-1 |  | -10.05 | [13 empty] | VV | 2 | 2 | True | 0 | ROZPOCET
| VV |  | 3,4*-1 |  | -3.4 | [13 empty] | VV | 2 | 2 | True | 0 | ROZPOCET
| VV |  | 2,4*-1 |  | -2.4 | [13 empty] | VV | 2 | 2 | True | 0 | ROZPOCET
| VV |  | Mezisoučet |  | -29.45 | [13 empty] | VV | 2 | 3 | True | 0 | ROZPOCET
| VV |  | 2 NP | [15 empty] | VV | 2 | 1 | True | 0 | ROZPOCET
| VV |  | 4*3,4*-1 |  | -13.6 | [13 empty] | VV | 2 | 2 | True | 0 | ROZPOCET
| VV |  | 4*2,4*-1 |  | -9.6 | [13 empty] | VV | 2 | 2 | True | 0 | ROZPOCET
| VV |  | Mezisoučet |  | -23.2 | [13 empty] | VV | 2 | 3 | True | 0 | ROZPOCET
| VV |  | 3 NP | [15 empty] | VV | 2 | 1 | True | 0 | ROZPOCET
| VV |  | 3,4*4*-1 |  | -13.6 | [13 empty] | VV | 2 | 2 | True | 0 | ROZPOCET
| VV |  | Mezisoučet |  | -13.6 | [13 empty] | VV | 2 | 3 | True | 0 | ROZPOCET
| VV |  | Součet |  | 101.75 | [13 empty] | VV | 2 | 4 | True | 1 | ROZPOCET
88 | M | 28376075 | deska EPS grafitová fasádní λ=0,030-0,031 tl 80mm | m2 | 27.981 |  | 0 | CS ÚRS 2024 02 |  |  | snížená |  | 0 | 0.0012 | 0.033577 | 0 | 0 | 8 | M | 2 |  |  |  | ROZPOCET | 0 | 0 | 0 | 0 | 0 | 2 | 0 | 4 | -2083062704
| VV |  | přidavá izolace pozn 24a | [15 empty] | VV | 2 | 1 | True | 0 | ROZPOCET
| VV |  | 101,75*0,25*1,1 |  | 27.981 | [13 empty] | VV | 2 | 2 | True | 0 | ROZPOCET
| VV |  | Mezisoučet |  | 27.981 | [13 empty] | VV | 2 | 3 | True | 0 | ROZPOCET
| VV |  | Součet |  | 27.981 | [13 empty] | VV | 2 | 4 | True | 1 | ROZPOCET
89 | K | 417321515 | Ztužující pásy a věnce ze ŽB tř. C 25/30 | m3 | 30.124 |  | 0 | CS ÚRS 2024 02 |  |  | snížená |  | 0 | 2.502 | 75.3695 | 0 | 0 | 4 | K | 2 |  |  |  | ROZPOCET | 0 | 0 | 0 | 0 | 0 | 2 | 0 | 4 | 1817732026
| VV |  | Věnec | [15 empty] | VV | 2 | 1 | True | 0 | ROZPOCET
| VV |  | Obvodové zdivo tl 500 mm | [15 empty] | VV | 2 | 1 | True | 0 | ROZPOCET
| VV |  | 1 NP | [15 empty] | VV | 2 | 1 | True | 0 | ROZPOCET
| VV |  | (21+7+7+21)*0,5*0,25 |  | 7 | [13 empty] | VV | 2 | 2 | True | 0 | ROZPOCET
| VV |  | 2 NP | [15 empty] | VV | 2 | 1 | True | 0 | ROZPOCET
| VV |  | (21+21+7+7)*0,5*0,25 |  | 7 | [13 empty] | VV | 2 | 2 | True | 0 | ROZPOCET
| VV |  | 3 NP | [15 empty] | VV | 2 | 1 | True | 0 | ROZPOCET
| VV |  | (21+21+7+7)*(0,52+0,25)/2*0,25 |  | 5.39 | [13 empty] | VV | 2 | 2 | True | 0 | ROZPOCET
| VV |  | štíty | [15 empty] | VV | 2 | 1 | True | 0 | ROZPOCET
| VV |  | (5+5)*2*0,25*0,25 |  | 1.25 | [13 empty] | VV | 2 | 2 | True | 0 | ROZPOCET
| VV |  | Vnitřní mezibytové zdivo 300 mm | [15 empty] | VV | 2 | 1 | True | 0 | ROZPOCET
| VV |  | 1 NP | [15 empty] | VV | 2 | 1 | True | 0 | ROZPOCET
| VV |  | 7*0,3*0,25 |  | 0.525 | [13 empty] | VV | 2 | 2 | True | 0 | ROZPOCET
| VV |  | 7*0,3*0,25 |  | 0.525 | [13 empty] | VV | 2 | 2 | True | 0 | ROZPOCET
| VV |  | (7+4,85)*0,3*0,25 |  | 0.889 | [13 empty] | VV | 2 | 2 | True | 0 | ROZPOCET
| VV |  | 2 NP | [15 empty] | VV | 2 | 1 | True | 0 | ROZPOCET
| VV |  | 7*0,3*0,2 |  | 0.42 | [13 empty] | VV | 2 | 2 | True | 0 | ROZPOCET
| VV |  | 7*0,3*0,25 |  | 0.525 | [13 empty] | VV | 2 | 2 | True | 0 | ROZPOCET
| VV |  | 7*0,3*0,25 |  | 0.525 | [13 empty] | VV | 2 | 2 | True | 0 | ROZPOCET
| VV |  | 3 NP | [15 empty] | VV | 2 | 1 | True | 0 | ROZPOCET
| VV |  | 7*0,3*0,25 |  | 0.525 | [13 empty] | VV | 2 | 2 | True | 0 | ROZPOCET
| VV |  | 7*0,3*0,25 |  | 0.525 | [13 empty] | VV | 2 | 2 | True | 0 | ROZPOCET
| VV |  | 7*0,3*0,25 |  | 0.525 | [13 empty] | VV | 2 | 2 | True | 0 | ROZPOCET
| VV |  | (5+5)*2*0,3*0,25 |  | 1.5 | [13 empty] | VV | 2 | 2 | True | 0 | ROZPOCET
| VV |  | (5+5)*2*0,3*0,25 |  | 1.5 | [13 empty] | VV | 2 | 2 | True | 0 | ROZPOCET
| VV |  | (5+5)*2*0,3*0,25 |  | 1.5 | [13 empty] | VV | 2 | 2 | True | 0 | ROZPOCET
| VV |  | Mezisoučet |  | 30.124 | [13 empty] | VV | 2 | 3 | True | 0 | ROZPOCET
| VV |  | Součet |  | 30.124 | [13 empty] | VV | 2 | 4 | True | 1 | ROZPOCET
90 | K | 417351115 | Zřízení bednění ztužujících věnců | m2 | 225.16 |  | 0 | CS ÚRS 2024 02 |  |  | snížená |  | 0 | 0.011173 | 2.5156 | 0 | 0 | 4 | K | 2 |  |  |  | ROZPOCET | 0 | 0 | 0 | 0 | 0 | 2 | 0 | 4 | -1497058365
| VV |  | Věnec - bednění | [15 empty] | VV | 2 | 1 | True | 0 | ROZPOCET
| VV |  | Obvodové zdivo tl 500 mm | [15 empty] | VV | 2 | 1 | True | 0 | ROZPOCET
| VV |  | 1 NP | [15 empty] | VV | 2 | 1 | True | 0 | ROZPOCET
| VV |  | (21+7+7+21)*0,4*2 |  | 44.8 | [13 empty] | VV | 2 | 2 | True | 0 | ROZPOCET
| VV |  | 2 NP | [15 empty] | VV | 2 | 1 | True | 0 | ROZPOCET
| VV |  | (21+21+7+7)*0,4*0,2 |  | 4.48 | [13 empty] | VV | 2 | 2 | True | 0 | ROZPOCET
| VV |  | 3 NP | [15 empty] | VV | 2 | 1 | True | 0 | ROZPOCET
| VV |  | (21+21+7+7)*(0,7+0,4) |  | 61.6 | [13 empty] | VV | 2 | 2 | True | 0 | ROZPOCET
| VV |  | štíty | [15 empty] | VV | 2 | 1 | True | 0 | ROZPOCET
| VV |  | (5+5)*2*0,3*2 |  | 12 | [13 empty] | VV | 2 | 2 | True | 0 | ROZPOCET
| VV |  | Vnitřní mezibytové zdivo 300 mm | [15 empty] | VV | 2 | 1 | True | 0 | ROZPOCET
| VV |  | 1 NP | [15 empty] | VV | 2 | 1 | True | 0 | ROZPOCET
| VV |  | 7*0,4*2 |  | 5.6 | [13 empty] | VV | 2 | 2 | True | 0 | ROZPOCET
| VV |  | 7*0,4*2 |  | 5.6 | [13 empty] | VV | 2 | 2 | True | 0 | ROZPOCET
| VV |  | (7+4,85)*0,4*2 |  | 9.48 | [13 empty] | VV | 2 | 2 | True | 0 | ROZPOCET
| VV |  | 2 NP | [15 empty] | VV | 2 | 1 | True | 0 | ROZPOCET
| VV |  | 7*0,4*2 |  | 5.6 | [13 empty] | VV | 2 | 2 | True | 0 | ROZPOCET
| VV |  | 7*0,4*2 |  | 5.6 | [13 empty] | VV | 2 | 2 | True | 0 | ROZPOCET
| VV |  | 7*0,4*2 |  | 5.6 | [13 empty] | VV | 2 | 2 | True | 0 | ROZPOCET
| VV |  | 3 NP | [15 empty] | VV | 2 | 1 | True | 0 | ROZPOCET
| VV |  | 7*0,4*2 |  | 5.6 | [13 empty] | VV | 2 | 2 | True | 0 | ROZPOCET
| VV |  | 7*0,4*2 |  | 5.6 | [13 empty] | VV | 2 | 2 | True | 0 | ROZPOCET
| VV |  | 7*0,4*2 |  | 5.6 | [13 empty] | VV | 2 | 2 | True | 0 | ROZPOCET
| VV |  | (5+5)*2*0,4*2 |  | 16 | [13 empty] | VV | 2 | 2 | True | 0 | ROZPOCET
| VV |  | (5+5)*2*0,4*2 |  | 16 | [13 empty] | VV | 2 | 2 | True | 0 | ROZPOCET
| VV |  | (5+5)*2*0,4*2 |  | 16 | [13 empty] | VV | 2 | 2 | True | 0 | ROZPOCET
| VV |  | Mezisoučet |  | 225.16 | [13 empty] | VV | 2 | 3 | True | 0 | ROZPOCET
| VV |  | Součet |  | 225.16 | [13 empty] | VV | 2 | 4 | True | 1 | ROZPOCET
91 | K | 417351116 | Odstranění bednění ztužujících věnců | m2 | 225.16 |  | 0 | CS ÚRS 2024 02 |  |  | snížená |  | 0 | 0 | 0 | 0 | 0 | 4 | K | 2 |  |  |  | ROZPOCET | 0 | 0 | 0 | 0 | 0 | 2 | 0 | 4 | 1260605692
| VV |  | Věnec - odbednění | [15 empty] | VV | 2 | 1 | True | 0 | ROZPOCET
| VV |  | Obvodové zdivo tl 500 mm | [15 empty] | VV | 2 | 1 | True | 0 | ROZPOCET
| VV |  | 1 NP | [15 empty] | VV | 2 | 1 | True | 0 | ROZPOCET
| VV |  | (21+7+7+21)*0,4*2 |  | 44.8 | [13 empty] | VV | 2 | 2 | True | 0 | ROZPOCET
| VV |  | 2 NP | [15 empty] | VV | 2 | 1 | True | 0 | ROZPOCET
| VV |  | (21+21+7+7)*0,4*0,2 |  | 4.48 | [13 empty] | VV | 2 | 2 | True | 0 | ROZPOCET
| VV |  | 3 NP | [15 empty] | VV | 2 | 1 | True | 0 | ROZPOCET
| VV |  | (21+21+7+7)*(0,7+0,4) |  | 61.6 | [13 empty] | VV | 2 | 2 | True | 0 | ROZPOCET
| VV |  | štíty | [15 empty] | VV | 2 | 1 | True | 0 | ROZPOCET
| VV |  | (5+5)*2*0,3*2 |  | 12 | [13 empty] | VV | 2 | 2 | True | 0 | ROZPOCET
| VV |  | Vnitřní mezibytové zdivo 300 mm | [15 empty] | VV | 2 | 1 | True | 0 | ROZPOCET
| VV |  | 1 NP | [15 empty] | VV | 2 | 1 | True | 0 | ROZPOCET
| VV |  | 7*0,4*2 |  | 5.6 | [13 empty] | VV | 2 | 2 | True | 0 | ROZPOCET
| VV |  | 7*0,4*2 |  | 5.6 | [13 empty] | VV | 2 | 2 | True | 0 | ROZPOCET
| VV |  | (7+4,85)*0,4*2 |  | 9.48 | [13 empty] | VV | 2 | 2 | True | 0 | ROZPOCET
| VV |  | 2 NP | [15 empty] | VV | 2 | 1 | True | 0 | ROZPOCET
| VV |  | 7*0,4*2 |  | 5.6 | [13 empty] | VV | 2 | 2 | True | 0 | ROZPOCET
| VV |  | 7*0,4*2 |  | 5.6 | [13 empty] | VV | 2 | 2 | True | 0 | ROZPOCET
| VV |  | 7*0,4*2 |  | 5.6 | [13 empty] | VV | 2 | 2 | True | 0 | ROZPOCET
| VV |  | 3 NP | [15 empty] | VV | 2 | 1 | True | 0 | ROZPOCET
| VV |  | 7*0,4*2 |  | 5.6 | [13 empty] | VV | 2 | 2 | True | 0 | ROZPOCET
| VV |  | 7*0,4*2 |  | 5.6 | [13 empty] | VV | 2 | 2 | True | 0 | ROZPOCET
| VV |  | 7*0,4*2 |  | 5.6 | [13 empty] | VV | 2 | 2 | True | 0 | ROZPOCET
| VV |  | (5+5)*2*0,4*2 |  | 16 | [13 empty] | VV | 2 | 2 | True | 0 | ROZPOCET
| VV |  | (5+5)*2*0,4*2 |  | 16 | [13 empty] | VV | 2 | 2 | True | 0 | ROZPOCET
| VV |  | (5+5)*2*0,4*2 |  | 16 | [13 empty] | VV | 2 | 2 | True | 0 | ROZPOCET
| VV |  | Mezisoučet |  | 225.16 | [13 empty] | VV | 2 | 3 | True | 0 | ROZPOCET
| VV |  | Součet |  | 225.16 | [13 empty] | VV | 2 | 4 | True | 1 | ROZPOCET
92 | M | 28376503 | deska izolační PIR s oboustranným textilním rounem λ=0,026 tl 120mm | m2 | 42.42 |  | 0 | CS ÚRS 2024 02 |  |  | snížená |  | 0 | 0.0036 | 0.15271 | 0 | 0 | 8 | M | 2 |  |  |  | ROZPOCET | 0 | 0 | 0 | 0 | 0 | 2 | 0 | 4 | 782002938
| VV |  | okap- doplnění TI - pozn 15 | [15 empty] | VV | 2 | 1 | True | 0 | ROZPOCET
| VV |  | 21*0,32 |  | 6.72 | [13 empty] | VV | 2 | 2 | True | 0 | ROZPOCET
| VV |  | 21*0,32 |  | 6.72 | [13 empty] | VV | 2 | 2 | True | 0 | ROZPOCET
| VV |  | okap - doplnění TI - pozn 16 | [15 empty] | VV | 2 | 1 | True | 0 | ROZPOCET
| VV |  | 21*0,39 |  | 8.19 | [13 empty] | VV | 2 | 2 | True | 0 | ROZPOCET
| VV |  | 21*0,39 |  | 8.19 | [13 empty] | VV | 2 | 2 | True | 0 | ROZPOCET
| VV |  | štíty - doplnění TI - pozn 23 | [15 empty] | VV | 2 | 1 | True | 0 | ROZPOCET
| VV |  | (5+5)*0,63 |  | 6.3 | [13 empty] | VV | 2 | 2 | True | 0 | ROZPOCET
| VV |  | (5+5)*0,63 |  | 6.3 | [13 empty] | VV | 2 | 2 | True | 0 | ROZPOCET
| VV |  | Mezisoučet |  | 42.42 | [13 empty] | VV | 2 | 3 | True | 0 | ROZPOCET
| VV |  | Součet |  | 42.42 | [13 empty] | VV | 2 | 4 | True | 1 | ROZPOCET
93 | K | 417361821 | Výztuž ztužujících pásů a věnců betonářskou ocelí 10 505 | t | 2.409 |  | 0 | CS ÚRS 2024 02 |  |  | snížená |  | 0 | 1.0529 | 2.5364 | 0 | 0 | 4 | K | 2 |  |  |  | ROZPOCET | 0 | 0 | 0 | 0 | 0 | 2 | 0 | 4 | 1880834042
| VV |  | Věnec - výztuž 80kg/m3 | [15 empty] | VV | 2 | 1 | True | 0 | ROZPOCET
| VV |  | 30,113*80/1000 |  | 2.409 | [13 empty] | VV | 2 | 2 | True | 0 | ROZPOCET
| VV |  | Mezisoučet |  | 2.409 | [13 empty] | VV | 2 | 3 | True | 0 | ROZPOCET
| VV |  | Součet |  | 2.409 | [13 empty] | VV | 2 | 4 | True | 1 | ROZPOCET
94 | K | 435123902 | Montáž schodišťových ramen s nesvařovanými spoji hmotnosti přes 2 do 5 t budova v do 18 m | kus | 4 |  | 0 | CS ÚRS 2024 02 |  |  | snížená |  | 0 | 0.082714 | 0.33085 | 0 | 0 | 4 | K | 2 |  |  |  | ROZPOCET | 0 | 0 | 0 | 0 | 0 | 2 | 0 | 4 | -666607998
95 | M | 59372192 | schodiště ŽB včetně výztuže do 120kg/m3 objem prefabrikátu přes 1m3 | m3 | 6.556 |  | 0 | CS ÚRS 2024 02 |  |  | snížená |  | 0 | 2.57 | 16.8489 | 0 | 0 | 8 | M | 2 |  |  |  | ROZPOCET | 0 | 0 | 0 | 0 | 0 | 2 | 0 | 4 | -979577946
| VV |  | Schodiště | [15 empty] | VV | 2 | 1 | True | 0 | ROZPOCET
| VV |  | (1,6+3,2+0,4)*1,2*0,2 |  | 1.248 | [13 empty] | VV | 2 | 2 | True | 0 | ROZPOCET
| VV |  | (1,6+3,2+0,4)*1,2*0,2 |  | 1.248 | [13 empty] | VV | 2 | 2 | True | 0 | ROZPOCET
| VV |  | (1,6+3,2+0,4)*1,2*0,2 |  | 1.248 | [13 empty] | VV | 2 | 2 | True | 0 | ROZPOCET
| VV |  | (1,6+3,2+0,4)*1,2*0,2 |  | 1.248 | [13 empty] | VV | 2 | 2 | True | 0 | ROZPOCET
| VV |  | schodišťové stupně | [15 empty] | VV | 2 | 1 | True | 0 | ROZPOCET
| VV |  | 0,9*18*(0,284*0,17)/2*4 |  | 1.564 | [13 empty] | VV | 2 | 2 | True | 0 | ROZPOCET
| VV |  | Mezisoučet |  | 6.556 | [13 empty] | VV | 2 | 3 | True | 0 | ROZPOCET
| VV |  | Součet |  | 6.556 | [13 empty] | VV | 2 | 4 | True | 1 | ROZPOCET
96 | K | 444141124 | Střešní konstrukce tl 250 mm bez nadbetonávky z pórobetonových vložek a nosníků dl přes 4,8 do 7,1 m osová vzdálenost nosníků do 580 mm | m2 | 226.8 |  | 0 | CS ÚRS 2024 02 |  |  | snížená |  | 0 | 0.28372 | 64.3477 | 0 | 0 | 4 | K | 2 |  |  |  | ROZPOCET | 0 | 0 | 0 | 0 | 0 | 2 | 0 | 4 | -110842013
| VV |  | Střešní konstrukce | [15 empty] | VV | 2 | 1 | True | 0 | ROZPOCET
| VV |  | S1 | [15 empty] | VV | 2 | 1 | True | 0 | ROZPOCET
| VV |  | 5,4*21 |  | 113.4 | [13 empty] | VV | 2 | 2 | True | 0 | ROZPOCET
| VV |  | 5,4*21 |  | 113.4 | [13 empty] | VV | 2 | 2 | True | 0 | ROZPOCET
| VV |  | Mezisoučet |  | 226.8 | [13 empty] | VV | 2 | 3 | True | 0 | ROZPOCET
| VV |  | Součet |  | 226.8 | [13 empty] | VV | 2 | 4 | True | 1 | ROZPOCET
97 | K | 440361821 | Výztuž střešní konstrukce betonářskou ocelí 10 505 | t | 1.455 |  | 0 | CS ÚRS 2024 02 |  |  | snížená |  | 0 | 1.048 | 1.5248 | 0 | 0 | 4 | K | 2 |  |  |  | ROZPOCET | 0 | 0 | 0 | 0 | 0 | 2 | 0 | 4 | -1852976021
| VV |  | výztuž střechy - 130kg/m3 | [15 empty] | VV | 2 | 1 | True | 0 | ROZPOCET
| VV |  | 223,8*0,05*130/1000 |  | 1.455 | [13 empty] | VV | 2 | 2 | True | 0 | ROZPOCET
| VV |  | Mezisoučet |  | 1.455 | [13 empty] | VV | 2 | 3 | True | 0 | ROZPOCET
| VV |  | Součet |  | 1.455 | [13 empty] | VV | 2 | 4 | True | 1 | ROZPOCET
| D | 5 | Komunikace pozemní |  |  |  | 0 | [5 empty] | 0 |  | 4.435 |  | 0 | 1 | D | 1 |  |  |  | ROZPOCET | [6 empty] | 0
98 | K | 564811011 | Podklad ze štěrkodrtě ŠD plochy do 100 m2 tl 50 mm | m2 | 20 |  | 0 | CS ÚRS 2024 02 |  |  | snížená |  | 0 | 0 | 0 | 0 | 0 | 4 | K | 2 |  |  |  | ROZPOCET | 0 | 0 | 0 | 0 | 0 | 2 | 0 | 4 | 961562206
| VV |  | podlaha balkonů | [15 empty] | VV | 2 | 1 | True | 0 | ROZPOCET
| VV |  | skladba D1 | [15 empty] | VV | 2 | 1 | True | 0 | ROZPOCET
| VV |  | 5+5+5+5 |  | 20 | [13 empty] | VV | 2 | 2 | True | 0 | ROZPOCET
| VV |  | Mezisoučet |  | 20 | [13 empty] | VV | 2 | 3 | True | 0 | ROZPOCET
| VV |  | Součet |  | 20 | [13 empty] | VV | 2 | 4 | True | 1 | ROZPOCET
99 | K | 564861011 | Podklad ze štěrkodrtě ŠD plochy do 100 m2 tl 200 mm | m2 | 20 |  | 0 | CS ÚRS 2024 02 |  |  | snížená |  | 0 | 0 | 0 | 0 | 0 | 4 | K | 2 |  |  |  | ROZPOCET | 0 | 0 | 0 | 0 | 0 | 2 | 0 | 4 | -1843058794
| VV |  | podlaha balkonů | [15 empty] | VV | 2 | 1 | True | 0 | ROZPOCET
| VV |  | skladba D1 | [15 empty] | VV | 2 | 1 | True | 0 | ROZPOCET
| VV |  | 5+5+5+5 |  | 20 | [13 empty] | VV | 2 | 2 | True | 0 | ROZPOCET
| VV |  | Mezisoučet |  | 20 | [13 empty] | VV | 2 | 3 | True | 0 | ROZPOCET
| VV |  | Součet |  | 20 | [13 empty] | VV | 2 | 4 | True | 1 | ROZPOCET
100 | K | 596811120 | Kladení betonové dlažby komunikací pro pěší do lože z kameniva velikosti do 0,09 m2 pl do 50 m2 | m2 | 20 |  | 0 | CS ÚRS 2024 02 |  |  | snížená |  | 0 | 0.101 | 2.02 | 0 | 0 | 4 | K | 2 |  |  |  | ROZPOCET | 0 | 0 | 0 | 0 | 0 | 2 | 0 | 4 | 965824217
| VV |  | podlaha balkonů | [15 empty] | VV | 2 | 1 | True | 0 | ROZPOCET
| VV |  | skladba D1 | [15 empty] | VV | 2 | 1 | True | 0 | ROZPOCET
| VV |  | 5+5+5+5 |  | 20 | [13 empty] | VV | 2 | 2 | True | 0 | ROZPOCET
| VV |  | Mezisoučet |  | 20 | [13 empty] | VV | 2 | 3 | True | 0 | ROZPOCET
| VV |  | Součet |  | 20 | [13 empty] | VV | 2 | 4 | True | 1 | ROZPOCET
101 | M | 59248218 | dlažba chodníková betonová 300x300mm tl 50mm barevná | m2 | 21 |  | 0 | CS ÚRS 2024 02 |  |  | snížená |  | 0 | 0.115 | 2.415 | 0 | 0 | 8 | M | 2 |  |  |  | ROZPOCET | 0 | 0 | 0 | 0 | 0 | 2 | 0 | 4 | -1930801315
| VV |  | materiál | [15 empty] | VV | 2 | 1 | True | 0 | ROZPOCET
| VV |  | 20*1,05 |  | 21 | [13 empty] | VV | 2 | 2 | True | 0 | ROZPOCET
| VV |  | Mezisoučet |  | 21 | [13 empty] | VV | 2 | 3 | True | 0 | ROZPOCET
| VV |  | Součet |  | 21 | [13 empty] | VV | 2 | 4 | True | 1 | ROZPOCET
| D | 6 | Úpravy povrchů, podlahy a osazování výplní |  |  |  | 0 | [5 empty] | 0 |  | 156.6348 |  | 0.0018544 | 1 | D | 1 |  |  |  | ROZPOCET | [6 empty] | 0
102 | K | 611131121 | Penetrační disperzní nátěr vnitřních stropů nanášený ručně | m2 | 358.03 |  | 0 | CS ÚRS 2024 02 |  |  | snížená |  | 0 | 0.000263 | 0.094162 | 0 | 0 | 4 | K | 2 |  |  |  | ROZPOCET | 0 | 0 | 0 | 0 | 0 | 2 | 0 | 4 | -1448790610
103 | K | 611341121 | Sádrová nebo vápenosádrová omítka hladká jednovrstvá vnitřních stropů rovných nanášená ručně | m2 | 358.03 |  | 0 | CS ÚRS 2024 02 |  |  | snížená |  | 0 | 0.01103 | 3.9491 | 0 | 0 | 4 | K | 2 |  |  |  | ROZPOCET | 0 | 0 | 0 | 0 | 0 | 2 | 0 | 4 | -143986497
| VV |  | Omítka stropu | [15 empty] | VV | 2 | 1 | True | 0 | ROZPOCET
| VV |  | 1 NP | [15 empty] | VV | 2 | 1 | True | 0 | ROZPOCET
| VV |  | 5,68+7,67 |  | 13.35 | [13 empty] | VV | 2 | 2 | True | 0 | ROZPOCET
| VV |  | 18,85+19,59 |  | 38.44 | [13 empty] | VV | 2 | 2 | True | 0 | ROZPOCET
| VV |  | 18,85+13,84+19,55 |  | 52.24 | [13 empty] | VV | 2 | 2 | True | 0 | ROZPOCET
| VV |  | Mezisoučet |  | 104.03 | [13 empty] | VV | 2 | 3 | True | 0 | ROZPOCET
| VV |  | 2 NP+3 NP | [15 empty] | VV | 2 | 1 | True | 0 | ROZPOCET
| VV |  | 2,56+17,3+((4,6+4,6)*4,85) |  | 64.48 | [13 empty] | VV | 2 | 2 | True | 0 | ROZPOCET
| VV |  | 2,56+16,72+((4,6+4,6)*4,7) |  | 62.52 | [13 empty] | VV | 2 | 2 | True | 0 | ROZPOCET
| VV |  | 2,56+16,72+((4,6+4,6)*4,7) |  | 62.52 | [13 empty] | VV | 2 | 2 | True | 0 | ROZPOCET
| VV |  | 2,56+17,3+((4,6+4,6)*4,85) |  | 64.48 | [13 empty] | VV | 2 | 2 | True | 0 | ROZPOCET
| VV |  | Mezisoučet |  | 254 | [13 empty] | VV | 2 | 3 | True | 0 | ROZPOCET
| VV |  | Součet |  | 358.03 | [13 empty] | VV | 2 | 4 | True | 1 | ROZPOCET
104 | K | 611341191 | Příplatek k sádrové omítce vnitřních stropů za každých dalších 5 mm tloušťky ručně | m2 | 358.03 |  | 0 | CS ÚRS 2024 02 |  |  | snížená |  | 0 | 0.00552 | 1.9763 | 0 | 0 | 4 | K | 2 |  |  |  | ROZPOCET | 0 | 0 | 0 | 0 | 0 | 2 | 0 | 4 | 594143934
105 | K | 612131121 | Penetrační disperzní nátěr vnitřních stěn nanášený ručně | m2 | 1566.066 |  | 0 | CS ÚRS 2024 02 |  |  | snížená |  | 0 | 0.000263 | 0.41188 | 0 | 0 | 4 | K | 2 |  |  |  | ROZPOCET | 0 | 0 | 0 | 0 | 0 | 2 | 0 | 4 | -314333706
106 | K | 612341121 | Sádrová nebo vápenosádrová omítka hladká jednovrstvá vnitřních stěn nanášená ručně | m2 | 1566.066 |  | 0 | CS ÚRS 2024 02 |  |  | snížená |  | 0 | 0.01103 | 17.2737 | 0 | 0 | 4 | K | 2 |  |  |  | ROZPOCET | 0 | 0 | 0 | 0 | 0 | 2 | 0 | 4 | 991001727
| VV |  | Sádrová omítka | [15 empty] | VV | 2 | 1 | True | 0 | ROZPOCET
| VV |  | obvodová dilatace | [15 empty] | VV | 2 | 1 | True | 0 | ROZPOCET
| VV |  | mč 100.2 | [15 empty] | VV | 2 | 1 | True | 0 | ROZPOCET
| VV |  | (1,91+1,91+2,85+2,85)*3 |  | 28.56 | [13 empty] | VV | 2 | 2 | True | 0 | ROZPOCET
| VV |  | mč 100.3 | [15 empty] | VV | 2 | 1 | True | 0 | ROZPOCET
| VV |  | (2,64+2,64+2,85+2,85)*3 |  | 32.94 | [13 empty] | VV | 2 | 2 | True | 0 | ROZPOCET
| VV |  | mč 100.4 | [15 empty] | VV | 2 | 1 | True | 0 | ROZPOCET
| VV |  | (1,675+1,1+1,1)*3 |  | 11.625 | [13 empty] | VV | 2 | 2 | True | 0 | ROZPOCET
| VV |  | mč 100.5 | [15 empty] | VV | 2 | 1 | True | 0 | ROZPOCET
| VV |  | (1,675+1,1+1,1)*3 |  | 11.625 | [13 empty] | VV | 2 | 2 | True | 0 | ROZPOCET
| VV |  | mč 100.6 | [15 empty] | VV | 2 | 1 | True | 0 | ROZPOCET
| VV |  | (1,675+1,675+1,1+1,1)*3 |  | 16.65 | [13 empty] | VV | 2 | 2 | True | 0 | ROZPOCET
| VV |  | mč 100.7 | [15 empty] | VV | 2 | 1 | True | 0 | ROZPOCET
| VV |  | (1,675+1,1+1,1)*3 |  | 11.625 | [13 empty] | VV | 2 | 2 | True | 0 | ROZPOCET
| VV |  | mč 100.8 | [15 empty] | VV | 2 | 1 | True | 0 | ROZPOCET
| VV |  | (1,675+1,1+1,1)*3 |  | 11.625 | [13 empty] | VV | 2 | 2 | True | 0 | ROZPOCET
| VV |  | mč 100.9 | [15 empty] | VV | 2 | 1 | True | 0 | ROZPOCET
| VV |  | (1,675+1,1+1,1)*3 |  | 11.625 | [13 empty] | VV | 2 | 2 | True | 0 | ROZPOCET
| VV |  | mč 100.10 | [15 empty] | VV | 2 | 1 | True | 0 | ROZPOCET
| VV |  | (3,45+1,1+1,1)*3 |  | 16.95 | [13 empty] | VV | 2 | 2 | True | 0 | ROZPOCET
| VV |  | mč 101.1 | [15 empty] | VV | 2 | 1 | True | 0 | ROZPOCET
| VV |  | (2,2+1,85+0,15+1+2,05+2,85)*3 |  | 30.3 | [13 empty] | VV | 2 | 2 | True | 0 | ROZPOCET
| VV |  | mč 101.2 | [15 empty] | VV | 2 | 1 | True | 0 | ROZPOCET
| VV |  | (2,25+1,05+0,675+0,85+1,725+1,9)*3 |  | 25.35 | [13 empty] | VV | 2 | 2 | True | 0 | ROZPOCET
| VV |  | mč 101.3 | [15 empty] | VV | 2 | 1 | True | 0 | ROZPOCET
| VV |  | (2,25+2,25+1+1)*3 |  | 19.5 | [13 empty] | VV | 2 | 2 | True | 0 | ROZPOCET
| VV |  | mč 101.4 | [15 empty] | VV | 2 | 1 | True | 0 | ROZPOCET
| VV |  | (4,7+4,7+3,85+3,85+0,25+0,25)*3 |  | 52.8 | [13 empty] | VV | 2 | 2 | True | 0 | ROZPOCET
| VV |  | mč 101.5 | [15 empty] | VV | 2 | 1 | True | 0 | ROZPOCET
| VV |  | (4,85+4,85+3,85+3,85+0,25+0,25)*3 |  | 53.7 | [13 empty] | VV | 2 | 2 | True | 0 | ROZPOCET
| VV |  | mč 102.1 | [15 empty] | VV | 2 | 1 | True | 0 | ROZPOCET
| VV |  | (2,2+2,2+2,7+2,7+0,35+0,35)*3 |  | 31.5 | [13 empty] | VV | 2 | 2 | True | 0 | ROZPOCET
| VV |  | mč 102.2 | [15 empty] | VV | 2 | 1 | True | 0 | ROZPOCET
| VV |  | (1,725+0,85+0,525+1,05+2,25+1,9)*3 |  | 24.9 | [13 empty] | VV | 2 | 2 | True | 0 | ROZPOCET
| VV |  | mč 102.3 | [15 empty] | VV | 2 | 1 | True | 0 | ROZPOCET
| VV |  | (2,25+2,25+1+1)*3 |  | 19.5 | [13 empty] | VV | 2 | 2 | True | 0 | ROZPOCET
| VV |  | mč 102.4 | [15 empty] | VV | 2 | 1 | True | 0 | ROZPOCET
| VV |  | (4,7+4,7+3,85+3,85+0,25+0,25)*3 |  | 52.8 | [13 empty] | VV | 2 | 2 | True | 0 | ROZPOCET
| VV |  | mč 102.5 | [15 empty] | VV | 2 | 1 | True | 0 | ROZPOCET
| VV |  | (4,85+2,85+4,25+0,7+0,6+2,15)*3 |  | 46.2 | [13 empty] | VV | 2 | 2 | True | 0 | ROZPOCET
| VV |  | mč 102.6 | [15 empty] | VV | 2 | 1 | True | 0 | ROZPOCET
| VV |  | (4,85+4,85+3,85+3,85+0,25+0,25)*3 |  | 53.7 | [13 empty] | VV | 2 | 2 | True | 0 | ROZPOCET
| VV |  | Mezisoučet |  | 563.475 | [13 empty] | VV | 2 | 3 | True | 0 | ROZPOCET
| VV |  | 2 NP | [15 empty] | VV | 2 | 1 | True | 0 | ROZPOCET
| VV |  | mč 201.1 | [15 empty] | VV | 2 | 1 | True | 0 | ROZPOCET
| VV |  | (1+3,26+2+1,2+0,995+2,06)*2,885 |  | 30.336 | [13 empty] | VV | 2 | 2 | True | 0 | ROZPOCET
| VV |  | mč 201.2 | [15 empty] | VV | 2 | 1 | True | 0 | ROZPOCET
| VV |  | (1,55+1,1+0,5+0,845+1,05)*2,885 |  | 14.555 | [13 empty] | VV | 2 | 2 | True | 0 | ROZPOCET
| VV |  | mč 201.3 | [15 empty] | VV | 2 | 1 | True | 0 | ROZPOCET
| VV |  | (1,55+0,95+0,6+0,05+0,95+1)*2,8855 |  | 14.716 | [13 empty] | VV | 2 | 2 | True | 0 | ROZPOCET
| VV |  | mč 201.4 | [15 empty] | VV | 2 | 1 | True | 0 | ROZPOCET
| VV |  | (1,8+1,8+1,4+1,4)*2,885 |  | 18.464 | [13 empty] | VV | 2 | 2 | True | 0 | ROZPOCET
| VV |  | mč 202.1 | [15 empty] | VV | 2 | 1 | True | 0 | ROZPOCET
| VV |  | (1+3,26+2+1,2+1+2,06)*2,885 |  | 30.35 | [13 empty] | VV | 2 | 2 | True | 0 | ROZPOCET
| VV |  | mč 202.2 | [15 empty] | VV | 2 | 1 | True | 0 | ROZPOCET
| VV |  | (0,95+0,85+0,45+1,1+1,4+1,95)*2,885 |  | 19.33 | [13 empty] | VV | 2 | 2 | True | 0 | ROZPOCET
| VV |  | mč 202.3 | [15 empty] | VV | 2 | 1 | True | 0 | ROZPOCET
| VV |  | (1,4+0,95+0,9+0,05+0,8+1)*2,885 |  | 14.714 | [13 empty] | VV | 2 | 2 | True | 0 | ROZPOCET
| VV |  | mč 202.4 | [15 empty] | VV | 2 | 1 | True | 0 | ROZPOCET
| VV |  | (1,8+1,8+1,4+1,4)*2,885 |  | 18.464 | [13 empty] | VV | 2 | 2 | True | 0 | ROZPOCET
| VV |  | mč 202.5 | [15 empty] | VV | 2 | 1 | True | 0 | ROZPOCET
| VV |  | (3,725+1,55+0,9+5,4+4,7+3,85)*2,885 |  | 58.061 | [13 empty] | VV | 2 | 2 | True | 0 | ROZPOCET
| VV |  | mč 203.1 | [15 empty] | VV | 2 | 1 | True | 0 | ROZPOCET
| VV |  | (0,9+2,065+1+1,195+2+3,26)*2,885 |  | 30.062 | [13 empty] | VV | 2 | 2 | True | 0 | ROZPOCET
| VV |  | mč 203.2 | [15 empty] | VV | 2 | 1 | True | 0 | ROZPOCET
| VV |  | (0,95+1,95+1,4+1,1+0,45+0,85)*2,885 |  | 19.33 | [13 empty] | VV | 2 | 2 | True | 0 | ROZPOCET
| VV |  | mč 203.3 | [15 empty] | VV | 2 | 1 | True | 0 | ROZPOCET
| VV |  | (1,4+0,95+0,6+0,05+0,8+1)*2,885 |  | 13.848 | [13 empty] | VV | 2 | 2 | True | 0 | ROZPOCET
| VV |  | mč 203.4 | [15 empty] | VV | 2 | 1 | True | 0 | ROZPOCET
| VV |  | (1,8+1,8+1,4+1,4)*2,885 |  | 18.464 | [13 empty] | VV | 2 | 2 | True | 0 | ROZPOCET
| VV |  | mč 203.5 | [15 empty] | VV | 2 | 1 | True | 0 | ROZPOCET
| VV |  | (4,7+3,85+3,725+1,55+0,9+5,4)*2,885 |  | 58.061 | [13 empty] | VV | 2 | 2 | True | 0 | ROZPOCET
| VV |  | mč 204.1 | [15 empty] | VV | 2 | 1 | True | 0 | ROZPOCET
| VV |  | (1+2,06+1+1,2+2+3,26)*2,885 |  | 30.35 | [13 empty] | VV | 2 | 2 | True | 0 | ROZPOCET
| VV |  | mč 204.2 | [15 empty] | VV | 2 | 1 | True | 0 | ROZPOCET
| VV |  | (1,7+1,1+0,5+0,85+1,05+1,95)*2,885 |  | 20.628 | [13 empty] | VV | 2 | 2 | True | 0 | ROZPOCET
| VV |  | mč 204.3 | [15 empty] | VV | 2 | 1 | True | 0 | ROZPOCET
| VV |  | (1,55+0,95+0,6+0,05+0,95+1)*2,885 |  | 14.714 | [13 empty] | VV | 2 | 2 | True | 0 | ROZPOCET
| VV |  | mč 204.4 | [15 empty] | VV | 2 | 1 | True | 0 | ROZPOCET
| VV |  | (1,8+1,8+1,4+1,4)*2,885 |  | 18.464 | [13 empty] | VV | 2 | 2 | True | 0 | ROZPOCET
| VV |  | mč 204.5 | [15 empty] | VV | 2 | 1 | True | 0 | ROZPOCET
| VV |  | (4,85+3,85+3,875+1,55+0,9+5,4)*2,885 |  | 58.926 | [13 empty] | VV | 2 | 2 | True | 0 | ROZPOCET
| VV |  | Mezisoučet |  | 501.837 | [13 empty] | VV | 2 | 3 | True | 0 | ROZPOCET
| VV |  | 3 NP | [15 empty] | VV | 2 | 1 | True | 0 | ROZPOCET
| VV |  | (20+20+7+7)*1,9 |  | 102.6 | [13 empty] | VV | 2 | 2 | True | 0 | ROZPOCET
| VV |  | štíty | [15 empty] | VV | 2 | 1 | True | 0 | ROZPOCET
| VV |  | (7*3,5/2) |  | 12.25 | [13 empty] | VV | 2 | 2 | True | 0 | ROZPOCET
| VV |  | (7*3,5/2) |  | 12.25 | [13 empty] | VV | 2 | 2 | True | 0 | ROZPOCET
| VV |  | Vnitřní mezibytové zdivo 300 mm | [15 empty] | VV | 2 | 1 | True | 0 | ROZPOCET
| VV |  | 7*1,6*2 |  | 22.4 | [13 empty] | VV | 2 | 2 | True | 0 | ROZPOCET
| VV |  | 7*1,6*2 |  | 22.4 | [13 empty] | VV | 2 | 2 | True | 0 | ROZPOCET
| VV |  | 7*1,6*2 |  | 22.4 | [13 empty] | VV | 2 | 2 | True | 0 | ROZPOCET
| VV |  | (7*3,5/2)*2 |  | 24.5 | [13 empty] | VV | 2 | 2 | True | 0 | ROZPOCET
| VV |  | (7*3,5/2)*2 |  | 24.5 | [13 empty] | VV | 2 | 2 | True | 0 | ROZPOCET
| VV |  | (7*3,5/2)*2 |  | 24.5 | [13 empty] | VV | 2 | 2 | True | 0 | ROZPOCET
| VV |  | 3 NP | [15 empty] | VV | 2 | 1 | True | 0 | ROZPOCET
| VV |  | příčky 100 mm | [15 empty] | VV | 2 | 1 | True | 0 | ROZPOCET
| VV |  | (2,05+2,85)*2,8*2 |  | 27.44 | [13 empty] | VV | 2 | 2 | True | 0 | ROZPOCET
| VV |  | 0,8*2,1*-1*2 |  | -3.36 | [13 empty] | VV | 2 | 2 | True | 0 | ROZPOCET
| VV |  | (2,85*2,25/2)*2 |  | 6.413 | [13 empty] | VV | 2 | 2 | True | 0 | ROZPOCET
| VV |  | (2,05+2,85)*2,8*2 |  | 27.44 | [13 empty] | VV | 2 | 2 | True | 0 | ROZPOCET
| VV |  | 0,8*2,1*-1*2 |  | -3.36 | [13 empty] | VV | 2 | 2 | True | 0 | ROZPOCET
| VV |  | (2,85*2,25/2)*2 |  | 6.413 | [13 empty] | VV | 2 | 2 | True | 0 | ROZPOCET
| VV |  | (2,05+2,85)*2,8*2 |  | 27.44 | [13 empty] | VV | 2 | 2 | True | 0 | ROZPOCET
| VV |  | 0,8*2,1*-1*2 |  | -3.36 | [13 empty] | VV | 2 | 2 | True | 0 | ROZPOCET
| VV |  | (2,85*2,25/2)*2 |  | 6.413 | [13 empty] | VV | 2 | 2 | True | 0 | ROZPOCET
| VV |  | (2,05+2,85)*2,8*2 |  | 27.44 | [13 empty] | VV | 2 | 2 | True | 0 | ROZPOCET
| VV |  | 0,8*2,1*-1*2 |  | -3.36 | [13 empty] | VV | 2 | 2 | True | 0 | ROZPOCET
| VV |  | (2,85*2,25/2)*2 |  | 6.413 | [13 empty] | VV | 2 | 2 | True | 0 | ROZPOCET
| VV |  | 3 NP - příčky 150 mm | [15 empty] | VV | 2 | 1 | True | 0 | ROZPOCET
| VV |  | 4,85*4,5*2 |  | 43.65 | [13 empty] | VV | 2 | 2 | True | 0 | ROZPOCET
| VV |  | 0,8*2,1*-1*2 |  | -3.36 | [13 empty] | VV | 2 | 2 | True | 0 | ROZPOCET
| VV |  | 4,7*4,5*2 |  | 42.3 | [13 empty] | VV | 2 | 2 | True | 0 | ROZPOCET
| VV |  | 0,8*2,1*-1*2 |  | -3.36 | [13 empty] | VV | 2 | 2 | True | 0 | ROZPOCET
| VV |  | 4,7*4,5*2 |  | 42.3 | [13 empty] | VV | 2 | 2 | True | 0 | ROZPOCET
| VV |  | 0,8*2,1*-1*2 |  | -3.36 | [13 empty] | VV | 2 | 2 | True | 0 | ROZPOCET
| VV |  | 4,85*4,5*2 |  | 43.65 | [13 empty] | VV | 2 | 2 | True | 0 | ROZPOCET
| VV |  | 0,8*2,1*-1*2 |  | -3.36 | [13 empty] | VV | 2 | 2 | True | 0 | ROZPOCET
| VV |  | Mezisoučet |  | 548.232 | [13 empty] | VV | 2 | 3 | True | 0 | ROZPOCET
| VV |  | odečet otvorů | [15 empty] | VV | 2 | 1 | True | 0 | ROZPOCET
| VV |  | 3*2,25*-4 |  | -27 | [13 empty] | VV | 2 | 2 | True | 0 | ROZPOCET
| VV |  | 2,15*2,15*-1 |  | -4.623 | [13 empty] | VV | 2 | 2 | True | 0 | ROZPOCET
| VV |  | 1,05*0,5*-5 |  | -2.625 | [13 empty] | VV | 2 | 2 | True | 0 | ROZPOCET
| VV |  | 1*2,5*-2 |  | -5 | [13 empty] | VV | 2 | 2 | True | 0 | ROZPOCET
| VV |  | 1,06*2,5*-1 |  | -2.65 | [13 empty] | VV | 2 | 2 | True | 0 | ROZPOCET
| VV |  | 3*2,25*-4 |  | -27 | [13 empty] | VV | 2 | 2 | True | 0 | ROZPOCET
| VV |  | 1*2,48*-4 |  | -9.92 | [13 empty] | VV | 2 | 2 | True | 0 | ROZPOCET
| VV |  | 0,95*0,5*-4 |  | -1.9 | [13 empty] | VV | 2 | 2 | True | 0 | ROZPOCET
| VV |  | 3*1*-4 |  | -12 | [13 empty] | VV | 2 | 2 | True | 0 | ROZPOCET
| VV |  | Mezisoučet |  | -92.718 | [13 empty] | VV | 2 | 3 | True | 0 | ROZPOCET
| VV |  | šlatety | [15 empty] | VV | 2 | 1 | True | 0 | ROZPOCET
| VV |  | 150,8*0,3 |  | 45.24 | [13 empty] | VV | 2 | 2 | True | 0 | ROZPOCET
| VV |  | Mezisoučet |  | 45.24 | [13 empty] | VV | 2 | 3 | True | 0 | ROZPOCET
| VV |  | Součet |  | 1566.066 | [13 empty] | VV | 2 | 4 | True | 1 | ROZPOCET
107 | K | 612341191 | Příplatek k sádrové omítce vnitřních stěn za každých dalších 5 mm tloušťky ručně | m2 | 1566.066 |  | 0 | CS ÚRS 2024 02 |  |  | snížená |  | 0 | 0.00552 | 8.6447 | 0 | 0 | 4 | K | 2 |  |  |  | ROZPOCET | 0 | 0 | 0 | 0 | 0 | 2 | 0 | 4 | -123882550
108 | K | 61313501 | Vyrovnání podkladu vnitřních konstrukcí tmelem tl do 2 mm | m2 | 1.575 |  | 0 |  |  |  | snížená |  | 0 | 0.00546 | 0.0085995 | 0 | 0 | 4 | K | 2 |  |  |  | ROZPOCET | 0 | 0 | 0 | 0 | 0 | 2 | 0 | 4 | 181724158
| VV |  | podrovnávka parapetu - pozn 4 | [15 empty] | VV | 2 | 1 | True | 0 | ROZPOCET
| VV |  | 1,05*0,3*5 |  | 1.575 | [13 empty] | VV | 2 | 2 | True | 0 | ROZPOCET
| VV |  | Mezisoučet |  | 1.575 | [13 empty] | VV | 2 | 3 | True | 0 | ROZPOCET
| VV |  | Součet |  | 1.575 | [13 empty] | VV | 2 | 4 | True | 1 | ROZPOCET
109 | K | 622143004 | Montáž omítkových samolepících začišťovacích profilů pro spojení s okenním rámem | m | 300.8 |  | 0 | CS ÚRS 2024 02 |  |  | snížená |  | 0 | 0 | 0 | 0 | 0 | 4 | K | 2 |  |  |  | ROZPOCET | 0 | 0 | 0 | 0 | 0 | 2 | 0 | 4 | -260906549
| VV |  | APU lišty | [15 empty] | VV | 2 | 1 | True | 0 | ROZPOCET
| VV |  | (3+3,25+2,25)*4 |  | 34 | [13 empty] | VV | 2 | 2 | True | 0 | ROZPOCET
| VV |  | (2,15+2,15+2,15)*1 |  | 6.45 | [13 empty] | VV | 2 | 2 | True | 0 | ROZPOCET
| VV |  | (1,05+0,5+0,5)*5 |  | 10.25 | [13 empty] | VV | 2 | 2 | True | 0 | ROZPOCET
| VV |  | (1+2,5+2,5)*2 |  | 12 | [13 empty] | VV | 2 | 2 | True | 0 | ROZPOCET
| VV |  | (1,06+2,5+2,5)*1 |  | 6.06 | [13 empty] | VV | 2 | 2 | True | 0 | ROZPOCET
| VV |  | (3+2,25+2,25)*4 |  | 30 | [13 empty] | VV | 2 | 2 | True | 0 | ROZPOCET
| VV |  | (1+2,48+2,48)*4 |  | 23.84 | [13 empty] | VV | 2 | 2 | True | 0 | ROZPOCET
| VV |  | (0,95+0,5+0,5)*4 |  | 7.8 | [13 empty] | VV | 2 | 2 | True | 0 | ROZPOCET
| VV |  | (3+1+1)*4 |  | 20 | [13 empty] | VV | 2 | 2 | True | 0 | ROZPOCET
| VV |  | Mezisoučet |  | 150.4 | [13 empty] | VV | 2 | 3 | True | 0 | ROZPOCET
| VV |  | vnitřní | [15 empty] | VV | 2 | 1 | True | 0 | ROZPOCET
| VV |  | 150,4 |  | 150.4 | [13 empty] | VV | 2 | 2 | True | 0 | ROZPOCET
| VV |  | Mezisoučet |  | 150.4 | [13 empty] | VV | 2 | 3 | True | 0 | ROZPOCET
| VV |  | Součet |  | 300.8 | [13 empty] | VV | 2 | 4 | True | 1 | ROZPOCET
110 | M | 59051476 | profil začišťovací PVC 9mm s výztužnou tkaninou pro ostění ETICS | m | 330.88 |  | 0 | CS ÚRS 2024 02 |  |  | snížená |  | 0 | 4e-05 | 0.013235 | 0 | 0 | 8 | M | 2 |  |  |  | ROZPOCET | 0 | 0 | 0 | 0 | 0 | 2 | 0 | 4 | -2141516366
| VV |  | materiál | [15 empty] | VV | 2 | 1 | True | 0 | ROZPOCET
| VV |  | 300,8*1,1 |  | 330.88 | [13 empty] | VV | 2 | 2 | True | 0 | ROZPOCET
| VV |  | Mezisoučet |  | 330.88 | [13 empty] | VV | 2 | 3 | True | 0 | ROZPOCET
| VV |  | Součet |  | 330.88 | [13 empty] | VV | 2 | 4 | True | 1 | ROZPOCET
111 | K | 622143003 | Montáž omítkových plastových nebo pozinkovaných rohových profilů | m | 300 |  | 0 | CS ÚRS 2024 02 |  |  | snížená |  | 0 | 0 | 0 | 0 | 0 | 4 | K | 2 |  |  |  | ROZPOCET | 0 | 0 | 0 | 0 | 0 | 2 | 0 | 4 | 1593118998
112 | M | 55343023 | profil rohový Pz s kulatou hlavou pro vnitřní omítky tl 15mm | m | 300 |  | 0 | CS ÚRS 2024 02 |  |  | snížená |  | 0 | 0.0001 | 0.03 | 0 | 0 | 8 | M | 2 |  |  |  | ROZPOCET | 0 | 0 | 0 | 0 | 0 | 2 | 0 | 4 | 962858886
113 | K | 622143005 | Montáž omítníků plastových, pozinkovaných nebo dřevěných | m | 500 |  | 0 | CS ÚRS 2024 02 |  |  | snížená |  | 0 | 0 | 0 | 0 | 0 | 4 | K | 2 |  |  |  | ROZPOCET | 0 | 0 | 0 | 0 | 0 | 2 | 0 | 4 | 1137598537
114 | M | 56284233 | omítník PVC pro omítky tl 10mm | m | 500 |  | 0 | CS ÚRS 2024 02 |  |  | snížená |  | 0 | 5e-05 | 0.025 | 0 | 0 | 8 | M | 2 |  |  |  | ROZPOCET | 0 | 0 | 0 | 0 | 0 | 2 | 0 | 4 | -2010770124
115 | K | 622131121 | Penetrační nátěr vnějších stěn nanášený ručně | m2 | 460.632 |  | 0 | CS ÚRS 2024 02 |  |  | snížená |  | 0 | 0.000263 | 0.12115 | 0 | 0 | 4 | K | 2 |  |  |  | ROZPOCET | 0 | 0 | 0 | 0 | 0 | 2 | 0 | 4 | -672531913
| VV |  | Penetrace vnější stěny | [15 empty] | VV | 2 | 1 | True | 0 | ROZPOCET
| VV |  | podkladní penetrace | [15 empty] | VV | 2 | 1 | True | 0 | ROZPOCET
| VV |  | 71,75 |  | 71.75 | [13 empty] | VV | 2 | 2 | True | 0 | ROZPOCET
| VV |  | 388,882 |  | 388.882 | [13 empty] | VV | 2 | 2 | True | 0 | ROZPOCET
| VV |  | Mezisoučet |  | 460.632 | [13 empty] | VV | 2 | 3 | True | 0 | ROZPOCET
| VV |  | Součet |  | 460.632 | [13 empty] | VV | 2 | 4 | True | 1 | ROZPOCET
116 | K | 622211011 | Montáž kontaktního zateplení vnějších stěn lepením a mechanickým kotvením polystyrénových desek do betonu a zdiva tl přes 40 do 80 mm | m2 | 71.75 |  | 0 | CS ÚRS 2024 02 |  |  | snížená |  | 0 | 0.0083541 | 0.59941 | 0 | 0 | 4 | K | 2 |  |  |  | ROZPOCET | 0 | 0 | 0 | 0 | 0 | 2 | 0 | 4 | -981580775
| VV |  | Zateplení základového zdiva - poz 26 | [15 empty] | VV | 2 | 1 | True | 0 | ROZPOCET
| VV |  | (20,85+20,85+7,85+7,85)*1,25 |  | 71.75 | [13 empty] | VV | 2 | 2 | True | 0 | ROZPOCET
| VV |  | Mezisoučet |  | 71.75 | [13 empty] | VV | 2 | 3 | True | 0 | ROZPOCET
| VV |  | Součet |  | 71.75 | [13 empty] | VV | 2 | 4 | True | 1 | ROZPOCET
117 | M | 28376421 | deska XPS hrana polodrážková a hladký povrch 300kPA λ=0,035 tl 80mm | m2 | 78.925 |  | 0 | CS ÚRS 2024 02 |  |  | snížená |  | 0 | 0.0024 | 0.18942 | 0 | 0 | 8 | M | 2 |  |  |  | ROZPOCET | 0 | 0 | 0 | 0 | 0 | 2 | 0 | 4 | 2144810746
| VV |  | materiál | [15 empty] | VV | 2 | 1 | True | 0 | ROZPOCET
| VV |  | 71,75*1,1 |  | 78.925 | [13 empty] | VV | 2 | 2 | True | 0 | ROZPOCET
| VV |  | Mezisoučet |  | 78.925 | [13 empty] | VV | 2 | 3 | True | 0 | ROZPOCET
| VV |  | Součet |  | 78.925 | [13 empty] | VV | 2 | 4 | True | 1 | ROZPOCET
118 | M | 11163004 | stěrka hydroizolační asfaltová jednosložková s přídavkem plastů do spodní stavby | kg | 301.35 |  | 0 | CS ÚRS 2024 02 |  |  | snížená |  | 0 | 0.001 | 0.30135 | 0 | 0 | 8 | M | 2 |  |  |  | ROZPOCET | 0 | 0 | 0 | 0 | 0 | 2 | 0 | 4 | 235818778
| VV |  | Lepidlo pro xps pod terénem | [15 empty] | VV | 2 | 1 | True | 0 | ROZPOCET
| VV |  | XPS | [15 empty] | VV | 2 | 1 | True | 0 | ROZPOCET
| VV |  | 71,75*4*1,05 |  | 301.35 | [13 empty] | VV | 2 | 2 | True | 0 | ROZPOCET
| VV |  | Mezisoučet |  | 301.35 | [13 empty] | VV | 2 | 3 | True | 0 | ROZPOCET
| VV |  | Součet |  | 301.35 | [13 empty] | VV | 2 | 4 | True | 1 | ROZPOCET
119 | K | 622251101 | Příplatek k cenám kontaktního zateplení vnějších stěn za zápustnou montáž a použití tepelněizolačních zátek z polystyrenu | m2 | 71.75 |  | 0 | CS ÚRS 2024 02 |  |  | snížená |  | 0 | 8.06e-05 | 0.005783 | 0 | 0 | 4 | K | 2 |  |  |  | ROZPOCET | 0 | 0 | 0 | 0 | 0 | 2 | 0 | 4 | -1911619056
| VV |  | zátky | [15 empty] | VV | 2 | 1 | True | 0 | ROZPOCET
| VV |  | 71,75 |  | 71.75 | [13 empty] | VV | 2 | 2 | True | 0 | ROZPOCET
| VV |  | Mezisoučet |  | 71.75 | [13 empty] | VV | 2 | 3 | True | 0 | ROZPOCET
| VV |  | Součet |  | 71.75 | [13 empty] | VV | 2 | 4 | True | 1 | ROZPOCET
120 | K | 622252002 | Montáž profilů kontaktního zateplení lepených | m | 197.45 |  | 0 | CS ÚRS 2024 02 |  |  | snížená |  | 0 | 0 | 0 | 0 | 0 | 4 | K | 2 |  |  |  | ROZPOCET | 0 | 0 | 0 | 0 | 0 | 2 | 0 | 4 | 1268792303
| VV |  | Lišty | [15 empty] | VV | 2 | 1 | True | 0 | ROZPOCET
| VV |  | 54,26+21,05+122,14 |  | 197.45 | [13 empty] | VV | 2 | 2 | True | 0 | ROZPOCET
| VV |  | Mezisoučet |  | 197.45 | [13 empty] | VV | 2 | 3 | True | 0 | ROZPOCET
| VV |  | Součet |  | 197.45 | [13 empty] | VV | 2 | 4 | True | 1 | ROZPOCET
121 | M | 59051510 | profil začišťovací s okapnicí PVC s výztužnou tkaninou pro nadpraží ETICS | m | 54.26 |  | 0 | CS ÚRS 2024 02 |  |  | snížená |  | 0 | 0.0003 | 0.016278 | 0 | 0 | 8 | M | 2 |  |  |  | ROZPOCET | 0 | 0 | 0 | 0 | 0 | 2 | 0 | 4 | 1626340489
| VV |  | okapnička | [15 empty] | VV | 2 | 1 | True | 0 | ROZPOCET
| VV |  | (3)*4 |  | 12 | [13 empty] | VV | 2 | 2 | True | 0 | ROZPOCET
| VV |  | (2,15)*1 |  | 2.15 | [13 empty] | VV | 2 | 2 | True | 0 | ROZPOCET
| VV |  | (1,05)*5 |  | 5.25 | [13 empty] | VV | 2 | 2 | True | 0 | ROZPOCET
| VV |  | (1)*2 |  | 2 | [13 empty] | VV | 2 | 2 | True | 0 | ROZPOCET
| VV |  | (1,06)*1 |  | 1.06 | [13 empty] | VV | 2 | 2 | True | 0 | ROZPOCET
| VV |  | (3)*4 |  | 12 | [13 empty] | VV | 2 | 2 | True | 0 | ROZPOCET
| VV |  | (1)*4 |  | 4 | [13 empty] | VV | 2 | 2 | True | 0 | ROZPOCET
| VV |  | (0,95)*4 |  | 3.8 | [13 empty] | VV | 2 | 2 | True | 0 | ROZPOCET
| VV |  | (3)*4 |  | 12 | [13 empty] | VV | 2 | 2 | True | 0 | ROZPOCET
| VV |  | Mezisoučet |  | 54.26 | [13 empty] | VV | 2 | 3 | True | 0 | ROZPOCET
| VV |  | Součet |  | 54.26 | [13 empty] | VV | 2 | 4 | True | 1 | ROZPOCET
122 | M | 59051512 | profil začišťovací s okapnicí PVC s výztužnou tkaninou pro parapet ETICS | m | 21.05 |  | 0 | CS ÚRS 2024 02 |  |  | snížená |  | 0 | 0.0002 | 0.00421 | 0 | 0 | 8 | M | 2 |  |  |  | ROZPOCET | 0 | 0 | 0 | 0 | 0 | 2 | 0 | 4 | -2080761437
| VV |  | parapetní lišta | [15 empty] | VV | 2 | 1 | True | 0 | ROZPOCET
| VV |  | (1,05)*5 |  | 5.25 | [13 empty] | VV | 2 | 2 | True | 0 | ROZPOCET
| VV |  | (0,95)*4 |  | 3.8 | [13 empty] | VV | 2 | 2 | True | 0 | ROZPOCET
| VV |  | (3)*4 |  | 12 | [13 empty] | VV | 2 | 2 | True | 0 | ROZPOCET
| VV |  | Mezisoučet |  | 21.05 | [13 empty] | VV | 2 | 3 | True | 0 | ROZPOCET
| VV |  | Součet |  | 21.05 | [13 empty] | VV | 2 | 4 | True | 1 | ROZPOCET
123 | M | 63127464 | profil rohový Al 15x15mm s výztužnou tkaninou š 100mm pro ETICS | m | 122.14 |  | 0 | CS ÚRS 2024 02 |  |  | snížená |  | 0 | 0.0001 | 0.012214 | 0 | 0 | 8 | M | 2 |  |  |  | ROZPOCET | 0 | 0 | 0 | 0 | 0 | 2 | 0 | 4 | 263600617
| VV |  | Lišty - rohy | [15 empty] | VV | 2 | 1 | True | 0 | ROZPOCET
| VV |  | (2,25+2,25)*4 |  | 18 | [13 empty] | VV | 2 | 2 | True | 0 | ROZPOCET
| VV |  | (2,15+2,15)*1 |  | 4.3 | [13 empty] | VV | 2 | 2 | True | 0 | ROZPOCET
| VV |  | (0,5+0,5)*5 |  | 5 | [13 empty] | VV | 2 | 2 | True | 0 | ROZPOCET
| VV |  | (2,5+2,5)*2 |  | 10 | [13 empty] | VV | 2 | 2 | True | 0 | ROZPOCET
| VV |  | (2,5+2,5)*1 |  | 5 | [13 empty] | VV | 2 | 2 | True | 0 | ROZPOCET
| VV |  | (2,25+2,25)*4 |  | 18 | [13 empty] | VV | 2 | 2 | True | 0 | ROZPOCET
| VV |  | (2,48+2,48)*4 |  | 19.84 | [13 empty] | VV | 2 | 2 | True | 0 | ROZPOCET
| VV |  | (0,5+0,5)*4 |  | 4 | [13 empty] | VV | 2 | 2 | True | 0 | ROZPOCET
| VV |  | (1+1)*4 |  | 8 | [13 empty] | VV | 2 | 2 | True | 0 | ROZPOCET
| VV |  | rohy | [15 empty] | VV | 2 | 1 | True | 0 | ROZPOCET
| VV |  | 7,5*4 |  | 30 | [13 empty] | VV | 2 | 2 | True | 0 | ROZPOCET
| VV |  | Mezisoučet |  | 122.14 | [13 empty] | VV | 2 | 3 | True | 0 | ROZPOCET
| VV |  | Součet |  | 122.14 | [13 empty] | VV | 2 | 4 | True | 1 | ROZPOCET
124 | K | 622142001 | Sklovláknité pletivo vnějších stěn vtlačené do tmelu | m2 | 460.632 |  | 0 | CS ÚRS 2024 02 |  |  | snížená |  | 0 | 0.004384 | 2.0194 | 0 | 0 | 4 | K | 2 |  |  |  | ROZPOCET | 0 | 0 | 0 | 0 | 0 | 2 | 0 | 4 | 1870208427
| VV |  | vyrovnání vnější stěny | [15 empty] | VV | 2 | 1 | True | 0 | ROZPOCET
| VV |  | podkladní penetrace | [15 empty] | VV | 2 | 1 | True | 0 | ROZPOCET
| VV |  | 71,75 |  | 71.75 | [13 empty] | VV | 2 | 2 | True | 0 | ROZPOCET
| VV |  | 388,882 |  | 388.882 | [13 empty] | VV | 2 | 2 | True | 0 | ROZPOCET
| VV |  | Mezisoučet |  | 460.632 | [13 empty] | VV | 2 | 3 | True | 0 | ROZPOCET
| VV |  | Součet |  | 460.632 | [13 empty] | VV | 2 | 4 | True | 1 | ROZPOCET
125 | K | 622321111 | Vápenocementová omítka hrubá jednovrstvá zatřená vnějších stěn nanášená ručně | m2 | 460.632 |  | 0 | CS ÚRS 2024 02 |  |  | snížená |  | 0 | 0.02363 | 10.8847 | 0 | 0 | 4 | K | 2 |  |  |  | ROZPOCET | 0 | 0 | 0 | 0 | 0 | 2 | 0 | 4 | 1196654495
126 | K | 622151031 | Penetrační silikonový nátěr vnějších pastovitých tenkovrstvých omítek stěn | m2 | 419.042 |  | 0 | CS ÚRS 2024 02 |  |  | snížená |  | 0 | 0.00014 | 0.058666 | 0 | 0 | 4 | K | 2 |  |  |  | ROZPOCET | 0 | 0 | 0 | 0 | 0 | 2 | 0 | 4 | -1832480516
| VV |  | finální povrch | [15 empty] | VV | 2 | 1 | True | 0 | ROZPOCET
| VV |  | 1 NP | [15 empty] | VV | 2 | 1 | True | 0 | ROZPOCET
| VV |  | 19*2,75 |  | 52.25 | [13 empty] | VV | 2 | 2 | True | 0 | ROZPOCET
| VV |  | (21+2+7+7)*3 |  | 111 | [13 empty] | VV | 2 | 2 | True | 0 | ROZPOCET
| VV |  | odečet otvorů | [15 empty] | VV | 2 | 1 | True | 0 | ROZPOCET
| VV |  | 3*2,25*-4 |  | -27 | [13 empty] | VV | 2 | 2 | True | 0 | ROZPOCET
| VV |  | 2,15*2,15*-1 |  | -4.623 | [13 empty] | VV | 2 | 2 | True | 0 | ROZPOCET
| VV |  | 1,05*0,5*-5 |  | -2.625 | [13 empty] | VV | 2 | 2 | True | 0 | ROZPOCET
| VV |  | 1*2,5*-2 |  | -5 | [13 empty] | VV | 2 | 2 | True | 0 | ROZPOCET
| VV |  | 1,06*2,5*-1 |  | -2.65 | [13 empty] | VV | 2 | 2 | True | 0 | ROZPOCET
| VV |  | 2 NP | [15 empty] | VV | 2 | 1 | True | 0 | ROZPOCET
| VV |  | (21+2+7+7)*3,3 |  | 122.1 | [13 empty] | VV | 2 | 2 | True | 0 | ROZPOCET
| VV |  | 19*2,85 |  | 54.15 | [13 empty] | VV | 2 | 2 | True | 0 | ROZPOCET
| VV |  | odečet otvorů | [15 empty] | VV | 2 | 1 | True | 0 | ROZPOCET
| VV |  | 3*2,25*-4 |  | -27 | [13 empty] | VV | 2 | 2 | True | 0 | ROZPOCET
| VV |  | 1*2,48*-4 |  | -9.92 | [13 empty] | VV | 2 | 2 | True | 0 | ROZPOCET
| VV |  | 0,95*0,5*-4 |  | -1.9 | [13 empty] | VV | 2 | 2 | True | 0 | ROZPOCET
| VV |  | 3 NP | [15 empty] | VV | 2 | 1 | True | 0 | ROZPOCET
| VV |  | (21+21+7+7)*2,1 |  | 117.6 | [13 empty] | VV | 2 | 2 | True | 0 | ROZPOCET
| VV |  | odečet otvorů | [15 empty] | VV | 2 | 1 | True | 0 | ROZPOCET
| VV |  | 3*1*-4 |  | -12 | [13 empty] | VV | 2 | 2 | True | 0 | ROZPOCET
| VV |  | štíty | [15 empty] | VV | 2 | 1 | True | 0 | ROZPOCET
| VV |  | (7*3,5/2) |  | 12.25 | [13 empty] | VV | 2 | 2 | True | 0 | ROZPOCET
| VV |  | (7*3,5/2) |  | 12.25 | [13 empty] | VV | 2 | 2 | True | 0 | ROZPOCET
| VV |  | Mezisoučet |  | 388.882 | [13 empty] | VV | 2 | 3 | True | 0 | ROZPOCET
| VV |  | špalety | [15 empty] | VV | 2 | 1 | True | 0 | ROZPOCET
| VV |  | 150,8*0,2 |  | 30.16 | [13 empty] | VV | 2 | 2 | True | 0 | ROZPOCET
| VV |  | Mezisoučet |  | 30.16 | [13 empty] | VV | 2 | 3 | True | 0 | ROZPOCET
| VV |  | Součet |  | 419.042 | [13 empty] | VV | 2 | 4 | True | 1 | ROZPOCET
127 | K | 62253102 | Profilovaná rýhovaná omítka zrnitost 20,0 mm vnějších stěn | m2 | 207.78 |  | 0 |  |  |  | snížená |  | 0 | 0.0033 | 0.68567 | 0 | 0 | 4 | K | 2 |  |  |  | ROZPOCET | 0 | 0 | 0 | 0 | 0 | 2 | 0 | 4 | 796373655
| VV |  | Povrchová finální úprava vlnky 200mm | [15 empty] | VV | 2 | 1 | True | 0 | ROZPOCET
| VV |  | 1 NP | [15 empty] | VV | 2 | 1 | True | 0 | ROZPOCET
| VV |  | 21*3 |  | 63 | [13 empty] | VV | 2 | 2 | True | 0 | ROZPOCET
| VV |  | odečet otvorů | [15 empty] | VV | 2 | 1 | True | 0 | ROZPOCET
| VV |  | 3*2,25*-4 |  | -27 | [13 empty] | VV | 2 | 2 | True | 0 | ROZPOCET
| VV |  | 2 NP | [15 empty] | VV | 2 | 1 | True | 0 | ROZPOCET
| VV |  | (21+21)*3,3 |  | 138.6 | [13 empty] | VV | 2 | 2 | True | 0 | ROZPOCET
| VV |  | odečet otvorů | [15 empty] | VV | 2 | 1 | True | 0 | ROZPOCET
| VV |  | 3*2,25*-4 |  | -27 | [13 empty] | VV | 2 | 2 | True | 0 | ROZPOCET
| VV |  | 1*2,48*-4 |  | -9.92 | [13 empty] | VV | 2 | 2 | True | 0 | ROZPOCET
| VV |  | 0,95*0,5*-4 |  | -1.9 | [13 empty] | VV | 2 | 2 | True | 0 | ROZPOCET
| VV |  | 3 NP | [15 empty] | VV | 2 | 1 | True | 0 | ROZPOCET
| VV |  | (21+21)*2 |  | 84 | [13 empty] | VV | 2 | 2 | True | 0 | ROZPOCET
| VV |  | odečet otvorů | [15 empty] | VV | 2 | 1 | True | 0 | ROZPOCET
| VV |  | 3*1*-4 |  | -12 | [13 empty] | VV | 2 | 2 | True | 0 | ROZPOCET
| VV |  | Mezisoučet |  | 207.78 | [13 empty] | VV | 2 | 3 | True | 0 | ROZPOCET
| VV |  | Součet |  | 207.78 | [13 empty] | VV | 2 | 4 | True | 1 | ROZPOCET
128 | K | 622531022 | Tenkovrstvá silikonová zatíraná omítka zrnitost 2,0 mm vnějších stěn | m2 | 211.262 |  | 0 | CS ÚRS 2024 02 |  |  | snížená |  | 0 | 0.0033 | 0.69716 | 0 | 0 | 4 | K | 2 |  |  |  | ROZPOCET | 0 | 0 | 0 | 0 | 0 | 2 | 0 | 4 | 392441766
| VV |  | Zateplení obvodového páště - finální povrch | [15 empty] | VV | 2 | 1 | True | 0 | ROZPOCET
| VV |  | 388,882 |  | 388.882 | [13 empty] | VV | 2 | 2 | True | 0 | ROZPOCET
| VV |  | špalety | [15 empty] | VV | 2 | 1 | True | 0 | ROZPOCET
| VV |  | 150,8*0,2 |  | 30.16 | [13 empty] | VV | 2 | 2 | True | 0 | ROZPOCET
| VV |  | Mezisoučet |  | 419.042 | [13 empty] | VV | 2 | 3 | True | 0 | ROZPOCET
| VV |  | odečet vlnky | [15 empty] | VV | 2 | 1 | True | 0 | ROZPOCET
| VV |  | -207,78 |  | -207.78 | [13 empty] | VV | 2 | 2 | True | 0 | ROZPOCET
| VV |  | Mezisoučet |  | -207.78 | [13 empty] | VV | 2 | 3 | True | 0 | ROZPOCET
| VV |  | Součet |  | 211.262 | [13 empty] | VV | 2 | 4 | True | 1 | ROZPOCET
129 | K | 629991012 | Zakrytí výplní otvorů fólií přilepenou na začišťovací lišty | m2 | 185.436 |  | 0 | CS ÚRS 2024 02 |  |  | snížená |  | 0 | 0.000385 | 0.071393 | 1e-05 | 0.0018544 | 4 | K | 2 |  |  |  | ROZPOCET | 0 | 0 | 0 | 0 | 0 | 2 | 0 | 4 | -1245593341
| VV |  | Zakrytí oken | [15 empty] | VV | 2 | 1 | True | 0 | ROZPOCET
| VV |  | APU lišty | [15 empty] | VV | 2 | 1 | True | 0 | ROZPOCET
| VV |  | (3*2,25)*4 |  | 27 | [13 empty] | VV | 2 | 2 | True | 0 | ROZPOCET
| VV |  | (2,15*2,15)*1 |  | 4.623 | [13 empty] | VV | 2 | 2 | True | 0 | ROZPOCET
| VV |  | (1,05*0,5)*5 |  | 2.625 | [13 empty] | VV | 2 | 2 | True | 0 | ROZPOCET
| VV |  | (1*2,5)*2 |  | 5 | [13 empty] | VV | 2 | 2 | True | 0 | ROZPOCET
| VV |  | (1,06*2,5)*1 |  | 2.65 | [13 empty] | VV | 2 | 2 | True | 0 | ROZPOCET
| VV |  | (3*2,25)*4 |  | 27 | [13 empty] | VV | 2 | 2 | True | 0 | ROZPOCET
| VV |  | (1*2,48)*4 |  | 9.92 | [13 empty] | VV | 2 | 2 | True | 0 | ROZPOCET
| VV |  | (0,95*0,5)*4 |  | 1.9 | [13 empty] | VV | 2 | 2 | True | 0 | ROZPOCET
| VV |  | (3*1)*4 |  | 12 | [13 empty] | VV | 2 | 2 | True | 0 | ROZPOCET
| VV |  | Mezisoučet |  | 92.718 | [13 empty] | VV | 2 | 3 | True | 0 | ROZPOCET
| VV |  | vnitřní | [15 empty] | VV | 2 | 1 | True | 0 | ROZPOCET
| VV |  | 92,718 |  | 92.718 | [13 empty] | VV | 2 | 2 | True | 0 | ROZPOCET
| VV |  | Mezisoučet |  | 92.718 | [13 empty] | VV | 2 | 3 | True | 0 | ROZPOCET
| VV |  | Součet |  | 185.436 | [13 empty] | VV | 2 | 4 | True | 1 | ROZPOCET
130 | K | 631311127 | Mazanina tl přes 80 do 120 mm z betonu prostého bez zvýšených nároků na prostředí tř. C 30/37 | m3 | 12.486 |  | 0 | CS ÚRS 2024 02 |  |  | snížená |  | 0 | 2.5019 | 31.2383 | 0 | 0 | 4 | K | 2 |  |  |  | ROZPOCET | 0 | 0 | 0 | 0 | 0 | 2 | 0 | 4 | 1607286104
| VV |  | Podlahový beton | [15 empty] | VV | 2 | 1 | True | 0 | ROZPOCET
| VV |  | skladba C1 | [15 empty] | VV | 2 | 1 | True | 0 | ROZPOCET
| VV |  | (32,97+2,05+2,05+2,05+2,05+2,05+2,05+4,22)*0,12 |  | 5.939 | [13 empty] | VV | 2 | 2 | True | 0 | ROZPOCET
| VV |  | skladba C3 | [15 empty] | VV | 2 | 1 | True | 0 | ROZPOCET
| VV |  | 54,56*0,12 |  | 6.547 | [13 empty] | VV | 2 | 2 | True | 0 | ROZPOCET
| VV |  | Mezisoučet |  | 12.486 | [13 empty] | VV | 2 | 3 | True | 0 | ROZPOCET
| VV |  | Součet |  | 12.486 | [13 empty] | VV | 2 | 4 | True | 1 | ROZPOCET
131 | K | 631362021 | Výztuž mazanin svařovanými sítěmi Kari | t | 1.068 |  | 0 | CS ÚRS 2024 02 |  |  | snížená |  | 0 | 1.0628 | 1.135 | 0 | 0 | 4 | K | 2 |  |  |  | ROZPOCET | 0 | 0 | 0 | 0 | 0 | 2 | 0 | 4 | -1050881318
| VV |  | Podlahový beton - váztuž Kari 100/100/8 | [15 empty] | VV | 2 | 1 | True | 0 | ROZPOCET
| VV |  | skladba C1 | [15 empty] | VV | 2 | 1 | True | 0 | ROZPOCET
| VV |  | (32,97+2,05+2,05+2,05+2,05+2,05+2,05+4,22)*7,9/1000*1,3 |  | 0.508 | [13 empty] | VV | 2 | 2 | True | 0 | ROZPOCET
| VV |  | skladba C3 | [15 empty] | VV | 2 | 1 | True | 0 | ROZPOCET
| VV |  | 54,56*7,9/1000*1,3 |  | 0.56 | [13 empty] | VV | 2 | 2 | True | 0 | ROZPOCET
| VV |  | Mezisoučet |  | 1.068 | [13 empty] | VV | 2 | 3 | True | 0 | ROZPOCET
| VV |  | Součet |  | 1.068 | [13 empty] | VV | 2 | 4 | True | 1 | ROZPOCET
132 | K | 631342212 | Cementová litá pěna tl přes 50 do 80 mm objemové hmotnosti 300 kg/m3 | m3 | 8.436 |  | 0 | CS ÚRS 2024 02 |  |  | snížená |  | 0 | 0.618 | 5.2134 | 0 | 0 | 4 | K | 2 |  |  |  | ROZPOCET | 0 | 0 | 0 | 0 | 0 | 2 | 0 | 4 | 298681551
| VV |  | vyrovnání | [15 empty] | VV | 2 | 1 | True | 0 | ROZPOCET
| VV |  | skladba A3+A4 | [15 empty] | VV | 2 | 1 | True | 0 | ROZPOCET
| VV |  | (4,68+2,63+1,52)*0,035 |  | 0.309 | [13 empty] | VV | 2 | 2 | True | 0 | ROZPOCET
| VV |  | (4,6+2,38+1,44)*0,035 |  | 0.295 | [13 empty] | VV | 2 | 2 | True | 0 | ROZPOCET
| VV |  | (4,6+2,38+1,44)*0,035 |  | 0.295 | [13 empty] | VV | 2 | 2 | True | 0 | ROZPOCET
| VV |  | (4,68+2,63+1,52)*0,035 |  | 0.309 | [13 empty] | VV | 2 | 2 | True | 0 | ROZPOCET
| VV |  | Mezisoučet |  | 1.208 | [13 empty] | VV | 2 | 3 | True | 0 | ROZPOCET
| VV |  | skladba B2 | [15 empty] | VV | 2 | 1 | True | 0 | ROZPOCET
| VV |  | 2 NP | [15 empty] | VV | 2 | 1 | True | 0 | ROZPOCET
| VV |  | (2,56+17,3+5,78)*0,035 |  | 0.897 | [13 empty] | VV | 2 | 2 | True | 0 | ROZPOCET
| VV |  | (2,56+16,72+5,78)*0,035 |  | 0.877 | [13 empty] | VV | 2 | 2 | True | 0 | ROZPOCET
| VV |  | (2,56+16,72+5,78)*0,035 |  | 0.877 | [13 empty] | VV | 2 | 2 | True | 0 | ROZPOCET
| VV |  | (2,56+17,3+5,78)*0,035 |  | 0.897 | [13 empty] | VV | 2 | 2 | True | 0 | ROZPOCET
| VV |  | 3 NP | [15 empty] | VV | 2 | 1 | True | 0 | ROZPOCET
| VV |  | (12,23+14,55)*0,035 |  | 0.937 | [13 empty] | VV | 2 | 2 | True | 0 | ROZPOCET
| VV |  | (14,1+11,7)*0,035 |  | 0.903 | [13 empty] | VV | 2 | 2 | True | 0 | ROZPOCET
| VV |  | (14,1+11,7)*0,035 |  | 0.903 | [13 empty] | VV | 2 | 2 | True | 0 | ROZPOCET
| VV |  | (12,23+14,55)*0,035 |  | 0.937 | [13 empty] | VV | 2 | 2 | True | 0 | ROZPOCET
| VV |  | Mezisoučet |  | 7.228 | [13 empty] | VV | 2 | 3 | True | 0 | ROZPOCET
| VV |  | Součet |  | 8.436 | [13 empty] | VV | 2 | 4 | True | 1 | ROZPOCET
133 | K | 632450134 | Vyrovnávací cementový potěr tl přes 40 do 50 mm ze suchých směsí provedený v ploše | m2 | 5.457 |  | 0 | CS ÚRS 2024 02 |  |  | snížená |  | 0 | 0.105 | 0.57298 | 0 | 0 | 4 | K | 2 |  |  |  | ROZPOCET | 0 | 0 | 0 | 0 | 0 | 2 | 0 | 4 | 440735863
| VV |  | Spádová vrstva sprchového koutu | [15 empty] | VV | 2 | 1 | True | 0 | ROZPOCET
| VV |  | skladba A2 | [15 empty] | VV | 2 | 1 | True | 0 | ROZPOCET
| VV |  | 1,07*0,85*2 |  | 1.819 | [13 empty] | VV | 2 | 2 | True | 0 | ROZPOCET
| VV |  | skladba A4 | [15 empty] | VV | 2 | 1 | True | 0 | ROZPOCET
| VV |  | 1,07*0,85*4 |  | 3.638 | [13 empty] | VV | 2 | 2 | True | 0 | ROZPOCET
| VV |  | Mezisoučet |  | 5.457 | [13 empty] | VV | 2 | 3 | True | 0 | ROZPOCET
| VV |  | Součet |  | 5.457 | [13 empty] | VV | 2 | 4 | True | 1 | ROZPOCET
134 | K | 632451034 | Vyrovnávací potěr tl přes 40 do 50 mm z MC 15 provedený v ploše | m2 | 1.575 |  | 0 | CS ÚRS 2024 02 |  |  | snížená |  | 0 | 0.1231 | 0.19388 | 0 | 0 | 4 | K | 2 |  |  |  | ROZPOCET | 0 | 0 | 0 | 0 | 0 | 2 | 0 | 4 | -1136545526
| VV |  | podrovnávka parapetu - pozn 4 | [15 empty] | VV | 2 | 1 | True | 0 | ROZPOCET
| VV |  | 1,05*0,3*5 |  | 1.575 | [13 empty] | VV | 2 | 2 | True | 0 | ROZPOCET
| VV |  | Mezisoučet |  | 1.575 | [13 empty] | VV | 2 | 3 | True | 0 | ROZPOCET
| VV |  | Součet |  | 1.575 | [13 empty] | VV | 2 | 4 | True | 1 | ROZPOCET
135 | K | 632451254 | Potěr cementový samonivelační litý C30 tl přes 45 do 50 mm | m2 | 371.01 |  | 0 | CS ÚRS 2024 02 |  |  | snížená |  | 0 | 0.11 | 40.8111 | 0 | 0 | 4 | K | 2 |  |  |  | ROZPOCET | 0 | 0 | 0 | 0 | 0 | 2 | 0 | 4 | 1510420047
| VV |  | podlaha | [15 empty] | VV | 2 | 1 | True | 0 | ROZPOCET
| VV |  | skladba A1 | [15 empty] | VV | 2 | 1 | True | 0 | ROZPOCET
| VV |  | 5,68+7,67 |  | 13.35 | [13 empty] | VV | 2 | 2 | True | 0 | ROZPOCET
| VV |  | 6,71+3,85+2,25 |  | 12.81 | [13 empty] | VV | 2 | 2 | True | 0 | ROZPOCET
| VV |  | 7+3,85+2,25 |  | 13.1 | [13 empty] | VV | 2 | 2 | True | 0 | ROZPOCET
| VV |  | Mezisoučet |  | 39.26 | [13 empty] | VV | 2 | 3 | True | 0 | ROZPOCET
| VV |  | skladba A3+A4 | [15 empty] | VV | 2 | 1 | True | 0 | ROZPOCET
| VV |  | 4,68+2,63+1,52 |  | 8.83 | [13 empty] | VV | 2 | 2 | True | 0 | ROZPOCET
| VV |  | 4,6+2,38+1,44 |  | 8.42 | [13 empty] | VV | 2 | 2 | True | 0 | ROZPOCET
| VV |  | 4,6+2,38+1,44 |  | 8.42 | [13 empty] | VV | 2 | 2 | True | 0 | ROZPOCET
| VV |  | 4,68+2,63+1,52 |  | 8.83 | [13 empty] | VV | 2 | 2 | True | 0 | ROZPOCET
| VV |  | Mezisoučet |  | 34.5 | [13 empty] | VV | 2 | 3 | True | 0 | ROZPOCET
| VV |  | skladba B1 | [15 empty] | VV | 2 | 1 | True | 0 | ROZPOCET
| VV |  | 1 NP | [15 empty] | VV | 2 | 1 | True | 0 | ROZPOCET
| VV |  | 18,85+19,59 |  | 38.44 | [13 empty] | VV | 2 | 2 | True | 0 | ROZPOCET
| VV |  | 18,85+13,85+19,55 |  | 52.25 | [13 empty] | VV | 2 | 2 | True | 0 | ROZPOCET
| VV |  | Mezisoučet |  | 90.69 | [13 empty] | VV | 2 | 3 | True | 0 | ROZPOCET
| VV |  | skladba B2 | [15 empty] | VV | 2 | 1 | True | 0 | ROZPOCET
| VV |  | 2 NP | [15 empty] | VV | 2 | 1 | True | 0 | ROZPOCET
| VV |  | 2,56+17,3+5,78 |  | 25.64 | [13 empty] | VV | 2 | 2 | True | 0 | ROZPOCET
| VV |  | 2,56+16,72+5,78 |  | 25.06 | [13 empty] | VV | 2 | 2 | True | 0 | ROZPOCET
| VV |  | 2,56+16,72+5,78 |  | 25.06 | [13 empty] | VV | 2 | 2 | True | 0 | ROZPOCET
| VV |  | 2,56+17,3+5,78 |  | 25.64 | [13 empty] | VV | 2 | 2 | True | 0 | ROZPOCET
| VV |  | 3 NP | [15 empty] | VV | 2 | 1 | True | 0 | ROZPOCET
| VV |  | 12,23+14,55 |  | 26.78 | [13 empty] | VV | 2 | 2 | True | 0 | ROZPOCET
| VV |  | 14,1+11,7 |  | 25.8 | [13 empty] | VV | 2 | 2 | True | 0 | ROZPOCET
| VV |  | 14,1+11,7 |  | 25.8 | [13 empty] | VV | 2 | 2 | True | 0 | ROZPOCET
| VV |  | 12,23+14,55 |  | 26.78 | [13 empty] | VV | 2 | 2 | True | 0 | ROZPOCET
| VV |  | Mezisoučet |  | 206.56 | [13 empty] | VV | 2 | 3 | True | 0 | ROZPOCET
| VV |  | Součet |  | 371.01 | [13 empty] | VV | 2 | 4 | True | 1 | ROZPOCET
136 | K | 631319183 | Příplatek za sklon | m2 | 9.208 |  | 0 | CS ÚRS 2024 02 |  |  | snížená |  | 0 | 0 | 0 | 0 | 0 | 4 | K | 2 |  |  |  | ROZPOCET | 0 | 0 | 0 | 0 | 0 | 2 | 0 | 4 | -2105253928
| VV |  | Vytvoření spádu podlahy - pozn 5 | [15 empty] | VV | 2 | 1 | True | 0 | ROZPOCET
| VV |  | 2,64*1,215 |  | 3.208 | [13 empty] | VV | 2 | 2 | True | 0 | ROZPOCET
| VV |  | sprchové kouty -poz 29 | [15 empty] | VV | 2 | 1 | True | 0 | ROZPOCET
| VV |  | 1*1*6 |  | 6 | [13 empty] | VV | 2 | 2 | True | 0 | ROZPOCET
| VV |  | Mezisoučet |  | 9.208 | [13 empty] | VV | 2 | 3 | True | 0 | ROZPOCET
| VV |  | Součet |  | 9.208 | [13 empty] | VV | 2 | 4 | True | 1 | ROZPOCET
137 | K | 632451293 | Příplatek k cementovému samonivelačnímu litému potěru C30 ZKD 5 mm tl přes 50 mm | m2 | 1419.065 |  | 0 | CS ÚRS 2024 02 |  |  | snížená |  | 0 | 0.011 | 15.6097 | 0 | 0 | 4 | K | 2 |  |  |  | ROZPOCET | 0 | 0 | 0 | 0 | 0 | 2 | 0 | 4 | -1361841433
| VV |  | podlaha | [15 empty] | VV | 2 | 1 | True | 0 | ROZPOCET
| VV |  | skladba A1 | [15 empty] | VV | 2 | 1 | True | 0 | ROZPOCET
| VV |  | (5,68+7,67)*3,5 |  | 46.725 | [13 empty] | VV | 2 | 2 | True | 0 | ROZPOCET
| VV |  | (6,71+3,85+2,25)*3,5 |  | 44.835 | [13 empty] | VV | 2 | 2 | True | 0 | ROZPOCET
| VV |  | (7+3,85+2,25)*3,5 |  | 45.85 | [13 empty] | VV | 2 | 2 | True | 0 | ROZPOCET
| VV |  | Mezisoučet |  | 137.41 | [13 empty] | VV | 2 | 3 | True | 0 | ROZPOCET
| VV |  | skladba A3+A4 | [15 empty] | VV | 2 | 1 | True | 0 | ROZPOCET
| VV |  | (4,68+2,63+1,52)*4 |  | 35.32 | [13 empty] | VV | 2 | 2 | True | 0 | ROZPOCET
| VV |  | (4,6+2,38+1,44)*4 |  | 33.68 | [13 empty] | VV | 2 | 2 | True | 0 | ROZPOCET
| VV |  | (4,6+2,38+1,44)*4 |  | 33.68 | [13 empty] | VV | 2 | 2 | True | 0 | ROZPOCET
| VV |  | (4,68+2,63+1,52)*4 |  | 35.32 | [13 empty] | VV | 2 | 2 | True | 0 | ROZPOCET
| VV |  | Mezisoučet |  | 138 | [13 empty] | VV | 2 | 3 | True | 0 | ROZPOCET
| VV |  | skladba B1 | [15 empty] | VV | 2 | 1 | True | 0 | ROZPOCET
| VV |  | 1 NP | [15 empty] | VV | 2 | 1 | True | 0 | ROZPOCET
| VV |  | (18,85+19,59)*3,5 |  | 134.54 | [13 empty] | VV | 2 | 2 | True | 0 | ROZPOCET
| VV |  | (18,85+13,85+19,55)*3,5 |  | 182.875 | [13 empty] | VV | 2 | 2 | True | 0 | ROZPOCET
| VV |  | Mezisoučet |  | 317.415 | [13 empty] | VV | 2 | 3 | True | 0 | ROZPOCET
| VV |  | skladba B2 | [15 empty] | VV | 2 | 1 | True | 0 | ROZPOCET
| VV |  | 2 NP | [15 empty] | VV | 2 | 1 | True | 0 | ROZPOCET
| VV |  | (2,56+17,3+5,78)*4 |  | 102.56 | [13 empty] | VV | 2 | 2 | True | 0 | ROZPOCET
| VV |  | (2,56+16,72+5,78)*4 |  | 100.24 | [13 empty] | VV | 2 | 2 | True | 0 | ROZPOCET
| VV |  | (2,56+16,72+5,78)*4 |  | 100.24 | [13 empty] | VV | 2 | 2 | True | 0 | ROZPOCET
| VV |  | (2,56+17,3+5,78)*4 |  | 102.56 | [13 empty] | VV | 2 | 2 | True | 0 | ROZPOCET
| VV |  | 3 NP | [15 empty] | VV | 2 | 1 | True | 0 | ROZPOCET
| VV |  | (12,23+14,55)*4 |  | 107.12 | [13 empty] | VV | 2 | 2 | True | 0 | ROZPOCET
| VV |  | (14,1+11,7)*4 |  | 103.2 | [13 empty] | VV | 2 | 2 | True | 0 | ROZPOCET
| VV |  | (14,1+11,7)*4 |  | 103.2 | [13 empty] | VV | 2 | 2 | True | 0 | ROZPOCET
| VV |  | (12,23+14,55)*4 |  | 107.12 | [13 empty] | VV | 2 | 2 | True | 0 | ROZPOCET
| VV |  | Mezisoučet |  | 826.24 | [13 empty] | VV | 2 | 3 | True | 0 | ROZPOCET
| VV |  | Součet |  | 1419.065 | [13 empty] | VV | 2 | 4 | True | 1 | ROZPOCET
138 | K | 632481215 | Separační vrstva z geotextilie | m2 | 208.1 |  | 0 | CS ÚRS 2024 02 |  |  | snížená |  | 0 | 0.00033 | 0.068673 | 0 | 0 | 4 | K | 2 |  |  |  | ROZPOCET | 0 | 0 | 0 | 0 | 0 | 2 | 0 | 4 | 84306808
| VV |  | Podlahový beton | [15 empty] | VV | 2 | 1 | True | 0 | ROZPOCET
| VV |  | skladba C1 | [15 empty] | VV | 2 | 1 | True | 0 | ROZPOCET
| VV |  | (32,97+2,05+2,05+2,05+2,05+2,05+2,05+4,22) |  | 49.49 | [13 empty] | VV | 2 | 2 | True | 0 | ROZPOCET
| VV |  | (32,97+2,05+2,05+2,05+2,05+2,05+2,05+4,22) |  | 49.49 | [13 empty] | VV | 2 | 2 | True | 0 | ROZPOCET
| VV |  | 54,56 |  | 54.56 | [13 empty] | VV | 2 | 2 | True | 0 | ROZPOCET
| VV |  | 54,56 |  | 54.56 | [13 empty] | VV | 2 | 2 | True | 0 | ROZPOCET
| VV |  | Mezisoučet |  | 208.1 | [13 empty] | VV | 2 | 3 | True | 0 | ROZPOCET
| VV |  | Součet |  | 208.1 | [13 empty] | VV | 2 | 4 | True | 1 | ROZPOCET
139 | K | 634112126 | Obvodová dilatace podlahovým páskem z pěnového PE s fólií mezi stěnou a mazaninou nebo potěrem v 100 mm | m | 622.925 |  | 0 | CS ÚRS 2024 02 |  |  | snížená |  | 0 | 2.1e-05 | 0.013081 | 0 | 0 | 4 | K | 2 |  |  |  | ROZPOCET | 0 | 0 | 0 | 0 | 0 | 2 | 0 | 4 | -2145933928
| VV |  | obvodová dilatace | [15 empty] | VV | 2 | 1 | True | 0 | ROZPOCET
| VV |  | mč 100.1 | [15 empty] | VV | 2 | 1 | True | 0 | ROZPOCET
| VV |  | 18,95+18,95 |  | 37.9 | [13 empty] | VV | 2 | 2 | True | 0 | ROZPOCET
| VV |  | mč 100.2 | [15 empty] | VV | 2 | 1 | True | 0 | ROZPOCET
| VV |  | 1,91+1,91+2,85+2,85 |  | 9.52 | [13 empty] | VV | 2 | 2 | True | 0 | ROZPOCET
| VV |  | mč 100.3 | [15 empty] | VV | 2 | 1 | True | 0 | ROZPOCET
| VV |  | 2,64+2,64+2,85+2,85 |  | 10.98 | [13 empty] | VV | 2 | 2 | True | 0 | ROZPOCET
| VV |  | mč 100.4 | [15 empty] | VV | 2 | 1 | True | 0 | ROZPOCET
| VV |  | 1,675+1,1+1,1 |  | 3.875 | [13 empty] | VV | 2 | 2 | True | 0 | ROZPOCET
| VV |  | mč 100.5 | [15 empty] | VV | 2 | 1 | True | 0 | ROZPOCET
| VV |  | 1,675+1,1+1,1 |  | 3.875 | [13 empty] | VV | 2 | 2 | True | 0 | ROZPOCET
| VV |  | mč 100.6 | [15 empty] | VV | 2 | 1 | True | 0 | ROZPOCET
| VV |  | 1,675+1,675+1,1+1,1 |  | 5.55 | [13 empty] | VV | 2 | 2 | True | 0 | ROZPOCET
| VV |  | mč 100.7 | [15 empty] | VV | 2 | 1 | True | 0 | ROZPOCET
| VV |  | 1,675+1,1+1,1 |  | 3.875 | [13 empty] | VV | 2 | 2 | True | 0 | ROZPOCET
| VV |  | mč 100.8 | [15 empty] | VV | 2 | 1 | True | 0 | ROZPOCET
| VV |  | 1,675+1,1+1,1 |  | 3.875 | [13 empty] | VV | 2 | 2 | True | 0 | ROZPOCET
| VV |  | mč 100.9 | [15 empty] | VV | 2 | 1 | True | 0 | ROZPOCET
| VV |  | 1,675+1,1+1,1 |  | 3.875 | [13 empty] | VV | 2 | 2 | True | 0 | ROZPOCET
| VV |  | mč 100.10 | [15 empty] | VV | 2 | 1 | True | 0 | ROZPOCET
| VV |  | 3,45+1,1+1,1 |  | 5.65 | [13 empty] | VV | 2 | 2 | True | 0 | ROZPOCET
| VV |  | mč 101.1 | [15 empty] | VV | 2 | 1 | True | 0 | ROZPOCET
| VV |  | 2,2+1,85+0,15+1+2,05+2,85 |  | 10.1 | [13 empty] | VV | 2 | 2 | True | 0 | ROZPOCET
| VV |  | mč 101.2 | [15 empty] | VV | 2 | 1 | True | 0 | ROZPOCET
| VV |  | 2,25+1,05+0,675+0,85+1,725+1,9 |  | 8.45 | [13 empty] | VV | 2 | 2 | True | 0 | ROZPOCET
| VV |  | mč 101.3 | [15 empty] | VV | 2 | 1 | True | 0 | ROZPOCET
| VV |  | 2,25+2,25+1+1 |  | 6.5 | [13 empty] | VV | 2 | 2 | True | 0 | ROZPOCET
| VV |  | mč 101.4 | [15 empty] | VV | 2 | 1 | True | 0 | ROZPOCET
| VV |  | 4,7+4,7+3,85+3,85+0,25+0,25 |  | 17.6 | [13 empty] | VV | 2 | 2 | True | 0 | ROZPOCET
| VV |  | mč 101.5 | [15 empty] | VV | 2 | 1 | True | 0 | ROZPOCET
| VV |  | 4,85+4,85+3,85+3,85+0,25+0,25 |  | 17.9 | [13 empty] | VV | 2 | 2 | True | 0 | ROZPOCET
| VV |  | mč 101.6 | [15 empty] | VV | 2 | 1 | True | 0 | ROZPOCET
| VV |  | terasa | [15 empty] | VV | 2 | 1 | True | 0 | ROZPOCET
| VV |  | mč 101.7 | [15 empty] | VV | 2 | 1 | True | 0 | ROZPOCET
| VV |  | tarasa | [15 empty] | VV | 2 | 1 | True | 0 | ROZPOCET
| VV |  | mč 102.1 | [15 empty] | VV | 2 | 1 | True | 0 | ROZPOCET
| VV |  | 2,2+2,2+2,7+2,7+0,35+0,35 |  | 10.5 | [13 empty] | VV | 2 | 2 | True | 0 | ROZPOCET
| VV |  | mč 102.2 | [15 empty] | VV | 2 | 1 | True | 0 | ROZPOCET
| VV |  | 1,725+0,85+0,525+1,05+2,25+1,9 |  | 8.3 | [13 empty] | VV | 2 | 2 | True | 0 | ROZPOCET
| VV |  | mč 102.3 | [15 empty] | VV | 2 | 1 | True | 0 | ROZPOCET
| VV |  | 2,25+2,25+1+1 |  | 6.5 | [13 empty] | VV | 2 | 2 | True | 0 | ROZPOCET
| VV |  | mč 102.4 | [15 empty] | VV | 2 | 1 | True | 0 | ROZPOCET
| VV |  | 4,7+4,7+3,85+3,85+0,25+0,25 |  | 17.6 | [13 empty] | VV | 2 | 2 | True | 0 | ROZPOCET
| VV |  | mč 102.5 | [15 empty] | VV | 2 | 1 | True | 0 | ROZPOCET
| VV |  | 4,85+2,85+4,25+0,7+0,6+2,15 |  | 15.4 | [13 empty] | VV | 2 | 2 | True | 0 | ROZPOCET
| VV |  | mč 102.6 | [15 empty] | VV | 2 | 1 | True | 0 | ROZPOCET
| VV |  | 4,85+4,85+3,85+3,85+0,25+0,25 |  | 17.9 | [13 empty] | VV | 2 | 2 | True | 0 | ROZPOCET
| VV |  | mč 102.7 | [15 empty] | VV | 2 | 1 | True | 0 | ROZPOCET
| VV |  | terasa | [15 empty] | VV | 2 | 1 | True | 0 | ROZPOCET
| VV |  | mč 102.8 | [15 empty] | VV | 2 | 1 | True | 0 | ROZPOCET
| VV |  | terasa | [15 empty] | VV | 2 | 1 | True | 0 | ROZPOCET
| VV |  | Mezisoučet |  | 225.725 | [13 empty] | VV | 2 | 3 | True | 0 | ROZPOCET
| VV |  | 2 NP | [15 empty] | VV | 2 | 1 | True | 0 | ROZPOCET
| VV |  | mč 200.1 | [15 empty] | VV | 2 | 1 | True | 0 | ROZPOCET
| VV |  | 18,75+0,25*8+1,6*8 |  | 33.55 | [13 empty] | VV | 2 | 2 | True | 0 | ROZPOCET
| VV |  | mč 201.1 | [15 empty] | VV | 2 | 1 | True | 0 | ROZPOCET
| VV |  | 1+3,26+2+1,2+0,995+2,06 |  | 10.515 | [13 empty] | VV | 2 | 2 | True | 0 | ROZPOCET
| VV |  | mč 201.2 | [15 empty] | VV | 2 | 1 | True | 0 | ROZPOCET
| VV |  | 1,55+1,1+0,5+0,845+1,05 |  | 5.045 | [13 empty] | VV | 2 | 2 | True | 0 | ROZPOCET
| VV |  | mč 201.3 | [15 empty] | VV | 2 | 1 | True | 0 | ROZPOCET
| VV |  | 1,55+0,95+0,6+0,05+0,95+1 |  | 5.1 | [13 empty] | VV | 2 | 2 | True | 0 | ROZPOCET
| VV |  | mč 201.4 | [15 empty] | VV | 2 | 1 | True | 0 | ROZPOCET
| VV |  | 1,8+1,8+1,4+1,4 |  | 6.4 | [13 empty] | VV | 2 | 2 | True | 0 | ROZPOCET
| VV |  | mč 201.5 | [15 empty] | VV | 2 | 1 | True | 0 | ROZPOCET
| VV |  | 4,85+3,85+3,875+1,55+0,9+5,4 |  | 20.425 | [13 empty] | VV | 2 | 2 | True | 0 | ROZPOCET
| VV |  | mč 201.6 - 3 NP | [15 empty] | VV | 2 | 1 | True | 0 | ROZPOCET
| VV |  | 1,95+1,95+2,85+2,85 |  | 9.6 | [13 empty] | VV | 2 | 2 | True | 0 | ROZPOCET
| VV |  | mč 201.7 - 3 NP | [15 empty] | VV | 2 | 1 | True | 0 | ROZPOCET
| VV |  | 4,2+0,7+0,5+3,15+2,78+2,95+2,05+0,9 |  | 17.23 | [13 empty] | VV | 2 | 2 | True | 0 | ROZPOCET
| VV |  | mč 201.8 | [15 empty] | VV | 2 | 1 | True | 0 | ROZPOCET
| VV |  | 4,85+4,85+3+3 |  | 15.7 | [13 empty] | VV | 2 | 2 | True | 0 | ROZPOCET
| VV |  | mč 202.1 | [15 empty] | VV | 2 | 1 | True | 0 | ROZPOCET
| VV |  | 1+3,26+2+1,2+1+2,06 |  | 10.52 | [13 empty] | VV | 2 | 2 | True | 0 | ROZPOCET
| VV |  | mč 202.2 | [15 empty] | VV | 2 | 1 | True | 0 | ROZPOCET
| VV |  | 0,95+0,85+0,45+1,1+1,4+1,95 |  | 6.7 | [13 empty] | VV | 2 | 2 | True | 0 | ROZPOCET
| VV |  | mč 202.3 | [15 empty] | VV | 2 | 1 | True | 0 | ROZPOCET
| VV |  | 1,4+0,95+0,9+0,05+0,8+1 |  | 5.1 | [13 empty] | VV | 2 | 2 | True | 0 | ROZPOCET
| VV |  | mč 202.4 | [15 empty] | VV | 2 | 1 | True | 0 | ROZPOCET
| VV |  | 1,8+1,8+1,4+1,4 |  | 6.4 | [13 empty] | VV | 2 | 2 | True | 0 | ROZPOCET
| VV |  | mč 202.5 | [15 empty] | VV | 2 | 1 | True | 0 | ROZPOCET
| VV |  | 3,725+1,55+0,9+5,4+4,7+3,85 |  | 20.125 | [13 empty] | VV | 2 | 2 | True | 0 | ROZPOCET
| VV |  | mč 202.6 - 3 NP | [15 empty] | VV | 2 | 1 | True | 0 | ROZPOCET
| VV |  | 1,95+1,95+2,85+2,85 |  | 9.6 | [13 empty] | VV | 2 | 2 | True | 0 | ROZPOCET
| VV |  | mč 202.7 - 3 NP | [15 empty] | VV | 2 | 1 | True | 0 | ROZPOCET
| VV |  | 4,7+4,7+3+3 |  | 15.4 | [13 empty] | VV | 2 | 2 | True | 0 | ROZPOCET
| VV |  | mč 202.8 - 3 NP | [15 empty] | VV | 2 | 1 | True | 0 | ROZPOCET
| VV |  | 4,05+0,7+0,5+3,15+2,65+2,95+2,05+0,9 |  | 16.95 | [13 empty] | VV | 2 | 2 | True | 0 | ROZPOCET
| VV |  | mč 203.1 | [15 empty] | VV | 2 | 1 | True | 0 | ROZPOCET
| VV |  | 0,9+2,065+1+1,195+2+3,26 |  | 10.42 | [13 empty] | VV | 2 | 2 | True | 0 | ROZPOCET
| VV |  | mč 203.2 | [15 empty] | VV | 2 | 1 | True | 0 | ROZPOCET
| VV |  | 0,95+1,95+1,4+1,1+0,45+0,85 |  | 6.7 | [13 empty] | VV | 2 | 2 | True | 0 | ROZPOCET
| VV |  | mč 203.3 | [15 empty] | VV | 2 | 1 | True | 0 | ROZPOCET
| VV |  | 1,4+0,95+0,6+0,05+0,8+1 |  | 4.8 | [13 empty] | VV | 2 | 2 | True | 0 | ROZPOCET
| VV |  | mč 203.4 | [15 empty] | VV | 2 | 1 | True | 0 | ROZPOCET
| VV |  | 1,8+1,8+1,4+1,4 |  | 6.4 | [13 empty] | VV | 2 | 2 | True | 0 | ROZPOCET
| VV |  | mč 203.5 | [15 empty] | VV | 2 | 1 | True | 0 | ROZPOCET
| VV |  | 4,7+3,85+3,725+1,55+0,9+5,4 |  | 20.125 | [13 empty] | VV | 2 | 2 | True | 0 | ROZPOCET
| VV |  | mč 203.6 - 3 NP | [15 empty] | VV | 2 | 1 | True | 0 | ROZPOCET
| VV |  | 1,95+1,95+2,85+2,85 |  | 9.6 | [13 empty] | VV | 2 | 2 | True | 0 | ROZPOCET
| VV |  | mč 203.7 - 3NP | [15 empty] | VV | 2 | 1 | True | 0 | ROZPOCET
| VV |  | 4,7+4,7+3+3 |  | 15.4 | [13 empty] | VV | 2 | 2 | True | 0 | ROZPOCET
| VV |  | mč 203.8 - 3 NP | [15 empty] | VV | 2 | 1 | True | 0 | ROZPOCET
| VV |  | 4,05+0,9+2,05+2,95+2,65+3,15+0,5+0,7 |  | 16.95 | [13 empty] | VV | 2 | 2 | True | 0 | ROZPOCET
| VV |  | mč 204.1 | [15 empty] | VV | 2 | 1 | True | 0 | ROZPOCET
| VV |  | 1+2,06+1+1,2+2+3,26 |  | 10.52 | [13 empty] | VV | 2 | 2 | True | 0 | ROZPOCET
| VV |  | mč 204.2 | [15 empty] | VV | 2 | 1 | True | 0 | ROZPOCET
| VV |  | 1,7+1,1+0,5+0,85+1,05+1,95 |  | 7.15 | [13 empty] | VV | 2 | 2 | True | 0 | ROZPOCET
| VV |  | mč 204.3 | [15 empty] | VV | 2 | 1 | True | 0 | ROZPOCET
| VV |  | 1,55+0,95+0,6+0,05+0,95+1 |  | 5.1 | [13 empty] | VV | 2 | 2 | True | 0 | ROZPOCET
| VV |  | mč 204.4 | [15 empty] | VV | 2 | 1 | True | 0 | ROZPOCET
| VV |  | 1,8+1,8+1,4+1,4 |  | 6.4 | [13 empty] | VV | 2 | 2 | True | 0 | ROZPOCET
| VV |  | mč 204.5 | [15 empty] | VV | 2 | 1 | True | 0 | ROZPOCET
| VV |  | 4,85+3,85+3,875+1,55+0,9+5,4 |  | 20.425 | [13 empty] | VV | 2 | 2 | True | 0 | ROZPOCET
| VV |  | mč 204.6 - 3 NP | [15 empty] | VV | 2 | 1 | True | 0 | ROZPOCET
| VV |  | 1,95+1,95+3+3 |  | 9.9 | [13 empty] | VV | 2 | 2 | True | 0 | ROZPOCET
| VV |  | mč 204.7 | [15 empty] | VV | 2 | 1 | True | 0 | ROZPOCET
| VV |  | 4,2+0,9+2,05+2,95+2,8+3,15+0,5+0,7 |  | 17.25 | [13 empty] | VV | 2 | 2 | True | 0 | ROZPOCET
| VV |  | mč 204.8 | [15 empty] | VV | 2 | 1 | True | 0 | ROZPOCET
| VV |  | 4,85+4,85+3+3 |  | 15.7 | [13 empty] | VV | 2 | 2 | True | 0 | ROZPOCET
| VV |  | Mezisoučet |  | 397.2 | [13 empty] | VV | 2 | 3 | True | 0 | ROZPOCET
| VV |  | Součet |  | 622.925 | [13 empty] | VV | 2 | 4 | True | 1 | ROZPOCET
140 | K | 637121113 | Okapový chodník z kačírku tl 200 mm s udusáním | m2 | 15.133 |  | 0 | CS ÚRS 2024 02 |  |  | snížená |  | 0 | 0.3674 | 5.5599 | 0 | 0 | 4 | K | 2 |  |  |  | ROZPOCET | 0 | 0 | 0 | 0 | 0 | 2 | 0 | 4 | -1772992645
| VV |  | Okapová chodník | [15 empty] | VV | 2 | 1 | True | 0 | ROZPOCET
| VV |  | (3,25+4,35+1,625)*0,2 |  | 1.845 | [13 empty] | VV | 2 | 2 | True | 0 | ROZPOCET
| VV |  | (1,625+4,35+1,625)*0,2 |  | 1.52 | [13 empty] | VV | 2 | 2 | True | 0 | ROZPOCET
| VV |  | (1,625+4,35+1,625)*0,2 |  | 1.52 | [13 empty] | VV | 2 | 2 | True | 0 | ROZPOCET
| VV |  | (4,35*1,35+1,625*0,2+1,625*0,2) |  | 6.523 | [13 empty] | VV | 2 | 2 | True | 0 | ROZPOCET
| VV |  | (1,5+2+2+2+1,7+8,4+1,025)*0,2 |  | 3.725 | [13 empty] | VV | 2 | 2 | True | 0 | ROZPOCET
| VV |  | Mezisoučet |  | 15.133 | [13 empty] | VV | 2 | 3 | True | 0 | ROZPOCET
| VV |  | Součet |  | 15.133 | [13 empty] | VV | 2 | 4 | True | 1 | ROZPOCET
141 | K | 63731113 | Okapový chodník z pásoviny | m | 53.35 |  | 0 |  |  |  | snížená |  | 0 | 0.12895 | 6.8795 | 0 | 0 | 4 | K | 2 |  |  |  | ROZPOCET | 0 | 0 | 0 | 0 | 0 | 2 | 0 | 4 | 173932234
| VV |  | Okapová chodník - pásovina | [15 empty] | VV | 2 | 1 | True | 0 | ROZPOCET
| VV |  | (3,25+4,35+1,625) |  | 9.225 | [13 empty] | VV | 2 | 2 | True | 0 | ROZPOCET
| VV |  | (1,625+4,35+1,625) |  | 7.6 | [13 empty] | VV | 2 | 2 | True | 0 | ROZPOCET
| VV |  | (1,625+4,35+1,625) |  | 7.6 | [13 empty] | VV | 2 | 2 | True | 0 | ROZPOCET
| VV |  | (4,35+1,35+1,35+1,625+1,625) |  | 10.3 | [13 empty] | VV | 2 | 2 | True | 0 | ROZPOCET
| VV |  | (1,5+2+2+2+1,7+8,4+1,025) |  | 18.625 | [13 empty] | VV | 2 | 2 | True | 0 | ROZPOCET
| VV |  | Mezisoučet |  | 53.35 | [13 empty] | VV | 2 | 3 | True | 0 | ROZPOCET
| VV |  | Součet |  | 53.35 | [13 empty] | VV | 2 | 4 | True | 1 | ROZPOCET
142 | K | 184911311 | Položení mulčovací textilie v rovině a svahu do 1:5 | m2 | 15.133 |  | 0 | CS ÚRS 2024 02 |  |  | snížená |  | 0 | 0 | 0 | 0 | 0 | 4 | K | 2 |  |  |  | ROZPOCET | 0 | 0 | 0 | 0 | 0 | 2 | 0 | 4 | -1153185093
| VV |  | Okapová chodník -poz 9 | [15 empty] | VV | 2 | 1 | True | 0 | ROZPOCET
| VV |  | (3,25+4,35+1,625)*0,2 |  | 1.845 | [13 empty] | VV | 2 | 2 | True | 0 | ROZPOCET
| VV |  | (1,625+4,35+1,625)*0,2 |  | 1.52 | [13 empty] | VV | 2 | 2 | True | 0 | ROZPOCET
| VV |  | (1,625+4,35+1,625)*0,2 |  | 1.52 | [13 empty] | VV | 2 | 2 | True | 0 | ROZPOCET
| VV |  | (4,35*1,35+1,625*0,2+1,625*0,2) |  | 6.523 | [13 empty] | VV | 2 | 2 | True | 0 | ROZPOCET
| VV |  | (1,5+2+2+2+1,7+8,4+1,025)*0,2 |  | 3.725 | [13 empty] | VV | 2 | 2 | True | 0 | ROZPOCET
| VV |  | Mezisoučet |  | 15.133 | [13 empty] | VV | 2 | 3 | True | 0 | ROZPOCET
| VV |  | Součet |  | 15.133 | [13 empty] | VV | 2 | 4 | True | 1 | ROZPOCET
143 | M | 69311011 | geotextilie tkaná PES 100/50kN/m | m2 | 16.646 |  | 0 | CS ÚRS 2024 02 |  |  | snížená |  | 0 | 0.00034 | 0.0056596 | 0 | 0 | 8 | M | 2 |  |  |  | ROZPOCET | 0 | 0 | 0 | 0 | 0 | 2 | 0 | 4 | -270762647
| VV |  | materiál | [15 empty] | VV | 2 | 1 | True | 0 | ROZPOCET
| VV |  | 15,133*1,1 |  | 16.646 | [13 empty] | VV | 2 | 2 | True | 0 | ROZPOCET
| VV |  | Mezisoučet |  | 16.646 | [13 empty] | VV | 2 | 3 | True | 0 | ROZPOCET
| VV |  | Součet |  | 16.646 | [13 empty] | VV | 2 | 4 | True | 1 | ROZPOCET
144 | K | 642946111 | Osazování pouzdra posuvných dveří s jednou kapsou pro jedno křídlo š do 800 mm do zděné příčky | kus | 12 |  | 0 | CS ÚRS 2024 02 |  |  | snížená |  | 0 | 0.053616 | 0.64339 | 0 | 0 | 4 | K | 2 |  |  |  | ROZPOCET | 0 | 0 | 0 | 0 | 0 | 2 | 0 | 4 | -376719509
| VV |  | Montáž pouzdra | [15 empty] | VV | 2 | 1 | True | 0 | ROZPOCET
| VV |  | T01 | [15 empty] | VV | 2 | 1 | True | 0 | ROZPOCET
| VV |  | 4 |  | 4 | [13 empty] | VV | 2 | 2 | True | 0 | ROZPOCET
| VV |  | T02 | [15 empty] | VV | 2 | 1 | True | 0 | ROZPOCET
| VV |  | 8 |  | 8 | [13 empty] | VV | 2 | 2 | True | 0 | ROZPOCET
| VV |  | Mezisoučet |  | 12 | [13 empty] | VV | 2 | 3 | True | 0 | ROZPOCET
| VV |  | Součet |  | 12 | [13 empty] | VV | 2 | 4 | True | 1 | ROZPOCET
145 | M | 55331612 | pouzdro stavební posuvných dveří jednopouzdrové 800mm standardní rozměr | kus | 4 |  | 0 | CS ÚRS 2024 02 |  |  | snížená |  | 0 | 0.0425 | 0.17 | 0 | 0 | 8 | M | 2 |  |  |  | ROZPOCET | 0 | 0 | 0 | 0 | 0 | 2 | 0 | 4 | -2000456554
| VV |  | materiál | [15 empty] | VV | 2 | 1 | True | 0 | ROZPOCET
| VV |  | T01 | [15 empty] | VV | 2 | 1 | True | 0 | ROZPOCET
| VV |  | 4 |  | 4 | [13 empty] | VV | 2 | 2 | True | 0 | ROZPOCET
| VV |  | Mezisoučet |  | 4 | [13 empty] | VV | 2 | 3 | True | 0 | ROZPOCET
| VV |  | Součet |  | 4 | [13 empty] | VV | 2 | 4 | True | 1 | ROZPOCET
146 | M | 55331611 | pouzdro stavební posuvných dveří jednopouzdrové 700mm standardní rozměr | kus | 8 |  | 0 | CS ÚRS 2024 02 |  |  | snížená |  | 0 | 0.037 | 0.296 | 0 | 0 | 8 | M | 2 |  |  |  | ROZPOCET | 0 | 0 | 0 | 0 | 0 | 2 | 0 | 4 | -272313408
| VV |  | materiál | [15 empty] | VV | 2 | 1 | True | 0 | ROZPOCET
| VV |  | T02 | [15 empty] | VV | 2 | 1 | True | 0 | ROZPOCET
| VV |  | 8 |  | 8 | [13 empty] | VV | 2 | 2 | True | 0 | ROZPOCET
| VV |  | Mezisoučet |  | 8 | [13 empty] | VV | 2 | 3 | True | 0 | ROZPOCET
| VV |  | Součet |  | 8 | [13 empty] | VV | 2 | 4 | True | 1 | ROZPOCET
147 | K | 642946212 | Osazování pouzdra posuvných dveří se dvěma kapsami pro dvě křídla š přes 1650 do 2450 mm do zděné příčky | kus | 1 |  | 0 | CS ÚRS 2024 02 |  |  | snížená |  | 0 | 0.053616 | 0.053616 | 0 | 0 | 4 | K | 2 |  |  |  | ROZPOCET | 0 | 0 | 0 | 0 | 0 | 2 | 0 | 4 | -1843177759
| VV |  | Montáž pouzdra | [15 empty] | VV | 2 | 1 | True | 0 | ROZPOCET
| VV |  | T03 | [15 empty] | VV | 2 | 1 | True | 0 | ROZPOCET
| VV |  | 1 |  | 1 | [13 empty] | VV | 2 | 2 | True | 0 | ROZPOCET
| VV |  | Mezisoučet |  | 1 | [13 empty] | VV | 2 | 3 | True | 0 | ROZPOCET
| VV |  | Součet |  | 1 | [13 empty] | VV | 2 | 4 | True | 1 | ROZPOCET
148 | M | 55331634 | pouzdro stavební posuvných dveří dvoupouzdrové 2050mm standardní rozměr | kus | 1 |  | 0 | CS ÚRS 2024 02 |  |  | snížená |  | 0 | 0.077 | 0.077 | 0 | 0 | 8 | M | 2 |  |  |  | ROZPOCET | 0 | 0 | 0 | 0 | 0 | 2 | 0 | 4 | -1599302886
| VV |  | materiál | [15 empty] | VV | 2 | 1 | True | 0 | ROZPOCET
| VV |  | T03 | [15 empty] | VV | 2 | 1 | True | 0 | ROZPOCET
| VV |  | 1 |  | 1 | [13 empty] | VV | 2 | 2 | True | 0 | ROZPOCET
| VV |  | Mezisoučet |  | 1 | [13 empty] | VV | 2 | 3 | True | 0 | ROZPOCET
| VV |  | Součet |  | 1 | [13 empty] | VV | 2 | 4 | True | 1 | ROZPOCET
149 | K | R-631-001 | Kartáčování betonového povrchu | m2 | 104.05 |  | 0 | vlastní |  |  | snížená |  | 0 | 0 | 0 | 0 | 0 | 4 | K | 2 |  |  |  | ROZPOCET | 0 | 0 | 0 | 0 | 0 | 2 | 0 | 4 | -248579308
| VV |  | Podlahový beton | [15 empty] | VV | 2 | 1 | True | 0 | ROZPOCET
| VV |  | skladba C1 | [15 empty] | VV | 2 | 1 | True | 0 | ROZPOCET
| VV |  | (32,97+2,05+2,05+2,05+2,05+2,05+2,05+4,22) |  | 49.49 | [13 empty] | VV | 2 | 2 | True | 0 | ROZPOCET
| VV |  | C3 | [15 empty] | VV | 2 | 1 | True | 0 | ROZPOCET
| VV |  | 54,56 |  | 54.56 | [13 empty] | VV | 2 | 2 | True | 0 | ROZPOCET
| VV |  | Mezisoučet |  | 104.05 | [13 empty] | VV | 2 | 3 | True | 0 | ROZPOCET
| VV |  | Součet |  | 104.05 | [13 empty] | VV | 2 | 4 | True | 1 | ROZPOCET
150 | K | R-631-002 | Drenážní podlahová rohož 900g/m2 | m2 | 104.05 |  | 0 | vlastní |  |  | snížená |  | 0 | 0 | 0 | 0 | 0 | 4 | K | 2 |  |  |  | ROZPOCET | 0 | 0 | 0 | 0 | 0 | 2 | 0 | 4 | 1252452759
| VV |  | Drenážní podlahová rohož 900g/m2 | [15 empty] | VV | 2 | 1 | True | 0 | ROZPOCET
| VV |  | skladba C1 | [15 empty] | VV | 2 | 1 | True | 0 | ROZPOCET
| VV |  | (32,97+2,05+2,05+2,05+2,05+2,05+2,05+4,22) |  | 49.49 | [13 empty] | VV | 2 | 2 | True | 0 | ROZPOCET
| VV |  | C3 | [15 empty] | VV | 2 | 1 | True | 0 | ROZPOCET
| VV |  | 54,56 |  | 54.56 | [13 empty] | VV | 2 | 2 | True | 0 | ROZPOCET
| VV |  | Mezisoučet |  | 104.05 | [13 empty] | VV | 2 | 3 | True | 0 | ROZPOCET
| VV |  | Součet |  | 104.05 | [13 empty] | VV | 2 | 4 | True | 1 | ROZPOCET
| D | 9 | Ostatní konstrukce a práce, bourání |  |  |  | 0 | [5 empty] | 0 |  | 0.25711 |  | 0 | 1 | D | 1 |  |  |  | ROZPOCET | [6 empty] | 0
151 | K | 941221111 | Montáž lešení řadového rámového těžkého zatížení do 300 kg/m2 š od 0,9 do 1,2 m v do 10 m | m2 | 717.828 |  | 0 | CS ÚRS 2024 02 |  |  | snížená |  | 0 | 0 | 0 | 0 | 0 | 4 | K | 2 |  |  |  | ROZPOCET | 0 | 0 | 0 | 0 | 0 | 2 | 0 | 4 | 334513340
| VV |  | Lešení | [15 empty] | VV | 2 | 1 | True | 0 | ROZPOCET
| VV |  | (21+2+7+7+21+1,2*4)*8,2 |  | 514.96 | [13 empty] | VV | 2 | 2 | True | 0 | ROZPOCET
| VV |  | (3,26+3,26+18,95+1,2+1,2)*6,4 |  | 178.368 | [13 empty] | VV | 2 | 2 | True | 0 | ROZPOCET
| VV |  | štíty | [15 empty] | VV | 2 | 1 | True | 0 | ROZPOCET
| VV |  | (7*3,5/2) |  | 12.25 | [13 empty] | VV | 2 | 2 | True | 0 | ROZPOCET
| VV |  | (7*3,5/2) |  | 12.25 | [13 empty] | VV | 2 | 2 | True | 0 | ROZPOCET
| VV |  | Mezisoučet |  | 717.828 | [13 empty] | VV | 2 | 3 | True | 0 | ROZPOCET
| VV |  | Součet |  | 717.828 | [13 empty] | VV | 2 | 4 | True | 1 | ROZPOCET
152 | K | 941221211 | Příplatek k lešení řadovému rámovému těžkému š 1,2 m v přes 10 do 25 m za první a ZKD den použití | m2 | 64604.52 |  | 0 | CS ÚRS 2024 02 |  |  | snížená |  | 0 | 0 | 0 | 0 | 0 | 4 | K | 2 |  |  |  | ROZPOCET | 0 | 0 | 0 | 0 | 0 | 2 | 0 | 4 | -685283564
| VV |  | Pronájem | [15 empty] | VV | 2 | 1 | True | 0 | ROZPOCET
| VV |  | 717,828*90 |  | 64604.52 | [13 empty] | VV | 2 | 2 | True | 0 | ROZPOCET
| VV |  | Mezisoučet |  | 64604.52 | [13 empty] | VV | 2 | 3 | True | 0 | ROZPOCET
| VV |  | Součet |  | 64604.52 | [13 empty] | VV | 2 | 4 | True | 1 | ROZPOCET
153 | K | 941221811 | Demontáž lešení řadového rámového těžkého zatížení do 300 kg/m2 š od 0,9 do 1,2 m v do 10 m | m2 | 717.828 |  | 0 | CS ÚRS 2024 02 |  |  | snížená |  | 0 | 0 | 0 | 0 | 0 | 4 | K | 2 |  |  |  | ROZPOCET | 0 | 0 | 0 | 0 | 0 | 2 | 0 | 4 | -1592565269
154 | K | 944511111 | Montáž ochranné sítě z textilie z umělých vláken | m2 | 717.828 |  | 0 | CS ÚRS 2024 02 |  |  | snížená |  | 0 | 0 | 0 | 0 | 0 | 4 | K | 2 |  |  |  | ROZPOCET | 0 | 0 | 0 | 0 | 0 | 2 | 0 | 4 | -624941461
155 | K | 944511211 | Příplatek k ochranné síti za každý den použití | m2 | 64604.52 |  | 0 | CS ÚRS 2024 02 |  |  | snížená |  | 0 | 0 | 0 | 0 | 0 | 4 | K | 2 |  |  |  | ROZPOCET | 0 | 0 | 0 | 0 | 0 | 2 | 0 | 4 | -715789210
156 | K | 944511811 | Demontáž ochranné sítě z textilie z umělých vláken | m2 | 717.828 |  | 0 | CS ÚRS 2024 02 |  |  | snížená |  | 0 | 0 | 0 | 0 | 0 | 4 | K | 2 |  |  |  | ROZPOCET | 0 | 0 | 0 | 0 | 0 | 2 | 0 | 4 | -707900423
157 | K | 941111322 | Odborná prohlídka lešení řadového trubkového lehkého s podlahami zatížení do 200 kg/m2 š od 0,6 do 1,5 m v do 25 m pl přes 500 do 2000 m2 zakrytého sítí | kus | 1 |  | 0 | CS ÚRS 2024 02 |  |  | snížená |  | 0 | 0 | 0 | 0 | 0 | 4 | K | 2 |  |  |  | ROZPOCET | 0 | 0 | 0 | 0 | 0 | 2 | 0 | 4 | -797129666
158 | K | 993111111 | Dovoz a odvoz lešení řadového do 10 km včetně naložení a složení | m2 | 717.828 |  | 0 | CS ÚRS 2024 02 |  |  | snížená |  | 0 | 0 | 0 | 0 | 0 | 4 | K | 2 |  |  |  | ROZPOCET | 0 | 0 | 0 | 0 | 0 | 2 | 0 | 4 | -15770958
159 | K | 985311311 | Reprofilace rubu kleneb a podlah cementovou sanační maltou tl 10 mm | m2 | 1.8 |  | 0 | CS ÚRS 2024 02 |  |  | snížená |  | 0 | 0.02014 | 0.036252 | 0 | 0 | 4 | K | 2 |  |  |  | ROZPOCET | 0 | 0 | 0 | 0 | 0 | 2 | 0 | 4 | 506375602
| VV |  | oprava bet stupně - poz 13 | [15 empty] | VV | 2 | 1 | True | 0 | ROZPOCET
| VV |  | 0,9*0,4*4 |  | 1.44 | [13 empty] | VV | 2 | 2 | True | 0 | ROZPOCET
| VV |  | 0,9*(0,2+0,2) |  | 0.36 | [13 empty] | VV | 2 | 2 | True | 0 | ROZPOCET
| VV |  | Mezisoučet |  | 1.8 | [13 empty] | VV | 2 | 3 | True | 0 | ROZPOCET
| VV |  | Součet |  | 1.8 | [13 empty] | VV | 2 | 4 | True | 1 | ROZPOCET
160 | K | 985323111 | Spojovací můstek reprofilovaného betonu na cementové bázi tl 1 mm | m2 | 1.8 |  | 0 | CS ÚRS 2024 02 |  |  | snížená |  | 0 | 0.0021 | 0.00378 | 0 | 0 | 4 | K | 2 |  |  |  | ROZPOCET | 0 | 0 | 0 | 0 | 0 | 2 | 0 | 4 | -530310977
161 | K | 953511216 | Nosný tepelně-izolační prvek pro podepřené balkónové desky/lodžie 8xD12 prutů | kus | 38 |  | 0 | CS ÚRS 2024 02 |  |  | snížená |  | 0 | 0.0038 | 0.1444 | 0 | 0 | 4 | K | 2 |  |  |  | ROZPOCET | 0 | 0 | 0 | 0 | 0 | 2 | 0 | 4 | 1940748926
| VV |  | Izolační nosníky | [15 empty] | VV | 2 | 1 | True | 0 | ROZPOCET
| VV |  | 19*2 |  | 38 | [13 empty] | VV | 2 | 2 | True | 0 | ROZPOCET
| VV |  | Mezisoučet |  | 38 | [13 empty] | VV | 2 | 3 | True | 0 | ROZPOCET
| VV |  | Součet |  | 38 | [13 empty] | VV | 2 | 4 | True | 1 | ROZPOCET
162 | K | 949101111 | Lešení pomocné pro objekty pozemních staveb s lešeňovou podlahou v do 1,9 m zatížení do 150 kg/m2 | m2 | 440.49 |  | 0 | CS ÚRS 2024 02 |  |  | snížená |  | 0 | 0.00013 | 0.057264 | 0 | 0 | 4 | K | 2 |  |  |  | ROZPOCET | 0 | 0 | 0 | 0 | 0 | 2 | 0 | 4 | 476404184
| VV |  | Vnitřní lešení | [15 empty] | VV | 2 | 1 | True | 0 | ROZPOCET
| VV |  | 1 NP | [15 empty] | VV | 2 | 1 | True | 0 | ROZPOCET
| VV |  | 199,43 |  | 199.43 | [13 empty] | VV | 2 | 2 | True | 0 | ROZPOCET
| VV |  | 2 NP+3 NP | [15 empty] | VV | 2 | 1 | True | 0 | ROZPOCET
| VV |  | 241,06 |  | 241.06 | [13 empty] | VV | 2 | 2 | True | 0 | ROZPOCET
| VV |  | Mezisoučet |  | 440.49 | [13 empty] | VV | 2 | 3 | True | 0 | ROZPOCET
| VV |  | Součet |  | 440.49 | [13 empty] | VV | 2 | 4 | True | 1 | ROZPOCET
163 | K | 952901111 | Vyčištění budov bytové a občanské výstavby při výšce podlaží do 4 m | m2 | 440.49 |  | 0 | CS ÚRS 2024 02 |  |  | snížená |  | 0 | 3.5e-05 | 0.015417 | 0 | 0 | 4 | K | 2 |  |  |  | ROZPOCET | 0 | 0 | 0 | 0 | 0 | 2 | 0 | 4 | 98748770
| VV |  | úklid | [15 empty] | VV | 2 | 1 | True | 0 | ROZPOCET
| VV |  | 1 NP | [15 empty] | VV | 2 | 1 | True | 0 | ROZPOCET
| VV |  | 199,43 |  | 199.43 | [13 empty] | VV | 2 | 2 | True | 0 | ROZPOCET
| VV |  | 2 NP+3 NP | [15 empty] | VV | 2 | 1 | True | 0 | ROZPOCET
| VV |  | 241,06 |  | 241.06 | [13 empty] | VV | 2 | 2 | True | 0 | ROZPOCET
| VV |  | Mezisoučet |  | 440.49 | [13 empty] | VV | 2 | 3 | True | 0 | ROZPOCET
| VV |  | Součet |  | 440.49 | [13 empty] | VV | 2 | 4 | True | 1 | ROZPOCET
| D | 998 | Přesun hmot |  |  |  | 0 | [5 empty] | 0 |  | 0 |  | 0 | 1 | D | 1 |  |  |  | ROZPOCET | [6 empty] | 0
164 | K | 998011009 | Přesun hmot pro budovy zděné s omezením mechanizace pro budovy v přes 6 do 12 m | t | 1460.61 |  | 0 | CS ÚRS 2024 02 |  |  | snížená |  | 0 | 0 | 0 | 0 | 0 | 4 | K | 2 |  |  |  | ROZPOCET | 0 | 0 | 0 | 0 | 0 | 2 | 0 | 4 | -1777986400
165 | K | R-998-001 | Práce jeřábem s obsluhou | hod | 50 |  | 0 |  |  |  | snížená |  | 0 | 0 | 0 | 0 | 0 | 4 | K | 2 |  |  |  | ROZPOCET | 0 | 0 | 0 | 0 | 0 | 2 | 0 | 4 | 1966720297
| D | PSV | Práce a dodávky PSV |  |  |  | 0 | [5 empty] | 0 |  | 48.3212 |  | 0 | 2 | D | 0 |  |  |  | ROZPOCET | [6 empty] | 0
| D | 711 | Izolace proti vodě, vlhkosti a plynům |  |  |  | 0 | [5 empty] | 0 |  | 2.7838 |  | 0 | 2 | D | 1 |  |  |  | ROZPOCET | [6 empty] | 0
166 | K | 711111001 | Provedení izolace proti zemní vlhkosti vodorovné za studena nátěrem penetračním | m2 | 275.57 |  | 0 | CS ÚRS 2024 02 |  |  | snížená |  | 0 | 0 | 0 | 0 | 0 | 16 | K | 2 |  |  |  | ROZPOCET | 0 | 0 | 0 | 0 | 0 | 2 | 0 | 16 | -46543070
| VV |  | Hydroizolace - penetrace | [15 empty] | VV | 2 | 1 | True | 0 | ROZPOCET
| VV |  | 20,85*7,85 |  | 163.673 | [13 empty] | VV | 2 | 2 | True | 0 | ROZPOCET
| VV |  | 3,45*1,35*4 |  | 18.63 | [13 empty] | VV | 2 | 2 | True | 0 | ROZPOCET
| VV |  | 19,97*1,7 |  | 33.949 | [13 empty] | VV | 2 | 2 | True | 0 | ROZPOCET
| VV |  | 1,4*10,8 |  | 15.12 | [13 empty] | VV | 2 | 2 | True | 0 | ROZPOCET
| VV |  | 4,059*10,889 |  | 44.198 | [13 empty] | VV | 2 | 2 | True | 0 | ROZPOCET
| VV |  | Mezisoučet |  | 275.57 | [13 empty] | VV | 2 | 3 | True | 0 | ROZPOCET
| VV |  | Součet |  | 275.57 | [13 empty] | VV | 2 | 4 | True | 1 | ROZPOCET
167 | M | 11163150 | lak penetrační asfaltový | t | 0.127 |  | 0 | CS ÚRS 2024 02 |  |  | snížená |  | 0 | 1 | 0.127 | 0 | 0 | 32 | M | 2 |  |  |  | ROZPOCET | 0 | 0 | 0 | 0 | 0 | 2 | 0 | 16 | -1386365333
| VV |  | materiál | [15 empty] | VV | 2 | 1 | True | 0 | ROZPOCET
| VV |  | 275,57*0,4/1000*1,15 |  | 0.127 | [13 empty] | VV | 2 | 2 | True | 0 | ROZPOCET
| VV |  | Mezisoučet |  | 0.127 | [13 empty] | VV | 2 | 3 | True | 0 | ROZPOCET
| VV |  | Součet |  | 0.127 | [13 empty] | VV | 2 | 4 | True | 1 | ROZPOCET
168 | K | 711112001 | Provedení izolace proti zemní vlhkosti svislé za studena nátěrem penetračním | m2 | 71.75 |  | 0 | CS ÚRS 2024 02 |  |  | snížená |  | 0 | 0 | 0 | 0 | 0 | 16 | K | 2 |  |  |  | ROZPOCET | 0 | 0 | 0 | 0 | 0 | 2 | 0 | 16 | -2075917768
| VV |  | Hydroizolace - penetrace | [15 empty] | VV | 2 | 1 | True | 0 | ROZPOCET
| VV |  | (20,85+20,85+7,85+7,85)*(1+0,25) |  | 71.75 | [13 empty] | VV | 2 | 2 | True | 0 | ROZPOCET
| VV |  | Mezisoučet |  | 71.75 | [13 empty] | VV | 2 | 3 | True | 0 | ROZPOCET
| VV |  | Součet |  | 71.75 | [13 empty] | VV | 2 | 4 | True | 1 | ROZPOCET
169 | M | 11163150 | lak penetrační asfaltový | t | 0.033 |  | 0 | CS ÚRS 2024 02 |  |  | snížená |  | 0 | 1 | 0.033 | 0 | 0 | 32 | M | 2 |  |  |  | ROZPOCET | 0 | 0 | 0 | 0 | 0 | 2 | 0 | 16 | -2057795787
| VV |  | materiál | [15 empty] | VV | 2 | 1 | True | 0 | ROZPOCET
| VV |  | 71,75*0,4/1000*1,15 |  | 0.033 | [13 empty] | VV | 2 | 2 | True | 0 | ROZPOCET
| VV |  | Mezisoučet |  | 0.033 | [13 empty] | VV | 2 | 3 | True | 0 | ROZPOCET
| VV |  | Součet |  | 0.033 | [13 empty] | VV | 2 | 4 | True | 1 | ROZPOCET
170 | K | 711141559 | Provedení izolace proti zemní vlhkosti pásy přitavením vodorovné NAIP | m2 | 275.57 |  | 0 | CS ÚRS 2024 02 |  |  | snížená |  | 0 | 0.00039825 | 0.10975 | 0 | 0 | 16 | K | 2 |  |  |  | ROZPOCET | 0 | 0 | 0 | 0 | 0 | 2 | 0 | 16 | 1342815333
| VV |  | Hydroizolace | [15 empty] | VV | 2 | 1 | True | 0 | ROZPOCET
| VV |  | 20,85*7,85 |  | 163.673 | [13 empty] | VV | 2 | 2 | True | 0 | ROZPOCET
| VV |  | 3,45*1,35*4 |  | 18.63 | [13 empty] | VV | 2 | 2 | True | 0 | ROZPOCET
| VV |  | 19,97*1,7 |  | 33.949 | [13 empty] | VV | 2 | 2 | True | 0 | ROZPOCET
| VV |  | 1,4*10,8 |  | 15.12 | [13 empty] | VV | 2 | 2 | True | 0 | ROZPOCET
| VV |  | 4,059*10,889 |  | 44.198 | [13 empty] | VV | 2 | 2 | True | 0 | ROZPOCET
| VV |  | Mezisoučet |  | 275.57 | [13 empty] | VV | 2 | 3 | True | 0 | ROZPOCET
| VV |  | Součet |  | 275.57 | [13 empty] | VV | 2 | 4 | True | 1 | ROZPOCET
171 | M | 62853004 | pás asfaltový natavitelný modifikovaný SBS s vložkou ze skleněné tkaniny a spalitelnou PE fólií nebo jemnozrnným minerálním posypem na horním povrchu tl 4,0mm | m2 | 330.684 |  | 0 | CS ÚRS 2024 02 |  |  | snížená |  | 0 | 0.0054 | 1.7857 | 0 | 0 | 32 | M | 2 |  |  |  | ROZPOCET | 0 | 0 | 0 | 0 | 0 | 2 | 0 | 16 | -261252233
| VV |  | materiál | [15 empty] | VV | 2 | 1 | True | 0 | ROZPOCET
| VV |  | 275,57*1,2 |  | 330.684 | [13 empty] | VV | 2 | 2 | True | 0 | ROZPOCET
| VV |  | Mezisoučet |  | 330.684 | [13 empty] | VV | 2 | 3 | True | 0 | ROZPOCET
| VV |  | Součet |  | 330.684 | [13 empty] | VV | 2 | 4 | True | 1 | ROZPOCET
172 | K | 711142559 | Provedení izolace proti zemní vlhkosti pásy přitavením svislé NAIP | m2 | 71.75 |  | 0 | CS ÚRS 2024 02 |  |  | snížená |  | 0 | 0.00039825 | 0.028574 | 0 | 0 | 16 | K | 2 |  |  |  | ROZPOCET | 0 | 0 | 0 | 0 | 0 | 2 | 0 | 16 | -161499833
| VV |  | Hydroizolace | [15 empty] | VV | 2 | 1 | True | 0 | ROZPOCET
| VV |  | (20,85+20,85+7,85+7,85)*(1+0,25) |  | 71.75 | [13 empty] | VV | 2 | 2 | True | 0 | ROZPOCET
| VV |  | Mezisoučet |  | 71.75 | [13 empty] | VV | 2 | 3 | True | 0 | ROZPOCET
| VV |  | Součet |  | 71.75 | [13 empty] | VV | 2 | 4 | True | 1 | ROZPOCET
173 | M | 62853004 | pás asfaltový natavitelný modifikovaný SBS s vložkou ze skleněné tkaniny a spalitelnou PE fólií nebo jemnozrnným minerálním posypem na horním povrchu tl 4,0mm | m2 | 86.1 |  | 0 | CS ÚRS 2024 02 |  |  | snížená |  | 0 | 0.0054 | 0.46494 | 0 | 0 | 32 | M | 2 |  |  |  | ROZPOCET | 0 | 0 | 0 | 0 | 0 | 2 | 0 | 16 | 1769233920
| VV |  | materiál | [15 empty] | VV | 2 | 1 | True | 0 | ROZPOCET
| VV |  | 71,75*1,2 |  | 86.1 | [13 empty] | VV | 2 | 2 | True | 0 | ROZPOCET
| VV |  | Mezisoučet |  | 86.1 | [13 empty] | VV | 2 | 3 | True | 0 | ROZPOCET
| VV |  | Součet |  | 86.1 | [13 empty] | VV | 2 | 4 | True | 1 | ROZPOCET
174 | K | 711161212 | Izolace proti zemní vlhkosti nopovou fólií svislá, nopek v 8,0 mm, tl do 0,6 mm | m2 | 57.4 |  | 0 | CS ÚRS 2024 01 |  |  | snížená |  | 0 | 0.0004 | 0.02296 | 0 | 0 | 16 | K | 2 |  |  |  | ROZPOCET | 0 | 0 | 0 | 0 | 0 | 2 | 0 | 16 | -1946751801
| VV |  | Nopová izolace | [15 empty] | VV | 2 | 1 | True | 0 | ROZPOCET
| VV |  | (20,85+20,85+7,85+7,85)*1 |  | 57.4 | [13 empty] | VV | 2 | 2 | True | 0 | ROZPOCET
| VV |  | Mezisoučet |  | 57.4 | [13 empty] | VV | 2 | 3 | True | 0 | ROZPOCET
| VV |  | Součet |  | 57.4 | [13 empty] | VV | 2 | 4 | True | 1 | ROZPOCET
175 | K | 711471051 | Provedení vodorovné izolace proti tlakové vodě termoplasty lepenou fólií PVC | m2 | 49.49 |  | 0 | CS ÚRS 2024 02 |  |  | snížená |  | 0 | 3.3088e-05 | 0.0016375 | 0 | 0 | 16 | K | 2 |  |  |  | ROZPOCET | 0 | 0 | 0 | 0 | 0 | 2 | 0 | 16 | -966036996
| VV |  | Podlahová izolace | [15 empty] | VV | 2 | 1 | True | 0 | ROZPOCET
| VV |  | skladba C1 | [15 empty] | VV | 2 | 1 | True | 0 | ROZPOCET
| VV |  | (32,97+2,05+2,05+2,05+2,05+2,05+2,05+4,22) |  | 49.49 | [13 empty] | VV | 2 | 2 | True | 0 | ROZPOCET
| VV |  | Mezisoučet |  | 49.49 | [13 empty] | VV | 2 | 3 | True | 0 | ROZPOCET
| VV |  | Součet |  | 49.49 | [13 empty] | VV | 2 | 4 | True | 1 | ROZPOCET
176 | M | 28322005 | fólie hydroizolační pro spodní stavbu mPVC tl 1,7mm | m2 | 59.388 |  | 0 | CS ÚRS 2024 02 |  |  | snížená |  | 0 | 0.00254 | 0.15085 | 0 | 0 | 32 | M | 2 |  |  |  | ROZPOCET | 0 | 0 | 0 | 0 | 0 | 2 | 0 | 16 | -1504495527
| VV |  | materiál | [15 empty] | VV | 2 | 1 | True | 0 | ROZPOCET
| VV |  | 49,490*1,2 |  | 59.388 | [13 empty] | VV | 2 | 2 | True | 0 | ROZPOCET
| VV |  | Mezisoučet |  | 59.388 | [13 empty] | VV | 2 | 3 | True | 0 | ROZPOCET
| VV |  | Součet |  | 59.388 | [13 empty] | VV | 2 | 4 | True | 1 | ROZPOCET
177 | K | 711691171 | Provedení rubové hydroizolace podchodů podkladní vrstvou z textilie | m2 | 49.49 |  | 0 | CS ÚRS 2024 02 |  |  | snížená |  | 0 | 0 | 0 | 0 | 0 | 16 | K | 2 |  |  |  | ROZPOCET | 0 | 0 | 0 | 0 | 0 | 2 | 0 | 16 | -1596388484
| VV |  | Podlahová izolace | [15 empty] | VV | 2 | 1 | True | 0 | ROZPOCET
| VV |  | skladba C1 | [15 empty] | VV | 2 | 1 | True | 0 | ROZPOCET
| VV |  | (32,97+2,05+2,05+2,05+2,05+2,05+2,05+4,22) |  | 49.49 | [13 empty] | VV | 2 | 2 | True | 0 | ROZPOCET
| VV |  | Mezisoučet |  | 49.49 | [13 empty] | VV | 2 | 3 | True | 0 | ROZPOCET
| VV |  | Součet |  | 49.49 | [13 empty] | VV | 2 | 4 | True | 1 | ROZPOCET
178 | M | 69311175 | geotextilie PP s ÚV stabilizací 500g/m2 | m2 | 59.388 |  | 0 | CS ÚRS 2024 02 |  |  | snížená |  | 0 | 0.0005 | 0.029694 | 0 | 0 | 32 | M | 2 |  |  |  | ROZPOCET | 0 | 0 | 0 | 0 | 0 | 2 | 0 | 16 | -2147473701
| VV |  | materiál | [15 empty] | VV | 2 | 1 | True | 0 | ROZPOCET
| VV |  | 49,490*1,2 |  | 59.388 | [13 empty] | VV | 2 | 2 | True | 0 | ROZPOCET
| VV |  | Mezisoučet |  | 59.388 | [13 empty] | VV | 2 | 3 | True | 0 | ROZPOCET
| VV |  | Součet |  | 59.388 | [13 empty] | VV | 2 | 4 | True | 1 | ROZPOCET
179 | K | 711691172 | Provedení rubové hydroizolace podchodů ochranné vrstvy z textilie | m2 | 49.49 |  | 0 | CS ÚRS 2024 02 |  |  | snížená |  | 0 | 0 | 0 | 0 | 0 | 16 | K | 2 |  |  |  | ROZPOCET | 0 | 0 | 0 | 0 | 0 | 2 | 0 | 16 | 1631827995
| VV |  | Podlahová izolace | [15 empty] | VV | 2 | 1 | True | 0 | ROZPOCET
| VV |  | skladba C1 | [15 empty] | VV | 2 | 1 | True | 0 | ROZPOCET
| VV |  | (32,97+2,05+2,05+2,05+2,05+2,05+2,05+4,22) |  | 49.49 | [13 empty] | VV | 2 | 2 | True | 0 | ROZPOCET
| VV |  | Mezisoučet |  | 49.49 | [13 empty] | VV | 2 | 3 | True | 0 | ROZPOCET
| VV |  | Součet |  | 49.49 | [13 empty] | VV | 2 | 4 | True | 1 | ROZPOCET
180 | M | 69311175 | geotextilie PP s ÚV stabilizací 500g/m2 | m2 | 59.388 |  | 0 | CS ÚRS 2024 02 |  |  | snížená |  | 0 | 0.0005 | 0.029694 | 0 | 0 | 32 | M | 2 |  |  |  | ROZPOCET | 0 | 0 | 0 | 0 | 0 | 2 | 0 | 16 | -1579476021
| VV |  | materiál | [15 empty] | VV | 2 | 1 | True | 0 | ROZPOCET
| VV |  | 49,490*1,2 |  | 59.388 | [13 empty] | VV | 2 | 2 | True | 0 | ROZPOCET
| VV |  | Mezisoučet |  | 59.388 | [13 empty] | VV | 2 | 3 | True | 0 | ROZPOCET
| VV |  | Součet |  | 59.388 | [13 empty] | VV | 2 | 4 | True | 1 | ROZPOCET
181 | K | 998711121 | Přesun hmot tonážní pro izolace proti vodě, vlhkosti a plynům ruční v objektech v do 6 m | t | 2.784 |  | 0 | CS ÚRS 2024 02 |  |  | snížená |  | 0 | 0 | 0 | 0 | 0 | 16 | K | 2 |  |  |  | ROZPOCET | 0 | 0 | 0 | 0 | 0 | 2 | 0 | 16 | -1631101491
| D | 712 | Povlakové krytiny |  |  |  | 0 | [5 empty] | 0 |  | 7.92 |  | 0 | 2 | D | 1 |  |  |  | ROZPOCET | [6 empty] | 0
182 | K | 712311101 | Provedení povlakové krytiny střech do 10° za studena lakem penetračním nebo asfaltovým | m2 | 127.604 |  | 0 | CS ÚRS 2024 02 |  |  | snížená |  | 0 | 0 | 0 | 0 | 0 | 16 | K | 2 |  |  |  | ROZPOCET | 0 | 0 | 0 | 0 | 0 | 2 | 0 | 16 | 2022158734
| VV |  | střecha - nátěr | [15 empty] | VV | 2 | 1 | True | 0 | ROZPOCET
| VV |  | S2 | [15 empty] | VV | 2 | 1 | True | 0 | ROZPOCET
| VV |  | 3,62*3,06*4 |  | 44.309 | [13 empty] | VV | 2 | 2 | True | 0 | ROZPOCET
| VV |  | 1,38*1,425*3 |  | 5.9 | [13 empty] | VV | 2 | 2 | True | 0 | ROZPOCET
| VV |  | atiky | [15 empty] | VV | 2 | 1 | True | 0 | ROZPOCET
| VV |  | (3,62+4,02+1,635+0,98+1,635+4,02+1,635+0,98+1,635+4,02+1,63+0,98+1,63+4,02+3,62)*(0,275+0,2) |  | 17.129 | [13 empty] | VV | 2 | 2 | True | 0 | ROZPOCET
| VV |  | 19,02*0,3 |  | 5.706 | [13 empty] | VV | 2 | 2 | True | 0 | ROZPOCET
| VV |  | C3 | [15 empty] | VV | 2 | 1 | True | 0 | ROZPOCET
| VV |  | 54,56 |  | 54.56 | [13 empty] | VV | 2 | 2 | True | 0 | ROZPOCET
| VV |  | Mezisoučet |  | 127.604 | [13 empty] | VV | 2 | 3 | True | 0 | ROZPOCET
| VV |  | Součet |  | 127.604 | [13 empty] | VV | 2 | 4 | True | 1 | ROZPOCET
183 | M | 11163153 | emulze asfaltová penetrační | litr | 58.698 |  | 0 | CS ÚRS 2024 02 |  |  | snížená |  | 0 | 0.001 | 0.058698 | 0 | 0 | 32 | M | 2 |  |  |  | ROZPOCET | 0 | 0 | 0 | 0 | 0 | 2 | 0 | 16 | -853986150
| VV |  | materiál | [15 empty] | VV | 2 | 1 | True | 0 | ROZPOCET
| VV |  | 127,604*0,4*1,15 |  | 58.698 | [13 empty] | VV | 2 | 2 | True | 0 | ROZPOCET
| VV |  | Mezisoučet |  | 58.698 | [13 empty] | VV | 2 | 3 | True | 0 | ROZPOCET
| VV |  | Součet |  | 58.698 | [13 empty] | VV | 2 | 4 | True | 1 | ROZPOCET
184 | K | 712341559 | Provedení povlakové krytiny střech do 10° pásy NAIP přitavením v plné ploše | m2 | 127.604 |  | 0 | CS ÚRS 2024 02 |  |  | snížená |  | 0 | 0.00088313 | 0.11269 | 0 | 0 | 16 | K | 2 |  |  |  | ROZPOCET | 0 | 0 | 0 | 0 | 0 | 2 | 0 | 16 | -1949339755
| VV |  | střecha - patotěs | [15 empty] | VV | 2 | 1 | True | 0 | ROZPOCET
| VV |  | S2 | [15 empty] | VV | 2 | 1 | True | 0 | ROZPOCET
| VV |  | 3,62*3,06*4 |  | 44.309 | [13 empty] | VV | 2 | 2 | True | 0 | ROZPOCET
| VV |  | 1,38*1,425*3 |  | 5.9 | [13 empty] | VV | 2 | 2 | True | 0 | ROZPOCET
| VV |  | atiky | [15 empty] | VV | 2 | 1 | True | 0 | ROZPOCET
| VV |  | (3,62+4,02+1,635+0,98+1,635+4,02+1,635+0,98+1,635+4,02+1,63+0,98+1,63+4,02+3,62)*(0,275+0,2) |  | 17.129 | [13 empty] | VV | 2 | 2 | True | 0 | ROZPOCET
| VV |  | 19,02*0,3 |  | 5.706 | [13 empty] | VV | 2 | 2 | True | 0 | ROZPOCET
| VV |  | C3 | [15 empty] | VV | 2 | 1 | True | 0 | ROZPOCET
| VV |  | 54,56 |  | 54.56 | [13 empty] | VV | 2 | 2 | True | 0 | ROZPOCET
| VV |  | Mezisoučet |  | 127.604 | [13 empty] | VV | 2 | 3 | True | 0 | ROZPOCET
| VV |  | Součet |  | 127.604 | [13 empty] | VV | 2 | 4 | True | 1 | ROZPOCET
185 | M | 62836109 | pás asfaltový natavitelný oxidovaný s vložkou z hliníkové fólie / hliníkové fólie s textilií, se spalitelnou PE folií nebo jemnozrnným minerálním posypem tl 3,5mm | m2 | 153.125 |  | 0 | CS ÚRS 2024 02 |  |  | snížená |  | 0 | 0.005 | 0.76562 | 0 | 0 | 32 | M | 2 |  |  |  | ROZPOCET | 0 | 0 | 0 | 0 | 0 | 2 | 0 | 16 | 208217467
| VV |  | materiál | [15 empty] | VV | 2 | 1 | True | 0 | ROZPOCET
| VV |  | 127,604*1,2 |  | 153.125 | [13 empty] | VV | 2 | 2 | True | 0 | ROZPOCET
| VV |  | Mezisoučet |  | 153.125 | [13 empty] | VV | 2 | 3 | True | 0 | ROZPOCET
| VV |  | Součet |  | 153.125 | [13 empty] | VV | 2 | 4 | True | 1 | ROZPOCET
186 | K | 712361705 | Provedení povlakové krytiny střech do 10° fólií lepenou se svařovanými spoji | m2 | 125.801 |  | 0 | CS ÚRS 2024 02 |  |  | snížená |  | 0 | 3.3088e-05 | 0.0041625 | 0 | 0 | 16 | K | 2 |  |  |  | ROZPOCET | 0 | 0 | 0 | 0 | 0 | 2 | 0 | 16 | 1189756109
| VV |  | střecha - folie | [15 empty] | VV | 2 | 1 | True | 0 | ROZPOCET
| VV |  | S2 | [15 empty] | VV | 2 | 1 | True | 0 | ROZPOCET
| VV |  | 3,62*3,06*4 |  | 44.309 | [13 empty] | VV | 2 | 2 | True | 0 | ROZPOCET
| VV |  | 1,38*1,425*3 |  | 5.9 | [13 empty] | VV | 2 | 2 | True | 0 | ROZPOCET
| VV |  | atiky | [15 empty] | VV | 2 | 1 | True | 0 | ROZPOCET
| VV |  | (3,62+4,02+1,635+0,98+1,635+4,02+1,635+0,98+1,635+4,02+1,63+0,98+1,63+4,02+3,62)*(0,225+0,2) |  | 15.326 | [13 empty] | VV | 2 | 2 | True | 0 | ROZPOCET
| VV |  | 19,02*0,3 |  | 5.706 | [13 empty] | VV | 2 | 2 | True | 0 | ROZPOCET
| VV |  | C3 | [15 empty] | VV | 2 | 1 | True | 0 | ROZPOCET
| VV |  | 54,56 |  | 54.56 | [13 empty] | VV | 2 | 2 | True | 0 | ROZPOCET
| VV |  | Mezisoučet |  | 125.801 | [13 empty] | VV | 2 | 3 | True | 0 | ROZPOCET
| VV |  | Součet |  | 125.801 | [13 empty] | VV | 2 | 4 | True | 1 | ROZPOCET
382 | M | 28322119 | fólie izolační střešní mPVC pro mechanické a podtlakové kotvení tl 1,8mm, RAL 7040, 7012 | m2 | 150.961 |  | 0 | CS ÚRS 2024 01 |  |  | snížená |  | 0 | 0.0022 | 0.33211 | 0 | 0 | 32 | M | 2 |  |  |  | ROZPOCET | 0 | 0 | 0 | 0 | 0 | 2 | 0 | 16 | -1142136243
| VV |  | materiál | [15 empty] | VV | 2 | 1 | True | 0 | ROZPOCET
| VV |  | 125,801*1,2 |  | 150.961 | [13 empty] | VV | 2 | 2 | True | 0 | ROZPOCET
| VV |  | Mezisoučet |  | 150.961 | [13 empty] | VV | 2 | 3 | True | 0 | ROZPOCET
| VV |  | Součet |  | 150.961 | [13 empty] | VV | 2 | 4 | True | 1 | ROZPOCET
188 | K | 712363351 | Povlakové krytiny střech do 10° z tvarovaných poplastovaných lišt pásek rš 50 mm | m | 18.62 |  | 0 | CS ÚRS 2024 02 |  |  | snížená |  | 0 | 0.0003228 | 0.0060105 | 0 | 0 | 16 | K | 2 |  |  |  | ROZPOCET | 0 | 0 | 0 | 0 | 0 | 2 | 0 | 16 | -2039163549
| VV |  | K14 | [15 empty] | VV | 2 | 1 | True | 0 | ROZPOCET
| VV |  | 18,62 |  | 18.62 | [13 empty] | VV | 2 | 2 | True | 0 | ROZPOCET
| VV |  | Mezisoučet |  | 18.62 | [13 empty] | VV | 2 | 3 | True | 0 | ROZPOCET
| VV |  | Součet |  | 18.62 | [13 empty] | VV | 2 | 4 | True | 1 | ROZPOCET
189 | K | 712363352 | Povlakové krytiny střech do 10° z tvarovaných poplastovaných lišt délky 2 m koutová lišta vnitřní rš 100 mm | m | 69.1 |  | 0 | CS ÚRS 2024 02 |  |  | snížená |  | 0 | 0.0011544 | 0.079769 | 0 | 0 | 16 | K | 2 |  |  |  | ROZPOCET | 0 | 0 | 0 | 0 | 0 | 2 | 0 | 16 | 220843602
| VV |  | K09 | [15 empty] | VV | 2 | 1 | True | 0 | ROZPOCET
| VV |  | 34,55 |  | 34.55 | [13 empty] | VV | 2 | 2 | True | 0 | ROZPOCET
| VV |  | Mezisoučet |  | 34.55 | [13 empty] | VV | 2 | 3 | True | 0 | ROZPOCET
| VV |  | K10 | [15 empty] | VV | 2 | 1 | True | 0 | ROZPOCET
| VV |  | 34,55 |  | 34.55 | [13 empty] | VV | 2 | 2 | True | 0 | ROZPOCET
| VV |  | Mezisoučet |  | 34.55 | [13 empty] | VV | 2 | 3 | True | 0 | ROZPOCET
| VV |  | Součet |  | 69.1 | [13 empty] | VV | 2 | 4 | True | 1 | ROZPOCET
190 | K | 712363353 | Povlakové krytiny střech do 10° z tvarovaných poplastovaných lišt délky 2 m koutová lišta vnější rš 100 mm | m | 34.55 |  | 0 | CS ÚRS 2024 02 |  |  | snížená |  | 0 | 0.0006252 | 0.021601 | 0 | 0 | 16 | K | 2 |  |  |  | ROZPOCET | 0 | 0 | 0 | 0 | 0 | 2 | 0 | 16 | -1589854045
| VV |  | K09 | [15 empty] | VV | 2 | 1 | True | 0 | ROZPOCET
| VV |  | 34,55 |  | 34.55 | [13 empty] | VV | 2 | 2 | True | 0 | ROZPOCET
| VV |  | Mezisoučet |  | 34.55 | [13 empty] | VV | 2 | 3 | True | 0 | ROZPOCET
| VV |  | Součet |  | 34.55 | [13 empty] | VV | 2 | 4 | True | 1 | ROZPOCET
191 | K | 712363357 | Povlakové krytiny střech do 10° z tvarovaných poplastovaných lišt délky 2 m okapnice široká rš 250 mm | m | 36.06 |  | 0 | CS ÚRS 2024 02 |  |  | snížená |  | 0 | 0.0028568 | 0.10302 | 0 | 0 | 16 | K | 2 |  |  |  | ROZPOCET | 0 | 0 | 0 | 0 | 0 | 2 | 0 | 16 | 1911253754
| VV |  | okapnice atiky | [15 empty] | VV | 2 | 1 | True | 0 | ROZPOCET
| VV |  | (3,62+4,02+1,635+0,98+1,635+4,02+1,635+0,98+1,635+4,02+1,63+0,98+1,63+4,02+3,62) |  | 36.06 | [13 empty] | VV | 2 | 2 | True | 0 | ROZPOCET
| VV |  | Mezisoučet |  | 36.06 | [13 empty] | VV | 2 | 3 | True | 0 | ROZPOCET
| VV |  | Součet |  | 36.06 | [13 empty] | VV | 2 | 4 | True | 1 | ROZPOCET
192 | K | 712391171 | Provedení povlakové krytiny střech do 10° podkladní textilní vrstvy | m2 | 125.801 |  | 0 | CS ÚRS 2024 02 |  |  | snížená |  | 0 | 0 | 0 | 0 | 0 | 16 | K | 2 |  |  |  | ROZPOCET | 0 | 0 | 0 | 0 | 0 | 2 | 0 | 16 | 1945586254
| VV |  | střecha - podkladní textilie | [15 empty] | VV | 2 | 1 | True | 0 | ROZPOCET
| VV |  | S2 | [15 empty] | VV | 2 | 1 | True | 0 | ROZPOCET
| VV |  | 3,62*3,06*4 |  | 44.309 | [13 empty] | VV | 2 | 2 | True | 0 | ROZPOCET
| VV |  | 1,38*1,425*3 |  | 5.9 | [13 empty] | VV | 2 | 2 | True | 0 | ROZPOCET
| VV |  | atiky | [15 empty] | VV | 2 | 1 | True | 0 | ROZPOCET
| VV |  | (3,62+4,02+1,635+0,98+1,635+4,02+1,635+0,98+1,635+4,02+1,63+0,98+1,63+4,02+3,62)*(0,225+0,2) |  | 15.326 | [13 empty] | VV | 2 | 2 | True | 0 | ROZPOCET
| VV |  | 19,02*0,3 |  | 5.706 | [13 empty] | VV | 2 | 2 | True | 0 | ROZPOCET
| VV |  | C3 | [15 empty] | VV | 2 | 1 | True | 0 | ROZPOCET
| VV |  | 54,56 |  | 54.56 | [13 empty] | VV | 2 | 2 | True | 0 | ROZPOCET
| VV |  | Mezisoučet |  | 125.801 | [13 empty] | VV | 2 | 3 | True | 0 | ROZPOCET
| VV |  | Součet |  | 125.801 | [13 empty] | VV | 2 | 4 | True | 1 | ROZPOCET
193 | M | 69311226 | geotextilie netkaná separační, ochranná, filtrační, drenážní PES 150g/m2 | m2 | 78.365 |  | 0 | CS ÚRS 2024 02 |  |  | snížená |  | 0 | 0.00015 | 0.011755 | 0 | 0 | 32 | M | 2 |  |  |  | ROZPOCET | 0 | 0 | 0 | 0 | 0 | 2 | 0 | 16 | 1453071053
| VV |  | materiál | [15 empty] | VV | 2 | 1 | True | 0 | ROZPOCET
| VV |  | 71,241*1,1 |  | 78.365 | [13 empty] | VV | 2 | 2 | True | 0 | ROZPOCET
| VV |  | Mezisoučet |  | 78.365 | [13 empty] | VV | 2 | 3 | True | 0 | ROZPOCET
| VV |  | Součet |  | 78.365 | [13 empty] | VV | 2 | 4 | True | 1 | ROZPOCET
380 | M | 69311088 | geotextilie netkaná separační, ochranná, filtrační, drenážní PES 500g/m2 | m2 | 65.472 |  | 0 | CS ÚRS 2024 02 |  |  | snížená |  | 0 | 0.0005 | 0.032736 | 0 | 0 | 32 | M | 2 |  |  |  | ROZPOCET | 0 | 0 | 0 | 0 | 0 | 2 | 0 | 16 | 1691775167
| VV |  | materiál | [15 empty] | VV | 2 | 1 | True | 0 | ROZPOCET
| VV |  | C3 | [15 empty] | VV | 2 | 1 | True | 0 | ROZPOCET
| VV |  | 54,56*1,2 |  | 65.472 | [13 empty] | VV | 2 | 2 | True | 0 | ROZPOCET
| VV |  | Mezisoučet |  | 65.472 | [13 empty] | VV | 2 | 3 | True | 0 | ROZPOCET
| VV |  | Součet |  | 65.472 | [13 empty] | VV | 2 | 4 | True | 1 | ROZPOCET
194 | K | 712391172 | Provedení povlakové krytiny střech do 10° ochranné textilní vrstvy | m2 | 164.837 |  | 0 | CS ÚRS 2024 02 |  |  | snížená |  | 0 | 0 | 0 | 0 | 0 | 16 | K | 2 |  |  |  | ROZPOCET | 0 | 0 | 0 | 0 | 0 | 2 | 0 | 16 | 1500840297
| VV |  | střecha - ochranná textilie | [15 empty] | VV | 2 | 1 | True | 0 | ROZPOCET
| VV |  | S2 | [15 empty] | VV | 2 | 1 | True | 0 | ROZPOCET
| VV |  | 3,62*3,06*4 |  | 44.309 | [13 empty] | VV | 2 | 2 | True | 0 | ROZPOCET
| VV |  | 1,38*1,425*3 |  | 5.9 | [13 empty] | VV | 2 | 2 | True | 0 | ROZPOCET
| VV |  | atiky | [15 empty] | VV | 2 | 1 | True | 0 | ROZPOCET
| VV |  | (3,62+4,02+1,635+0,98+1,635+4,02+1,635+0,98+1,635+4,02+1,63+0,98+1,63+4,02+3,62)*0,1 |  | 3.606 | [13 empty] | VV | 2 | 2 | True | 0 | ROZPOCET
| VV |  | 19,02*0,1 |  | 1.902 | [13 empty] | VV | 2 | 2 | True | 0 | ROZPOCET
| VV |  | C3-2x | [15 empty] | VV | 2 | 1 | True | 0 | ROZPOCET
| VV |  | 54,56 |  | 54.56 | [13 empty] | VV | 2 | 2 | True | 0 | ROZPOCET
| VV |  | Mezisoučet |  | 110.277 | [13 empty] | VV | 2 | 3 | True | 0 | ROZPOCET
| VV |  | C3 | [15 empty] | VV | 2 | 1 | True | 0 | ROZPOCET
| VV |  | 54,56 |  | 54.56 | [13 empty] | VV | 2 | 2 | True | 0 | ROZPOCET
| VV |  | Mezisoučet |  | 54.56 | [13 empty] | VV | 2 | 3 | True | 0 | ROZPOCET
| VV |  | Součet |  | 164.837 | [13 empty] | VV | 2 | 4 | True | 1 | ROZPOCET
195 | M | 69311088 | geotextilie netkaná separační, ochranná, filtrační, drenážní PES 500g/m2 | m2 | 132.324 |  | 0 | CS ÚRS 2024 02 |  |  | snížená |  | 0 | 0.0005 | 0.066162 | 0 | 0 | 32 | M | 2 |  |  |  | ROZPOCET | 0 | 0 | 0 | 0 | 0 | 2 | 0 | 16 | -1688822019
| VV |  | materiál | [15 empty] | VV | 2 | 1 | True | 0 | ROZPOCET
| VV |  | 110,27*1,2 |  | 132.324 | [13 empty] | VV | 2 | 2 | True | 0 | ROZPOCET
| VV |  | Mezisoučet |  | 132.324 | [13 empty] | VV | 2 | 3 | True | 0 | ROZPOCET
| VV |  | Součet |  | 132.324 | [13 empty] | VV | 2 | 4 | True | 1 | ROZPOCET
379 | M | 69331044 | rohož drenážní PE nelaminovaná 900g/m2 | m2 | 60.016 |  | 0 | CS ÚRS 2024 01 |  |  | snížená |  | 0 | 0.0009 | 0.054014 | 0 | 0 | 32 | M | 2 |  |  |  | ROZPOCET | 0 | 0 | 0 | 0 | 0 | 2 | 0 | 16 | 1937868422
| VV |  | C3 | [15 empty] | VV | 2 | 1 | True | 0 | ROZPOCET
| VV |  | 54,56*1,1 |  | 60.016 | [13 empty] | VV | 2 | 2 | True | 0 | ROZPOCET
| VV |  | Mezisoučet |  | 60.016 | [13 empty] | VV | 2 | 3 | True | 0 | ROZPOCET
| VV |  | Součet |  | 60.016 | [13 empty] | VV | 2 | 4 | True | 1 | ROZPOCET
196 | K | 712391382 | Provedení povlakové krytiny střech do 10° násypem z hrubého kameniva tl 50 mm | m2 | 50.209 |  | 0 | CS ÚRS 2024 02 |  |  | snížená |  | 0 | 0 | 0 | 0 | 0 | 16 | K | 2 |  |  |  | ROZPOCET | 0 | 0 | 0 | 0 | 0 | 2 | 0 | 16 | -1060332630
| VV |  | Násyp | [15 empty] | VV | 2 | 1 | True | 0 | ROZPOCET
| VV |  | S2 | [15 empty] | VV | 2 | 1 | True | 0 | ROZPOCET
| VV |  | 3,62*3,06*4 |  | 44.309 | [13 empty] | VV | 2 | 2 | True | 0 | ROZPOCET
| VV |  | 1,38*1,425*3 |  | 5.9 | [13 empty] | VV | 2 | 2 | True | 0 | ROZPOCET
| VV |  | Mezisoučet |  | 50.209 | [13 empty] | VV | 2 | 3 | True | 0 | ROZPOCET
| VV |  | Součet |  | 50.209 | [13 empty] | VV | 2 | 4 | True | 1 | ROZPOCET
197 | M | 58337402 | kamenivo dekorační (kačírek) frakce 16/22 | t | 5.021 |  | 0 | CS ÚRS 2024 01 |  |  | snížená |  | 0 | 1 | 5.021 | 0 | 0 | 32 | M | 2 |  |  |  | ROZPOCET | 0 | 0 | 0 | 0 | 0 | 2 | 0 | 16 | -1763616938
| VV |  | materiál | [15 empty] | VV | 2 | 1 | True | 0 | ROZPOCET
| VV |  | 50,209*0,05*2 |  | 5.021 | [13 empty] | VV | 2 | 2 | True | 0 | ROZPOCET
| VV |  | Mezisoučet |  | 5.021 | [13 empty] | VV | 2 | 3 | True | 0 | ROZPOCET
| VV |  | Součet |  | 5.021 | [13 empty] | VV | 2 | 4 | True | 1 | ROZPOCET
198 | K | 712611102 | Provedení povlakové krytiny střech přes 30° za studena asfaltovým lakem | m2 | 226.8 |  | 0 | CS ÚRS 2024 02 |  |  | snížená |  | 0 | 0 | 0 | 0 | 0 | 16 | K | 2 |  |  |  | ROZPOCET | 0 | 0 | 0 | 0 | 0 | 2 | 0 | 16 | -765033893
| VV |  | penetrace | [15 empty] | VV | 2 | 1 | True | 0 | ROZPOCET
| VV |  | S1 | [15 empty] | VV | 2 | 1 | True | 0 | ROZPOCET
| VV |  | 5,4*21 |  | 113.4 | [13 empty] | VV | 2 | 2 | True | 0 | ROZPOCET
| VV |  | 5,4*21 |  | 113.4 | [13 empty] | VV | 2 | 2 | True | 0 | ROZPOCET
| VV |  | Mezisoučet |  | 226.8 | [13 empty] | VV | 2 | 3 | True | 0 | ROZPOCET
| VV |  | Součet |  | 226.8 | [13 empty] | VV | 2 | 4 | True | 1 | ROZPOCET
199 | M | 11163153 | emulze asfaltová penetrační | litr | 78.246 |  | 0 | CS ÚRS 2024 02 |  |  | snížená |  | 0 | 0.001 | 0.078246 | 0 | 0 | 32 | M | 2 |  |  |  | ROZPOCET | 0 | 0 | 0 | 0 | 0 | 2 | 0 | 16 | -1487060073
| VV |  | materiál | [15 empty] | VV | 2 | 1 | True | 0 | ROZPOCET
| VV |  | 226,8*0,3*1,15 |  | 78.246 | [13 empty] | VV | 2 | 2 | True | 0 | ROZPOCET
| VV |  | Mezisoučet |  | 78.246 | [13 empty] | VV | 2 | 3 | True | 0 | ROZPOCET
| VV |  | Součet |  | 78.246 | [13 empty] | VV | 2 | 4 | True | 1 | ROZPOCET
200 | K | 712631111 | Provedení povlakové krytiny střech přes 30° podkladní vrstvy pásy na sucho samolepící | m2 | 453.6 |  | 0 | CS ÚRS 2024 02 |  |  | snížená |  | 0 | 0 | 0 | 0 | 0 | 16 | K | 2 |  |  |  | ROZPOCET | 0 | 0 | 0 | 0 | 0 | 2 | 0 | 16 | 571557487
| VV |  | parotěsný pás | [15 empty] | VV | 2 | 1 | True | 0 | ROZPOCET
| VV |  | S1 | [15 empty] | VV | 2 | 1 | True | 0 | ROZPOCET
| VV |  | 5,4*21 |  | 113.4 | [13 empty] | VV | 2 | 2 | True | 0 | ROZPOCET
| VV |  | 5,4*21 |  | 113.4 | [13 empty] | VV | 2 | 2 | True | 0 | ROZPOCET
| VV |  | Mezisoučet |  | 226.8 | [13 empty] | VV | 2 | 3 | True | 0 | ROZPOCET
| VV |  | S1 | [15 empty] | VV | 2 | 1 | True | 0 | ROZPOCET
| VV |  | 5,4*21 |  | 113.4 | [13 empty] | VV | 2 | 2 | True | 0 | ROZPOCET
| VV |  | 5,4*21 |  | 113.4 | [13 empty] | VV | 2 | 2 | True | 0 | ROZPOCET
| VV |  | Mezisoučet |  | 226.8 | [13 empty] | VV | 2 | 3 | True | 0 | ROZPOCET
| VV |  | Součet |  | 453.6 | [13 empty] | VV | 2 | 4 | True | 1 | ROZPOCET
201 | M | 62855000 | pás asfaltový samolepicí modifikovaný SBS s vložkou z polyesterové rohože se spalitelnou fólií nebo jemnozrnným minerálním posypem nebo textilií na horním povrchu tl 1,8mm | m2 | 272.16 |  | 0 | CS ÚRS 2024 02 |  |  | snížená |  | 0 | 0.002 | 0.54432 | 0 | 0 | 32 | M | 2 |  |  |  | ROZPOCET | 0 | 0 | 0 | 0 | 0 | 2 | 0 | 16 | 980386702
| VV |  | materiál | [15 empty] | VV | 2 | 1 | True | 0 | ROZPOCET
| VV |  | 226,800*1,2 |  | 272.16 | [13 empty] | VV | 2 | 2 | True | 0 | ROZPOCET
| VV |  | Mezisoučet |  | 272.16 | [13 empty] | VV | 2 | 3 | True | 0 | ROZPOCET
| VV |  | Součet |  | 272.16 | [13 empty] | VV | 2 | 4 | True | 1 | ROZPOCET
202 | M | 62856001 | pás asfaltový samolepicí modifikovaný SBS s vložkou z hliníkové fólie s textilií se spalitelnou fólií nebo jemnozrnným minerálním posypem nebo textilií na horním povrchu tl 2,2mm | m2 | 272.16 |  | 0 | CS ÚRS 2024 02 |  |  | snížená |  | 0 | 0.0023 | 0.62597 | 0 | 0 | 32 | M | 2 |  |  |  | ROZPOCET | 0 | 0 | 0 | 0 | 0 | 2 | 0 | 16 | -1493450064
| VV |  | materiál | [15 empty] | VV | 2 | 1 | True | 0 | ROZPOCET
| VV |  | 226,800*1,2 |  | 272.16 | [13 empty] | VV | 2 | 2 | True | 0 | ROZPOCET
| VV |  | Mezisoučet |  | 272.16 | [13 empty] | VV | 2 | 3 | True | 0 | ROZPOCET
| VV |  | Součet |  | 272.16 | [13 empty] | VV | 2 | 4 | True | 1 | ROZPOCET
203 | K | 712998001 | Montáž atikového chrliče DN 50 | kus | 2 |  | 0 | CS ÚRS 2024 02 |  |  | snížená |  | 0 | 4.68e-05 | 9.36e-05 | 0 | 0 | 16 | K | 2 |  |  |  | ROZPOCET | 0 | 0 | 0 | 0 | 0 | 2 | 0 | 16 | -141356760
| VV |  | prvek PSV | [15 empty] | VV | 2 | 1 | True | 0 | ROZPOCET
| VV |  | OS10 | [15 empty] | VV | 2 | 1 | True | 0 | ROZPOCET
| VV |  | 2 |  | 2 | [13 empty] | VV | 2 | 2 | True | 0 | ROZPOCET
| VV |  | Mezisoučet |  | 2 | [13 empty] | VV | 2 | 3 | True | 0 | ROZPOCET
| VV |  | Součet |  | 2 | [13 empty] | VV | 2 | 4 | True | 1 | ROZPOCET
204 | M | 28342473 | chrlič atikový DN 50 s manžetou pro hydroizolaci z TPO | kus | 2 |  | 0 | CS ÚRS 2024 02 |  |  | snížená |  | 0 | 0.0007 | 0.0014 | 0 | 0 | 32 | M | 2 |  |  |  | ROZPOCET | 0 | 0 | 0 | 0 | 0 | 2 | 0 | 16 | -384891253
| VV |  | prvek PSV | [15 empty] | VV | 2 | 1 | True | 0 | ROZPOCET
| VV |  | OS10 | [15 empty] | VV | 2 | 1 | True | 0 | ROZPOCET
| VV |  | 2 |  | 2 | [13 empty] | VV | 2 | 2 | True | 0 | ROZPOCET
| VV |  | Mezisoučet |  | 2 | [13 empty] | VV | 2 | 3 | True | 0 | ROZPOCET
| VV |  | Součet |  | 2 | [13 empty] | VV | 2 | 4 | True | 1 | ROZPOCET
205 | K | 712998106 | Montáž ochranného koše chrliče pro střechy s kačírkem nebo s jiným přitěžujícím souvrstvím | kus | 2 |  | 0 | CS ÚRS 2024 02 |  |  | snížená |  | 0 | 0 | 0 | 0 | 0 | 16 | K | 2 |  |  |  | ROZPOCET | 0 | 0 | 0 | 0 | 0 | 2 | 0 | 16 | -382615075
206 | M | 28349100 | koš perforovaný ochranný pro odvodnění ploché střechy s kačírkem 50mm | kus | 2 |  | 0 | CS ÚRS 2024 02 |  |  | snížená |  | 0 | 0.00032 | 0.00064 | 0 | 0 | 32 | M | 2 |  |  |  | ROZPOCET | 0 | 0 | 0 | 0 | 0 | 2 | 0 | 16 | 325863067
207 | K | 998712121 | Přesun hmot tonážní pro krytiny povlakové ruční v objektech v do 6 m | t | 7.92 |  | 0 | CS ÚRS 2024 02 |  |  | snížená |  | 0 | 0 | 0 | 0 | 0 | 16 | K | 2 |  |  |  | ROZPOCET | 0 | 0 | 0 | 0 | 0 | 2 | 0 | 16 | 799697778
| D | 713 | Izolace tepelné |  |  |  | 0 | [5 empty] | 0 |  | 4.8021 |  | 0 | 2 | D | 1 |  |  |  | ROZPOCET | [6 empty] | 0
208 | K | 713121111 | Montáž izolace tepelné podlah volně kladenými rohožemi, pásy, dílci, deskami 1 vrstva | m2 | 371.01 |  | 0 | CS ÚRS 2024 02 |  |  | snížená |  | 0 | 0 | 0 | 0 | 0 | 16 | K | 2 |  |  |  | ROZPOCET | 0 | 0 | 0 | 0 | 0 | 2 | 0 | 16 | -1152327673
| VV |  | systémová deska | [15 empty] | VV | 2 | 1 | True | 0 | ROZPOCET
| VV |  | skladba A1+A2 | [15 empty] | VV | 2 | 1 | True | 0 | ROZPOCET
| VV |  | 5,68+7,67 |  | 13.35 | [13 empty] | VV | 2 | 2 | True | 0 | ROZPOCET
| VV |  | 6,71+3,85+2,25 |  | 12.81 | [13 empty] | VV | 2 | 2 | True | 0 | ROZPOCET
| VV |  | 7+3,85+2,25 |  | 13.1 | [13 empty] | VV | 2 | 2 | True | 0 | ROZPOCET
| VV |  | Mezisoučet |  | 39.26 | [13 empty] | VV | 2 | 3 | True | 0 | ROZPOCET
| VV |  | skladba A3+A4 | [15 empty] | VV | 2 | 1 | True | 0 | ROZPOCET
| VV |  | 4,68+2,63+1,52 |  | 8.83 | [13 empty] | VV | 2 | 2 | True | 0 | ROZPOCET
| VV |  | 4,6+2,38+1,44 |  | 8.42 | [13 empty] | VV | 2 | 2 | True | 0 | ROZPOCET
| VV |  | 4,6+2,38+1,44 |  | 8.42 | [13 empty] | VV | 2 | 2 | True | 0 | ROZPOCET
| VV |  | 4,68+2,63+1,52 |  | 8.83 | [13 empty] | VV | 2 | 2 | True | 0 | ROZPOCET
| VV |  | Mezisoučet |  | 34.5 | [13 empty] | VV | 2 | 3 | True | 0 | ROZPOCET
| VV |  | skladba B1 | [15 empty] | VV | 2 | 1 | True | 0 | ROZPOCET
| VV |  | 1 NP | [15 empty] | VV | 2 | 1 | True | 0 | ROZPOCET
| VV |  | 18,85+19,59 |  | 38.44 | [13 empty] | VV | 2 | 2 | True | 0 | ROZPOCET
| VV |  | 18,85+13,85+19,55 |  | 52.25 | [13 empty] | VV | 2 | 2 | True | 0 | ROZPOCET
| VV |  | Mezisoučet |  | 90.69 | [13 empty] | VV | 2 | 3 | True | 0 | ROZPOCET
| VV |  | skladba B2 | [15 empty] | VV | 2 | 1 | True | 0 | ROZPOCET
| VV |  | 2 NP | [15 empty] | VV | 2 | 1 | True | 0 | ROZPOCET
| VV |  | 2,56+17,3+5,78 |  | 25.64 | [13 empty] | VV | 2 | 2 | True | 0 | ROZPOCET
| VV |  | 2,56+16,72+5,78 |  | 25.06 | [13 empty] | VV | 2 | 2 | True | 0 | ROZPOCET
| VV |  | 2,56+16,72+5,78 |  | 25.06 | [13 empty] | VV | 2 | 2 | True | 0 | ROZPOCET
| VV |  | 2,56+17,3+5,78 |  | 25.64 | [13 empty] | VV | 2 | 2 | True | 0 | ROZPOCET
| VV |  | 3 NP | [15 empty] | VV | 2 | 1 | True | 0 | ROZPOCET
| VV |  | 12,23+14,55 |  | 26.78 | [13 empty] | VV | 2 | 2 | True | 0 | ROZPOCET
| VV |  | 14,1+11,7 |  | 25.8 | [13 empty] | VV | 2 | 2 | True | 0 | ROZPOCET
| VV |  | 14,1+11,7 |  | 25.8 | [13 empty] | VV | 2 | 2 | True | 0 | ROZPOCET
| VV |  | 12,23+14,55 |  | 26.78 | [13 empty] | VV | 2 | 2 | True | 0 | ROZPOCET
| VV |  | Mezisoučet |  | 206.56 | [13 empty] | VV | 2 | 3 | True | 0 | ROZPOCET
| VV |  | Součet |  | 371.01 | [13 empty] | VV | 2 | 4 | True | 1 | ROZPOCET
209 | M | 28616308 | deska systémová pro podlahové topení v 20-24mm bez tepelné izolace | m2 | 408.111 |  | 0 | CS ÚRS 2024 02 |  |  | snížená |  | 0 | 0.00072 | 0.29384 | 0 | 0 | 32 | M | 2 |  |  |  | ROZPOCET | 0 | 0 | 0 | 0 | 0 | 2 | 0 | 16 | 448796210
| VV |  | materiál | [15 empty] | VV | 2 | 1 | True | 0 | ROZPOCET
| VV |  | 371,01*1,1 |  | 408.111 | [13 empty] | VV | 2 | 2 | True | 0 | ROZPOCET
| VV |  | Mezisoučet |  | 408.111 | [13 empty] | VV | 2 | 3 | True | 0 | ROZPOCET
| VV |  | Součet |  | 408.111 | [13 empty] | VV | 2 | 4 | True | 1 | ROZPOCET
210 | K | 713121121 | Montáž izolace tepelné podlah volně kladenými rohožemi, pásy, dílci, deskami 2 vrstvy | m2 | 234 |  | 0 | CS ÚRS 2024 02 |  |  | snížená |  | 0 | 0 | 0 | 0 | 0 | 16 | K | 2 |  |  |  | ROZPOCET | 0 | 0 | 0 | 0 | 0 | 2 | 0 | 16 | 78668320
| VV |  | izolace podlahy | [15 empty] | VV | 2 | 1 | True | 0 | ROZPOCET
| VV |  | skladba A1 | [15 empty] | VV | 2 | 1 | True | 0 | ROZPOCET
| VV |  | 5,68+7,67 |  | 13.35 | [13 empty] | VV | 2 | 2 | True | 0 | ROZPOCET
| VV |  | 6,71+3,85+2,25 |  | 12.81 | [13 empty] | VV | 2 | 2 | True | 0 | ROZPOCET
| VV |  | 7+3,85+2,25 |  | 13.1 | [13 empty] | VV | 2 | 2 | True | 0 | ROZPOCET
| VV |  | Mezisoučet |  | 39.26 | [13 empty] | VV | 2 | 3 | True | 0 | ROZPOCET
| VV |  | skladba B1 | [15 empty] | VV | 2 | 1 | True | 0 | ROZPOCET
| VV |  | 1 NP | [15 empty] | VV | 2 | 1 | True | 0 | ROZPOCET
| VV |  | 18,85+19,59 |  | 38.44 | [13 empty] | VV | 2 | 2 | True | 0 | ROZPOCET
| VV |  | 18,85+13,85+19,55 |  | 52.25 | [13 empty] | VV | 2 | 2 | True | 0 | ROZPOCET
| VV |  | Mezisoučet |  | 90.69 | [13 empty] | VV | 2 | 3 | True | 0 | ROZPOCET
| VV |  | skladba C1 | [15 empty] | VV | 2 | 1 | True | 0 | ROZPOCET
| VV |  | (32,97+2,05+2,05+2,05+2,05+2,05+2,05+4,22) |  | 49.49 | [13 empty] | VV | 2 | 2 | True | 0 | ROZPOCET
| VV |  | C3 | [15 empty] | VV | 2 | 1 | True | 0 | ROZPOCET
| VV |  | 54,56 |  | 54.56 | [13 empty] | VV | 2 | 2 | True | 0 | ROZPOCET
| VV |  | Mezisoučet |  | 104.05 | [13 empty] | VV | 2 | 3 | True | 0 | ROZPOCET
| VV |  | Součet |  | 234 | [13 empty] | VV | 2 | 4 | True | 1 | ROZPOCET
211 | M | 28375914 | deska EPS 150 pro konstrukce s vysokým zatížením λ=0,035 tl 100mm | m2 | 142.945 |  | 0 | CS ÚRS 2024 02 |  |  | snížená |  | 0 | 0.0029 | 0.41454 | 0 | 0 | 32 | M | 2 |  |  |  | ROZPOCET | 0 | 0 | 0 | 0 | 0 | 2 | 0 | 16 | 193050236
| VV |  | materiál | [15 empty] | VV | 2 | 1 | True | 0 | ROZPOCET
| VV |  | 129,95*1,1 |  | 142.945 | [13 empty] | VV | 2 | 2 | True | 0 | ROZPOCET
| VV |  | Mezisoučet |  | 142.945 | [13 empty] | VV | 2 | 3 | True | 0 | ROZPOCET
| VV |  | Součet |  | 142.945 | [13 empty] | VV | 2 | 4 | True | 1 | ROZPOCET
212 | M | 28375911 | deska EPS 150 pro konstrukce s vysokým zatížením λ=0,035 tl 70mm | m2 | 142.945 |  | 0 | CS ÚRS 2024 02 |  |  | snížená |  | 0 | 0.0021 | 0.30018 | 0 | 0 | 32 | M | 2 |  |  |  | ROZPOCET | 0 | 0 | 0 | 0 | 0 | 2 | 0 | 16 | -142670199
| VV |  | materiál | [15 empty] | VV | 2 | 1 | True | 0 | ROZPOCET
| VV |  | 129,95*1,1 |  | 142.945 | [13 empty] | VV | 2 | 2 | True | 0 | ROZPOCET
| VV |  | Mezisoučet |  | 142.945 | [13 empty] | VV | 2 | 3 | True | 0 | ROZPOCET
| VV |  | Součet |  | 142.945 | [13 empty] | VV | 2 | 4 | True | 1 | ROZPOCET
213 | M | 28375910 | deska EPS 150 pro konstrukce s vysokým zatížením λ=0,035 tl 60mm | m2 | 54.439 |  | 0 | CS ÚRS 2024 02 |  |  | snížená |  | 0 | 0.0018 | 0.09799 | 0 | 0 | 32 | M | 2 |  |  |  | ROZPOCET | 0 | 0 | 0 | 0 | 0 | 2 | 0 | 16 | 424428198
| VV |  | materiál | [15 empty] | VV | 2 | 1 | True | 0 | ROZPOCET
| VV |  | 49,490*1,1 |  | 54.439 | [13 empty] | VV | 2 | 2 | True | 0 | ROZPOCET
| VV |  | Mezisoučet |  | 54.439 | [13 empty] | VV | 2 | 3 | True | 0 | ROZPOCET
| VV |  | Součet |  | 54.439 | [13 empty] | VV | 2 | 4 | True | 1 | ROZPOCET
214 | M | 28372326 | deska EPS 150 pro konstrukce s vysokým zatížením λ=0,035 | m3 | 6.895 |  | 0 | CS ÚRS 2024 02 |  |  | snížená |  | 0 | 0.03 | 0.20685 | 0 | 0 | 32 | M | 2 |  |  |  | ROZPOCET | 0 | 0 | 0 | 0 | 0 | 2 | 0 | 16 | -540625923
| VV |  | materiál | [15 empty] | VV | 2 | 1 | True | 0 | ROZPOCET
| VV |  | 49,490*(0,03+0,08)/2*1,1 |  | 2.994 | [13 empty] | VV | 2 | 2 | True | 0 | ROZPOCET
| VV |  | C3 | [15 empty] | VV | 2 | 1 | True | 0 | ROZPOCET
| VV |  | 54,56*(0,03+0,1)/2*1,1 |  | 3.901 | [13 empty] | VV | 2 | 2 | True | 0 | ROZPOCET
| VV |  | Mezisoučet |  | 6.895 | [13 empty] | VV | 2 | 3 | True | 0 | ROZPOCET
| VV |  | Součet |  | 6.895 | [13 empty] | VV | 2 | 4 | True | 1 | ROZPOCET
381 | M | 28375889 | deska EPS 150 pro konstrukce s vysokým zatížením λ=0,035 tl 20mm | m2 | 60.016 |  | 0 | CS ÚRS 2024 02 |  |  | snížená |  | 0 | 0.0006 | 0.03601 | 0 | 0 | 32 | M | 2 |  |  |  | ROZPOCET | 0 | 0 | 0 | 0 | 0 | 2 | 0 | 16 | -446436721
| VV |  | materiál | [15 empty] | VV | 2 | 1 | True | 0 | ROZPOCET
| VV |  | C3 | [15 empty] | VV | 2 | 1 | True | 0 | ROZPOCET
| VV |  | 54,56*1,1 |  | 60.016 | [13 empty] | VV | 2 | 2 | True | 0 | ROZPOCET
| VV |  | Mezisoučet |  | 60.016 | [13 empty] | VV | 2 | 3 | True | 0 | ROZPOCET
| VV |  | Součet |  | 60.016 | [13 empty] | VV | 2 | 4 | True | 1 | ROZPOCET
215 | K | 713121111 | Montáž izolace tepelné podlah volně kladenými rohožemi, pásy, dílci, deskami 1 vrstva | m2 | 241.06 |  | 0 | CS ÚRS 2024 02 |  |  | snížená |  | 0 | 0 | 0 | 0 | 0 | 16 | K | 2 |  |  |  | ROZPOCET | 0 | 0 | 0 | 0 | 0 | 2 | 0 | 16 | -871054857
| VV |  | kročejová deska | [15 empty] | VV | 2 | 1 | True | 0 | ROZPOCET
| VV |  | skladba A3+A4 | [15 empty] | VV | 2 | 1 | True | 0 | ROZPOCET
| VV |  | 4,68+2,63+1,52 |  | 8.83 | [13 empty] | VV | 2 | 2 | True | 0 | ROZPOCET
| VV |  | 4,6+2,38+1,44 |  | 8.42 | [13 empty] | VV | 2 | 2 | True | 0 | ROZPOCET
| VV |  | 4,6+2,38+1,44 |  | 8.42 | [13 empty] | VV | 2 | 2 | True | 0 | ROZPOCET
| VV |  | 4,68+2,63+1,52 |  | 8.83 | [13 empty] | VV | 2 | 2 | True | 0 | ROZPOCET
| VV |  | Mezisoučet |  | 34.5 | [13 empty] | VV | 2 | 3 | True | 0 | ROZPOCET
| VV |  | skladba B2 | [15 empty] | VV | 2 | 1 | True | 0 | ROZPOCET
| VV |  | 2 NP | [15 empty] | VV | 2 | 1 | True | 0 | ROZPOCET
| VV |  | 2,56+17,3+5,78 |  | 25.64 | [13 empty] | VV | 2 | 2 | True | 0 | ROZPOCET
| VV |  | 2,56+16,72+5,78 |  | 25.06 | [13 empty] | VV | 2 | 2 | True | 0 | ROZPOCET
| VV |  | 2,56+16,72+5,78 |  | 25.06 | [13 empty] | VV | 2 | 2 | True | 0 | ROZPOCET
| VV |  | 2,56+17,3+5,78 |  | 25.64 | [13 empty] | VV | 2 | 2 | True | 0 | ROZPOCET
| VV |  | 3 NP | [15 empty] | VV | 2 | 1 | True | 0 | ROZPOCET
| VV |  | 12,23+14,55 |  | 26.78 | [13 empty] | VV | 2 | 2 | True | 0 | ROZPOCET
| VV |  | 14,1+11,7 |  | 25.8 | [13 empty] | VV | 2 | 2 | True | 0 | ROZPOCET
| VV |  | 14,1+11,7 |  | 25.8 | [13 empty] | VV | 2 | 2 | True | 0 | ROZPOCET
| VV |  | 12,23+14,55 |  | 26.78 | [13 empty] | VV | 2 | 2 | True | 0 | ROZPOCET
| VV |  | Mezisoučet |  | 206.56 | [13 empty] | VV | 2 | 3 | True | 0 | ROZPOCET
| VV |  | Součet |  | 241.06 | [13 empty] | VV | 2 | 4 | True | 1 | ROZPOCET
216 | M | 63231206 | deska čedičová minerální pro snížení kročejového hluku (max. zatížení 4 kN/m2) tl 40mm | m2 | 265.166 |  | 0 | CS ÚRS 2024 02 |  |  | snížená |  | 0 | 0.00592 | 1.5698 | 0 | 0 | 32 | M | 2 |  |  |  | ROZPOCET | 0 | 0 | 0 | 0 | 0 | 2 | 0 | 16 | 154638446
| VV |  | materiál | [15 empty] | VV | 2 | 1 | True | 0 | ROZPOCET
| VV |  | 241,06*1,1 |  | 265.166 | [13 empty] | VV | 2 | 2 | True | 0 | ROZPOCET
| VV |  | Mezisoučet |  | 265.166 | [13 empty] | VV | 2 | 3 | True | 0 | ROZPOCET
| VV |  | Součet |  | 265.166 | [13 empty] | VV | 2 | 4 | True | 1 | ROZPOCET
217 | K | 713141138 | Montáž izolace tepelné střech plochých lepené za studena nízkoexpanzní (PUR) pěnou 2 vrstvy rohoží, pásů, dílců, desek | m2 | 100.418 |  | 0 | CS ÚRS 2024 02 |  |  | snížená |  | 0 | 0.000242 | 0.024301 | 0 | 0 | 16 | K | 2 |  |  |  | ROZPOCET | 0 | 0 | 0 | 0 | 0 | 2 | 0 | 16 | 223401116
| VV |  | Izolace ploché střechy | [15 empty] | VV | 2 | 1 | True | 0 | ROZPOCET
| VV |  | S2 | [15 empty] | VV | 2 | 1 | True | 0 | ROZPOCET
| VV |  | 3,62*3,06*4 |  | 44.309 | [13 empty] | VV | 2 | 2 | True | 0 | ROZPOCET
| VV |  | 1,38*1,425*3 |  | 5.9 | [13 empty] | VV | 2 | 2 | True | 0 | ROZPOCET
| VV |  | Mezisoučet |  | 50.209 | [13 empty] | VV | 2 | 3 | True | 0 | ROZPOCET
| VV |  | S2 - druhá vrstva | [15 empty] | VV | 2 | 1 | True | 0 | ROZPOCET
| VV |  | 3,62*3,06*4 |  | 44.309 | [13 empty] | VV | 2 | 2 | True | 0 | ROZPOCET
| VV |  | 1,38*1,425*3 |  | 5.9 | [13 empty] | VV | 2 | 2 | True | 0 | ROZPOCET
| VV |  | Mezisoučet |  | 50.209 | [13 empty] | VV | 2 | 3 | True | 0 | ROZPOCET
| VV |  | Součet |  | 100.418 | [13 empty] | VV | 2 | 4 | True | 1 | ROZPOCET
218 | M | 28375889 | deska EPS 150 pro konstrukce s vysokým zatížením λ=0,035 tl 20mm | m2 | 55.23 |  | 0 | CS ÚRS 2024 02 |  |  | snížená |  | 0 | 0.0006 | 0.033138 | 0 | 0 | 32 | M | 2 |  |  |  | ROZPOCET | 0 | 0 | 0 | 0 | 0 | 2 | 0 | 16 | 1629168014
| VV |  | materiál | [15 empty] | VV | 2 | 1 | True | 0 | ROZPOCET
| VV |  | 50,209*1,1 |  | 55.23 | [13 empty] | VV | 2 | 2 | True | 0 | ROZPOCET
| VV |  | Mezisoučet |  | 55.23 | [13 empty] | VV | 2 | 3 | True | 0 | ROZPOCET
| VV |  | Součet |  | 55.23 | [13 empty] | VV | 2 | 4 | True | 1 | ROZPOCET
219 | M | 28372326 | deska EPS 150 pro konstrukce s vysokým zatížením λ=0,035 | m3 | 4.142 |  | 0 | CS ÚRS 2024 02 |  |  | snížená |  | 0 | 0.03 | 0.12426 | 0 | 0 | 32 | M | 2 |  |  |  | ROZPOCET | 0 | 0 | 0 | 0 | 0 | 2 | 0 | 16 | -124283932
| VV |  | materiál | [15 empty] | VV | 2 | 1 | True | 0 | ROZPOCET
| VV |  | 50,209*(0,03+0,12)/2*1,1 |  | 4.142 | [13 empty] | VV | 2 | 2 | True | 0 | ROZPOCET
| VV |  | Mezisoučet |  | 4.142 | [13 empty] | VV | 2 | 3 | True | 0 | ROZPOCET
| VV |  | Součet |  | 4.142 | [13 empty] | VV | 2 | 4 | True | 1 | ROZPOCET
220 | K | 713151132 | Montáž izolace tepelné střech šikmých kladené volně nad krokve rohoží, pásů, desek sklonu přes 30° do 45° | m2 | 226.8 |  | 0 | CS ÚRS 2024 02 |  |  | snížená |  | 0 | 0 | 0 | 0 | 0 | 16 | K | 2 |  |  |  | ROZPOCET | 0 | 0 | 0 | 0 | 0 | 2 | 0 | 16 | 1269007075
| VV |  | Izolace střechy | [15 empty] | VV | 2 | 1 | True | 0 | ROZPOCET
| VV |  | S1 | [15 empty] | VV | 2 | 1 | True | 0 | ROZPOCET
| VV |  | 5,4*21 |  | 113.4 | [13 empty] | VV | 2 | 2 | True | 0 | ROZPOCET
| VV |  | 5,4*21 |  | 113.4 | [13 empty] | VV | 2 | 2 | True | 0 | ROZPOCET
| VV |  | Mezisoučet |  | 226.8 | [13 empty] | VV | 2 | 3 | True | 0 | ROZPOCET
| VV |  | Součet |  | 226.8 | [13 empty] | VV | 2 | 4 | True | 1 | ROZPOCET
221 | M | 28376537 | deska izolační PIR s oboustrannou kompozitní fólií s hliníkovou vložkou pro šikmé střechy λ=0,022 tl 200mm | m2 | 249.48 |  | 0 | CS ÚRS 2024 02 |  |  | snížená |  | 0 | 0.006 | 1.4969 | 0 | 0 | 32 | M | 2 |  |  |  | ROZPOCET | 0 | 0 | 0 | 0 | 0 | 2 | 0 | 16 | -209753047
| VV |  | materiál | [15 empty] | VV | 2 | 1 | True | 0 | ROZPOCET
| VV |  | 226,800*1,1 |  | 249.48 | [13 empty] | VV | 2 | 2 | True | 0 | ROZPOCET
| VV |  | Mezisoučet |  | 249.48 | [13 empty] | VV | 2 | 3 | True | 0 | ROZPOCET
| VV |  | Součet |  | 249.48 | [13 empty] | VV | 2 | 4 | True | 1 | ROZPOCET
222 | K | 713191132 | Montáž izolace tepelné podlah, stropů vrchem nebo střech překrytí separační fólií z PE | m2 | 425.57 |  | 0 | CS ÚRS 2024 02 |  |  | snížená |  | 0 | 0 | 0 | 0 | 0 | 16 | K | 2 |  |  |  | ROZPOCET | 0 | 0 | 0 | 0 | 0 | 2 | 0 | 16 | -1841380966
| VV |  | izolace podlahy . - separační folie | [15 empty] | VV | 2 | 1 | True | 0 | ROZPOCET
| VV |  | skladba A1 | [15 empty] | VV | 2 | 1 | True | 0 | ROZPOCET
| VV |  | 5,68+7,67 |  | 13.35 | [13 empty] | VV | 2 | 2 | True | 0 | ROZPOCET
| VV |  | 6,71+3,85+2,25 |  | 12.81 | [13 empty] | VV | 2 | 2 | True | 0 | ROZPOCET
| VV |  | 7+3,85+2,25 |  | 13.1 | [13 empty] | VV | 2 | 2 | True | 0 | ROZPOCET
| VV |  | Mezisoučet |  | 39.26 | [13 empty] | VV | 2 | 3 | True | 0 | ROZPOCET
| VV |  | skladba A3+A4 | [15 empty] | VV | 2 | 1 | True | 0 | ROZPOCET
| VV |  | 4,68+2,63+1,52 |  | 8.83 | [13 empty] | VV | 2 | 2 | True | 0 | ROZPOCET
| VV |  | 4,6+2,38+1,44 |  | 8.42 | [13 empty] | VV | 2 | 2 | True | 0 | ROZPOCET
| VV |  | 4,6+2,38+1,44 |  | 8.42 | [13 empty] | VV | 2 | 2 | True | 0 | ROZPOCET
| VV |  | 4,68+2,63+1,52 |  | 8.83 | [13 empty] | VV | 2 | 2 | True | 0 | ROZPOCET
| VV |  | Mezisoučet |  | 34.5 | [13 empty] | VV | 2 | 3 | True | 0 | ROZPOCET
| VV |  | skladba B1 | [15 empty] | VV | 2 | 1 | True | 0 | ROZPOCET
| VV |  | 1 NP | [15 empty] | VV | 2 | 1 | True | 0 | ROZPOCET
| VV |  | 18,85+19,59 |  | 38.44 | [13 empty] | VV | 2 | 2 | True | 0 | ROZPOCET
| VV |  | 18,85+13,85+19,55 |  | 52.25 | [13 empty] | VV | 2 | 2 | True | 0 | ROZPOCET
| VV |  | Mezisoučet |  | 90.69 | [13 empty] | VV | 2 | 3 | True | 0 | ROZPOCET
| VV |  | skladba B2 | [15 empty] | VV | 2 | 1 | True | 0 | ROZPOCET
| VV |  | 2 NP | [15 empty] | VV | 2 | 1 | True | 0 | ROZPOCET
| VV |  | 2,56+17,3+5,78 |  | 25.64 | [13 empty] | VV | 2 | 2 | True | 0 | ROZPOCET
| VV |  | 2,56+16,72+5,78 |  | 25.06 | [13 empty] | VV | 2 | 2 | True | 0 | ROZPOCET
| VV |  | 2,56+16,72+5,78 |  | 25.06 | [13 empty] | VV | 2 | 2 | True | 0 | ROZPOCET
| VV |  | 2,56+17,3+5,78 |  | 25.64 | [13 empty] | VV | 2 | 2 | True | 0 | ROZPOCET
| VV |  | 3 NP | [15 empty] | VV | 2 | 1 | True | 0 | ROZPOCET
| VV |  | 12,23+14,55 |  | 26.78 | [13 empty] | VV | 2 | 2 | True | 0 | ROZPOCET
| VV |  | 14,1+11,7 |  | 25.8 | [13 empty] | VV | 2 | 2 | True | 0 | ROZPOCET
| VV |  | 14,1+11,7 |  | 25.8 | [13 empty] | VV | 2 | 2 | True | 0 | ROZPOCET
| VV |  | 12,23+14,55 |  | 26.78 | [13 empty] | VV | 2 | 2 | True | 0 | ROZPOCET
| VV |  | C3 | [15 empty] | VV | 2 | 1 | True | 0 | ROZPOCET
| VV |  | 54,56 |  | 54.56 | [13 empty] | VV | 2 | 2 | True | 0 | ROZPOCET
| VV |  | Mezisoučet |  | 261.12 | [13 empty] | VV | 2 | 3 | True | 0 | ROZPOCET
| VV |  | Součet |  | 425.57 | [13 empty] | VV | 2 | 4 | True | 1 | ROZPOCET
223 | M | 28323053 | fólie PE (500 kg/m3) separační podlahová oddělující tepelnou izolaci tl 0,6mm | m2 | 510.684 |  | 0 | CS ÚRS 2024 02 |  |  | snížená |  | 0 | 0.0004 | 0.20427 | 0 | 0 | 32 | M | 2 |  |  |  | ROZPOCET | 0 | 0 | 0 | 0 | 0 | 2 | 0 | 16 | 303240285
| VV |  | materiál | [15 empty] | VV | 2 | 1 | True | 0 | ROZPOCET
| VV |  | 425,57*1,2 |  | 510.684 | [13 empty] | VV | 2 | 2 | True | 0 | ROZPOCET
| VV |  | Mezisoučet |  | 510.684 | [13 empty] | VV | 2 | 3 | True | 0 | ROZPOCET
| VV |  | Součet |  | 510.684 | [13 empty] | VV | 2 | 4 | True | 1 | ROZPOCET
224 | K | 998713122 | Přesun hmot tonážní pro izolace tepelné ruční v objektech v přes 6 do 12 m | t | 4.802 |  | 0 | CS ÚRS 2024 02 |  |  | snížená |  | 0 | 0 | 0 | 0 | 0 | 16 | K | 2 |  |  |  | ROZPOCET | 0 | 0 | 0 | 0 | 0 | 2 | 0 | 16 | -1479185153
| D | 721 | Zdravotechnika - vnitřní kanalizace |  |  |  | 0 | [5 empty] | 0 |  | 0.0247 |  | 0 | 2 | D | 1 |  |  |  | ROZPOCET | [6 empty] | 0
225 | K | 721211422 | Vpusť podlahová se svislým odtokem DN 50/75/110 mřížka nerez 138x138 | kus | 9 |  | 0 | CS ÚRS 2024 02 |  |  | snížená |  | 0 | 0.00148 | 0.01332 | 0 | 0 | 16 | K | 2 |  |  |  | ROZPOCET | 0 | 0 | 0 | 0 | 0 | 2 | 0 | 16 | -23003259
| VV |  | prvek PSV | [15 empty] | VV | 2 | 1 | True | 0 | ROZPOCET
| VV |  | SO12 | [15 empty] | VV | 2 | 1 | True | 0 | ROZPOCET
| VV |  | 9 |  | 9 | [13 empty] | VV | 2 | 2 | True | 0 | ROZPOCET
| VV |  | Mezisoučet |  | 9 | [13 empty] | VV | 2 | 3 | True | 0 | ROZPOCET
| VV |  | Součet |  | 9 | [13 empty] | VV | 2 | 4 | True | 1 | ROZPOCET
226 | M | 56231001 | souprava izolační s izolační folií PVC | sada | 9 |  | 0 | CS ÚRS 2024 02 |  |  | snížená |  | 0 | 0.00024 | 0.00216 | 0 | 0 | 32 | M | 2 |  |  |  | ROZPOCET | 0 | 0 | 0 | 0 | 0 | 2 | 0 | 16 | 1490274130
227 | K | 721239221 | Montáž střešního vtoku vodorovný odtok DN 75/110 ostatní typ | kus | 4 |  | 0 | CS ÚRS 2024 02 |  |  | snížená |  | 0 | 2.5e-05 | 0.0001 | 0 | 0 | 16 | K | 2 |  |  |  | ROZPOCET | 0 | 0 | 0 | 0 | 0 | 2 | 0 | 16 | 1433967007
| VV |  | prvek PSV | [15 empty] | VV | 2 | 1 | True | 0 | ROZPOCET
| VV |  | OS07 | [15 empty] | VV | 2 | 1 | True | 0 | ROZPOCET
| VV |  | 4 |  | 4 | [13 empty] | VV | 2 | 2 | True | 0 | ROZPOCET
| VV |  | Mezisoučet |  | 4 | [13 empty] | VV | 2 | 3 | True | 0 | ROZPOCET
| VV |  | Součet |  | 4 | [13 empty] | VV | 2 | 4 | True | 1 | ROZPOCET
228 | M | 56231223 | vtok střešní svislý s vyhříváním s přírubou pro TPO hydroizolaci pochůzných plochých střech DN 125 | kus | 4 |  | 0 | CS ÚRS 2024 02 |  |  | snížená |  | 0 | 0.00164 | 0.00656 | 0 | 0 | 32 | M | 2 |  |  |  | ROZPOCET | 0 | 0 | 0 | 0 | 0 | 2 | 0 | 16 | 1609950279
| VV |  | materiál | [15 empty] | VV | 2 | 1 | True | 0 | ROZPOCET
| VV |  | 4 |  | 4 | [13 empty] | VV | 2 | 2 | True | 0 | ROZPOCET
| VV |  | Mezisoučet |  | 4 | [13 empty] | VV | 2 | 3 | True | 0 | ROZPOCET
| VV |  | Součet |  | 4 | [13 empty] | VV | 2 | 4 | True | 1 | ROZPOCET
229 | M | 56231001.1 | souprava izolační s izolační folií TPO | sada | 4 |  | 0 |  |  |  | snížená |  | 0 | 0.00024 | 0.00096 | 0 | 0 | 32 | M | 2 |  |  |  | ROZPOCET | 0 | 0 | 0 | 0 | 0 | 2 | 0 | 16 | -628134262
| VV |  | materiál | [15 empty] | VV | 2 | 1 | True | 0 | ROZPOCET
| VV |  | 4 |  | 4 | [13 empty] | VV | 2 | 2 | True | 0 | ROZPOCET
| VV |  | Mezisoučet |  | 4 | [13 empty] | VV | 2 | 3 | True | 0 | ROZPOCET
| VV |  | Součet |  | 4 | [13 empty] | VV | 2 | 4 | True | 1 | ROZPOCET
230 | M | 28349101 | koš perforovaný ochranný pro odvodnění ploché střechy s kačírkem 133mm | kus | 4 |  | 0 | CS ÚRS 2024 02 |  |  | snížená |  | 0 | 0.0004 | 0.0016 | 0 | 0 | 32 | M | 2 |  |  |  | ROZPOCET | 0 | 0 | 0 | 0 | 0 | 2 | 0 | 16 | -240401602
| VV |  | materiál | [15 empty] | VV | 2 | 1 | True | 0 | ROZPOCET
| VV |  | 4 |  | 4 | [13 empty] | VV | 2 | 2 | True | 0 | ROZPOCET
| VV |  | Mezisoučet |  | 4 | [13 empty] | VV | 2 | 3 | True | 0 | ROZPOCET
| VV |  | Součet |  | 4 | [13 empty] | VV | 2 | 4 | True | 1 | ROZPOCET
| D | 762 | Konstrukce tesařské |  |  |  | 0 | [5 empty] | 0 |  | 4.1451 |  | 0 | 2 | D | 1 |  |  |  | ROZPOCET | [6 empty] | 0
231 | K | 762083122 | Impregnace řeziva proti dřevokaznému hmyzu, houbám a plísním máčením třída ohrožení 3 a 4 | m3 | 1.892 |  | 0 | CS ÚRS 2024 02 |  |  | snížená |  | 0 | 0.00189 | 0.0035759 | 0 | 0 | 16 | K | 2 |  |  |  | ROZPOCET | 0 | 0 | 0 | 0 | 0 | 2 | 0 | 16 | -634632391
| VV |  | Impregnace | [15 empty] | VV | 2 | 1 | True | 0 | ROZPOCET
| VV |  | 1,892 |  | 1.892 | [13 empty] | VV | 2 | 2 | True | 0 | ROZPOCET
| VV |  | Mezisoučet |  | 1.892 | [13 empty] | VV | 2 | 3 | True | 0 | ROZPOCET
| VV |  | Součet |  | 1.892 | [13 empty] | VV | 2 | 4 | True | 1 | ROZPOCET
232 | K | 762332132 | Montáž vázaných kcí krovů pravidelných z hraněného řeziva průřezové pl přes 120 do 224 cm2 | m | 64 |  | 0 | CS ÚRS 2024 02 |  |  | snížená |  | 0 | 0 | 0 | 0 | 0 | 16 | K | 2 |  |  |  | ROZPOCET | 0 | 0 | 0 | 0 | 0 | 2 | 0 | 16 | -3875491
| VV |  | Kotvení tepelné izolace střechy 80/200 mm - poz 17 | [15 empty] | VV | 2 | 1 | True | 0 | ROZPOCET
| VV |  | 21+21 |  | 42 | [13 empty] | VV | 2 | 2 | True | 0 | ROZPOCET
| VV |  | kolmé | [15 empty] | VV | 2 | 1 | True | 0 | ROZPOCET
| VV |  | 22*0,5 |  | 11 | [13 empty] | VV | 2 | 2 | True | 0 | ROZPOCET
| VV |  | 22*0,5 |  | 11 | [13 empty] | VV | 2 | 2 | True | 0 | ROZPOCET
| VV |  | Mezisoučet |  | 64 | [13 empty] | VV | 2 | 3 | True | 0 | ROZPOCET
| VV |  | Součet |  | 64 | [13 empty] | VV | 2 | 4 | True | 1 | ROZPOCET
233 | M | 61223263 | hranol konstrukční KVH lepený průřezu 80x200mm nepohledový | m3 | 1.408 |  | 0 | CS ÚRS 2024 02 |  |  | snížená |  | 0 | 0.44 | 0.61952 | 0 | 0 | 32 | M | 2 |  |  |  | ROZPOCET | 0 | 0 | 0 | 0 | 0 | 2 | 0 | 16 | -418784854
| VV |  | materiál | [15 empty] | VV | 2 | 1 | True | 0 | ROZPOCET
| VV |  | 64*0,1*0,2*1,1 |  | 1.408 | [13 empty] | VV | 2 | 2 | True | 0 | ROZPOCET
| VV |  | Mezisoučet |  | 1.408 | [13 empty] | VV | 2 | 3 | True | 0 | ROZPOCET
| VV |  | Součet |  | 1.408 | [13 empty] | VV | 2 | 4 | True | 1 | ROZPOCET
234 | M | 28376503 | deska izolační PIR s oboustranným textilním rounem λ=0,026 tl 120mm | m2 | 8.4 |  | 0 | CS ÚRS 2024 02 |  |  | snížená |  | 0 | 0.0036 | 0.03024 | 0 | 0 | 32 | M | 2 |  |  |  | ROZPOCET | 0 | 0 | 0 | 0 | 0 | 2 | 0 | 16 | 1320585732
| VV |  | střecha - doplnění TI - pozn 222 | [15 empty] | VV | 2 | 1 | True | 0 | ROZPOCET
| VV |  | 21*0,2*2 |  | 8.4 | [13 empty] | VV | 2 | 2 | True | 0 | ROZPOCET
| VV |  | Mezisoučet |  | 8.4 | [13 empty] | VV | 2 | 3 | True | 0 | ROZPOCET
| VV |  | Součet |  | 8.4 | [13 empty] | VV | 2 | 4 | True | 1 | ROZPOCET
235 | K | 762342214 | Montáž laťování na střechách jednoduchých sklonu do 60° osové vzdálenosti přes 150 do 360 mm | m2 | 226.8 |  | 0 | CS ÚRS 2024 02 |  |  | snížená |  | 0 | 0 | 0 | 0 | 0 | 16 | K | 2 |  |  |  | ROZPOCET | 0 | 0 | 0 | 0 | 0 | 2 | 0 | 16 | -1309185562
| VV |  | laťování | [15 empty] | VV | 2 | 1 | True | 0 | ROZPOCET
| VV |  | S1 | [15 empty] | VV | 2 | 1 | True | 0 | ROZPOCET
| VV |  | 5,4*21 |  | 113.4 | [13 empty] | VV | 2 | 2 | True | 0 | ROZPOCET
| VV |  | 5,4*21 |  | 113.4 | [13 empty] | VV | 2 | 2 | True | 0 | ROZPOCET
| VV |  | Mezisoučet |  | 226.8 | [13 empty] | VV | 2 | 3 | True | 0 | ROZPOCET
| VV |  | Součet |  | 226.8 | [13 empty] | VV | 2 | 4 | True | 1 | ROZPOCET
236 | M | 60514114 | řezivo jehličnaté lať impregnovaná dl 4 m | m3 | 2.994 |  | 0 | CS ÚRS 2024 02 |  |  | snížená |  | 0 | 0.55 | 1.6467 | 0 | 0 | 32 | M | 2 |  |  |  | ROZPOCET | 0 | 0 | 0 | 0 | 0 | 2 | 0 | 16 | -58589155
| VV |  | materiál | [15 empty] | VV | 2 | 1 | True | 0 | ROZPOCET
| VV |  | 226,8*5*0,06*0,04*1,1 |  | 2.994 | [13 empty] | VV | 2 | 2 | True | 0 | ROZPOCET
| VV |  | Mezisoučet |  | 2.994 | [13 empty] | VV | 2 | 3 | True | 0 | ROZPOCET
| VV |  | Součet |  | 2.994 | [13 empty] | VV | 2 | 4 | True | 1 | ROZPOCET
237 | K | 762342511 | Montáž kontralatí na podklad bez tepelné izolace | m | 226.8 |  | 0 | CS ÚRS 2024 02 |  |  | snížená |  | 0 | 2.1e-05 | 0.0047628 | 0 | 0 | 16 | K | 2 |  |  |  | ROZPOCET | 0 | 0 | 0 | 0 | 0 | 2 | 0 | 16 | 1230430078
| VV |  | Kontralaťování | [15 empty] | VV | 2 | 1 | True | 0 | ROZPOCET
| VV |  | S1 | [15 empty] | VV | 2 | 1 | True | 0 | ROZPOCET
| VV |  | 5,4*21 |  | 113.4 | [13 empty] | VV | 2 | 2 | True | 0 | ROZPOCET
| VV |  | 5,4*21 |  | 113.4 | [13 empty] | VV | 2 | 2 | True | 0 | ROZPOCET
| VV |  | Mezisoučet |  | 226.8 | [13 empty] | VV | 2 | 3 | True | 0 | ROZPOCET
| VV |  | Součet |  | 226.8 | [13 empty] | VV | 2 | 4 | True | 1 | ROZPOCET
238 | M | 60514114 | řezivo jehličnaté lať impregnovaná dl 4 m | m3 | 1.198 |  | 0 | CS ÚRS 2024 02 |  |  | snížená |  | 0 | 0.55 | 0.6589 | 0 | 0 | 32 | M | 2 |  |  |  | ROZPOCET | 0 | 0 | 0 | 0 | 0 | 2 | 0 | 16 | 699138733
| VV |  | materiál | [15 empty] | VV | 2 | 1 | True | 0 | ROZPOCET
| VV |  | 226,8*2*0,06*0,04*1,1 |  | 1.198 | [13 empty] | VV | 2 | 2 | True | 0 | ROZPOCET
| VV |  | Mezisoučet |  | 1.198 | [13 empty] | VV | 2 | 3 | True | 0 | ROZPOCET
| VV |  | Součet |  | 1.198 | [13 empty] | VV | 2 | 4 | True | 1 | ROZPOCET
239 | K | 762361311 | Konstrukční a vyrovnávací vrstva pod klempířské prvky (atiky) z desek dřevoštěpkových tl 18 mm | m2 | 12.6 |  | 0 | CS ÚRS 2024 02 |  |  | snížená |  | 0 | 0.011364 | 0.14319 | 0 | 0 | 16 | K | 2 |  |  |  | ROZPOCET | 0 | 0 | 0 | 0 | 0 | 2 | 0 | 16 | 581665477
| VV |  | kotevní prvek PIR - pozn 14 | [15 empty] | VV | 2 | 1 | True | 0 | ROZPOCET
| VV |  | 21*0,3 |  | 6.3 | [13 empty] | VV | 2 | 2 | True | 0 | ROZPOCET
| VV |  | 21*0,3 |  | 6.3 | [13 empty] | VV | 2 | 2 | True | 0 | ROZPOCET
| VV |  | Mezisoučet |  | 12.6 | [13 empty] | VV | 2 | 3 | True | 0 | ROZPOCET
| VV |  | Součet |  | 12.6 | [13 empty] | VV | 2 | 4 | True | 1 | ROZPOCET
240 | K | 762361312 | Konstrukční a vyrovnávací vrstva pod klempířské prvky (atiky) z desek dřevoštěpkových tl 22 mm | m2 | 12.6 |  | 0 | CS ÚRS 2024 02 |  |  | snížená |  | 0 | 0.013956 | 0.17585 | 0 | 0 | 16 | K | 2 |  |  |  | ROZPOCET | 0 | 0 | 0 | 0 | 0 | 2 | 0 | 16 | -1022273167
| VV |  | Konstrukční deska u okapu | [15 empty] | VV | 2 | 1 | True | 0 | ROZPOCET
| VV |  | (21+21)*0,3 |  | 12.6 | [13 empty] | VV | 2 | 2 | True | 0 | ROZPOCET
| VV |  | Mezisoučet |  | 12.6 | [13 empty] | VV | 2 | 3 | True | 0 | ROZPOCET
| VV |  | Součet |  | 12.6 | [13 empty] | VV | 2 | 4 | True | 1 | ROZPOCET
241 | K | 762395000 | Spojovací prostředky krovů, bednění, laťování, nadstřešních konstrukcí | m3 | 6.084 |  | 0 | CS ÚRS 2024 02 |  |  | snížená |  | 0 | 0.022838 | 0.13895 | 0 | 0 | 16 | K | 2 |  |  |  | ROZPOCET | 0 | 0 | 0 | 0 | 0 | 2 | 0 | 16 | -1949189739
| VV |  | Spojovací prostředky | [15 empty] | VV | 2 | 1 | True | 0 | ROZPOCET
| VV |  | 1,892+2,994+1,198 |  | 6.084 | [13 empty] | VV | 2 | 2 | True | 0 | ROZPOCET
| VV |  | Mezisoučet |  | 6.084 | [13 empty] | VV | 2 | 3 | True | 0 | ROZPOCET
| VV |  | Součet |  | 6.084 | [13 empty] | VV | 2 | 4 | True | 1 | ROZPOCET
242 | K | 762951003 | Montáž podkladního roštu terasy z dřevěných profilů osové vzdálenosti podpěr přes 420 do 550 mm | m2 | 20 |  | 0 | CS ÚRS 2024 02 |  |  | snížená |  | 0 | 0 | 0 | 0 | 0 | 16 | K | 2 |  |  |  | ROZPOCET | 0 | 0 | 0 | 0 | 0 | 2 | 0 | 16 | -1518318789
| VV |  | podlaha balkonů | [15 empty] | VV | 2 | 1 | True | 0 | ROZPOCET
| VV |  | skladba D1 | [15 empty] | VV | 2 | 1 | True | 0 | ROZPOCET
| VV |  | 5+5+5+5 |  | 20 | [13 empty] | VV | 2 | 2 | True | 0 | ROZPOCET
| VV |  | Mezisoučet |  | 20 | [13 empty] | VV | 2 | 3 | True | 0 | ROZPOCET
| VV |  | Součet |  | 20 | [13 empty] | VV | 2 | 4 | True | 1 | ROZPOCET
243 | M | 61198144 | hranol terasový dřevěný modřín BSH 40x70mm | m | 88 |  | 0 | CS ÚRS 2024 02 |  |  | snížená |  | 0 | 0.0016 | 0.1408 | 0 | 0 | 8 | M | 2 |  |  |  | ROZPOCET | 0 | 0 | 0 | 0 | 0 | 2 | 0 | 4 | 1641234168
| VV |  | materiál | [15 empty] | VV | 2 | 1 | True | 0 | ROZPOCET
| VV |  | 20*4*1,1 |  | 88 | [13 empty] | VV | 2 | 2 | True | 0 | ROZPOCET
| VV |  | Mezisoučet |  | 88 | [13 empty] | VV | 2 | 3 | True | 0 | ROZPOCET
| VV |  | Součet |  | 88 | [13 empty] | VV | 2 | 4 | True | 1 | ROZPOCET
244 | K | 762951017 | Montáž podkladního roštu terasy z volně položených dřevoplastových nebo Al profilů osové vzdálenosti podpěr přes 300 do 500 mm | m2 | 20 |  | 0 | CS ÚRS 2024 02 |  |  | snížená |  | 0 | 0 | 0 | 0 | 0 | 16 | K | 2 |  |  |  | ROZPOCET | 0 | 0 | 0 | 0 | 0 | 2 | 0 | 16 | 780964485
| VV |  | podlaha balkonů | [15 empty] | VV | 2 | 1 | True | 0 | ROZPOCET
| VV |  | skladba D1 | [15 empty] | VV | 2 | 1 | True | 0 | ROZPOCET
| VV |  | 5+5+5+5 |  | 20 | [13 empty] | VV | 2 | 2 | True | 0 | ROZPOCET
| VV |  | Mezisoučet |  | 20 | [13 empty] | VV | 2 | 3 | True | 0 | ROZPOCET
| VV |  | Součet |  | 20 | [13 empty] | VV | 2 | 4 | True | 1 | ROZPOCET
245 | M | 61198143 | hranol terasový dřevěný modřín 30x70mm | m | 88 |  | 0 | CS ÚRS 2024 02 |  |  | snížená |  | 0 | 0.0016 | 0.1408 | 0 | 0 | 8 | M | 2 |  |  |  | ROZPOCET | 0 | 0 | 0 | 0 | 0 | 2 | 0 | 4 | 343599391
| VV |  | materiál | [15 empty] | VV | 2 | 1 | True | 0 | ROZPOCET
| VV |  | 20*4*1,1 |  | 88 | [13 empty] | VV | 2 | 2 | True | 0 | ROZPOCET
| VV |  | Mezisoučet |  | 88 | [13 empty] | VV | 2 | 3 | True | 0 | ROZPOCET
| VV |  | Součet |  | 88 | [13 empty] | VV | 2 | 4 | True | 1 | ROZPOCET
246 | K | 762951101 | Příplatek k montáži podkladního roštu terasy za výškové vyrovnání roštu terči do 65 mm | m | 20 |  | 0 | CS ÚRS 2024 02 |  |  | snížená |  | 0 | 0.0009 | 0.018 | 0 | 0 | 16 | K | 2 |  |  |  | ROZPOCET | 0 | 0 | 0 | 0 | 0 | 2 | 0 | 16 | 1058051755
| VV |  | podlaha balkonů | [15 empty] | VV | 2 | 1 | True | 0 | ROZPOCET
| VV |  | skladba D1 | [15 empty] | VV | 2 | 1 | True | 0 | ROZPOCET
| VV |  | 5+5+5+5 |  | 20 | [13 empty] | VV | 2 | 2 | True | 0 | ROZPOCET
| VV |  | Mezisoučet |  | 20 | [13 empty] | VV | 2 | 3 | True | 0 | ROZPOCET
| VV |  | Součet |  | 20 | [13 empty] | VV | 2 | 4 | True | 1 | ROZPOCET
247 | K | 762952004 | Montáž teras z prken přes 135 mm z dřevin měkkých šroubovaných broušených bez povrchové úpravy | m2 | 20 |  | 0 | CS ÚRS 2024 02 |  |  | snížená |  | 0 | 0.00021176 | 0.0042352 | 0 | 0 | 4 | K | 2 |  |  |  | ROZPOCET | 0 | 0 | 0 | 0 | 0 | 2 | 0 | 4 | 574498626
| VV |  | podlaha balkonů | [15 empty] | VV | 2 | 1 | True | 0 | ROZPOCET
| VV |  | skladba D1 | [15 empty] | VV | 2 | 1 | True | 0 | ROZPOCET
| VV |  | 5+5+5+5 |  | 20 | [13 empty] | VV | 2 | 2 | True | 0 | ROZPOCET
| VV |  | Mezisoučet |  | 20 | [13 empty] | VV | 2 | 3 | True | 0 | ROZPOCET
| VV |  | Součet |  | 20 | [13 empty] | VV | 2 | 4 | True | 1 | ROZPOCET
248 | M | 61198124 | profil terasový dřevěný sibiřský modřín š 145mm tl 27mm | m2 | 22 |  | 0 | CS ÚRS 2024 02 |  |  | snížená |  | 0 | 0.0189 | 0.4158 | 0 | 0 | 8 | M | 2 |  |  |  | ROZPOCET | 0 | 0 | 0 | 0 | 0 | 2 | 0 | 4 | 709296447
| VV |  | materiál | [15 empty] | VV | 2 | 1 | True | 0 | ROZPOCET
| VV |  | 20,000*1,1 |  | 22 | [13 empty] | VV | 2 | 2 | True | 0 | ROZPOCET
| VV |  | Mezisoučet |  | 22 | [13 empty] | VV | 2 | 3 | True | 0 | ROZPOCET
| VV |  | Součet |  | 22 | [13 empty] | VV | 2 | 4 | True | 1 | ROZPOCET
249 | K | 762953002 | Nátěr dřevěných teras olejový dvojnásobný s očištěním | m2 | 20 |  | 0 | CS ÚRS 2024 02 |  |  | snížená |  | 0 | 0.0001881 | 0.003762 | 0 | 0 | 16 | K | 2 |  |  |  | ROZPOCET | 0 | 0 | 0 | 0 | 0 | 2 | 0 | 16 | -861976636
250 | K | 998762122 | Přesun hmot tonážní pro kce tesařské ruční v objektech v přes 6 do 12 m | t | 3.443 |  | 0 | CS ÚRS 2024 02 |  |  | snížená |  | 0 | 0 | 0 | 0 | 0 | 16 | K | 2 |  |  |  | ROZPOCET | 0 | 0 | 0 | 0 | 0 | 2 | 0 | 16 | -930070171
| D | 763 | Konstrukce suché výstavby |  |  |  | 0 | [5 empty] | 0 |  | 2.7227 |  | 0 | 2 | D | 1 |  |  |  | ROZPOCET | [6 empty] | 0
251 | K | 763121477 | SDK stěna předsazená tl 125 mm profil CW+UW 100 desky s vysokou mechanickou odolností 2xDFRIH2 12,5 s izolací EI 30 Rw do 19 dB | m2 | 61.456 |  | 0 | CS ÚRS 2024 02 |  |  | snížená |  | 0 | 0.030727 | 1.8883 | 0 | 0 | 16 | K | 2 |  |  |  | ROZPOCET | 0 | 0 | 0 | 0 | 0 | 2 | 0 | 16 | -1500903245
| VV |  | předsazená stěna 150 mm | [15 empty] | VV | 2 | 1 | True | 0 | ROZPOCET
| VV |  | 1 NP | [15 empty] | VV | 2 | 1 | True | 0 | ROZPOCET
| VV |  | 4,25*3 |  | 12.75 | [13 empty] | VV | 2 | 2 | True | 0 | ROZPOCET
| VV |  | 1,05*0,5*-2 |  | -1.05 | [13 empty] | VV | 2 | 2 | True | 0 | ROZPOCET
| VV |  | 2,2*3*2 |  | 13.2 | [13 empty] | VV | 2 | 2 | True | 0 | ROZPOCET
| VV |  | 1*2,5*-2 |  | -5 | [13 empty] | VV | 2 | 2 | True | 0 | ROZPOCET
| VV |  | 1,1*1,2 |  | 1.32 | [13 empty] | VV | 2 | 2 | True | 0 | ROZPOCET
| VV |  | 1*1,2 |  | 1.2 | [13 empty] | VV | 2 | 2 | True | 0 | ROZPOCET
| VV |  | 2,2*3 |  | 6.6 | [13 empty] | VV | 2 | 2 | True | 0 | ROZPOCET
| VV |  | 1*2,5*-1 |  | -2.5 | [13 empty] | VV | 2 | 2 | True | 0 | ROZPOCET
| VV |  | 1,05*1,2 |  | 1.26 | [13 empty] | VV | 2 | 2 | True | 0 | ROZPOCET
| VV |  | 1*1,2 |  | 1.2 | [13 empty] | VV | 2 | 2 | True | 0 | ROZPOCET
| VV |  | 1*3 |  | 3 | [13 empty] | VV | 2 | 2 | True | 0 | ROZPOCET
| VV |  | 2,7*1,2 |  | 3.24 | [13 empty] | VV | 2 | 2 | True | 0 | ROZPOCET
| VV |  | Mezisoučet |  | 35.22 | [13 empty] | VV | 2 | 3 | True | 0 | ROZPOCET
| VV |  | 2 NP | [15 empty] | VV | 2 | 1 | True | 0 | ROZPOCET
| VV |  | 1,4*2,885 |  | 4.039 | [13 empty] | VV | 2 | 2 | True | 0 | ROZPOCET
| VV |  | 1,1*1,2 |  | 1.32 | [13 empty] | VV | 2 | 2 | True | 0 | ROZPOCET
| VV |  | 1*1,2 |  | 1.2 | [13 empty] | VV | 2 | 2 | True | 0 | ROZPOCET
| VV |  | 1,4*2,885 |  | 4.039 | [13 empty] | VV | 2 | 2 | True | 0 | ROZPOCET
| VV |  | 1,1*1,2 |  | 1.32 | [13 empty] | VV | 2 | 2 | True | 0 | ROZPOCET
| VV |  | 1*1,2 |  | 1.2 | [13 empty] | VV | 2 | 2 | True | 0 | ROZPOCET
| VV |  | 1,4*2,885 |  | 4.039 | [13 empty] | VV | 2 | 2 | True | 0 | ROZPOCET
| VV |  | 1,1*1,2 |  | 1.32 | [13 empty] | VV | 2 | 2 | True | 0 | ROZPOCET
| VV |  | 1*1,2 |  | 1.2 | [13 empty] | VV | 2 | 2 | True | 0 | ROZPOCET
| VV |  | 1,4*2,885 |  | 4.039 | [13 empty] | VV | 2 | 2 | True | 0 | ROZPOCET
| VV |  | 1,1*1,2 |  | 1.32 | [13 empty] | VV | 2 | 2 | True | 0 | ROZPOCET
| VV |  | 1*1,2 |  | 1.2 | [13 empty] | VV | 2 | 2 | True | 0 | ROZPOCET
| VV |  | Mezisoučet |  | 26.236 | [13 empty] | VV | 2 | 3 | True | 0 | ROZPOCET
| VV |  | Součet |  | 61.456 | [13 empty] | VV | 2 | 4 | True | 1 | ROZPOCET
252 | K | 763131411 | SDK podhled desky 1xA 12,5 bez izolace dvouvrstvá spodní kce profil CD+UD | m2 | 42.69 |  | 0 | CS ÚRS 2024 02 |  |  | snížená |  | 0 | 0.012205 | 0.52102 | 0 | 0 | 16 | K | 2 |  |  |  | ROZPOCET | 0 | 0 | 0 | 0 | 0 | 2 | 0 | 16 | -1107501553
| VV |  | SDK podhled | [15 empty] | VV | 2 | 1 | True | 0 | ROZPOCET
| VV |  | 1 NP | [15 empty] | VV | 2 | 1 | True | 0 | ROZPOCET
| VV |  | 6,71+2,25 |  | 8.96 | [13 empty] | VV | 2 | 2 | True | 0 | ROZPOCET
| VV |  | 7+2,25 |  | 9.25 | [13 empty] | VV | 2 | 2 | True | 0 | ROZPOCET
| VV |  | 2 NP | [15 empty] | VV | 2 | 1 | True | 0 | ROZPOCET
| VV |  | 4,68+1,52 |  | 6.2 | [13 empty] | VV | 2 | 2 | True | 0 | ROZPOCET
| VV |  | 4,6+1,44 |  | 6.04 | [13 empty] | VV | 2 | 2 | True | 0 | ROZPOCET
| VV |  | 4,6+1,44 |  | 6.04 | [13 empty] | VV | 2 | 2 | True | 0 | ROZPOCET
| VV |  | 4,68+1,52 |  | 6.2 | [13 empty] | VV | 2 | 2 | True | 0 | ROZPOCET
| VV |  | Mezisoučet |  | 42.69 | [13 empty] | VV | 2 | 3 | True | 0 | ROZPOCET
| VV |  | Součet |  | 42.69 | [13 empty] | VV | 2 | 4 | True | 1 | ROZPOCET
253 | K | 763131451 | SDK podhled deska 1xH2 12,5 bez izolace dvouvrstvá spodní kce profil CD+UD | m2 | 17.72 |  | 0 | CS ÚRS 2024 02 |  |  | snížená |  | 0 | 0.012595 | 0.22318 | 0 | 0 | 16 | K | 2 |  |  |  | ROZPOCET | 0 | 0 | 0 | 0 | 0 | 2 | 0 | 16 | -2099407282
| VV |  | SDK podhled H2 | [15 empty] | VV | 2 | 1 | True | 0 | ROZPOCET
| VV |  | 1 NP | [15 empty] | VV | 2 | 1 | True | 0 | ROZPOCET
| VV |  | 3,85+3,85 |  | 7.7 | [13 empty] | VV | 2 | 2 | True | 0 | ROZPOCET
| VV |  | 2 NP | [15 empty] | VV | 2 | 1 | True | 0 | ROZPOCET
| VV |  | 2,63+2,38+2,38+2,63 |  | 10.02 | [13 empty] | VV | 2 | 2 | True | 0 | ROZPOCET
| VV |  | Mezisoučet |  | 17.72 | [13 empty] | VV | 2 | 3 | True | 0 | ROZPOCET
| VV |  | Součet |  | 17.72 | [13 empty] | VV | 2 | 4 | True | 1 | ROZPOCET
254 | K | 763164524 | SDK obklad kcí tvaru L š do 0,4 m desky 2xDFRIEH2 12,5 | m | 8.35 |  | 0 | CS ÚRS 2024 02 |  |  | snížená |  | 0 | 0.010795 | 0.09014 | 0 | 0 | 16 | K | 2 |  |  |  | ROZPOCET | 0 | 0 | 0 | 0 | 0 | 2 | 0 | 16 | 1365845201
| VV |  | Obklad stoupačky | [15 empty] | VV | 2 | 1 | True | 0 | ROZPOCET
| VV |  | pozn 6 | [15 empty] | VV | 2 | 1 | True | 0 | ROZPOCET
| VV |  | 2,75 |  | 2.75 | [13 empty] | VV | 2 | 2 | True | 0 | ROZPOCET
| VV |  | 1,4*4 |  | 5.6 | [13 empty] | VV | 2 | 2 | True | 0 | ROZPOCET
| VV |  | Mezisoučet |  | 8.35 | [13 empty] | VV | 2 | 3 | True | 0 | ROZPOCET
| VV |  | Součet |  | 8.35 | [13 empty] | VV | 2 | 4 | True | 1 | ROZPOCET
255 | K | 998763121 | Přesun hmot tonážní pro dřevostavby ruční v objektech v přes 6 do 12 m | t | 2.723 |  | 0 | CS ÚRS 2024 02 |  |  | snížená |  | 0 | 0 | 0 | 0 | 0 | 16 | K | 2 |  |  |  | ROZPOCET | 0 | 0 | 0 | 0 | 0 | 2 | 0 | 16 | -486333617
| D | 764 | Konstrukce klempířské |  |  |  | 0 | [5 empty] | 0 |  | 2.6144 |  | 0 | 2 | D | 1 |  |  |  | ROZPOCET | [6 empty] | 0
256 | K | 764011623 | Přítlačná lišta z Pz s povrchovou úpravou včetně tmelení rš 150 mm | m | 18.62 |  | 0 | CS ÚRS 2024 02 |  |  | snížená |  | 0 | 0.001361 | 0.025342 | 0 | 0 | 16 | K | 2 |  |  |  | ROZPOCET | 0 | 0 | 0 | 0 | 0 | 2 | 0 | 16 | -667807319
| VV |  | K08 | [15 empty] | VV | 2 | 1 | True | 0 | ROZPOCET
| VV |  | 18,62 |  | 18.62 | [13 empty] | VV | 2 | 2 | True | 0 | ROZPOCET
| VV |  | Mezisoučet |  | 18.62 | [13 empty] | VV | 2 | 3 | True | 0 | ROZPOCET
| VV |  | Součet |  | 18.62 | [13 empty] | VV | 2 | 4 | True | 1 | ROZPOCET
257 | K | 764111411 | Krytina střechy rovné drážkováním ze svitků z Pz plechu rš 670 mm sklonu do 30° | m2 | 3.992 |  | 0 | CS ÚRS 2024 02 |  |  | snížená |  | 0 | 0.00636 | 0.025389 | 0 | 0 | 16 | K | 2 |  |  |  | ROZPOCET | 0 | 0 | 0 | 0 | 0 | 2 | 0 | 16 | 321112028
| VV |  | K16 | [15 empty] | VV | 2 | 1 | True | 0 | ROZPOCET
| VV |  | 0,75*0,95 |  | 0.713 | [13 empty] | VV | 2 | 2 | True | 0 | ROZPOCET
| VV |  | 0,75*0,95 |  | 0.713 | [13 empty] | VV | 2 | 2 | True | 0 | ROZPOCET
| VV |  | 1,35*0,95 |  | 1.283 | [13 empty] | VV | 2 | 2 | True | 0 | ROZPOCET
| VV |  | 1,35*0,95 |  | 1.283 | [13 empty] | VV | 2 | 2 | True | 0 | ROZPOCET
| VV |  | Mezisoučet |  | 3.992 | [13 empty] | VV | 2 | 3 | True | 0 | ROZPOCET
| VV |  | Součet |  | 3.992 | [13 empty] | VV | 2 | 4 | True | 1 | ROZPOCET
258 | K | 764111653 | Krytina střechy rovné z taškových tabulí z Pz plechu s povrchovou úpravou sklonu přes 30 do 60° | m2 | 226.8 |  | 0 | CS ÚRS 2024 02 |  |  | snížená |  | 0 | 0.0066 | 1.4969 | 0 | 0 | 16 | K | 2 |  |  |  | ROZPOCET | 0 | 0 | 0 | 0 | 0 | 2 | 0 | 16 | -1872519981
| VV |  | Krytina | [15 empty] | VV | 2 | 1 | True | 0 | ROZPOCET
| VV |  | S1 | [15 empty] | VV | 2 | 1 | True | 0 | ROZPOCET
| VV |  | 5,4*21 |  | 113.4 | [13 empty] | VV | 2 | 2 | True | 0 | ROZPOCET
| VV |  | 5,4*21 |  | 113.4 | [13 empty] | VV | 2 | 2 | True | 0 | ROZPOCET
| VV |  | Mezisoučet |  | 226.8 | [13 empty] | VV | 2 | 3 | True | 0 | ROZPOCET
| VV |  | Součet |  | 226.8 | [13 empty] | VV | 2 | 4 | True | 1 | ROZPOCET
259 | K | 764212631 | Oplechování štítu závětrnou lištou z Pz s povrchovou úpravou rš 160 mm | m | 21.4 |  | 0 | CS ÚRS 2024 02 |  |  | snížená |  | 0 | 0.0015806 | 0.033825 | 0 | 0 | 16 | K | 2 |  |  |  | ROZPOCET | 0 | 0 | 0 | 0 | 0 | 2 | 0 | 16 | 1871906064
| VV |  | K07 | [15 empty] | VV | 2 | 1 | True | 0 | ROZPOCET
| VV |  | 21,4 |  | 21.4 | [13 empty] | VV | 2 | 2 | True | 0 | ROZPOCET
| VV |  | Mezisoučet |  | 21.4 | [13 empty] | VV | 2 | 3 | True | 0 | ROZPOCET
| VV |  | Součet |  | 21.4 | [13 empty] | VV | 2 | 4 | True | 1 | ROZPOCET
260 | K | 764212662 | Oplechování rovné okapové hrany z Pz s povrchovou úpravou rš 200 mm | m | 42 |  | 0 | CS ÚRS 2024 02 |  |  | snížená |  | 0 | 0.0019365 | 0.081333 | 0 | 0 | 16 | K | 2 |  |  |  | ROZPOCET | 0 | 0 | 0 | 0 | 0 | 2 | 0 | 16 | 763296958
| VV |  | K13 | [15 empty] | VV | 2 | 1 | True | 0 | ROZPOCET
| VV |  | 42 |  | 42 | [13 empty] | VV | 2 | 2 | True | 0 | ROZPOCET
| VV |  | Mezisoučet |  | 42 | [13 empty] | VV | 2 | 3 | True | 0 | ROZPOCET
| VV |  | Součet |  | 42 | [13 empty] | VV | 2 | 4 | True | 1 | ROZPOCET
261 | K | 764212667 | Oplechování rovné okapové hrany z Pz s povrchovou úpravou rš 670 mm | m | 42 |  | 0 | CS ÚRS 2024 02 |  |  | snížená |  | 0 | 0.0059908 | 0.25162 | 0 | 0 | 16 | K | 2 |  |  |  | ROZPOCET | 0 | 0 | 0 | 0 | 0 | 2 | 0 | 16 | -1420230860
| VV |  | Závětrný lišta + zaktytí skladby střechy | [15 empty] | VV | 2 | 1 | True | 0 | ROZPOCET
| VV |  | 21+21 |  | 42 | [13 empty] | VV | 2 | 2 | True | 0 | ROZPOCET
| VV |  | Mezisoučet |  | 42 | [13 empty] | VV | 2 | 3 | True | 0 | ROZPOCET
| VV |  | Součet |  | 42 | [13 empty] | VV | 2 | 4 | True | 1 | ROZPOCET
262 | K | 764213456 | Sněhový zachytávač krytiny z Pz plechu průběžný dvoutrubkový | m | 132 |  | 0 | CS ÚRS 2024 02 |  |  | snížená |  | 0 | 0.002832 | 0.37382 | 0 | 0 | 16 | K | 2 |  |  |  | ROZPOCET | 0 | 0 | 0 | 0 | 0 | 2 | 0 | 16 | -1107625873
| VV |  | Prvek PSV | [15 empty] | VV | 2 | 1 | True | 0 | ROZPOCET
| VV |  | Z04 | [15 empty] | VV | 2 | 1 | True | 0 | ROZPOCET
| VV |  | 48+84 |  | 132 | [13 empty] | VV | 2 | 2 | True | 0 | ROZPOCET
| VV |  | Mezisoučet |  | 132 | [13 empty] | VV | 2 | 3 | True | 0 | ROZPOCET
| VV |  | Součet |  | 132 | [13 empty] | VV | 2 | 4 | True | 1 | ROZPOCET
263 | K | 764216603 | Oplechování rovných parapetů mechanicky kotvené z Pz s povrchovou úpravou rš 250 mm | m | 35.6 |  | 0 | CS ÚRS 2024 02 |  |  | snížená |  | 0 | 0.0022606 | 0.080479 | 0 | 0 | 16 | K | 2 |  |  |  | ROZPOCET | 0 | 0 | 0 | 0 | 0 | 2 | 0 | 16 | 1971616113
| VV |  | prvek PSV | [15 empty] | VV | 2 | 1 | True | 0 | ROZPOCET
| VV |  | K01 | [15 empty] | VV | 2 | 1 | True | 0 | ROZPOCET
| VV |  | 2,15*1 |  | 2.15 | [13 empty] | VV | 2 | 2 | True | 0 | ROZPOCET
| VV |  | K02 | [15 empty] | VV | 2 | 1 | True | 0 | ROZPOCET
| VV |  | 3*8 |  | 24 | [13 empty] | VV | 2 | 2 | True | 0 | ROZPOCET
| VV |  | K03 | [15 empty] | VV | 2 | 1 | True | 0 | ROZPOCET
| VV |  | 1,05*9 |  | 9.45 | [13 empty] | VV | 2 | 2 | True | 0 | ROZPOCET
| VV |  | Mezisoučet |  | 35.6 | [13 empty] | VV | 2 | 3 | True | 0 | ROZPOCET
| VV |  | Součet |  | 35.6 | [13 empty] | VV | 2 | 4 | True | 1 | ROZPOCET
264 | K | 764242301 | Oplechování štítu závětrnou lištou z TiZn lesklého plechu rš 160 mm | m | 35.35 |  | 0 | CS ÚRS 2024 02 |  |  | snížená |  | 0 | 0.0010825 | 0.038267 | 0 | 0 | 16 | K | 2 |  |  |  | ROZPOCET | 0 | 0 | 0 | 0 | 0 | 2 | 0 | 16 | -1581092617
| VV |  | K12 | [15 empty] | VV | 2 | 1 | True | 0 | ROZPOCET
| VV |  | 35,35 |  | 35.35 | [13 empty] | VV | 2 | 2 | True | 0 | ROZPOCET
| VV |  | Mezisoučet |  | 35.35 | [13 empty] | VV | 2 | 3 | True | 0 | ROZPOCET
| VV |  | Součet |  | 35.35 | [13 empty] | VV | 2 | 4 | True | 1 | ROZPOCET
265 | K | 764511444 | Kotlík oválný (trychtýřový) pro podokapní žlaby z Pz plechu 330/100 mm | kus | 2 |  | 0 | CS ÚRS 2024 02 |  |  | snížená |  | 0 | 0.00312 | 0.00624 | 0 | 0 | 16 | K | 2 |  |  |  | ROZPOCET | 0 | 0 | 0 | 0 | 0 | 2 | 0 | 16 | -1356347373
| VV |  | prvek PSV | [15 empty] | VV | 2 | 1 | True | 0 | ROZPOCET
| VV |  | K05 | [15 empty] | VV | 2 | 1 | True | 0 | ROZPOCET
| VV |  | 2 |  | 2 | [13 empty] | VV | 2 | 2 | True | 0 | ROZPOCET
| VV |  | Mezisoučet |  | 2 | [13 empty] | VV | 2 | 3 | True | 0 | ROZPOCET
| VV |  | Součet |  | 2 | [13 empty] | VV | 2 | 4 | True | 1 | ROZPOCET
266 | K | 764511602 | Žlab podokapní půlkruhový z Pz s povrchovou úpravou rš 330 mm | m | 42 |  | 0 | CS ÚRS 2024 02 |  |  | snížená |  | 0 | 0.0027367 | 0.11494 | 0 | 0 | 16 | K | 2 |  |  |  | ROZPOCET | 0 | 0 | 0 | 0 | 0 | 2 | 0 | 16 | 122027667
| VV |  | K04 | [15 empty] | VV | 2 | 1 | True | 0 | ROZPOCET
| VV |  | 21+21 |  | 42 | [13 empty] | VV | 2 | 2 | True | 0 | ROZPOCET
| VV |  | Mezisoučet |  | 42 | [13 empty] | VV | 2 | 3 | True | 0 | ROZPOCET
| VV |  | Součet |  | 42 | [13 empty] | VV | 2 | 4 | True | 1 | ROZPOCET
267 | K | 764518622 | Svody kruhové včetně objímek, kolen, odskoků z Pz s povrchovou úpravou průměru 100 mm | m | 27.3 |  | 0 | CS ÚRS 2024 02 |  |  | snížená |  | 0 | 0.0011076 | 0.030237 | 0 | 0 | 16 | K | 2 |  |  |  | ROZPOCET | 0 | 0 | 0 | 0 | 0 | 2 | 0 | 16 | 366920373
| VV |  | K05 | [15 empty] | VV | 2 | 1 | True | 0 | ROZPOCET
| VV |  | 27,3 |  | 27.3 | [13 empty] | VV | 2 | 2 | True | 0 | ROZPOCET
| VV |  | Mezisoučet |  | 27.3 | [13 empty] | VV | 2 | 3 | True | 0 | ROZPOCET
| VV |  | Součet |  | 27.3 | [13 empty] | VV | 2 | 4 | True | 1 | ROZPOCET
268 | K | 764518623 | Svody kruhové včetně objímek, kolen, odskoků z Pz s povrchovou úpravou průměru 120 mm | m | 27.2 |  | 0 | CS ÚRS 2024 02 |  |  | snížená |  | 0 | 0.0020606 | 0.056048 | 0 | 0 | 16 | K | 2 |  |  |  | ROZPOCET | 0 | 0 | 0 | 0 | 0 | 2 | 0 | 16 | 1307526906
| VV |  | K05 | [15 empty] | VV | 2 | 1 | True | 0 | ROZPOCET
| VV |  | 20,6 |  | 20.6 | [13 empty] | VV | 2 | 2 | True | 0 | ROZPOCET
| VV |  | K15 | [15 empty] | VV | 2 | 1 | True | 0 | ROZPOCET
| VV |  | 6,6 |  | 6.6 | [13 empty] | VV | 2 | 2 | True | 0 | ROZPOCET
| VV |  | Mezisoučet |  | 27.2 | [13 empty] | VV | 2 | 3 | True | 0 | ROZPOCET
| VV |  | Součet |  | 27.2 | [13 empty] | VV | 2 | 4 | True | 1 | ROZPOCET
269 | K | 998764122 | Přesun hmot tonážní pro konstrukce klempířské ruční v objektech v přes 6 do 12 m | t | 2.614 |  | 0 | CS ÚRS 2024 02 |  |  | snížená |  | 0 | 0 | 0 | 0 | 0 | 16 | K | 2 |  |  |  | ROZPOCET | 0 | 0 | 0 | 0 | 0 | 2 | 0 | 16 | 34005904
| D | 766 | Konstrukce truhlářské |  |  |  | 0 | [5 empty] | 0 |  | 2.0982 |  | 0 | 2 | D | 1 |  |  |  | ROZPOCET | [6 empty] | 0
270 | K | 766660172 | Montáž dveřních křídel otvíravých jednokřídlových š přes 0,8 m do obložkové zárubně | kus | 21 |  | 0 | CS ÚRS 2024 02 |  |  | snížená |  | 0 | 0 | 0 | 0 | 0 | 16 | K | 2 |  |  |  | ROZPOCET | 0 | 0 | 0 | 0 | 0 | 2 | 0 | 16 | 350039324
| VV |  | Montáž dveřních křídel | [15 empty] | VV | 2 | 1 | True | 0 | ROZPOCET
| VV |  | T04L | [15 empty] | VV | 2 | 1 | True | 0 | ROZPOCET
| VV |  | 7 |  | 7 | [13 empty] | VV | 2 | 2 | True | 0 | ROZPOCET
| VV |  | T05L | [15 empty] | VV | 2 | 1 | True | 0 | ROZPOCET
| VV |  | 1 |  | 1 | [13 empty] | VV | 2 | 2 | True | 0 | ROZPOCET
| VV |  | T06P | [15 empty] | VV | 2 | 1 | True | 0 | ROZPOCET
| VV |  | 5 |  | 5 | [13 empty] | VV | 2 | 2 | True | 0 | ROZPOCET
| VV |  | T07L | [15 empty] | VV | 2 | 1 | True | 0 | ROZPOCET
| VV |  | 4 |  | 4 | [13 empty] | VV | 2 | 2 | True | 0 | ROZPOCET
| VV |  | T08P | [15 empty] | VV | 2 | 1 | True | 0 | ROZPOCET
| VV |  | 4 |  | 4 | [13 empty] | VV | 2 | 2 | True | 0 | ROZPOCET
| VV |  | Mezisoučet |  | 21 | [13 empty] | VV | 2 | 3 | True | 0 | ROZPOCET
| VV |  | Součet |  | 21 | [13 empty] | VV | 2 | 4 | True | 1 | ROZPOCET
271 | M | 61162086 | dveře jednokřídlé dřevotřískové povrch laminátový plné 700-900x1970-2100mm | kus | 21 |  | 0 | CS ÚRS 2024 02 |  |  | snížená |  | 0 | 0.0195 | 0.4095 | 0 | 0 | 32 | M | 2 |  |  |  | ROZPOCET | 0 | 0 | 0 | 0 | 0 | 2 | 0 | 16 | 1181138527
| VV |  | materiál | [15 empty] | VV | 2 | 1 | True | 0 | ROZPOCET
| VV |  | 21 |  | 21 | [13 empty] | VV | 2 | 2 | True | 0 | ROZPOCET
| VV |  | Mezisoučet |  | 21 | [13 empty] | VV | 2 | 3 | True | 0 | ROZPOCET
| VV |  | Součet |  | 21 | [13 empty] | VV | 2 | 4 | True | 1 | ROZPOCET
272 | K | 766660311 | Montáž posuvných dveří jednokřídlových průchozí š do 800 mm do pouzdra s jednou kapsou | kus | 8 |  | 0 | CS ÚRS 2024 02 |  |  | snížená |  | 0 | 0 | 0 | 0 | 0 | 16 | K | 2 |  |  |  | ROZPOCET | 0 | 0 | 0 | 0 | 0 | 2 | 0 | 16 | -2138097135
| VV |  | Montáž dveří | [15 empty] | VV | 2 | 1 | True | 0 | ROZPOCET
| VV |  | T02 | [15 empty] | VV | 2 | 1 | True | 0 | ROZPOCET
| VV |  | 8 |  | 8 | [13 empty] | VV | 2 | 2 | True | 0 | ROZPOCET
| VV |  | Mezisoučet |  | 8 | [13 empty] | VV | 2 | 3 | True | 0 | ROZPOCET
| VV |  | Součet |  | 8 | [13 empty] | VV | 2 | 4 | True | 1 | ROZPOCET
273 | M | 6116208 | dveře jednokřídlé dřevotřískové povrch laminátový plné 700x1970-2100mm - posuvné | kus | 8 |  | 0 | vlastní |  |  | snížená |  | 0 | 0.0175 | 0.14 | 0 | 0 | 32 | M | 2 |  |  |  | ROZPOCET | 0 | 0 | 0 | 0 | 0 | 2 | 0 | 16 | 1819173886
| VV |  | materiál | [15 empty] | VV | 2 | 1 | True | 0 | ROZPOCET
| VV |  | T02 | [15 empty] | VV | 2 | 1 | True | 0 | ROZPOCET
| VV |  | 8 |  | 8 | [13 empty] | VV | 2 | 2 | True | 0 | ROZPOCET
| VV |  | Mezisoučet |  | 8 | [13 empty] | VV | 2 | 3 | True | 0 | ROZPOCET
| VV |  | Součet |  | 8 | [13 empty] | VV | 2 | 4 | True | 1 | ROZPOCET
274 | K | 766660312 | Montáž posuvných dveří jednokřídlových průchozí š přes 800 do 1200 mm do pouzdra s jednou kapsou | kus | 4 |  | 0 | CS ÚRS 2024 02 |  |  | snížená |  | 0 | 0 | 0 | 0 | 0 | 16 | K | 2 |  |  |  | ROZPOCET | 0 | 0 | 0 | 0 | 0 | 2 | 0 | 16 | -835357753
| VV |  | Montáž dveří | [15 empty] | VV | 2 | 1 | True | 0 | ROZPOCET
| VV |  | T01 | [15 empty] | VV | 2 | 1 | True | 0 | ROZPOCET
| VV |  | 4 |  | 4 | [13 empty] | VV | 2 | 2 | True | 0 | ROZPOCET
| VV |  | Mezisoučet |  | 4 | [13 empty] | VV | 2 | 3 | True | 0 | ROZPOCET
| VV |  | Součet |  | 4 | [13 empty] | VV | 2 | 4 | True | 1 | ROZPOCET
275 | M | 6116209 | dveře jednokřídlé dřevotřískové povrch laminátový plné 800x1970-2100mm - posuvné | kus | 4 |  | 0 | vlastní |  |  | snížená |  | 0 | 0.0175 | 0.07 | 0 | 0 | 32 | M | 2 |  |  |  | ROZPOCET | 0 | 0 | 0 | 0 | 0 | 2 | 0 | 16 | -270243612
| VV |  | materiál | [15 empty] | VV | 2 | 1 | True | 0 | ROZPOCET
| VV |  | T01 | [15 empty] | VV | 2 | 1 | True | 0 | ROZPOCET
| VV |  | 4 |  | 4 | [13 empty] | VV | 2 | 2 | True | 0 | ROZPOCET
| VV |  | Mezisoučet |  | 4 | [13 empty] | VV | 2 | 3 | True | 0 | ROZPOCET
| VV |  | Součet |  | 4 | [13 empty] | VV | 2 | 4 | True | 1 | ROZPOCET
276 | K | 766660322 | Montáž posuvných dveří dvoukřídlových průchozí š přes 1650 do 2450 mm do pouzdra se dvěma kapsami | kus | 1 |  | 0 | CS ÚRS 2024 02 |  |  | snížená |  | 0 | 0 | 0 | 0 | 0 | 16 | K | 2 |  |  |  | ROZPOCET | 0 | 0 | 0 | 0 | 0 | 2 | 0 | 16 | -182059006
| VV |  | Montáž dveří | [15 empty] | VV | 2 | 1 | True | 0 | ROZPOCET
| VV |  | T03 | [15 empty] | VV | 2 | 1 | True | 0 | ROZPOCET
| VV |  | 1 |  | 1 | [13 empty] | VV | 2 | 2 | True | 0 | ROZPOCET
| VV |  | Mezisoučet |  | 1 | [13 empty] | VV | 2 | 3 | True | 0 | ROZPOCET
| VV |  | Součet |  | 1 | [13 empty] | VV | 2 | 4 | True | 1 | ROZPOCET
277 | M | 6116213 | dveře dvoukřídlé dřevotřískové povrch laminátový plné 1850x1970-2100mm - posuvné | kus | 1 |  | 0 | vlastní |  |  | snížená |  | 0 | 0.045 | 0.045 | 0 | 0 | 32 | M | 2 |  |  |  | ROZPOCET | 0 | 0 | 0 | 0 | 0 | 2 | 0 | 16 | -764058513
| VV |  | materiál | [15 empty] | VV | 2 | 1 | True | 0 | ROZPOCET
| VV |  | T03 | [15 empty] | VV | 2 | 1 | True | 0 | ROZPOCET
| VV |  | 1 |  | 1 | [13 empty] | VV | 2 | 2 | True | 0 | ROZPOCET
| VV |  | Mezisoučet |  | 1 | [13 empty] | VV | 2 | 3 | True | 0 | ROZPOCET
| VV |  | Součet |  | 1 | [13 empty] | VV | 2 | 4 | True | 1 | ROZPOCET
278 | K | 766660728 | Montáž dveřního interiérového kování - zámku | kus | 21 |  | 0 | CS ÚRS 2024 02 |  |  | snížená |  | 0 | 0 | 0 | 0 | 0 | 16 | K | 2 |  |  |  | ROZPOCET | 0 | 0 | 0 | 0 | 0 | 2 | 0 | 16 | 17153595
| VV |  | Montáž zámku | [15 empty] | VV | 2 | 1 | True | 0 | ROZPOCET
| VV |  | 21 |  | 21 | [13 empty] | VV | 2 | 2 | True | 0 | ROZPOCET
| VV |  | Mezisoučet |  | 21 | [13 empty] | VV | 2 | 3 | True | 0 | ROZPOCET
| VV |  | Součet |  | 21 | [13 empty] | VV | 2 | 4 | True | 1 | ROZPOCET
279 | M | 54924008 | zámek zadlabací vložkový pravolevý rozteč 90x45mm | kus | 21 |  | 0 | CS ÚRS 2024 02 |  |  | snížená |  | 0 | 0.00015 | 0.00315 | 0 | 0 | 32 | M | 2 |  |  |  | ROZPOCET | 0 | 0 | 0 | 0 | 0 | 2 | 0 | 16 | -1886387400
| VV |  | materiál | [15 empty] | VV | 2 | 1 | True | 0 | ROZPOCET
| VV |  | 21 |  | 21 | [13 empty] | VV | 2 | 2 | True | 0 | ROZPOCET
| VV |  | Mezisoučet |  | 21 | [13 empty] | VV | 2 | 3 | True | 0 | ROZPOCET
| VV |  | Součet |  | 21 | [13 empty] | VV | 2 | 4 | True | 1 | ROZPOCET
280 | K | 766660729 | Montáž dveřního interiérového kování - štítku s klikou | kus | 34 |  | 0 | CS ÚRS 2024 02 |  |  | snížená |  | 0 | 0 | 0 | 0 | 0 | 16 | K | 2 |  |  |  | ROZPOCET | 0 | 0 | 0 | 0 | 0 | 2 | 0 | 16 | -2053881404
| VV |  | Montáž kování | [15 empty] | VV | 2 | 1 | True | 0 | ROZPOCET
| VV |  | 21 |  | 21 | [13 empty] | VV | 2 | 2 | True | 0 | ROZPOCET
| VV |  | 8+4+1 |  | 13 | [13 empty] | VV | 2 | 2 | True | 0 | ROZPOCET
| VV |  | Mezisoučet |  | 34 | [13 empty] | VV | 2 | 3 | True | 0 | ROZPOCET
| VV |  | Součet |  | 34 | [13 empty] | VV | 2 | 4 | True | 1 | ROZPOCET
281 | M | 54914123 | kování rozetové klika/klika | kus | 21 |  | 0 | CS ÚRS 2024 02 |  |  | snížená |  | 0 | 0.0022 | 0.0462 | 0 | 0 | 32 | M | 2 |  |  |  | ROZPOCET | 0 | 0 | 0 | 0 | 0 | 2 | 0 | 16 | 1028680194
| VV |  | materiál | [15 empty] | VV | 2 | 1 | True | 0 | ROZPOCET
| VV |  | 21 |  | 21 | [13 empty] | VV | 2 | 2 | True | 0 | ROZPOCET
| VV |  | Mezisoučet |  | 21 | [13 empty] | VV | 2 | 3 | True | 0 | ROZPOCET
| VV |  | Součet |  | 21 | [13 empty] | VV | 2 | 4 | True | 1 | ROZPOCET
282 | M | 54914137 | kování k posuvným dveřím mušle | kus | 13 |  | 0 | CS ÚRS 2024 02 |  |  | snížená |  | 0 | 5e-05 | 0.00065 | 0 | 0 | 32 | M | 2 |  |  |  | ROZPOCET | 0 | 0 | 0 | 0 | 0 | 2 | 0 | 16 | -108193138
| VV |  | materiál | [15 empty] | VV | 2 | 1 | True | 0 | ROZPOCET
| VV |  | 13 |  | 13 | [13 empty] | VV | 2 | 2 | True | 0 | ROZPOCET
| VV |  | Mezisoučet |  | 13 | [13 empty] | VV | 2 | 3 | True | 0 | ROZPOCET
| VV |  | Součet |  | 13 | [13 empty] | VV | 2 | 4 | True | 1 | ROZPOCET
283 | K | 766682112 | Montáž zárubní obložkových pro dveře jednokřídlové tl stěny přes 170 do 350 mm | kus | 26 |  | 0 | CS ÚRS 2024 02 |  |  | snížená |  | 0 | 0.0004576 | 0.011898 | 0 | 0 | 16 | K | 2 |  |  |  | ROZPOCET | 0 | 0 | 0 | 0 | 0 | 2 | 0 | 16 | -1855735536
| VV |  | Montáž zárubní | [15 empty] | VV | 2 | 1 | True | 0 | ROZPOCET
| VV |  | 21+4+1 |  | 26 | [13 empty] | VV | 2 | 2 | True | 0 | ROZPOCET
| VV |  | Mezisoučet |  | 26 | [13 empty] | VV | 2 | 3 | True | 0 | ROZPOCET
| VV |  | Součet |  | 26 | [13 empty] | VV | 2 | 4 | True | 1 | ROZPOCET
284 | M | 55331453 | zárubeň jednokřídlá ocelová pro dodatečnou montáž tl stěny 150-300mm rozměru 600- 900/1970, 2100mm | kus | 26 |  | 0 | CS ÚRS 2024 01 |  |  | snížená |  | 0 | 0.02396 | 0.62296 | 0 | 0 | 32 | M | 2 |  |  |  | ROZPOCET | 0 | 0 | 0 | 0 | 0 | 2 | 0 | 16 | -1409268775
| VV |  | materiál | [15 empty] | VV | 2 | 1 | True | 0 | ROZPOCET
| VV |  | 26 |  | 26 | [13 empty] | VV | 2 | 2 | True | 0 | ROZPOCET
| VV |  | Mezisoučet |  | 26 | [13 empty] | VV | 2 | 3 | True | 0 | ROZPOCET
| VV |  | Součet |  | 26 | [13 empty] | VV | 2 | 4 | True | 1 | ROZPOCET
285 | K | 766682121 | Montáž zárubní obložkových pro dveře dvoukřídlové tl stěny do 170 mm | kus | 1 |  | 0 | CS ÚRS 2024 02 |  |  | snížená |  | 0 | 0.00045056 | 0.00045056 | 0 | 0 | 16 | K | 2 |  |  |  | ROZPOCET | 0 | 0 | 0 | 0 | 0 | 2 | 0 | 16 | -271245243
| VV |  | Montáž zárubní | [15 empty] | VV | 2 | 1 | True | 0 | ROZPOCET
| VV |  | 1 |  | 1 | [13 empty] | VV | 2 | 2 | True | 0 | ROZPOCET
| VV |  | Mezisoučet |  | 1 | [13 empty] | VV | 2 | 3 | True | 0 | ROZPOCET
| VV |  | Součet |  | 1 | [13 empty] | VV | 2 | 4 | True | 1 | ROZPOCET
286 | M | 55331439 | zárubeň jednokřídlá ocelová pro dodatečnou montáž tl stěny 110-150mm rozměru 1250-1850/1970, 2100mm | kus | 1 |  | 0 | CS ÚRS 2024 01 |  |  | snížená |  | 0 | 0.01624 | 0.01624 | 0 | 0 | 32 | M | 2 |  |  |  | ROZPOCET | 0 | 0 | 0 | 0 | 0 | 2 | 0 | 16 | 100033395
| VV |  | materiál | [15 empty] | VV | 2 | 1 | True | 0 | ROZPOCET
| VV |  | 1 |  | 1 | [13 empty] | VV | 2 | 2 | True | 0 | ROZPOCET
| VV |  | Mezisoučet |  | 1 | [13 empty] | VV | 2 | 3 | True | 0 | ROZPOCET
| VV |  | Součet |  | 1 | [13 empty] | VV | 2 | 4 | True | 1 | ROZPOCET
287 | K | 766671024 | Montáž střešního okna do krytiny tvarované 78 x 118 cm | kus | 12 |  | 0 | CS ÚRS 2024 02 |  |  | snížená |  | 0 | 0.00025555 | 0.0030666 | 0 | 0 | 16 | K | 2 |  |  |  | ROZPOCET | 0 | 0 | 0 | 0 | 0 | 2 | 0 | 16 | -2047383382
| VV |  | Montáž střešních oken | [15 empty] | VV | 2 | 1 | True | 0 | ROZPOCET
| VV |  | prvek F13 | [15 empty] | VV | 2 | 1 | True | 0 | ROZPOCET
| VV |  | 12 |  | 12 | [13 empty] | VV | 2 | 2 | True | 0 | ROZPOCET
| VV |  | Mezisoučet |  | 12 | [13 empty] | VV | 2 | 3 | True | 0 | ROZPOCET
| VV |  | Součet |  | 12 | [13 empty] | VV | 2 | 4 | True | 1 | ROZPOCET
288 | M | 61124498 | okno střešní dřevěné kyvné, izolační trojsklo 78x118cm, Uw=1,1W/m2K Al oplechování | kus | 13.2 |  | 0 | CS ÚRS 2024 02 |  |  | snížená |  | 0 | 0.0355 | 0.4686 | 0 | 0 | 32 | M | 2 |  |  |  | ROZPOCET | 0 | 0 | 0 | 0 | 0 | 2 | 0 | 16 | -436262934
| VV |  | materiál | [15 empty] | VV | 2 | 1 | True | 0 | ROZPOCET
| VV |  | 12*1,1 |  | 13.2 | [13 empty] | VV | 2 | 2 | True | 0 | ROZPOCET
| VV |  | Mezisoučet |  | 13.2 | [13 empty] | VV | 2 | 3 | True | 0 | ROZPOCET
| VV |  | Součet |  | 13.2 | [13 empty] | VV | 2 | 4 | True | 1 | ROZPOCET
289 | M | 61124060 | zateplovací sada střešních oken rám 78x118cm | sada | 12 |  | 0 | CS ÚRS 2024 02 |  |  | snížená |  | 0 | 0.0033 | 0.0396 | 0 | 0 | 32 | M | 2 |  |  |  | ROZPOCET | 0 | 0 | 0 | 0 | 0 | 2 | 0 | 16 | 217997203
290 | M | 61124089 | zateplovací sada střešních oken manžeta z hydroizolační fólie 78x118cm | sada | 12 |  | 0 | CS ÚRS 2024 02 |  |  | snížená |  | 0 | 0.0003 | 0.0036 | 0 | 0 | 32 | M | 2 |  |  |  | ROZPOCET | 0 | 0 | 0 | 0 | 0 | 2 | 0 | 16 | -555929595
291 | M | 61124153 | lemování střešních oken na profilované krytiny 78x118cm | kus | 12 |  | 0 | CS ÚRS 2024 02 |  |  | snížená |  | 0 | 0.0069 | 0.0828 | 0 | 0 | 32 | M | 2 |  |  |  | ROZPOCET | 0 | 0 | 0 | 0 | 0 | 2 | 0 | 16 | 1621364312
292 | M | 61140613 | motorová jednotka pro střešní okna | kus | 8 |  | 0 | CS ÚRS 2024 02 |  |  | snížená |  | 0 | 0.00074 | 0.00592 | 0 | 0 | 32 | M | 2 |  |  |  | ROZPOCET | 0 | 0 | 0 | 0 | 0 | 2 | 0 | 16 | -40251459
293 | M | 61140702 | roleta venkovní střešních oken rozměru do 78x118cm | kus | 8 |  | 0 | CS ÚRS 2024 02 |  |  | snížená |  | 0 | 0.003 | 0.024 | 0 | 0 | 32 | M | 2 |  |  |  | ROZPOCET | 0 | 0 | 0 | 0 | 0 | 2 | 0 | 16 | -1019968439
294 | K | 766694116 | Montáž parapetních desek dřevěných nebo plastových š do 30 cm | m | 26.15 |  | 0 | CS ÚRS 2024 02 |  |  | snížená |  | 0 | 0 | 0 | 0 | 0 | 16 | K | 2 |  |  |  | ROZPOCET | 0 | 0 | 0 | 0 | 0 | 2 | 0 | 16 | 262462720
| VV |  | Montáž parapetů | [15 empty] | VV | 2 | 1 | True | 0 | ROZPOCET
| VV |  | T09 | [15 empty] | VV | 2 | 1 | True | 0 | ROZPOCET
| VV |  | 3*8 |  | 24 | [13 empty] | VV | 2 | 2 | True | 0 | ROZPOCET
| VV |  | T10 | [15 empty] | VV | 2 | 1 | True | 0 | ROZPOCET
| VV |  | 2,15*1 |  | 2.15 | [13 empty] | VV | 2 | 2 | True | 0 | ROZPOCET
| VV |  | Mezisoučet |  | 26.15 | [13 empty] | VV | 2 | 3 | True | 0 | ROZPOCET
| VV |  | Součet |  | 26.15 | [13 empty] | VV | 2 | 4 | True | 1 | ROZPOCET
295 | M | 607941 | parapet z překližky vnitřní povrch laminátový š 260mm | m | 26.15 |  | 0 |  |  |  | snížená |  | 0 | 0.004 | 0.1046 | 0 | 0 | 32 | M | 2 |  |  |  | ROZPOCET | 0 | 0 | 0 | 0 | 0 | 2 | 0 | 16 | 115113055
| VV |  | dodávka parapetů | [15 empty] | VV | 2 | 1 | True | 0 | ROZPOCET
| VV |  | T09 | [15 empty] | VV | 2 | 1 | True | 0 | ROZPOCET
| VV |  | 3*8 |  | 24 | [13 empty] | VV | 2 | 2 | True | 0 | ROZPOCET
| VV |  | T10 | [15 empty] | VV | 2 | 1 | True | 0 | ROZPOCET
| VV |  | 2,15*1 |  | 2.15 | [13 empty] | VV | 2 | 2 | True | 0 | ROZPOCET
| VV |  | Mezisoučet |  | 26.15 | [13 empty] | VV | 2 | 3 | True | 0 | ROZPOCET
| VV |  | Součet |  | 26.15 | [13 empty] | VV | 2 | 4 | True | 1 | ROZPOCET
296 | K | R-766-001 | D+M hliníkového okna s dveřmi 3000/2100 mm, zasklené izolačním trojsklem, připojovací spára, - purenit OS - ozn. F01 | kus | 4 |  | 0 | vlastní |  |  | snížená |  | 0 | 0 | 0 | 0 | 0 | 16 | K | 2 |  |  |  | ROZPOCET | 0 | 0 | 0 | 0 | 0 | 2 | 0 | 16 | -360185794
| VV |  | prvek F01 | [15 empty] | VV | 2 | 1 | True | 0 | ROZPOCET
| VV |  | 4 |  | 4 | [13 empty] | VV | 2 | 2 | True | 0 | ROZPOCET
| VV |  | Mezisoučet |  | 4 | [13 empty] | VV | 2 | 3 | True | 0 | ROZPOCET
| VV |  | Součet |  | 4 | [13 empty] | VV | 2 | 4 | True | 1 | ROZPOCET
297 | K | R-766-002 | D+M hliníkového okna 3450/500 mm, zasklené izolačním trojsklem, připojovací spára, vnitřní prapet, OS - ozn. F02 | kus | 4 |  | 0 | vlastní |  |  | snížená |  | 0 | 0 | 0 | 0 | 0 | 16 | K | 2 |  |  |  | ROZPOCET | 0 | 0 | 0 | 0 | 0 | 2 | 0 | 16 | -1104471258
| VV |  | prvek F02 | [15 empty] | VV | 2 | 1 | True | 0 | ROZPOCET
| VV |  | 4 |  | 4 | [13 empty] | VV | 2 | 2 | True | 0 | ROZPOCET
| VV |  | Mezisoučet |  | 4 | [13 empty] | VV | 2 | 3 | True | 0 | ROZPOCET
| VV |  | Součet |  | 4 | [13 empty] | VV | 2 | 4 | True | 1 | ROZPOCET
298 | K | R-766-003 | D+M hliníkového okna 2150/2150 mm, zasklené izolačním trojsklem, připojovací spára, vnitřní prapet, OS - ozn. F03 | kus | 1 |  | 0 | vlastní |  |  | snížená |  | 0 | 0 | 0 | 0 | 0 | 16 | K | 2 |  |  |  | ROZPOCET | 0 | 0 | 0 | 0 | 0 | 2 | 0 | 16 | -297115392
| VV |  | prvek F03 | [15 empty] | VV | 2 | 1 | True | 0 | ROZPOCET
| VV |  | 1 |  | 1 | [13 empty] | VV | 2 | 2 | True | 0 | ROZPOCET
| VV |  | Mezisoučet |  | 1 | [13 empty] | VV | 2 | 3 | True | 0 | ROZPOCET
| VV |  | Součet |  | 1 | [13 empty] | VV | 2 | 4 | True | 1 | ROZPOCET
299 | K | R-766-004 | D+M hliníkového vstupních dvěří 1000/2500 mm, zasklené izolačním trojsklem, připojovací spára, purenit - ozn. F04 | kus | 2 |  | 0 | vlastní |  |  | snížená |  | 0 | 0 | 0 | 0 | 0 | 16 | K | 2 |  |  |  | ROZPOCET | 0 | 0 | 0 | 0 | 0 | 2 | 0 | 16 | 463067379
| VV |  | prvek F04 | [15 empty] | VV | 2 | 1 | True | 0 | ROZPOCET
| VV |  | 2 |  | 2 | [13 empty] | VV | 2 | 2 | True | 0 | ROZPOCET
| VV |  | Mezisoučet |  | 2 | [13 empty] | VV | 2 | 3 | True | 0 | ROZPOCET
| VV |  | Součet |  | 2 | [13 empty] | VV | 2 | 4 | True | 1 | ROZPOCET
300 | K | R-766-005 | D+M hliníkového vstupních dveří 1060/2500 mm, zasklené izolačním trojsklem, připojovací spára, purenit - ozn. F05 | kus | 1 |  | 0 | vlastní |  |  | snížená |  | 0 | 0 | 0 | 0 | 0 | 16 | K | 2 |  |  |  | ROZPOCET | 0 | 0 | 0 | 0 | 0 | 2 | 0 | 16 | -1138827682
| VV |  | prvek F05 | [15 empty] | VV | 2 | 1 | True | 0 | ROZPOCET
| VV |  | 1 |  | 1 | [13 empty] | VV | 2 | 2 | True | 0 | ROZPOCET
| VV |  | Mezisoučet |  | 1 | [13 empty] | VV | 2 | 3 | True | 0 | ROZPOCET
| VV |  | Součet |  | 1 | [13 empty] | VV | 2 | 4 | True | 1 | ROZPOCET
301 | K | R-766-006 | D+M hliníkového okna 1050/500 mm, zasklené izolačním trojsklem, připojovací spára, vnitřní prapet, OS - ozn. F06 | kus | 5 |  | 0 | vlastní |  |  | snížená |  | 0 | 0 | 0 | 0 | 0 | 16 | K | 2 |  |  |  | ROZPOCET | 0 | 0 | 0 | 0 | 0 | 2 | 0 | 16 | -600207067
| VV |  | prvek F06 | [15 empty] | VV | 2 | 1 | True | 0 | ROZPOCET
| VV |  | 5 |  | 5 | [13 empty] | VV | 2 | 2 | True | 0 | ROZPOCET
| VV |  | Mezisoučet |  | 5 | [13 empty] | VV | 2 | 3 | True | 0 | ROZPOCET
| VV |  | Součet |  | 5 | [13 empty] | VV | 2 | 4 | True | 1 | ROZPOCET
302 | K | R-766-007 | D+M hliníkového vstupních dvěří 900/2200 mm, plné, EI 30 DP3, připojovací spára, purenit - ozn. F07 | kus | 8 |  | 0 | vlastní |  |  | snížená |  | 0 | 0 | 0 | 0 | 0 | 16 | K | 2 |  |  |  | ROZPOCET | 0 | 0 | 0 | 0 | 0 | 2 | 0 | 16 | 1541361827
| VV |  | prvek F07 | [15 empty] | VV | 2 | 1 | True | 0 | ROZPOCET
| VV |  | 8 |  | 8 | [13 empty] | VV | 2 | 2 | True | 0 | ROZPOCET
| VV |  | Mezisoučet |  | 8 | [13 empty] | VV | 2 | 3 | True | 0 | ROZPOCET
| VV |  | Součet |  | 8 | [13 empty] | VV | 2 | 4 | True | 1 | ROZPOCET
303 | K | R-766-008 | D+M hliníkového okna 3000/1000 mm, zasklené izolačním trojsklem, připojovací spára, vnitřní prapet, OS - ozn. F09 | kus | 4 |  | 0 | vlastní |  |  | snížená |  | 0 | 0 | 0 | 0 | 0 | 16 | K | 2 |  |  |  | ROZPOCET | 0 | 0 | 0 | 0 | 0 | 2 | 0 | 16 | -1337566476
| VV |  | prvek F09 | [15 empty] | VV | 2 | 1 | True | 0 | ROZPOCET
| VV |  | 4 |  | 4 | [13 empty] | VV | 2 | 2 | True | 0 | ROZPOCET
| VV |  | Mezisoučet |  | 4 | [13 empty] | VV | 2 | 3 | True | 0 | ROZPOCET
| VV |  | Součet |  | 4 | [13 empty] | VV | 2 | 4 | True | 1 | ROZPOCET
304 | K | R-766-009 | D+M hliníková sestava dveře 1000/2480+ okna 950/500 mm, prosklené izolačním trojsklem, připojovací spára, vnitřní prapet, OS, - ozn. F10 | kus | 4 |  | 0 | vlastní |  |  | snížená |  | 0 | 0 | 0 | 0 | 0 | 16 | K | 2 |  |  |  | ROZPOCET | 0 | 0 | 0 | 0 | 0 | 2 | 0 | 16 | -93953716
| VV |  | prvek F10 | [15 empty] | VV | 2 | 1 | True | 0 | ROZPOCET
| VV |  | 4 |  | 4 | [13 empty] | VV | 2 | 2 | True | 0 | ROZPOCET
| VV |  | Mezisoučet |  | 4 | [13 empty] | VV | 2 | 3 | True | 0 | ROZPOCET
| VV |  | Součet |  | 4 | [13 empty] | VV | 2 | 4 | True | 1 | ROZPOCET
305 | K | R-766-010 | D+M hliníkového okna s dveřmi 3000/2250 mm, zasklené izolačním trojsklem, připojovací spára, - purenit OS - ozn. F10 | kus | 4 |  | 0 | vlastní |  |  | snížená |  | 0 | 0 | 0 | 0 | 0 | 16 | K | 2 |  |  |  | ROZPOCET | 0 | 0 | 0 | 0 | 0 | 2 | 0 | 16 | 2007599313
| VV |  | prvek | [15 empty] | VV | 2 | 1 | True | 0 | ROZPOCET
| VV |  | 4 |  | 4 | [13 empty] | VV | 2 | 2 | True | 0 | ROZPOCET
| VV |  | Mezisoučet |  | 4 | [13 empty] | VV | 2 | 3 | True | 0 | ROZPOCET
| VV |  | Součet |  | 4 | [13 empty] | VV | 2 | 4 | True | 1 | ROZPOCET
306 | K | R-766-013 | D+M dřevěného obložení schodiště | m | 64.8 |  | 0 | vlastní |  |  | snížená |  | 0 | 0 | 0 | 0 | 0 | 16 | K | 2 |  |  |  | ROZPOCET | 0 | 0 | 0 | 0 | 0 | 2 | 0 | 16 | 661728317
| VV |  | Obložení schodiště | [15 empty] | VV | 2 | 1 | True | 0 | ROZPOCET
| VV |  | 0,9*18 |  | 16.2 | [13 empty] | VV | 2 | 2 | True | 0 | ROZPOCET
| VV |  | 0,9*18 |  | 16.2 | [13 empty] | VV | 2 | 2 | True | 0 | ROZPOCET
| VV |  | 0,9*18 |  | 16.2 | [13 empty] | VV | 2 | 2 | True | 0 | ROZPOCET
| VV |  | 0,9*18 |  | 16.2 | [13 empty] | VV | 2 | 2 | True | 0 | ROZPOCET
| VV |  | Mezisoučet |  | 64.8 | [13 empty] | VV | 2 | 3 | True | 0 | ROZPOCET
| VV |  | Součet |  | 64.8 | [13 empty] | VV | 2 | 4 | True | 1 | ROZPOCET
307 | K | 998766122 | Přesun hmot tonážní pro kce truhlářské ruční v objektech v přes 6 do 12 m | t | 2.098 |  | 0 | CS ÚRS 2024 02 |  |  | snížená |  | 0 | 0 | 0 | 0 | 0 | 16 | K | 2 |  |  |  | ROZPOCET | 0 | 0 | 0 | 0 | 0 | 2 | 0 | 16 | 442041110
| D | 767 | Konstrukce zámečnické |  |  |  | 0 | [5 empty] | 0 |  | 0.055919 |  | 0 | 2 | D | 1 |  |  |  | ROZPOCET | [6 empty] | 0
308 | K | 767531121 | Osazení zapuštěného rámu z L profilů k čisticím rohožím | m | 21 |  | 0 | CS ÚRS 2024 02 |  |  | snížená |  | 0 | 0 | 0 | 0 | 0 | 16 | K | 2 |  |  |  | ROZPOCET | 0 | 0 | 0 | 0 | 0 | 2 | 0 | 16 | 1696884926
| VV |  | Montáž čistící rohože - rám -poz 12 | [15 empty] | VV | 2 | 1 | True | 0 | ROZPOCET
| VV |  | prvek PSV | [15 empty] | VV | 2 | 1 | True | 0 | ROZPOCET
| VV |  | OS13 | [15 empty] | VV | 2 | 1 | True | 0 | ROZPOCET
| VV |  | 7*(1+1+0,5+0,5) |  | 21 | [13 empty] | VV | 2 | 2 | True | 0 | ROZPOCET
| VV |  | Mezisoučet |  | 21 | [13 empty] | VV | 2 | 3 | True | 0 | ROZPOCET
| VV |  | Součet |  | 21 | [13 empty] | VV | 2 | 4 | True | 1 | ROZPOCET
309 | M | 69752160 | rám pro zapuštění profil L-30/30 25/25 20/30 15/30-Al | m | 21 |  | 0 | CS ÚRS 2024 02 |  |  | snížená |  | 0 | 0.0002 | 0.0042 | 0 | 0 | 32 | M | 2 |  |  |  | ROZPOCET | 0 | 0 | 0 | 0 | 0 | 2 | 0 | 16 | 244458323
| VV |  | materiál | [15 empty] | VV | 2 | 1 | True | 0 | ROZPOCET
| VV |  | 21 |  | 21 | [13 empty] | VV | 2 | 2 | True | 0 | ROZPOCET
| VV |  | Mezisoučet |  | 21 | [13 empty] | VV | 2 | 3 | True | 0 | ROZPOCET
| VV |  | Součet |  | 21 | [13 empty] | VV | 2 | 4 | True | 1 | ROZPOCET
310 | K | 767531211 | Montáž vstupních kovových nebo plastových rohoží čisticích zón plochy do 0,5 m2 | kus | 7 |  | 0 | CS ÚRS 2024 02 |  |  | snížená |  | 0 | 0 | 0 | 0 | 0 | 16 | K | 2 |  |  |  | ROZPOCET | 0 | 0 | 0 | 0 | 0 | 2 | 0 | 16 | 888410422
| VV |  | Montáž čistící rohože - poz 12 | [15 empty] | VV | 2 | 1 | True | 0 | ROZPOCET
| VV |  | prvek PSV | [15 empty] | VV | 2 | 1 | True | 0 | ROZPOCET
| VV |  | OS13 | [15 empty] | VV | 2 | 1 | True | 0 | ROZPOCET
| VV |  | 7 |  | 7 | [13 empty] | VV | 2 | 2 | True | 0 | ROZPOCET
| VV |  | Mezisoučet |  | 7 | [13 empty] | VV | 2 | 3 | True | 0 | ROZPOCET
| VV |  | Součet |  | 7 | [13 empty] | VV | 2 | 4 | True | 1 | ROZPOCET
311 | M | 69752030 | rohož vstupní provedení guma | m2 | 3.5 |  | 0 | CS ÚRS 2024 02 |  |  | snížená |  | 0 | 0.01 | 0.035 | 0 | 0 | 32 | M | 2 |  |  |  | ROZPOCET | 0 | 0 | 0 | 0 | 0 | 2 | 0 | 16 | -508243493
| VV |  | materiál | [15 empty] | VV | 2 | 1 | True | 0 | ROZPOCET
| VV |  | 1*0,5*7 |  | 3.5 | [13 empty] | VV | 2 | 2 | True | 0 | ROZPOCET
| VV |  | Mezisoučet |  | 3.5 | [13 empty] | VV | 2 | 3 | True | 0 | ROZPOCET
| VV |  | Součet |  | 3.5 | [13 empty] | VV | 2 | 4 | True | 1 | ROZPOCET
312 | K | 767881132 | Montáž bodů záchytného systému do šikmé střechy se střešní krytinou falcovanou | kus | 8 |  | 0 | CS ÚRS 2024 02 |  |  | snížená |  | 0 | 0 | 0 | 0 | 0 | 16 | K | 2 |  |  |  | ROZPOCET | 0 | 0 | 0 | 0 | 0 | 2 | 0 | 16 | 895908652
313 | M | 70921424 | kotvicí bod pro šikmé střechy s falcovanou krytinou | kus | 8 |  | 0 | CS ÚRS 2024 02 |  |  | snížená |  | 0 | 0.00068 | 0.00544 | 0 | 0 | 32 | M | 2 |  |  |  | ROZPOCET | 0 | 0 | 0 | 0 | 0 | 2 | 0 | 16 | -1587158642
314 | K | 767881141 | Montáž bodů záchytného systému do železobetonu mechanickými kotvami | kus | 7 |  | 0 | CS ÚRS 2024 02 |  |  | snížená |  | 0 | 9.9e-06 | 6.93e-05 | 0 | 0 | 4 | K | 2 |  |  |  | ROZPOCET | 0 | 0 | 0 | 0 | 0 | 2 | 0 | 4 | -1549341762
315 | M | 70921319 | kotvicí bod pro betonové konstrukce do předvrtaného otvoru pomocí hmoždinky nebo chemické kotvy dl 400mm | kus | 2 |  | 0 | CS ÚRS 2024 02 |  |  | snížená |  | 0 | 0.001 | 0.002 | 0 | 0 | 8 | M | 2 |  |  |  | ROZPOCET | 0 | 0 | 0 | 0 | 0 | 2 | 0 | 4 | -46422138
316 | M | 70921323 | kotvicí bod pro betonové konstrukce tenký dl 400mm | kus | 5 |  | 0 | CS ÚRS 2024 02 |  |  | snížená |  | 0 | 0.00101 | 0.00505 | 0 | 0 | 8 | M | 2 |  |  |  | ROZPOCET | 0 | 0 | 0 | 0 | 0 | 2 | 0 | 4 | 1081904621
317 | K | 767881161 | Montáž lana do nástavců v záchytném systému poddajného kotvícího vedení | kus | 15 |  | 0 | CS ÚRS 2024 02 |  |  | snížená |  | 0 | 0 | 0 | 0 | 0 | 16 | K | 2 |  |  |  | ROZPOCET | 0 | 0 | 0 | 0 | 0 | 2 | 0 | 16 | -1804830434
318 | M | 31452201 | nerezové lano určené pro systémy s požadavkem na permanentní kotvicí vedení tl 8mm | m | 16 |  | 0 | CS ÚRS 2024 02 |  |  | snížená |  | 0 | 0.00024 | 0.00384 | 0 | 0 | 32 | M | 2 |  |  |  | ROZPOCET | 0 | 0 | 0 | 0 | 0 | 2 | 0 | 16 | 684175331
319 | M | 31452205 | koncovka k nerez lanu pevná určená k nalisování na nerezové lano lano tl 8mm | kus | 1 |  | 0 | CS ÚRS 2024 02 |  |  | snížená |  | 0 | 0.00032 | 0.00032 | 0 | 0 | 32 | M | 2 |  |  |  | ROZPOCET | 0 | 0 | 0 | 0 | 0 | 2 | 0 | 16 | -808045430
320 | K | R-767-001 | D+M venkovní zábradlí pavlače - 234,379 kg - ozn. Z01 | kg | 937.516 |  | 0 | vlastní |  |  | snížená |  | 0 | 0 | 0 | 0 | 0 | 16 | K | 2 |  |  |  | ROZPOCET | 0 | 0 | 0 | 0 | 0 | 2 | 0 | 16 | 1079969994
| VV |  | prvek PSV | [15 empty] | VV | 2 | 1 | True | 0 | ROZPOCET
| VV |  | Z01 | [15 empty] | VV | 2 | 1 | True | 0 | ROZPOCET
| VV |  | 234,379*4 |  | 937.516 | [13 empty] | VV | 2 | 2 | True | 0 | ROZPOCET
| VV |  | Mezisoučet |  | 937.516 | [13 empty] | VV | 2 | 3 | True | 0 | ROZPOCET
| VV |  | Součet |  | 937.516 | [13 empty] | VV | 2 | 4 | True | 1 | ROZPOCET
321 | K | R-767-002 | D+M venkovní zábradlí - 60,899 kg - ozn. Z02 | kg | 182.697 |  | 0 | vlastní |  |  | snížená |  | 0 | 0 | 0 | 0 | 0 | 16 | K | 2 |  |  |  | ROZPOCET | 0 | 0 | 0 | 0 | 0 | 2 | 0 | 16 | -1531643621
| VV |  | prvek PSV | [15 empty] | VV | 2 | 1 | True | 0 | ROZPOCET
| VV |  | Z02 | [15 empty] | VV | 2 | 1 | True | 0 | ROZPOCET
| VV |  | 60,899*3 |  | 182.697 | [13 empty] | VV | 2 | 2 | True | 0 | ROZPOCET
| VV |  | Mezisoučet |  | 182.697 | [13 empty] | VV | 2 | 3 | True | 0 | ROZPOCET
| VV |  | Součet |  | 182.697 | [13 empty] | VV | 2 | 4 | True | 1 | ROZPOCET
322 | K | R-767-003 | D+M venkovní zábradlí - 95,598 kg - ozn. Z03 | kg | 95.598 |  | 0 | vlastní |  |  | snížená |  | 0 | 0 | 0 | 0 | 0 | 16 | K | 2 |  |  |  | ROZPOCET | 0 | 0 | 0 | 0 | 0 | 2 | 0 | 16 | -589355928
| VV |  | prvek PSV | [15 empty] | VV | 2 | 1 | True | 0 | ROZPOCET
| VV |  | Z03 | [15 empty] | VV | 2 | 1 | True | 0 | ROZPOCET
| VV |  | 95,598 |  | 95.598 | [13 empty] | VV | 2 | 2 | True | 0 | ROZPOCET
| VV |  | Mezisoučet |  | 95.598 | [13 empty] | VV | 2 | 3 | True | 0 | ROZPOCET
| VV |  | Součet |  | 95.598 | [13 empty] | VV | 2 | 4 | True | 1 | ROZPOCET
323 | K | R-767-005 | D+M ocelová pásovina pro lemování dlažby - ozn. Z05 | m | 13.564 |  | 0 | vlastní |  |  | snížená |  | 0 | 0 | 0 | 0 | 0 | 16 | K | 2 |  |  |  | ROZPOCET | 0 | 0 | 0 | 0 | 0 | 2 | 0 | 16 | 1636280564
| VV |  | prvek PSV | [15 empty] | VV | 2 | 1 | True | 0 | ROZPOCET
| VV |  | Z05 | [15 empty] | VV | 2 | 1 | True | 0 | ROZPOCET
| VV |  | 13,564 |  | 13.564 | [13 empty] | VV | 2 | 2 | True | 0 | ROZPOCET
| VV |  | Mezisoučet |  | 13.564 | [13 empty] | VV | 2 | 3 | True | 0 | ROZPOCET
| VV |  | Součet |  | 13.564 | [13 empty] | VV | 2 | 4 | True | 1 | ROZPOCET
324 | K | R-767-010 | D+M madlo venkovního schodiště s LED páskem 28,681kg - ozn. Z10 | kg | 28.681 |  | 0 | vlastní |  |  | snížená |  | 0 | 0 | 0 | 0 | 0 | 16 | K | 2 |  |  |  | ROZPOCET | 0 | 0 | 0 | 0 | 0 | 2 | 0 | 16 | 742966776
| VV |  | prvek PSV | [15 empty] | VV | 2 | 1 | True | 0 | ROZPOCET
| VV |  | Z10 | [15 empty] | VV | 2 | 1 | True | 0 | ROZPOCET
| VV |  | 28,681 |  | 28.681 | [13 empty] | VV | 2 | 2 | True | 0 | ROZPOCET
| VV |  | Mezisoučet |  | 28.681 | [13 empty] | VV | 2 | 3 | True | 0 | ROZPOCET
| VV |  | Součet |  | 28.681 | [13 empty] | VV | 2 | 4 | True | 1 | ROZPOCET
325 | K | R-767-011 | D+M madlo interiérového schodiště 15,71kg - ozn. Z11 | kg | 62.84 |  | 0 | vlastní |  |  | snížená |  | 0 | 0 | 0 | 0 | 0 | 16 | K | 2 |  |  |  | ROZPOCET | 0 | 0 | 0 | 0 | 0 | 2 | 0 | 16 | 1549051641
| VV |  | prvek PSV | [15 empty] | VV | 2 | 1 | True | 0 | ROZPOCET
| VV |  | Z11 | [15 empty] | VV | 2 | 1 | True | 0 | ROZPOCET
| VV |  | 15,71*4 |  | 62.84 | [13 empty] | VV | 2 | 2 | True | 0 | ROZPOCET
| VV |  | Mezisoučet |  | 62.84 | [13 empty] | VV | 2 | 3 | True | 0 | ROZPOCET
| VV |  | Součet |  | 62.84 | [13 empty] | VV | 2 | 4 | True | 1 | ROZPOCET
326 | K | R-767-101 | D+M předokenní žalužie 3000/2220 mm, elektricky ovládané, lamela Z90, žaluziový box, vodící lišty - ozn. OS01 | kus | 8 |  | 0 | vlastní |  |  | snížená |  | 0 | 0 | 0 | 0 | 0 | 16 | K | 2 |  |  |  | ROZPOCET | 0 | 0 | 0 | 0 | 0 | 2 | 0 | 16 | -647929304
| VV |  | prvek PSV | [15 empty] | VV | 2 | 1 | True | 0 | ROZPOCET
| VV |  | OS01 | [15 empty] | VV | 2 | 1 | True | 0 | ROZPOCET
| VV |  | 8 |  | 8 | [13 empty] | VV | 2 | 2 | True | 0 | ROZPOCET
| VV |  | Mezisoučet |  | 8 | [13 empty] | VV | 2 | 3 | True | 0 | ROZPOCET
| VV |  | Součet |  | 8 | [13 empty] | VV | 2 | 4 | True | 1 | ROZPOCET
327 | K | R-767-102A | D+M revizní dvířka 400/800 mm, do vlhkého prostředí - ozn. OS02A | kg | 7 |  | 0 | vlastní |  |  | snížená |  | 0 | 0 | 0 | 0 | 0 | 16 | K | 2 |  |  |  | ROZPOCET | 0 | 0 | 0 | 0 | 0 | 2 | 0 | 16 | -1716544926
| VV |  | prvek PSV | [15 empty] | VV | 2 | 1 | True | 0 | ROZPOCET
| VV |  | OS02A | [15 empty] | VV | 2 | 1 | True | 0 | ROZPOCET
| VV |  | 7 |  | 7 | [13 empty] | VV | 2 | 2 | True | 0 | ROZPOCET
| VV |  | Mezisoučet |  | 7 | [13 empty] | VV | 2 | 3 | True | 0 | ROZPOCET
| VV |  | Součet |  | 7 | [13 empty] | VV | 2 | 4 | True | 1 | ROZPOCET
328 | K | R-767-102B | D+M revizní dvířka 300/400 mm, do vlhkého prostředí - ozn. OS02B | kg | 3 |  | 0 | vlastní |  |  | snížená |  | 0 | 0 | 0 | 0 | 0 | 16 | K | 2 |  |  |  | ROZPOCET | 0 | 0 | 0 | 0 | 0 | 2 | 0 | 16 | 375618016
| VV |  | prvek PSV | [15 empty] | VV | 2 | 1 | True | 0 | ROZPOCET
| VV |  | OS02B | [15 empty] | VV | 2 | 1 | True | 0 | ROZPOCET
| VV |  | 3 |  | 3 | [13 empty] | VV | 2 | 2 | True | 0 | ROZPOCET
| VV |  | Mezisoučet |  | 3 | [13 empty] | VV | 2 | 3 | True | 0 | ROZPOCET
| VV |  | Součet |  | 3 | [13 empty] | VV | 2 | 4 | True | 1 | ROZPOCET
329 | K | R-767-103 | D+M hasícího přístroje práškového ozn. OS03 | kg | 2 |  | 0 | vlastní |  |  | snížená |  | 0 | 0 | 0 | 0 | 0 | 16 | K | 2 |  |  |  | ROZPOCET | 0 | 0 | 0 | 0 | 0 | 2 | 0 | 16 | 9394782
| VV |  | prvek PSV | [15 empty] | VV | 2 | 1 | True | 0 | ROZPOCET
| VV |  | OS03 | [15 empty] | VV | 2 | 1 | True | 0 | ROZPOCET
| VV |  | 2 |  | 2 | [13 empty] | VV | 2 | 2 | True | 0 | ROZPOCET
| VV |  | Mezisoučet |  | 2 | [13 empty] | VV | 2 | 3 | True | 0 | ROZPOCET
| VV |  | Součet |  | 2 | [13 empty] | VV | 2 | 4 | True | 1 | ROZPOCET
330 | K | R-767-104 | D+M nástěnný požární hydrantový systém 650/650 mm - ozn. OS04 | kg | 1 |  | 0 | vlastní |  |  | snížená |  | 0 | 0 | 0 | 0 | 0 | 16 | K | 2 |  |  |  | ROZPOCET | 0 | 0 | 0 | 0 | 0 | 2 | 0 | 16 | -1631294536
| VV |  | prvek PSV | [15 empty] | VV | 2 | 1 | True | 0 | ROZPOCET
| VV |  | OS04 | [15 empty] | VV | 2 | 1 | True | 0 | ROZPOCET
| VV |  | 1 |  | 1 | [13 empty] | VV | 2 | 2 | True | 0 | ROZPOCET
| VV |  | Mezisoučet |  | 1 | [13 empty] | VV | 2 | 3 | True | 0 | ROZPOCET
| VV |  | Součet |  | 1 | [13 empty] | VV | 2 | 4 | True | 1 | ROZPOCET
331 | K | R-767-105 | D+M revizní dvířka 650/400 mm, skrytá pod obklad, do vlhkého prostředí - ozn. OS05 | kg | 6 |  | 0 | vlastní |  |  | snížená |  | 0 | 0 | 0 | 0 | 0 | 16 | K | 2 |  |  |  | ROZPOCET | 0 | 0 | 0 | 0 | 0 | 2 | 0 | 16 | 354126185
| VV |  | prvek PSV | [15 empty] | VV | 2 | 1 | True | 0 | ROZPOCET
| VV |  | OS05 | [15 empty] | VV | 2 | 1 | True | 0 | ROZPOCET
| VV |  | 6 |  | 6 | [13 empty] | VV | 2 | 2 | True | 0 | ROZPOCET
| VV |  | Mezisoučet |  | 6 | [13 empty] | VV | 2 | 3 | True | 0 | ROZPOCET
| VV |  | Součet |  | 6 | [13 empty] | VV | 2 | 4 | True | 1 | ROZPOCET
332 | K | R-767-106 | D+M revizní dvířka 450/450 mm, skrytá, do vlhkého prostředí - ozn. OS06 | kg | 1 |  | 0 | vlastní |  |  | snížená |  | 0 | 0 | 0 | 0 | 0 | 16 | K | 2 |  |  |  | ROZPOCET | 0 | 0 | 0 | 0 | 0 | 2 | 0 | 16 | -1148768457
| VV |  | prvek PSV | [15 empty] | VV | 2 | 1 | True | 0 | ROZPOCET
| VV |  | OS06 | [15 empty] | VV | 2 | 1 | True | 0 | ROZPOCET
| VV |  | 1 |  | 1 | [13 empty] | VV | 2 | 2 | True | 0 | ROZPOCET
| VV |  | Mezisoučet |  | 1 | [13 empty] | VV | 2 | 3 | True | 0 | ROZPOCET
| VV |  | Součet |  | 1 | [13 empty] | VV | 2 | 4 | True | 1 | ROZPOCET
333 | K | R-767-108 | D+M předokenní žalužie 3000/970 mm, elektricky ovládané, lamela Z90, žaluziový box, vodící lišty - ozn. OS08 | kus | 4 |  | 0 | vlastní |  |  | snížená |  | 0 | 0 | 0 | 0 | 0 | 16 | K | 2 |  |  |  | ROZPOCET | 0 | 0 | 0 | 0 | 0 | 2 | 0 | 16 | 568163024
| VV |  | prvek PSV | [15 empty] | VV | 2 | 1 | True | 0 | ROZPOCET
| VV |  | OS08 | [15 empty] | VV | 2 | 1 | True | 0 | ROZPOCET
| VV |  | 4 |  | 4 | [13 empty] | VV | 2 | 2 | True | 0 | ROZPOCET
| VV |  | Mezisoučet |  | 4 | [13 empty] | VV | 2 | 3 | True | 0 | ROZPOCET
| VV |  | Součet |  | 4 | [13 empty] | VV | 2 | 4 | True | 1 | ROZPOCET
334 | K | R-767-109 | D+M předokenní žalužie 2150/2120 mm, elektricky ovládané, lamela Z90, žaluziový box, vodící lišty - ozn. OS09 | kus | 1 |  | 0 | vlastní |  |  | snížená |  | 0 | 0 | 0 | 0 | 0 | 16 | K | 2 |  |  |  | ROZPOCET | 0 | 0 | 0 | 0 | 0 | 2 | 0 | 16 | 1671853377
| VV |  | prvek PSV | [15 empty] | VV | 2 | 1 | True | 0 | ROZPOCET
| VV |  | OS09 | [15 empty] | VV | 2 | 1 | True | 0 | ROZPOCET
| VV |  | 1 |  | 1 | [13 empty] | VV | 2 | 2 | True | 0 | ROZPOCET
| VV |  | Mezisoučet |  | 1 | [13 empty] | VV | 2 | 3 | True | 0 | ROZPOCET
| VV |  | Součet |  | 1 | [13 empty] | VV | 2 | 4 | True | 1 | ROZPOCET
335 | K | R-767-111 | D+M revizní dvířka 600/700 mm, skrytá, do vlhkého prostředí - ozn. OS11 | kg | 6 |  | 0 | vlastní |  |  | snížená |  | 0 | 0 | 0 | 0 | 0 | 16 | K | 2 |  |  |  | ROZPOCET | 0 | 0 | 0 | 0 | 0 | 2 | 0 | 16 | -1689046347
| VV |  | prvek PSV | [15 empty] | VV | 2 | 1 | True | 0 | ROZPOCET
| VV |  | OS11 | [15 empty] | VV | 2 | 1 | True | 0 | ROZPOCET
| VV |  | 6 |  | 6 | [13 empty] | VV | 2 | 2 | True | 0 | ROZPOCET
| VV |  | Mezisoučet |  | 6 | [13 empty] | VV | 2 | 3 | True | 0 | ROZPOCET
| VV |  | Součet |  | 6 | [13 empty] | VV | 2 | 4 | True | 1 | ROZPOCET
336 | K | 998767122 | Přesun hmot tonážní pro zámečnické konstrukce ruční v objektech v přes 6 do 12 m | t | 1.325 |  | 0 | CS ÚRS 2024 02 |  |  | snížená |  | 0 | 0 | 0 | 0 | 0 | 16 | K | 2 |  |  |  | ROZPOCET | 0 | 0 | 0 | 0 | 0 | 2 | 0 | 16 | 443909295
| D | 776 | Podlahy povlakové |  |  |  | 0 | [5 empty] | 0 |  | 4.1383 |  | 0 | 2 | D | 1 |  |  |  | ROZPOCET | [6 empty] | 0
337 | K | 776111112 | Broušení betonového podkladu povlakových podlah | m2 | 371.01 |  | 0 | CS ÚRS 2024 02 |  |  | snížená |  | 0 | 5.76e-07 | 0.0002137 | 0 | 0 | 16 | K | 2 |  |  |  | ROZPOCET | 0 | 0 | 0 | 0 | 0 | 2 | 0 | 16 | 854005370
| VV |  | Úprava podlahového betonu | [15 empty] | VV | 2 | 1 | True | 0 | ROZPOCET
| VV |  | podlaha | [15 empty] | VV | 2 | 1 | True | 0 | ROZPOCET
| VV |  | skladba A1 | [15 empty] | VV | 2 | 1 | True | 0 | ROZPOCET
| VV |  | 5,68+7,67 |  | 13.35 | [13 empty] | VV | 2 | 2 | True | 0 | ROZPOCET
| VV |  | 6,71+3,85+2,25 |  | 12.81 | [13 empty] | VV | 2 | 2 | True | 0 | ROZPOCET
| VV |  | 7+3,85+2,25 |  | 13.1 | [13 empty] | VV | 2 | 2 | True | 0 | ROZPOCET
| VV |  | Mezisoučet |  | 39.26 | [13 empty] | VV | 2 | 3 | True | 0 | ROZPOCET
| VV |  | skladba A3+A4 | [15 empty] | VV | 2 | 1 | True | 0 | ROZPOCET
| VV |  | 4,68+2,63+1,52 |  | 8.83 | [13 empty] | VV | 2 | 2 | True | 0 | ROZPOCET
| VV |  | 4,6+2,38+1,44 |  | 8.42 | [13 empty] | VV | 2 | 2 | True | 0 | ROZPOCET
| VV |  | 4,6+2,38+1,44 |  | 8.42 | [13 empty] | VV | 2 | 2 | True | 0 | ROZPOCET
| VV |  | 4,68+2,63+1,52 |  | 8.83 | [13 empty] | VV | 2 | 2 | True | 0 | ROZPOCET
| VV |  | Mezisoučet |  | 34.5 | [13 empty] | VV | 2 | 3 | True | 0 | ROZPOCET
| VV |  | skladba B1 | [15 empty] | VV | 2 | 1 | True | 0 | ROZPOCET
| VV |  | 1 NP | [15 empty] | VV | 2 | 1 | True | 0 | ROZPOCET
| VV |  | 18,85+19,59 |  | 38.44 | [13 empty] | VV | 2 | 2 | True | 0 | ROZPOCET
| VV |  | 18,85+13,85+19,55 |  | 52.25 | [13 empty] | VV | 2 | 2 | True | 0 | ROZPOCET
| VV |  | Mezisoučet |  | 90.69 | [13 empty] | VV | 2 | 3 | True | 0 | ROZPOCET
| VV |  | skladba B2 | [15 empty] | VV | 2 | 1 | True | 0 | ROZPOCET
| VV |  | 2 NP | [15 empty] | VV | 2 | 1 | True | 0 | ROZPOCET
| VV |  | 2,56+17,3+5,78 |  | 25.64 | [13 empty] | VV | 2 | 2 | True | 0 | ROZPOCET
| VV |  | 2,56+16,72+5,78 |  | 25.06 | [13 empty] | VV | 2 | 2 | True | 0 | ROZPOCET
| VV |  | 2,56+16,72+5,78 |  | 25.06 | [13 empty] | VV | 2 | 2 | True | 0 | ROZPOCET
| VV |  | 2,56+17,3+5,78 |  | 25.64 | [13 empty] | VV | 2 | 2 | True | 0 | ROZPOCET
| VV |  | 3 NP | [15 empty] | VV | 2 | 1 | True | 0 | ROZPOCET
| VV |  | 12,23+14,55 |  | 26.78 | [13 empty] | VV | 2 | 2 | True | 0 | ROZPOCET
| VV |  | 14,1+11,7 |  | 25.8 | [13 empty] | VV | 2 | 2 | True | 0 | ROZPOCET
| VV |  | 14,1+11,7 |  | 25.8 | [13 empty] | VV | 2 | 2 | True | 0 | ROZPOCET
| VV |  | 12,23+14,55 |  | 26.78 | [13 empty] | VV | 2 | 2 | True | 0 | ROZPOCET
| VV |  | Mezisoučet |  | 206.56 | [13 empty] | VV | 2 | 3 | True | 0 | ROZPOCET
| VV |  | Součet |  | 371.01 | [13 empty] | VV | 2 | 4 | True | 1 | ROZPOCET
338 | K | 776111311 | Vysátí podkladu povlakových podlah | m2 | 371.01 |  | 0 | CS ÚRS 2024 02 |  |  | snížená |  | 0 | 0 | 0 | 0 | 0 | 16 | K | 2 |  |  |  | ROZPOCET | 0 | 0 | 0 | 0 | 0 | 2 | 0 | 16 | -1479796311
| VV |  | Úprava podlahového betonu | [15 empty] | VV | 2 | 1 | True | 0 | ROZPOCET
| VV |  | 371,01 |  | 371.01 | [13 empty] | VV | 2 | 2 | True | 0 | ROZPOCET
| VV |  | Mezisoučet |  | 371.01 | [13 empty] | VV | 2 | 3 | True | 0 | ROZPOCET
| VV |  | Součet |  | 371.01 | [13 empty] | VV | 2 | 4 | True | 1 | ROZPOCET
339 | K | 776121112 | Vodou ředitelná penetrace savého podkladu povlakových podlah | m2 | 297.25 |  | 0 | CS ÚRS 2024 02 |  |  | snížená |  | 0 | 3.3e-05 | 0.0098093 | 0 | 0 | 16 | K | 2 |  |  |  | ROZPOCET | 0 | 0 | 0 | 0 | 0 | 2 | 0 | 16 | 1986335515
340 | K | 776141112 | Stěrka podlahová nivelační pro vyrovnání podkladu povlakových podlah pevnosti 20 MPa tl přes 3 do 5 mm | m2 | 297.25 |  | 0 | CS ÚRS 2024 02 |  |  | snížená |  | 0 | 0.007582 | 2.2537 | 0 | 0 | 16 | K | 2 |  |  |  | ROZPOCET | 0 | 0 | 0 | 0 | 0 | 2 | 0 | 16 | 742875001
| VV |  | vyrovnání | [15 empty] | VV | 2 | 1 | True | 0 | ROZPOCET
| VV |  | skladba B1 | [15 empty] | VV | 2 | 1 | True | 0 | ROZPOCET
| VV |  | 1 NP | [15 empty] | VV | 2 | 1 | True | 0 | ROZPOCET
| VV |  | 18,85+19,59 |  | 38.44 | [13 empty] | VV | 2 | 2 | True | 0 | ROZPOCET
| VV |  | 18,85+13,85+19,55 |  | 52.25 | [13 empty] | VV | 2 | 2 | True | 0 | ROZPOCET
| VV |  | Mezisoučet |  | 90.69 | [13 empty] | VV | 2 | 3 | True | 0 | ROZPOCET
| VV |  | skladba B2 | [15 empty] | VV | 2 | 1 | True | 0 | ROZPOCET
| VV |  | 2 NP | [15 empty] | VV | 2 | 1 | True | 0 | ROZPOCET
| VV |  | 2,56+17,3+5,78 |  | 25.64 | [13 empty] | VV | 2 | 2 | True | 0 | ROZPOCET
| VV |  | 2,56+16,72+5,78 |  | 25.06 | [13 empty] | VV | 2 | 2 | True | 0 | ROZPOCET
| VV |  | 2,56+16,72+5,78 |  | 25.06 | [13 empty] | VV | 2 | 2 | True | 0 | ROZPOCET
| VV |  | 2,56+17,3+5,78 |  | 25.64 | [13 empty] | VV | 2 | 2 | True | 0 | ROZPOCET
| VV |  | 3 NP | [15 empty] | VV | 2 | 1 | True | 0 | ROZPOCET
| VV |  | 12,23+14,55 |  | 26.78 | [13 empty] | VV | 2 | 2 | True | 0 | ROZPOCET
| VV |  | 14,1+11,7 |  | 25.8 | [13 empty] | VV | 2 | 2 | True | 0 | ROZPOCET
| VV |  | 14,1+11,7 |  | 25.8 | [13 empty] | VV | 2 | 2 | True | 0 | ROZPOCET
| VV |  | 12,23+14,55 |  | 26.78 | [13 empty] | VV | 2 | 2 | True | 0 | ROZPOCET
| VV |  | Mezisoučet |  | 206.56 | [13 empty] | VV | 2 | 3 | True | 0 | ROZPOCET
| VV |  | Součet |  | 297.25 | [13 empty] | VV | 2 | 4 | True | 1 | ROZPOCET
341 | K | 776231111 | Lepení lamel a čtverců z vinylu standardním lepidlem | m2 | 297.25 |  | 0 | CS ÚRS 2024 02 |  |  | snížená |  | 0 | 0.0003 | 0.089175 | 0 | 0 | 16 | K | 2 |  |  |  | ROZPOCET | 0 | 0 | 0 | 0 | 0 | 2 | 0 | 16 | -1549439001
| VV |  | Montáž vinylu | [15 empty] | VV | 2 | 1 | True | 0 | ROZPOCET
| VV |  | skladba B1 | [15 empty] | VV | 2 | 1 | True | 0 | ROZPOCET
| VV |  | 1 NP | [15 empty] | VV | 2 | 1 | True | 0 | ROZPOCET
| VV |  | 18,85+19,59 |  | 38.44 | [13 empty] | VV | 2 | 2 | True | 0 | ROZPOCET
| VV |  | 18,85+13,85+19,55 |  | 52.25 | [13 empty] | VV | 2 | 2 | True | 0 | ROZPOCET
| VV |  | Mezisoučet |  | 90.69 | [13 empty] | VV | 2 | 3 | True | 0 | ROZPOCET
| VV |  | skladba B2 | [15 empty] | VV | 2 | 1 | True | 0 | ROZPOCET
| VV |  | 2 NP | [15 empty] | VV | 2 | 1 | True | 0 | ROZPOCET
| VV |  | 2,56+17,3+5,78 |  | 25.64 | [13 empty] | VV | 2 | 2 | True | 0 | ROZPOCET
| VV |  | 2,56+16,72+5,78 |  | 25.06 | [13 empty] | VV | 2 | 2 | True | 0 | ROZPOCET
| VV |  | 2,56+16,72+5,78 |  | 25.06 | [13 empty] | VV | 2 | 2 | True | 0 | ROZPOCET
| VV |  | 2,56+17,3+5,78 |  | 25.64 | [13 empty] | VV | 2 | 2 | True | 0 | ROZPOCET
| VV |  | 3 NP | [15 empty] | VV | 2 | 1 | True | 0 | ROZPOCET
| VV |  | 12,23+14,55 |  | 26.78 | [13 empty] | VV | 2 | 2 | True | 0 | ROZPOCET
| VV |  | 14,1+11,7 |  | 25.8 | [13 empty] | VV | 2 | 2 | True | 0 | ROZPOCET
| VV |  | 14,1+11,7 |  | 25.8 | [13 empty] | VV | 2 | 2 | True | 0 | ROZPOCET
| VV |  | 12,23+14,55 |  | 26.78 | [13 empty] | VV | 2 | 2 | True | 0 | ROZPOCET
| VV |  | Mezisoučet |  | 206.56 | [13 empty] | VV | 2 | 3 | True | 0 | ROZPOCET
| VV |  | Součet |  | 297.25 | [13 empty] | VV | 2 | 4 | True | 1 | ROZPOCET
383 | M | 28411052 | dílce vinylové tl 3,0mm, nášlapná vrstva 0,70mm, úprava PUR, třída zátěže 23/34/43, otlak 0,05mm, R10, třída otěru T, hořlavost Bfl S1, bez ftalátů | m2 | 326.975 |  | 0 | CS ÚRS 2024 01 |  |  | snížená |  | 0 | 0.0051 | 1.6676 | 0 | 0 | 32 | M | 2 |  |  |  | ROZPOCET | 0 | 0 | 0 | 0 | 0 | 2 | 0 | 16 | -1435022318
| VV |  | materiál | [15 empty] | VV | 2 | 1 | True | 0 | ROZPOCET
| VV |  | 297,25*1,1 |  | 326.975 | [13 empty] | VV | 2 | 2 | True | 0 | ROZPOCET
| VV |  | Mezisoučet |  | 326.975 | [13 empty] | VV | 2 | 3 | True | 0 | ROZPOCET
| VV |  | Součet |  | 326.975 | [13 empty] | VV | 2 | 4 | True | 1 | ROZPOCET
343 | K | 776411111 | Montáž obvodových soklíků výšky do 80 mm | m | 362.38 |  | 0 | CS ÚRS 2024 02 |  |  | snížená |  | 0 | 1.4935e-05 | 0.0054121 | 0 | 0 | 16 | K | 2 |  |  |  | ROZPOCET | 0 | 0 | 0 | 0 | 0 | 2 | 0 | 16 | -1547733798
| VV |  | Soklík | [15 empty] | VV | 2 | 1 | True | 0 | ROZPOCET
| VV |  | mč 101.4 | [15 empty] | VV | 2 | 1 | True | 0 | ROZPOCET
| VV |  | 4,7+4,7+3,85+3,85+0,25+0,25 |  | 17.6 | [13 empty] | VV | 2 | 2 | True | 0 | ROZPOCET
| VV |  | mč 101.5 | [15 empty] | VV | 2 | 1 | True | 0 | ROZPOCET
| VV |  | 4,85+4,85+3,85+3,85+0,25+0,25 |  | 17.9 | [13 empty] | VV | 2 | 2 | True | 0 | ROZPOCET
| VV |  | mč 102.4 | [15 empty] | VV | 2 | 1 | True | 0 | ROZPOCET
| VV |  | 4,7+4,7+3,85+3,85+0,25+0,25 |  | 17.6 | [13 empty] | VV | 2 | 2 | True | 0 | ROZPOCET
| VV |  | mč 102.5 | [15 empty] | VV | 2 | 1 | True | 0 | ROZPOCET
| VV |  | 4,85+2,85+4,25+0,7+0,6+2,15 |  | 15.4 | [13 empty] | VV | 2 | 2 | True | 0 | ROZPOCET
| VV |  | mč 102.6 | [15 empty] | VV | 2 | 1 | True | 0 | ROZPOCET
| VV |  | 4,85+4,85+3,85+3,85+0,25+0,25 |  | 17.9 | [13 empty] | VV | 2 | 2 | True | 0 | ROZPOCET
| VV |  | 2 NP | [15 empty] | VV | 2 | 1 | True | 0 | ROZPOCET
| VV |  | mč 201.4 | [15 empty] | VV | 2 | 1 | True | 0 | ROZPOCET
| VV |  | 1,8+1,8+1,4+1,4 |  | 6.4 | [13 empty] | VV | 2 | 2 | True | 0 | ROZPOCET
| VV |  | mč 201.5 | [15 empty] | VV | 2 | 1 | True | 0 | ROZPOCET
| VV |  | 4,85+3,85+3,875+1,55+0,9+5,4 |  | 20.425 | [13 empty] | VV | 2 | 2 | True | 0 | ROZPOCET
| VV |  | mč 201.6 - 3 NP | [15 empty] | VV | 2 | 1 | True | 0 | ROZPOCET
| VV |  | 1,95+1,95+2,85+2,85 |  | 9.6 | [13 empty] | VV | 2 | 2 | True | 0 | ROZPOCET
| VV |  | mč 201.7 - 3 NP | [15 empty] | VV | 2 | 1 | True | 0 | ROZPOCET
| VV |  | 4,2+0,7+0,5+3,15+2,78+2,95+2,05+0,9 |  | 17.23 | [13 empty] | VV | 2 | 2 | True | 0 | ROZPOCET
| VV |  | mč 201.8 - 3 NP | [15 empty] | VV | 2 | 1 | True | 0 | ROZPOCET
| VV |  | 4,85+4,85+3+3 |  | 15.7 | [13 empty] | VV | 2 | 2 | True | 0 | ROZPOCET
| VV |  | mč 202.4 | [15 empty] | VV | 2 | 1 | True | 0 | ROZPOCET
| VV |  | 1,8+1,8+1,4+1,4 |  | 6.4 | [13 empty] | VV | 2 | 2 | True | 0 | ROZPOCET
| VV |  | mč 202.5 | [15 empty] | VV | 2 | 1 | True | 0 | ROZPOCET
| VV |  | 3,725+1,55+0,9+5,4+4,7+3,85 |  | 20.125 | [13 empty] | VV | 2 | 2 | True | 0 | ROZPOCET
| VV |  | mč 202.6 - 3 NP | [15 empty] | VV | 2 | 1 | True | 0 | ROZPOCET
| VV |  | 1,95+1,95+2,85+2,85 |  | 9.6 | [13 empty] | VV | 2 | 2 | True | 0 | ROZPOCET
| VV |  | mč 202.7 - 3 NP | [15 empty] | VV | 2 | 1 | True | 0 | ROZPOCET
| VV |  | 4,7+4,7+3+3 |  | 15.4 | [13 empty] | VV | 2 | 2 | True | 0 | ROZPOCET
| VV |  | mč 202.8 - 3 NP | [15 empty] | VV | 2 | 1 | True | 0 | ROZPOCET
| VV |  | 4,05+0,7+0,5+3,15+2,65+2,95+2,05+0,9 |  | 16.95 | [13 empty] | VV | 2 | 2 | True | 0 | ROZPOCET
| VV |  | mč 203.4 | [15 empty] | VV | 2 | 1 | True | 0 | ROZPOCET
| VV |  | 1,8+1,8+1,4+1,4 |  | 6.4 | [13 empty] | VV | 2 | 2 | True | 0 | ROZPOCET
| VV |  | mč 203.5 | [15 empty] | VV | 2 | 1 | True | 0 | ROZPOCET
| VV |  | 4,7+3,85+3,725+1,55+0,9+5,4 |  | 20.125 | [13 empty] | VV | 2 | 2 | True | 0 | ROZPOCET
| VV |  | mč 203.6 - 3 NP | [15 empty] | VV | 2 | 1 | True | 0 | ROZPOCET
| VV |  | 1,95+1,95+2,85+2,85 |  | 9.6 | [13 empty] | VV | 2 | 2 | True | 0 | ROZPOCET
| VV |  | mč 203.7 - 3NP | [15 empty] | VV | 2 | 1 | True | 0 | ROZPOCET
| VV |  | 4,7+4,7+3+3 |  | 15.4 | [13 empty] | VV | 2 | 2 | True | 0 | ROZPOCET
| VV |  | mč 203.8 - 3 NP | [15 empty] | VV | 2 | 1 | True | 0 | ROZPOCET
| VV |  | 4,05+0,9+2,05+2,95+2,65+3,15+0,5+0,7 |  | 16.95 | [13 empty] | VV | 2 | 2 | True | 0 | ROZPOCET
| VV |  | mč 204.4 | [15 empty] | VV | 2 | 1 | True | 0 | ROZPOCET
| VV |  | 1,8+1,8+1,4+1,4 |  | 6.4 | [13 empty] | VV | 2 | 2 | True | 0 | ROZPOCET
| VV |  | mč 204.5 | [15 empty] | VV | 2 | 1 | True | 0 | ROZPOCET
| VV |  | 4,85+3,85+3,875+1,55+0,9+5,4 |  | 20.425 | [13 empty] | VV | 2 | 2 | True | 0 | ROZPOCET
| VV |  | mč 204.6 - 3 NP | [15 empty] | VV | 2 | 1 | True | 0 | ROZPOCET
| VV |  | 1,95+1,95+3+3 |  | 9.9 | [13 empty] | VV | 2 | 2 | True | 0 | ROZPOCET
| VV |  | mč 204.7 - 3 NP | [15 empty] | VV | 2 | 1 | True | 0 | ROZPOCET
| VV |  | 4,2+0,9+2,05+2,95+2,8+3,15+0,5+0,7 |  | 17.25 | [13 empty] | VV | 2 | 2 | True | 0 | ROZPOCET
| VV |  | mč 204.8 - 3 NP | [15 empty] | VV | 2 | 1 | True | 0 | ROZPOCET
| VV |  | 4,85+4,85+3+3 |  | 15.7 | [13 empty] | VV | 2 | 2 | True | 0 | ROZPOCET
| VV |  | Mezisoučet |  | 362.38 | [13 empty] | VV | 2 | 3 | True | 0 | ROZPOCET
| VV |  | Součet |  | 362.38 | [13 empty] | VV | 2 | 4 | True | 1 | ROZPOCET
344 | M | 614181 | obvodová lišta MDF 16x40 bílé | m | 398.618 |  | 0 |  |  |  | snížená |  | 0 | 0.0002 | 0.079724 | 0 | 0 | 32 | M | 2 |  |  |  | ROZPOCET | 0 | 0 | 0 | 0 | 0 | 2 | 0 | 16 | -7940344
| VV |  | materiál | [15 empty] | VV | 2 | 1 | True | 0 | ROZPOCET
| VV |  | 362,38*1,1 |  | 398.618 | [13 empty] | VV | 2 | 2 | True | 0 | ROZPOCET
| VV |  | Mezisoučet |  | 398.618 | [13 empty] | VV | 2 | 3 | True | 0 | ROZPOCET
| VV |  | Součet |  | 398.618 | [13 empty] | VV | 2 | 4 | True | 1 | ROZPOCET
345 | K | 776991111 | Spárování silikonem | m | 362.38 |  | 0 | CS ÚRS 2024 02 |  |  | snížená |  | 0 | 9e-05 | 0.032614 | 0 | 0 | 16 | K | 2 |  |  |  | ROZPOCET | 0 | 0 | 0 | 0 | 0 | 2 | 0 | 16 | -415527991
346 | K | 998776121 | Přesun hmot tonážní pro podlahy povlakové ruční v objektech v do 6 m | t | 4.138 |  | 0 | CS ÚRS 2024 02 |  |  | snížená |  | 0 | 0 | 0 | 0 | 0 | 16 | K | 2 |  |  |  | ROZPOCET | 0 | 0 | 0 | 0 | 0 | 2 | 0 | 16 | -853887321
| D | 777 | Podlahy lité |  |  |  | 0 | [5 empty] | 0 |  | 1.3786 |  | 0 | 2 | D | 1 |  |  |  | ROZPOCET | [6 empty] | 0
347 | K | 777121115 | Vyrovnání podkladu podlah stěrkou plněnou pískem pl přes 1,0 m2 tl přes 3 do 5 mm | m2 | 73.76 |  | 0 | CS ÚRS 2024 02 |  |  | snížená |  | 0 | 0.009 | 0.66384 | 0 | 0 | 16 | K | 2 |  |  |  | ROZPOCET | 0 | 0 | 0 | 0 | 0 | 2 | 0 | 16 | 722745523
| VV |  | vyrovnání | [15 empty] | VV | 2 | 1 | True | 0 | ROZPOCET
| VV |  | skladba A1+A2 | [15 empty] | VV | 2 | 1 | True | 0 | ROZPOCET
| VV |  | 5,68+7,67 |  | 13.35 | [13 empty] | VV | 2 | 2 | True | 0 | ROZPOCET
| VV |  | 6,71+3,85+2,25 |  | 12.81 | [13 empty] | VV | 2 | 2 | True | 0 | ROZPOCET
| VV |  | 7+3,85+2,25 |  | 13.1 | [13 empty] | VV | 2 | 2 | True | 0 | ROZPOCET
| VV |  | Mezisoučet |  | 39.26 | [13 empty] | VV | 2 | 3 | True | 0 | ROZPOCET
| VV |  | skladba A3+A4 | [15 empty] | VV | 2 | 1 | True | 0 | ROZPOCET
| VV |  | 4,68+2,63+1,52 |  | 8.83 | [13 empty] | VV | 2 | 2 | True | 0 | ROZPOCET
| VV |  | 4,6+2,38+1,44 |  | 8.42 | [13 empty] | VV | 2 | 2 | True | 0 | ROZPOCET
| VV |  | 4,6+2,38+1,44 |  | 8.42 | [13 empty] | VV | 2 | 2 | True | 0 | ROZPOCET
| VV |  | 4,68+2,63+1,52 |  | 8.83 | [13 empty] | VV | 2 | 2 | True | 0 | ROZPOCET
| VV |  | Mezisoučet |  | 34.5 | [13 empty] | VV | 2 | 3 | True | 0 | ROZPOCET
| VV |  | Součet |  | 73.76 | [13 empty] | VV | 2 | 4 | True | 1 | ROZPOCET
348 | K | 777131111 | Penetrační epoxidový nátěr podlahy plněný pískem | m2 | 73.76 |  | 0 | CS ÚRS 2024 02 |  |  | snížená |  | 0 | 0.00055 | 0.040568 | 0 | 0 | 16 | K | 2 |  |  |  | ROZPOCET | 0 | 0 | 0 | 0 | 0 | 2 | 0 | 16 | 657217392
| VV |  | podlaha | [15 empty] | VV | 2 | 1 | True | 0 | ROZPOCET
| VV |  | skladba A1+A2 | [15 empty] | VV | 2 | 1 | True | 0 | ROZPOCET
| VV |  | 5,68+7,67 |  | 13.35 | [13 empty] | VV | 2 | 2 | True | 0 | ROZPOCET
| VV |  | 6,71+3,85+2,25 |  | 12.81 | [13 empty] | VV | 2 | 2 | True | 0 | ROZPOCET
| VV |  | 7+3,85+2,25 |  | 13.1 | [13 empty] | VV | 2 | 2 | True | 0 | ROZPOCET
| VV |  | Mezisoučet |  | 39.26 | [13 empty] | VV | 2 | 3 | True | 0 | ROZPOCET
| VV |  | skladba A3+A4 | [15 empty] | VV | 2 | 1 | True | 0 | ROZPOCET
| VV |  | 4,68+2,63+1,52 |  | 8.83 | [13 empty] | VV | 2 | 2 | True | 0 | ROZPOCET
| VV |  | 4,6+2,38+1,44 |  | 8.42 | [13 empty] | VV | 2 | 2 | True | 0 | ROZPOCET
| VV |  | 4,6+2,38+1,44 |  | 8.42 | [13 empty] | VV | 2 | 2 | True | 0 | ROZPOCET
| VV |  | 4,68+2,63+1,52 |  | 8.83 | [13 empty] | VV | 2 | 2 | True | 0 | ROZPOCET
| VV |  | Mezisoučet |  | 34.5 | [13 empty] | VV | 2 | 3 | True | 0 | ROZPOCET
| VV |  | Součet |  | 73.76 | [13 empty] | VV | 2 | 4 | True | 1 | ROZPOCET
349 | K | 777511105 | Krycí epoxidová stěrka tloušťky přes 2 do 3 mm dekorativní lité podlahy | m2 | 73.76 |  | 0 | CS ÚRS 2024 02 |  |  | snížená |  | 0 | 0.0054 | 0.3983 | 0 | 0 | 16 | K | 2 |  |  |  | ROZPOCET | 0 | 0 | 0 | 0 | 0 | 2 | 0 | 16 | -1495919970
| VV |  | podlaha | [15 empty] | VV | 2 | 1 | True | 0 | ROZPOCET
| VV |  | skladba A1+A2 | [15 empty] | VV | 2 | 1 | True | 0 | ROZPOCET
| VV |  | 5,68+7,67 |  | 13.35 | [13 empty] | VV | 2 | 2 | True | 0 | ROZPOCET
| VV |  | 6,71+3,85+2,25 |  | 12.81 | [13 empty] | VV | 2 | 2 | True | 0 | ROZPOCET
| VV |  | 7+3,85+2,25 |  | 13.1 | [13 empty] | VV | 2 | 2 | True | 0 | ROZPOCET
| VV |  | Mezisoučet |  | 39.26 | [13 empty] | VV | 2 | 3 | True | 0 | ROZPOCET
| VV |  | skladba A3+A4 | [15 empty] | VV | 2 | 1 | True | 0 | ROZPOCET
| VV |  | 4,68+2,63+1,52 |  | 8.83 | [13 empty] | VV | 2 | 2 | True | 0 | ROZPOCET
| VV |  | 4,6+2,38+1,44 |  | 8.42 | [13 empty] | VV | 2 | 2 | True | 0 | ROZPOCET
| VV |  | 4,6+2,38+1,44 |  | 8.42 | [13 empty] | VV | 2 | 2 | True | 0 | ROZPOCET
| VV |  | 4,68+2,63+1,52 |  | 8.83 | [13 empty] | VV | 2 | 2 | True | 0 | ROZPOCET
| VV |  | Mezisoučet |  | 34.5 | [13 empty] | VV | 2 | 3 | True | 0 | ROZPOCET
| VV |  | Součet |  | 73.76 | [13 empty] | VV | 2 | 4 | True | 1 | ROZPOCET
350 | K | 777611101 | Krycí epoxidový dekorativní nátěr podlahy | m2 | 73.76 |  | 0 | CS ÚRS 2024 02 |  |  | snížená |  | 0 | 0.00024 | 0.017702 | 0 | 0 | 16 | K | 2 |  |  |  | ROZPOCET | 0 | 0 | 0 | 0 | 0 | 2 | 0 | 16 | -1960437878
| VV |  | podlaha | [15 empty] | VV | 2 | 1 | True | 0 | ROZPOCET
| VV |  | skladba A1+A2 | [15 empty] | VV | 2 | 1 | True | 0 | ROZPOCET
| VV |  | 5,68+7,67 |  | 13.35 | [13 empty] | VV | 2 | 2 | True | 0 | ROZPOCET
| VV |  | 6,71+3,85+2,25 |  | 12.81 | [13 empty] | VV | 2 | 2 | True | 0 | ROZPOCET
| VV |  | 7+3,85+2,25 |  | 13.1 | [13 empty] | VV | 2 | 2 | True | 0 | ROZPOCET
| VV |  | Mezisoučet |  | 39.26 | [13 empty] | VV | 2 | 3 | True | 0 | ROZPOCET
| VV |  | skladba A3+A4 | [15 empty] | VV | 2 | 1 | True | 0 | ROZPOCET
| VV |  | 4,68+2,63+1,52 |  | 8.83 | [13 empty] | VV | 2 | 2 | True | 0 | ROZPOCET
| VV |  | 4,6+2,38+1,44 |  | 8.42 | [13 empty] | VV | 2 | 2 | True | 0 | ROZPOCET
| VV |  | 4,6+2,38+1,44 |  | 8.42 | [13 empty] | VV | 2 | 2 | True | 0 | ROZPOCET
| VV |  | 4,68+2,63+1,52 |  | 8.83 | [13 empty] | VV | 2 | 2 | True | 0 | ROZPOCET
| VV |  | Mezisoučet |  | 34.5 | [13 empty] | VV | 2 | 3 | True | 0 | ROZPOCET
| VV |  | Součet |  | 73.76 | [13 empty] | VV | 2 | 4 | True | 1 | ROZPOCET
351 | K | 777611161 | Protiskluzná úprava lité podlahy prosypem křemenným pískem | m2 | 73.76 |  | 0 | CS ÚRS 2024 02 |  |  | snížená |  | 0 | 0.0035 | 0.25816 | 0 | 0 | 16 | K | 2 |  |  |  | ROZPOCET | 0 | 0 | 0 | 0 | 0 | 2 | 0 | 16 | -843511141
| VV |  | podlaha | [15 empty] | VV | 2 | 1 | True | 0 | ROZPOCET
| VV |  | skladba A1+A2 | [15 empty] | VV | 2 | 1 | True | 0 | ROZPOCET
| VV |  | 5,68+7,67 |  | 13.35 | [13 empty] | VV | 2 | 2 | True | 0 | ROZPOCET
| VV |  | 6,71+3,85+2,25 |  | 12.81 | [13 empty] | VV | 2 | 2 | True | 0 | ROZPOCET
| VV |  | 7+3,85+2,25 |  | 13.1 | [13 empty] | VV | 2 | 2 | True | 0 | ROZPOCET
| VV |  | Mezisoučet |  | 39.26 | [13 empty] | VV | 2 | 3 | True | 0 | ROZPOCET
| VV |  | skladba A3+A4 | [15 empty] | VV | 2 | 1 | True | 0 | ROZPOCET
| VV |  | 4,68+2,63+1,52 |  | 8.83 | [13 empty] | VV | 2 | 2 | True | 0 | ROZPOCET
| VV |  | 4,6+2,38+1,44 |  | 8.42 | [13 empty] | VV | 2 | 2 | True | 0 | ROZPOCET
| VV |  | 4,6+2,38+1,44 |  | 8.42 | [13 empty] | VV | 2 | 2 | True | 0 | ROZPOCET
| VV |  | 4,68+2,63+1,52 |  | 8.83 | [13 empty] | VV | 2 | 2 | True | 0 | ROZPOCET
| VV |  | Mezisoučet |  | 34.5 | [13 empty] | VV | 2 | 3 | True | 0 | ROZPOCET
| VV |  | Součet |  | 73.76 | [13 empty] | VV | 2 | 4 | True | 1 | ROZPOCET
352 | K | 998777122 | Přesun hmot tonážní pro podlahy lité ruční v objektech v přes 6 do 12 m | t | 1.379 |  | 0 | CS ÚRS 2024 02 |  |  | snížená |  | 0 | 0 | 0 | 0 | 0 | 16 | K | 2 |  |  |  | ROZPOCET | 0 | 0 | 0 | 0 | 0 | 2 | 0 | 16 | -1572349830
| D | 781 | Dokončovací práce - obklady |  |  |  | 0 | [5 empty] | 0 |  | 14.4773 |  | 0 | 2 | D | 1 |  |  |  | ROZPOCET | [6 empty] | 0
353 | K | 781121011 | Nátěr penetrační na stěnu | m2 | 177.213 |  | 0 | CS ÚRS 2024 02 |  |  | snížená |  | 0 | 0.0003 | 0.053164 | 0 | 0 | 16 | K | 2 |  |  |  | ROZPOCET | 0 | 0 | 0 | 0 | 0 | 2 | 0 | 16 | -817287533
354 | K | 781131112 | Izolace pod obklad nátěrem nebo stěrkou ve dvou vrstvách | m2 | 84.865 |  | 0 | CS ÚRS 2024 02 |  |  | snížená |  | 0 | 0.0015 | 0.1273 | 0 | 0 | 16 | K | 2 |  |  |  | ROZPOCET | 0 | 0 | 0 | 0 | 0 | 2 | 0 | 16 | -1393365990
| VV |  | Keramický obklad - hydroizolace | [15 empty] | VV | 2 | 1 | True | 0 | ROZPOCET
| VV |  | Keramický obklad | [15 empty] | VV | 2 | 1 | True | 0 | ROZPOCET
| VV |  | 1 NP | [15 empty] | VV | 2 | 1 | True | 0 | ROZPOCET
| VV |  | mč 100.3 | [15 empty] | VV | 2 | 1 | True | 0 | ROZPOCET
| VV |  | (1,8+2,7)*1,2 |  | 5.4 | [13 empty] | VV | 2 | 2 | True | 0 | ROZPOCET
| VV |  | mč 101.2 | [15 empty] | VV | 2 | 1 | True | 0 | ROZPOCET
| VV |  | (2,25+1,05+0,675+0,85+1,725+1,9)*0,2 |  | 1.69 | [13 empty] | VV | 2 | 2 | True | 0 | ROZPOCET
| VV |  | (1+1,725+1)*2,5 |  | 9.313 | [13 empty] | VV | 2 | 2 | True | 0 | ROZPOCET
| VV |  | 1,5*1,1 |  | 1.65 | [13 empty] | VV | 2 | 2 | True | 0 | ROZPOCET
| VV |  | mč 101.3 | [15 empty] | VV | 2 | 1 | True | 0 | ROZPOCET
| VV |  | (2,25+2,25+1+1)*0,2 |  | 1.3 | [13 empty] | VV | 2 | 2 | True | 0 | ROZPOCET
| VV |  | 1*1 |  | 1 | [13 empty] | VV | 2 | 2 | True | 0 | ROZPOCET
| VV |  | mč 102.2 | [15 empty] | VV | 2 | 1 | True | 0 | ROZPOCET
| VV |  | (1,725+0,85+0,525+1,05+2,25+1,9)*0,2 |  | 1.66 | [13 empty] | VV | 2 | 2 | True | 0 | ROZPOCET
| VV |  | (1+1,725+1)*2,5 |  | 9.313 | [13 empty] | VV | 2 | 2 | True | 0 | ROZPOCET
| VV |  | 1,5*1 |  | 1.5 | [13 empty] | VV | 2 | 2 | True | 0 | ROZPOCET
| VV |  | mč 102.3 | [15 empty] | VV | 2 | 1 | True | 0 | ROZPOCET
| VV |  | (2,25+2,25+1+1)*0,2 |  | 1.3 | [13 empty] | VV | 2 | 2 | True | 0 | ROZPOCET
| VV |  | 1*1 |  | 1 | [13 empty] | VV | 2 | 2 | True | 0 | ROZPOCET
| VV |  | 2 NP | [15 empty] | VV | 2 | 1 | True | 0 | ROZPOCET
| VV |  | mč 201.2 | [15 empty] | VV | 2 | 1 | True | 0 | ROZPOCET
| VV |  | (1,55+1,1+0,5+0,845+1,05)*0,2 |  | 1.009 | [13 empty] | VV | 2 | 2 | True | 0 | ROZPOCET
| VV |  | (1+1+1)*2,5 |  | 7.5 | [13 empty] | VV | 2 | 2 | True | 0 | ROZPOCET
| VV |  | 1,1*1,5 |  | 1.65 | [13 empty] | VV | 2 | 2 | True | 0 | ROZPOCET
| VV |  | mč 201.3 | [15 empty] | VV | 2 | 1 | True | 0 | ROZPOCET
| VV |  | (1,55+0,95+0,6+0,05+0,95+1)*0,2 |  | 1.02 | [13 empty] | VV | 2 | 2 | True | 0 | ROZPOCET
| VV |  | 1*1 |  | 1 | [13 empty] | VV | 2 | 2 | True | 0 | ROZPOCET
| VV |  | mč 202.2 | [15 empty] | VV | 2 | 1 | True | 0 | ROZPOCET
| VV |  | (0,95+0,85+0,45+1,1+1,4+1,95)*0,2 |  | 1.34 | [13 empty] | VV | 2 | 2 | True | 0 | ROZPOCET
| VV |  | (1+1+1)*2,5 |  | 7.5 | [13 empty] | VV | 2 | 2 | True | 0 | ROZPOCET
| VV |  | 1,1*1,5 |  | 1.65 | [13 empty] | VV | 2 | 2 | True | 0 | ROZPOCET
| VV |  | mč 202.3 | [15 empty] | VV | 2 | 1 | True | 0 | ROZPOCET
| VV |  | (1,4+0,95+0,9+0,05+0,8+1)*0,2 |  | 1.02 | [13 empty] | VV | 2 | 2 | True | 0 | ROZPOCET
| VV |  | 1*1 |  | 1 | [13 empty] | VV | 2 | 2 | True | 0 | ROZPOCET
| VV |  | mč 203.2 | [15 empty] | VV | 2 | 1 | True | 0 | ROZPOCET
| VV |  | (0,95+1,95+1,4+1,1+0,45+0,85)*0,2 |  | 1.34 | [13 empty] | VV | 2 | 2 | True | 0 | ROZPOCET
| VV |  | (1+1+1)*2,5 |  | 7.5 | [13 empty] | VV | 2 | 2 | True | 0 | ROZPOCET
| VV |  | 1,1*1,5 |  | 1.65 | [13 empty] | VV | 2 | 2 | True | 0 | ROZPOCET
| VV |  | mč 203.3 | [15 empty] | VV | 2 | 1 | True | 0 | ROZPOCET
| VV |  | (1,4+0,95+0,6+0,05+0,8+1)*0,2 |  | 0.96 | [13 empty] | VV | 2 | 2 | True | 0 | ROZPOCET
| VV |  | 1*1 |  | 1 | [13 empty] | VV | 2 | 2 | True | 0 | ROZPOCET
| VV |  | mč 204.2 | [15 empty] | VV | 2 | 1 | True | 0 | ROZPOCET
| VV |  | (1,7+1,1+0,5+0,85+1,05+1,95)*0,2 |  | 1.43 | [13 empty] | VV | 2 | 2 | True | 0 | ROZPOCET
| VV |  | (1+1+1)*2,5 |  | 7.5 | [13 empty] | VV | 2 | 2 | True | 0 | ROZPOCET
| VV |  | 1,5*1,1 |  | 1.65 | [13 empty] | VV | 2 | 2 | True | 0 | ROZPOCET
| VV |  | mč 204.3 | [15 empty] | VV | 2 | 1 | True | 0 | ROZPOCET
| VV |  | (1,55+0,95+0,6+0,05+0,95+1)*0,2 |  | 1.02 | [13 empty] | VV | 2 | 2 | True | 0 | ROZPOCET
| VV |  | 1*1 |  | 1 | [13 empty] | VV | 2 | 2 | True | 0 | ROZPOCET
| VV |  | Mezisoučet |  | 84.865 | [13 empty] | VV | 2 | 3 | True | 0 | ROZPOCET
| VV |  | Součet |  | 84.865 | [13 empty] | VV | 2 | 4 | True | 1 | ROZPOCET
355 | K | 781131264 | Izolace pod obklad těsnícími pásy mezi podlahou a stěnou | m | 165.445 |  | 0 | CS ÚRS 2024 02 |  |  | snížená |  | 0 | 0.0014245 | 0.23568 | 0 | 0 | 16 | K | 2 |  |  |  | ROZPOCET | 0 | 0 | 0 | 0 | 0 | 2 | 0 | 16 | -530749630
| VV |  | Izolace koutů | [15 empty] | VV | 2 | 1 | True | 0 | ROZPOCET
| VV |  | 1 NP | [15 empty] | VV | 2 | 1 | True | 0 | ROZPOCET
| VV |  | mč 101.2 | [15 empty] | VV | 2 | 1 | True | 0 | ROZPOCET
| VV |  | (2,25+1,05+0,675+0,85+1,725+1,9) |  | 8.45 | [13 empty] | VV | 2 | 2 | True | 0 | ROZPOCET
| VV |  | 2,5*6 |  | 15 | [13 empty] | VV | 2 | 2 | True | 0 | ROZPOCET
| VV |  | mč 101.3 | [15 empty] | VV | 2 | 1 | True | 0 | ROZPOCET
| VV |  | (2,25+2,25+1+1) |  | 6.5 | [13 empty] | VV | 2 | 2 | True | 0 | ROZPOCET
| VV |  | mč 102.2 | [15 empty] | VV | 2 | 1 | True | 0 | ROZPOCET
| VV |  | (1,725+0,85+0,525+1,05+2,25+1,9) |  | 8.3 | [13 empty] | VV | 2 | 2 | True | 0 | ROZPOCET
| VV |  | 6*2,5 |  | 15 | [13 empty] | VV | 2 | 2 | True | 0 | ROZPOCET
| VV |  | mč 102.3 | [15 empty] | VV | 2 | 1 | True | 0 | ROZPOCET
| VV |  | (2,25+2,25+1+1) |  | 6.5 | [13 empty] | VV | 2 | 2 | True | 0 | ROZPOCET
| VV |  | 2 NP | [15 empty] | VV | 2 | 1 | True | 0 | ROZPOCET
| VV |  | mč 201.2 | [15 empty] | VV | 2 | 1 | True | 0 | ROZPOCET
| VV |  | (1,55+1,1+0,5+0,845+1,05) |  | 5.045 | [13 empty] | VV | 2 | 2 | True | 0 | ROZPOCET
| VV |  | 6*2,5 |  | 15 | [13 empty] | VV | 2 | 2 | True | 0 | ROZPOCET
| VV |  | mč 201.3 | [15 empty] | VV | 2 | 1 | True | 0 | ROZPOCET
| VV |  | (1,55+0,95+0,6+0,05+0,95+1) |  | 5.1 | [13 empty] | VV | 2 | 2 | True | 0 | ROZPOCET
| VV |  | mč 202.2 | [15 empty] | VV | 2 | 1 | True | 0 | ROZPOCET
| VV |  | (0,95+0,85+0,45+1,1+1,4+1,95) |  | 6.7 | [13 empty] | VV | 2 | 2 | True | 0 | ROZPOCET
| VV |  | 6*2,5 |  | 15 | [13 empty] | VV | 2 | 2 | True | 0 | ROZPOCET
| VV |  | mč 202.3 | [15 empty] | VV | 2 | 1 | True | 0 | ROZPOCET
| VV |  | (1,4+0,95+0,9+0,05+0,8+1) |  | 5.1 | [13 empty] | VV | 2 | 2 | True | 0 | ROZPOCET
| VV |  | mč 203.2 | [15 empty] | VV | 2 | 1 | True | 0 | ROZPOCET
| VV |  | (0,95+1,95+1,4+1,1+0,45+0,85) |  | 6.7 | [13 empty] | VV | 2 | 2 | True | 0 | ROZPOCET
| VV |  | 6*2,5 |  | 15 | [13 empty] | VV | 2 | 2 | True | 0 | ROZPOCET
| VV |  | mč 203.3 | [15 empty] | VV | 2 | 1 | True | 0 | ROZPOCET
| VV |  | (1,4+0,95+0,6+0,05+0,8+1) |  | 4.8 | [13 empty] | VV | 2 | 2 | True | 0 | ROZPOCET
| VV |  | mč 204.2 | [15 empty] | VV | 2 | 1 | True | 0 | ROZPOCET
| VV |  | (1,7+1,1+0,5+0,85+1,05+1,95) |  | 7.15 | [13 empty] | VV | 2 | 2 | True | 0 | ROZPOCET
| VV |  | 6*2,5 |  | 15 | [13 empty] | VV | 2 | 2 | True | 0 | ROZPOCET
| VV |  | mč 204.3 | [15 empty] | VV | 2 | 1 | True | 0 | ROZPOCET
| VV |  | (1,55+0,95+0,6+0,05+0,95+1) |  | 5.1 | [13 empty] | VV | 2 | 2 | True | 0 | ROZPOCET
| VV |  | Mezisoučet |  | 165.445 | [13 empty] | VV | 2 | 3 | True | 0 | ROZPOCET
| VV |  | Součet |  | 165.445 | [13 empty] | VV | 2 | 4 | True | 1 | ROZPOCET
356 | K | 781474112 | Montáž obkladů vnitřních keramických hladkých přes 9 do 12 ks/m2 lepených flexibilním lepidlem | m2 | 177.213 |  | 0 | CS ÚRS 2024 02 |  |  | snížená |  | 0 | 0.005996 | 1.0626 | 0 | 0 | 16 | K | 2 |  |  |  | ROZPOCET | 0 | 0 | 0 | 0 | 0 | 2 | 0 | 16 | 1552352770
| VV |  | Keramický obklad | [15 empty] | VV | 2 | 1 | True | 0 | ROZPOCET
| VV |  | 1 NP | [15 empty] | VV | 2 | 1 | True | 0 | ROZPOCET
| VV |  | mč 100.3 | [15 empty] | VV | 2 | 1 | True | 0 | ROZPOCET
| VV |  | (1,8+2,7)*1,2 |  | 5.4 | [13 empty] | VV | 2 | 2 | True | 0 | ROZPOCET
| VV |  | mč 101.2 | [15 empty] | VV | 2 | 1 | True | 0 | ROZPOCET
| VV |  | (2,25+1,05+0,675+0,85+1,725+1,9)*2,5 |  | 21.125 | [13 empty] | VV | 2 | 2 | True | 0 | ROZPOCET
| VV |  | 0,7*2*-1 |  | -1.4 | [13 empty] | VV | 2 | 2 | True | 0 | ROZPOCET
| VV |  | mč 101.3 | [15 empty] | VV | 2 | 1 | True | 0 | ROZPOCET
| VV |  | (2,25+2,25+1+1)*2,5 |  | 16.25 | [13 empty] | VV | 2 | 2 | True | 0 | ROZPOCET
| VV |  | 0,7*2*-1 |  | -1.4 | [13 empty] | VV | 2 | 2 | True | 0 | ROZPOCET
| VV |  | mč 102.2 | [15 empty] | VV | 2 | 1 | True | 0 | ROZPOCET
| VV |  | (1,725+0,85+0,525+1,05+2,25+1,9)*2,5 |  | 20.75 | [13 empty] | VV | 2 | 2 | True | 0 | ROZPOCET
| VV |  | 0,7*2*-1 |  | -1.4 | [13 empty] | VV | 2 | 2 | True | 0 | ROZPOCET
| VV |  | mč 102.3 | [15 empty] | VV | 2 | 1 | True | 0 | ROZPOCET
| VV |  | (2,25+2,25+1+1)*2,5 |  | 16.25 | [13 empty] | VV | 2 | 2 | True | 0 | ROZPOCET
| VV |  | 0,7*2*-1 |  | -1.4 | [13 empty] | VV | 2 | 2 | True | 0 | ROZPOCET
| VV |  | 2 NP | [15 empty] | VV | 2 | 1 | True | 0 | ROZPOCET
| VV |  | mč 201.2 | [15 empty] | VV | 2 | 1 | True | 0 | ROZPOCET
| VV |  | (1,55+1,1+0,5+0,845+1,05)*2,5 |  | 12.613 | [13 empty] | VV | 2 | 2 | True | 0 | ROZPOCET
| VV |  | 0,7*2*-1 |  | -1.4 | [13 empty] | VV | 2 | 2 | True | 0 | ROZPOCET
| VV |  | mč 201.3 | [15 empty] | VV | 2 | 1 | True | 0 | ROZPOCET
| VV |  | (1,55+0,95+0,6+0,05+0,95+1)*2,5 |  | 12.75 | [13 empty] | VV | 2 | 2 | True | 0 | ROZPOCET
| VV |  | 0,7*2*-1 |  | -1.4 | [13 empty] | VV | 2 | 2 | True | 0 | ROZPOCET
| VV |  | mč 202.2 | [15 empty] | VV | 2 | 1 | True | 0 | ROZPOCET
| VV |  | (0,95+0,85+0,45+1,1+1,4+1,95)*2,5 |  | 16.75 | [13 empty] | VV | 2 | 2 | True | 0 | ROZPOCET
| VV |  | 0,7*2*-1 |  | -1.4 | [13 empty] | VV | 2 | 2 | True | 0 | ROZPOCET
| VV |  | mč 202.3 | [15 empty] | VV | 2 | 1 | True | 0 | ROZPOCET
| VV |  | (1,4+0,95+0,9+0,05+0,8+1)*2,5 |  | 12.75 | [13 empty] | VV | 2 | 2 | True | 0 | ROZPOCET
| VV |  | 0,7*2*-1 |  | -1.4 | [13 empty] | VV | 2 | 2 | True | 0 | ROZPOCET
| VV |  | mč 203.2 | [15 empty] | VV | 2 | 1 | True | 0 | ROZPOCET
| VV |  | (0,95+1,95+1,4+1,1+0,45+0,85)*2,5 |  | 16.75 | [13 empty] | VV | 2 | 2 | True | 0 | ROZPOCET
| VV |  | 0,7*2*-1 |  | -1.4 | [13 empty] | VV | 2 | 2 | True | 0 | ROZPOCET
| VV |  | mč 203.3 | [15 empty] | VV | 2 | 1 | True | 0 | ROZPOCET
| VV |  | (1,4+0,95+0,6+0,05+0,8+1)*2,5 |  | 12 | [13 empty] | VV | 2 | 2 | True | 0 | ROZPOCET
| VV |  | 0,7*2*-1 |  | -1.4 | [13 empty] | VV | 2 | 2 | True | 0 | ROZPOCET
| VV |  | mč 204.2 | [15 empty] | VV | 2 | 1 | True | 0 | ROZPOCET
| VV |  | (1,7+1,1+0,5+0,85+1,05+1,95)*2,5 |  | 17.875 | [13 empty] | VV | 2 | 2 | True | 0 | ROZPOCET
| VV |  | 0,7*2*-1 |  | -1.4 | [13 empty] | VV | 2 | 2 | True | 0 | ROZPOCET
| VV |  | mč 204.3 | [15 empty] | VV | 2 | 1 | True | 0 | ROZPOCET
| VV |  | (1,55+0,95+0,6+0,05+0,95+1)*2,5 |  | 12.75 | [13 empty] | VV | 2 | 2 | True | 0 | ROZPOCET
| VV |  | 0,7*2*-1 |  | -1.4 | [13 empty] | VV | 2 | 2 | True | 0 | ROZPOCET
| VV |  | Mezisoučet |  | 177.213 | [13 empty] | VV | 2 | 3 | True | 0 | ROZPOCET
| VV |  | Součet |  | 177.213 | [13 empty] | VV | 2 | 4 | True | 1 | ROZPOCET
357 | M | 59761040 | obklad keramický hladký přes 19 do 22ks/m2 | m2 | 194.934 |  | 0 | CS ÚRS 2024 02 |  |  | snížená |  | 0 | 0.0126 | 2.4562 | 0 | 0 | 32 | M | 2 |  |  |  | ROZPOCET | 0 | 0 | 0 | 0 | 0 | 2 | 0 | 16 | -696083112
| VV |  | materiál | [15 empty] | VV | 2 | 1 | True | 0 | ROZPOCET
| VV |  | 177,213*1,1 |  | 194.934 | [13 empty] | VV | 2 | 2 | True | 0 | ROZPOCET
| VV |  | Mezisoučet |  | 194.934 | [13 empty] | VV | 2 | 3 | True | 0 | ROZPOCET
| VV |  | Součet |  | 194.934 | [13 empty] | VV | 2 | 4 | True | 1 | ROZPOCET
358 | K | 781477111 | Příplatek k montáži obkladů vnitřních keramických hladkých za plochu do 10 m2 | m2 | 177.213 |  | 0 | CS ÚRS 2024 02 |  |  | snížená |  | 0 | 0 | 0 | 0 | 0 | 16 | K | 2 |  |  |  | ROZPOCET | 0 | 0 | 0 | 0 | 0 | 2 | 0 | 16 | -271504031
359 | K | 781477113 | Příplatek k montáži obkladů vnitřních keramických hladkých za spárování bílým cementem | m2 | 177.213 |  | 0 | CS ÚRS 2024 02 |  |  | snížená |  | 0 | 0.00093 | 0.16481 | 0 | 0 | 16 | K | 2 |  |  |  | ROZPOCET | 0 | 0 | 0 | 0 | 0 | 2 | 0 | 16 | -1339852176
360 | K | 781739195 | Příplatek k montáži obkladů vnějších z obkladaček nebo obkladových pásků cihelných za spárování bílým epoxi | m2 | 177.213 |  | 0 | CS ÚRS 2024 02 |  |  | snížená |  | 0 | 0.00121 | 0.21443 | 0 | 0 | 16 | K | 2 |  |  |  | ROZPOCET | 0 | 0 | 0 | 0 | 0 | 2 | 0 | 16 | 814099622
361 | K | 781492211 | Montáž profilů rohových lepených flexibilním cementovým lepidlem | m | 32.7 |  | 0 | CS ÚRS 2024 02 |  |  | snížená |  | 0 | 0.0002 | 0.00654 | 0 | 0 | 16 | K | 2 |  |  |  | ROZPOCET | 0 | 0 | 0 | 0 | 0 | 2 | 0 | 16 | -1275942527
| VV |  | Keramický obklad - lišta | [15 empty] | VV | 2 | 1 | True | 0 | ROZPOCET
| VV |  | 1 NP | [15 empty] | VV | 2 | 1 | True | 0 | ROZPOCET
| VV |  | mč 100.3 | [15 empty] | VV | 2 | 1 | True | 0 | ROZPOCET
| VV |  | 2,7 |  | 2.7 | [13 empty] | VV | 2 | 2 | True | 0 | ROZPOCET
| VV |  | mč 101.2 | [15 empty] | VV | 2 | 1 | True | 0 | ROZPOCET
| VV |  | 1*2,5 |  | 2.5 | [13 empty] | VV | 2 | 2 | True | 0 | ROZPOCET
| VV |  | mč 101.3 | [15 empty] | VV | 2 | 1 | True | 0 | ROZPOCET
| VV |  | 1*2,5 |  | 2.5 | [13 empty] | VV | 2 | 2 | True | 0 | ROZPOCET
| VV |  | mč 102.2 | [15 empty] | VV | 2 | 1 | True | 0 | ROZPOCET
| VV |  | 1*2,5 |  | 2.5 | [13 empty] | VV | 2 | 2 | True | 0 | ROZPOCET
| VV |  | mč 102.3 | [15 empty] | VV | 2 | 1 | True | 0 | ROZPOCET
| VV |  | 1*2,5 |  | 2.5 | [13 empty] | VV | 2 | 2 | True | 0 | ROZPOCET
| VV |  | 2 NP | [15 empty] | VV | 2 | 1 | True | 0 | ROZPOCET
| VV |  | mč 201.2 | [15 empty] | VV | 2 | 1 | True | 0 | ROZPOCET
| VV |  | 1*2,5 |  | 2.5 | [13 empty] | VV | 2 | 2 | True | 0 | ROZPOCET
| VV |  | mč 201.3 | [15 empty] | VV | 2 | 1 | True | 0 | ROZPOCET
| VV |  | 1*2,5 |  | 2.5 | [13 empty] | VV | 2 | 2 | True | 0 | ROZPOCET
| VV |  | mč 202.2 | [15 empty] | VV | 2 | 1 | True | 0 | ROZPOCET
| VV |  | 1*2,5 |  | 2.5 | [13 empty] | VV | 2 | 2 | True | 0 | ROZPOCET
| VV |  | mč 202.3 | [15 empty] | VV | 2 | 1 | True | 0 | ROZPOCET
| VV |  | 1*2,5 |  | 2.5 | [13 empty] | VV | 2 | 2 | True | 0 | ROZPOCET
| VV |  | mč 203.2 | [15 empty] | VV | 2 | 1 | True | 0 | ROZPOCET
| VV |  | 1*2,5 |  | 2.5 | [13 empty] | VV | 2 | 2 | True | 0 | ROZPOCET
| VV |  | mč 203.3 | [15 empty] | VV | 2 | 1 | True | 0 | ROZPOCET
| VV |  | 1*2,5 |  | 2.5 | [13 empty] | VV | 2 | 2 | True | 0 | ROZPOCET
| VV |  | mč 204.2 | [15 empty] | VV | 2 | 1 | True | 0 | ROZPOCET
| VV |  | 1*2,5 |  | 2.5 | [13 empty] | VV | 2 | 2 | True | 0 | ROZPOCET
| VV |  | mč 204.3 | [15 empty] | VV | 2 | 1 | True | 0 | ROZPOCET
| VV |  | 1*2,5 |  | 2.5 | [13 empty] | VV | 2 | 2 | True | 0 | ROZPOCET
| VV |  | Mezisoučet |  | 32.7 | [13 empty] | VV | 2 | 3 | True | 0 | ROZPOCET
| VV |  | Součet |  | 32.7 | [13 empty] | VV | 2 | 4 | True | 1 | ROZPOCET
362 | M | 19416012 | lišta ukončovací nerezová 10mm | m | 35 |  | 0 | CS ÚRS 2024 02 |  |  | snížená |  | 0 | 0.00032 | 0.0112 | 0 | 0 | 32 | M | 2 |  |  |  | ROZPOCET | 0 | 0 | 0 | 0 | 0 | 2 | 0 | 16 | -219750243
| VV |  | materiál | [15 empty] | VV | 2 | 1 | True | 0 | ROZPOCET
| VV |  | 35 |  | 35 | [13 empty] | VV | 2 | 2 | True | 0 | ROZPOCET
| VV |  | Mezisoučet |  | 35 | [13 empty] | VV | 2 | 3 | True | 0 | ROZPOCET
| VV |  | Součet |  | 35 | [13 empty] | VV | 2 | 4 | True | 1 | ROZPOCET
363 | K | 781495115 | Spárování vnitřních obkladů silikonem | m | 165.445 |  | 0 | CS ÚRS 2024 02 |  |  | snížená |  | 0 | 9e-05 | 0.01489 | 0 | 0 | 16 | K | 2 |  |  |  | ROZPOCET | 0 | 0 | 0 | 0 | 0 | 2 | 0 | 16 | 774839659
| VV |  | Keramický obklad - silikon | [15 empty] | VV | 2 | 1 | True | 0 | ROZPOCET
| VV |  | 1 NP | [15 empty] | VV | 2 | 1 | True | 0 | ROZPOCET
| VV |  | mč 101.2 | [15 empty] | VV | 2 | 1 | True | 0 | ROZPOCET
| VV |  | (2,25+1,05+0,675+0,85+1,725+1,9) |  | 8.45 | [13 empty] | VV | 2 | 2 | True | 0 | ROZPOCET
| VV |  | 2,5*6 |  | 15 | [13 empty] | VV | 2 | 2 | True | 0 | ROZPOCET
| VV |  | mč 101.3 | [15 empty] | VV | 2 | 1 | True | 0 | ROZPOCET
| VV |  | (2,25+2,25+1+1) |  | 6.5 | [13 empty] | VV | 2 | 2 | True | 0 | ROZPOCET
| VV |  | mč 102.2 | [15 empty] | VV | 2 | 1 | True | 0 | ROZPOCET
| VV |  | (1,725+0,85+0,525+1,05+2,25+1,9) |  | 8.3 | [13 empty] | VV | 2 | 2 | True | 0 | ROZPOCET
| VV |  | 6*2,5 |  | 15 | [13 empty] | VV | 2 | 2 | True | 0 | ROZPOCET
| VV |  | mč 102.3 | [15 empty] | VV | 2 | 1 | True | 0 | ROZPOCET
| VV |  | (2,25+2,25+1+1) |  | 6.5 | [13 empty] | VV | 2 | 2 | True | 0 | ROZPOCET
| VV |  | 2 NP | [15 empty] | VV | 2 | 1 | True | 0 | ROZPOCET
| VV |  | mč 201.2 | [15 empty] | VV | 2 | 1 | True | 0 | ROZPOCET
| VV |  | (1,55+1,1+0,5+0,845+1,05) |  | 5.045 | [13 empty] | VV | 2 | 2 | True | 0 | ROZPOCET
| VV |  | 6*2,5 |  | 15 | [13 empty] | VV | 2 | 2 | True | 0 | ROZPOCET
| VV |  | mč 201.3 | [15 empty] | VV | 2 | 1 | True | 0 | ROZPOCET
| VV |  | (1,55+0,95+0,6+0,05+0,95+1) |  | 5.1 | [13 empty] | VV | 2 | 2 | True | 0 | ROZPOCET
| VV |  | mč 202.2 | [15 empty] | VV | 2 | 1 | True | 0 | ROZPOCET
| VV |  | (0,95+0,85+0,45+1,1+1,4+1,95) |  | 6.7 | [13 empty] | VV | 2 | 2 | True | 0 | ROZPOCET
| VV |  | 6*2,5 |  | 15 | [13 empty] | VV | 2 | 2 | True | 0 | ROZPOCET
| VV |  | mč 202.3 | [15 empty] | VV | 2 | 1 | True | 0 | ROZPOCET
| VV |  | (1,4+0,95+0,9+0,05+0,8+1) |  | 5.1 | [13 empty] | VV | 2 | 2 | True | 0 | ROZPOCET
| VV |  | mč 203.2 | [15 empty] | VV | 2 | 1 | True | 0 | ROZPOCET
| VV |  | (0,95+1,95+1,4+1,1+0,45+0,85) |  | 6.7 | [13 empty] | VV | 2 | 2 | True | 0 | ROZPOCET
| VV |  | 6*2,5 |  | 15 | [13 empty] | VV | 2 | 2 | True | 0 | ROZPOCET
| VV |  | mč 203.3 | [15 empty] | VV | 2 | 1 | True | 0 | ROZPOCET
| VV |  | (1,4+0,95+0,6+0,05+0,8+1) |  | 4.8 | [13 empty] | VV | 2 | 2 | True | 0 | ROZPOCET
| VV |  | mč 204.2 | [15 empty] | VV | 2 | 1 | True | 0 | ROZPOCET
| VV |  | (1,7+1,1+0,5+0,85+1,05+1,95) |  | 7.15 | [13 empty] | VV | 2 | 2 | True | 0 | ROZPOCET
| VV |  | 6*2,5 |  | 15 | [13 empty] | VV | 2 | 2 | True | 0 | ROZPOCET
| VV |  | mč 204.3 | [15 empty] | VV | 2 | 1 | True | 0 | ROZPOCET
| VV |  | (1,55+0,95+0,6+0,05+0,95+1) |  | 5.1 | [13 empty] | VV | 2 | 2 | True | 0 | ROZPOCET
| VV |  | Mezisoučet |  | 165.445 | [13 empty] | VV | 2 | 3 | True | 0 | ROZPOCET
| VV |  | Součet |  | 165.445 | [13 empty] | VV | 2 | 4 | True | 1 | ROZPOCET
364 | K | 781495141 | Průnik obkladem kruhový do DN 30 | kus | 41 |  | 0 | CS ÚRS 2024 02 |  |  | snížená |  | 0 | 0 | 0 | 0 | 0 | 16 | K | 2 |  |  |  | ROZPOCET | 0 | 0 | 0 | 0 | 0 | 2 | 0 | 16 | -21211423
| VV |  | průniky | [15 empty] | VV | 2 | 1 | True | 0 | ROZPOCET
| VV |  | 6*6 |  | 36 | [13 empty] | VV | 2 | 2 | True | 0 | ROZPOCET
| VV |  | 5 |  | 5 | [13 empty] | VV | 2 | 2 | True | 0 | ROZPOCET
| VV |  | Mezisoučet |  | 41 | [13 empty] | VV | 2 | 3 | True | 0 | ROZPOCET
| VV |  | Součet |  | 41 | [13 empty] | VV | 2 | 4 | True | 1 | ROZPOCET
365 | K | 781495143 | Průnik obkladem kruhový přes DN 90 | kus | 6 |  | 0 | CS ÚRS 2024 02 |  |  | snížená |  | 0 | 0 | 0 | 0 | 0 | 16 | K | 2 |  |  |  | ROZPOCET | 0 | 0 | 0 | 0 | 0 | 2 | 0 | 16 | -1325976012
| VV |  | průniky | [15 empty] | VV | 2 | 1 | True | 0 | ROZPOCET
| VV |  | 6 |  | 6 | [13 empty] | VV | 2 | 2 | True | 0 | ROZPOCET
| VV |  | Mezisoučet |  | 6 | [13 empty] | VV | 2 | 3 | True | 0 | ROZPOCET
| VV |  | Součet |  | 6 | [13 empty] | VV | 2 | 4 | True | 1 | ROZPOCET
366 | K | 781734112 | Montáž obkladů vnějších z obkladaček nebo obkladových pásků cihelných přes 50 do 85 ks/m2 lepené flexibilním lepidlem | m2 | 269.348 |  | 0 | CS ÚRS 2024 02 |  |  | snížená |  | 0 | 0.005 | 1.3467 | 0 | 0 | 16 | K | 2 |  |  |  | ROZPOCET | 0 | 0 | 0 | 0 | 0 | 2 | 0 | 16 | -1462350983
| VV |  | Obložení venkovní stěny | [15 empty] | VV | 2 | 1 | True | 0 | ROZPOCET
| VV |  | 1 NP | [15 empty] | VV | 2 | 1 | True | 0 | ROZPOCET
| VV |  | vnější | [15 empty] | VV | 2 | 1 | True | 0 | ROZPOCET
| VV |  | (1,6+1,6+3,95+3,95)*2,75*4 |  | 122.1 | [13 empty] | VV | 2 | 2 | True | 0 | ROZPOCET
| VV |  | 3,45*0,5*-4 |  | -6.9 | [13 empty] | VV | 2 | 2 | True | 0 | ROZPOCET
| VV |  | 0,9*2,2*-2*4 |  | -15.84 | [13 empty] | VV | 2 | 2 | True | 0 | ROZPOCET
| VV |  | špaleta | [15 empty] | VV | 2 | 1 | True | 0 | ROZPOCET
| VV |  | (3,45+3,45+0,5+0,5)*0,2*4 |  | 6.32 | [13 empty] | VV | 2 | 2 | True | 0 | ROZPOCET
| VV |  | vnitřní | [15 empty] | VV | 2 | 1 | True | 0 | ROZPOCET
| VV |  | (1,35+1,35+3,45+3,45)*2,75*4 |  | 105.6 | [13 empty] | VV | 2 | 2 | True | 0 | ROZPOCET
| VV |  | 3,45*0,5*-4 |  | -6.9 | [13 empty] | VV | 2 | 2 | True | 0 | ROZPOCET
| VV |  | 0,9*2,2*-2*4 |  | -15.84 | [13 empty] | VV | 2 | 2 | True | 0 | ROZPOCET
| VV |  | Mezisoučet |  | 188.54 | [13 empty] | VV | 2 | 3 | True | 0 | ROZPOCET
| VV |  | (0,25+0,25+1,6+1,6)*2,73*8 |  | 80.808 | [13 empty] | VV | 2 | 2 | True | 0 | ROZPOCET
| VV |  | Mezisoučet |  | 80.808 | [13 empty] | VV | 2 | 3 | True | 0 | ROZPOCET
| VV |  | Součet |  | 269.348 | [13 empty] | VV | 2 | 4 | True | 1 | ROZPOCET
367 | M | 59623116 | pásek obkladový cihlový reliéf pískovaný 240x71x14mm červený | kus | 14462 |  | 0 | CS ÚRS 2024 02 |  |  | snížená |  | 0 | 0.0005 | 7.231 | 0 | 0 | 32 | M | 2 |  |  |  | ROZPOCET | 0 | 0 | 0 | 0 | 0 | 2 | 0 | 16 | -1856308081
| VV |  | materiál | [15 empty] | VV | 2 | 1 | True | 0 | ROZPOCET
| VV |  | 269,348*58*1,05-0,293 |  | 16403 | [13 empty] | VV | 2 | 2 | True | 0 | ROZPOCET
| VV |  | -1941 |  | -1941 | [13 empty] | VV | 2 | 2 | True | 0 | ROZPOCET
| VV |  | Mezisoučet |  | 14462 | [13 empty] | VV | 2 | 3 | True | 0 | ROZPOCET
| VV |  | Součet |  | 14462 | [13 empty] | VV | 2 | 4 | True | 1 | ROZPOCET
368 | M | 59623117 | pásek obkladový cihlový rohová tvarovka 240x71x14x115mm červený | kus | 1941 |  | 0 | CS ÚRS 2024 02 |  |  | snížená |  | 0 | 0.0008 | 1.5528 | 0 | 0 | 32 | M | 2 |  |  |  | ROZPOCET | 0 | 0 | 0 | 0 | 0 | 2 | 0 | 16 | 1728016741
| VV |  | Rohy | [15 empty] | VV | 2 | 1 | True | 0 | ROZPOCET
| VV |  | 2,75*16/0,071*1,05-0,704 |  | 650 | [13 empty] | VV | 2 | 2 | True | 0 | ROZPOCET
| VV |  | 2,73*32/0,071*1,05-0,944 |  | 1291 | [13 empty] | VV | 2 | 2 | True | 0 | ROZPOCET
| VV |  | Mezisoučet |  | 1941 | [13 empty] | VV | 2 | 3 | True | 0 | ROZPOCET
| VV |  | Součet |  | 1941 | [13 empty] | VV | 2 | 4 | True | 1 | ROZPOCET
369 | K | 998781122 | Přesun hmot tonážní pro obklady keramické ruční v objektech v přes 6 do 12 m | t | 14.477 |  | 0 | CS ÚRS 2024 02 |  |  | snížená |  | 0 | 0 | 0 | 0 | 0 | 16 | K | 2 |  |  |  | ROZPOCET | 0 | 0 | 0 | 0 | 0 | 2 | 0 | 16 | -1254385925
| D | 783 | Dokončovací práce - nátěry |  |  |  | 0 | [5 empty] | 0 |  | 0.17811 |  | 0 | 2 | D | 1 |  |  |  | ROZPOCET | [6 empty] | 0
370 | K | 783826605 | Hydrofobizační transparentní silikonový nátěr hladkých betonových povrchů, povrchů z desek | m2 | 149.834 |  | 0 | CS ÚRS 2024 02 |  |  | snížená |  | 0 | 0.0001 | 0.014983 | 0 | 0 | 16 | K | 2 |  |  |  | ROZPOCET | 0 | 0 | 0 | 0 | 0 | 2 | 0 | 16 | -2124446981
| VV |  | pohledový beton | [15 empty] | VV | 2 | 1 | True | 0 | ROZPOCET
| VV |  | 11,44 |  | 11.44 | [13 empty] | VV | 2 | 2 | True | 0 | ROZPOCET
| VV |  | 138,394 |  | 138.394 | [13 empty] | VV | 2 | 2 | True | 0 | ROZPOCET
| VV |  | Mezisoučet |  | 149.834 | [13 empty] | VV | 2 | 3 | True | 0 | ROZPOCET
| VV |  | Součet |  | 149.834 | [13 empty] | VV | 2 | 4 | True | 1 | ROZPOCET
371 | K | 783826655 | Hydrofobizační transparentní silikonový nátěr lícového zdiva | m2 | 269.348 |  | 0 | CS ÚRS 2024 02 |  |  | snížená |  | 0 | 0.00021 | 0.056563 | 0 | 0 | 16 | K | 2 |  |  |  | ROZPOCET | 0 | 0 | 0 | 0 | 0 | 2 | 0 | 16 | 1418162015
372 | K | 783933161 | Penetrační epoxidový nátěr pórovitých betonových podlah | m2 | 104.05 |  | 0 | CS ÚRS 2024 02 |  |  | snížená |  | 0 | 0.000357 | 0.037146 | 0 | 0 | 16 | K | 2 |  |  |  | ROZPOCET | 0 | 0 | 0 | 0 | 0 | 2 | 0 | 16 | -1325592675
373 | K | 783937163 | Krycí dvojnásobný epoxidový rozpouštědlový nátěr betonové podlahy | m2 | 104.05 |  | 0 | CS ÚRS 2024 02 |  |  | snížená |  | 0 | 0.0006568 | 0.06834 | 0 | 0 | 16 | K | 2 |  |  |  | ROZPOCET | 0 | 0 | 0 | 0 | 0 | 2 | 0 | 16 | 379643964
| VV |  | Podlahový beton | [15 empty] | VV | 2 | 1 | True | 0 | ROZPOCET
| VV |  | skladba C1 | [15 empty] | VV | 2 | 1 | True | 0 | ROZPOCET
| VV |  | (32,97+2,05+2,05+2,05+2,05+2,05+2,05+4,22) |  | 49.49 | [13 empty] | VV | 2 | 2 | True | 0 | ROZPOCET
| VV |  | 54,56 |  | 54.56 | [13 empty] | VV | 2 | 2 | True | 0 | ROZPOCET
| VV |  | Mezisoučet |  | 104.05 | [13 empty] | VV | 2 | 3 | True | 0 | ROZPOCET
| VV |  | Součet |  | 104.05 | [13 empty] | VV | 2 | 4 | True | 1 | ROZPOCET
374 | K | 783943151 | Penetrační polyuretanový nátěr hladkých betonových podlah | m2 | 1.575 |  | 0 | CS ÚRS 2024 02 |  |  | snížená |  | 0 | 0.0002 | 0.000315 | 0 | 0 | 16 | K | 2 |  |  |  | ROZPOCET | 0 | 0 | 0 | 0 | 0 | 2 | 0 | 16 | 1604192843
| VV |  | podrovnávka parapetu - pozn 4 | [15 empty] | VV | 2 | 1 | True | 0 | ROZPOCET
| VV |  | 1,05*0,3*5 |  | 1.575 | [13 empty] | VV | 2 | 2 | True | 0 | ROZPOCET
| VV |  | Mezisoučet |  | 1.575 | [13 empty] | VV | 2 | 3 | True | 0 | ROZPOCET
| VV |  | Součet |  | 1.575 | [13 empty] | VV | 2 | 4 | True | 1 | ROZPOCET
375 | K | 783947161 | Krycí dvojnásobný polyuretanový vodou ředitelný nátěr betonové podlahy | m2 | 1.575 |  | 0 | CS ÚRS 2024 02 |  |  | snížená |  | 0 | 0.0004848 | 0.00076356 | 0 | 0 | 16 | K | 2 |  |  |  | ROZPOCET | 0 | 0 | 0 | 0 | 0 | 2 | 0 | 16 | -244911831
| VV |  | podrovnávka parapetu - pozn 4 | [15 empty] | VV | 2 | 1 | True | 0 | ROZPOCET
| VV |  | 1,05*0,3*5 |  | 1.575 | [13 empty] | VV | 2 | 2 | True | 0 | ROZPOCET
| VV |  | Mezisoučet |  | 1.575 | [13 empty] | VV | 2 | 3 | True | 0 | ROZPOCET
| VV |  | Součet |  | 1.575 | [13 empty] | VV | 2 | 4 | True | 1 | ROZPOCET
| D | 784 | Dokončovací práce - malby a tapety |  |  |  | 0 | [5 empty] | 0 |  | 0.98208 |  | 0 | 2 | D | 1 |  |  |  | ROZPOCET | [6 empty] | 0
376 | K | 784181111 | Základní silikátová jednonásobná bezbarvá penetrace podkladu v místnostech v do 3,80 m | m2 | 1984.506 |  | 0 | CS ÚRS 2024 02 |  |  | snížená |  | 0 | 0.000205 | 0.40682 | 0 | 0 | 16 | K | 2 |  |  |  | ROZPOCET | 0 | 0 | 0 | 0 | 0 | 2 | 0 | 16 | 2047721051
| VV |  | Malba - penetrace | [15 empty] | VV | 2 | 1 | True | 0 | ROZPOCET
| VV |  | 358,03 |  | 358.03 | [13 empty] | VV | 2 | 2 | True | 0 | ROZPOCET
| VV |  | 1566,066 |  | 1566.066 | [13 empty] | VV | 2 | 2 | True | 0 | ROZPOCET
| VV |  | 42,69 |  | 42.69 | [13 empty] | VV | 2 | 2 | True | 0 | ROZPOCET
| VV |  | 17,72 |  | 17.72 | [13 empty] | VV | 2 | 2 | True | 0 | ROZPOCET
| VV |  | Mezisoučet |  | 1984.506 | [13 empty] | VV | 2 | 3 | True | 0 | ROZPOCET
| VV |  | Součet |  | 1984.506 | [13 empty] | VV | 2 | 4 | True | 1 | ROZPOCET
377 | K | 784211101 | Dvojnásobné bílé malby ze směsí za mokra výborně oděruvzdorných v místnostech v do 3,80 m | m2 | 1984.506 |  | 0 | CS ÚRS 2024 02 |  |  | snížená |  | 0 | 0.000285 | 0.56558 | 0 | 0 | 16 | K | 2 |  |  |  | ROZPOCET | 0 | 0 | 0 | 0 | 0 | 2 | 0 | 16 | 1231623194
| VV |  | Malba | [15 empty] | VV | 2 | 1 | True | 0 | ROZPOCET
| VV |  | 358,03 |  | 358.03 | [13 empty] | VV | 2 | 2 | True | 0 | ROZPOCET
| VV |  | 1566,066 |  | 1566.066 | [13 empty] | VV | 2 | 2 | True | 0 | ROZPOCET
| VV |  | 42,69 |  | 42.69 | [13 empty] | VV | 2 | 2 | True | 0 | ROZPOCET
| VV |  | 17,72 |  | 17.72 | [13 empty] | VV | 2 | 2 | True | 0 | ROZPOCET
| VV |  | Mezisoučet |  | 1984.506 | [13 empty] | VV | 2 | 3 | True | 0 | ROZPOCET
| VV |  | Součet |  | 1984.506 | [13 empty] | VV | 2 | 4 | True | 1 | ROZPOCET
378 | K | 784211127 | Dvojnásobné bílé malby ze směsí za mokra středně oděruvzdorných na schodišti v do 3,80 m - omyvatelný | m2 | 35.84 |  | 0 | CS ÚRS 2024 02 |  |  | snížená |  | 0 | 0.00027 | 0.0096768 | 0 | 0 | 16 | K | 2 |  |  |  | ROZPOCET | 0 | 0 | 0 | 0 | 0 | 2 | 0 | 16 | -1458993377
| VV |  | Omyvatelný nátěr schodiště - poz 25 | [15 empty] | VV | 2 | 1 | True | 0 | ROZPOCET
| VV |  | (2,5+0,9+1+0,4+1,6)*1,4 |  | 8.96 | [13 empty] | VV | 2 | 2 | True | 0 | ROZPOCET
| VV |  | (2,5+0,9+1+0,4+1,6)*1,4 |  | 8.96 | [13 empty] | VV | 2 | 2 | True | 0 | ROZPOCET
| VV |  | (2,5+0,9+1+0,4+1,6)*1,4 |  | 8.96 | [13 empty] | VV | 2 | 2 | True | 0 | ROZPOCET
| VV |  | (2,5+0,9+1+0,4+1,6)*1,4 |  | 8.96 | [13 empty] | VV | 2 | 2 | True | 0 | ROZPOCET
| VV |  | Mezisoučet |  | 35.84 | [13 empty] | VV | 2 | 3 | True | 0 | ROZPOCET
| VV |  | Součet |  | 35.84 | [13 empty] | VV | 2 | 4 | True | 1 | ROZPOCET

## A.2 - Zdravotechnické ins...
[9 empty] | >> skryté sloupce << | [9 empty] | {bb8d5afe-36bf-4627-9ef8-b70bf78bfeca}
1
| KRYCÍ LIST SOUPISU PRACÍ | [8 empty] | v --- níže se nacházejí doplnkové a pomocné údaje k sestavám --- v | [8 empty] | False
Stavba:
Novostavba BD Temenice - revize 2
Objekt:
SO 01 - SO 01 - Bytový dům („A + „B)
Soupis:
SO 01A - SO 01A - Bytový dům A
Úroveň 3:
A.2 - Zdravotechnické instalace
| KSO: |  |  |  |  | CC-CZ:
| Místo: |  | Horní Temenice |  |  | Datum: | 12. 12. 2024
| Zadavatel: |  |  |  |  | IČ: | 00303461
|  | Město Šumperk |  |  |  | DIČ: | CZ00303461
| Uchazeč: |  |  |  |  | IČ: | Vyplň údaj
|  | Vyplň údaj |  |  |  | DIČ: | Vyplň údaj
| Projektant: |  |  |  |  | IČ:
|  | Ing. Jiří Grohmann |  |  |  | DIČ:
| Zpracovatel: |  |  |  |  | IČ:
|  | Zdeněk Závodník |  |  |  | DIČ:
Poznámka:
| Cena bez DPH | [5 empty] | 0
|  |  | Základ daně |  |  | Sazba daně | Výše daně
| DPH | základní | 0 |  |  | 21% | 0
|  | snížená | 0 |  |  | 12% | 0
|  | zákl. přenesená | 0 |  |  | 21% | 0
|  | sníž. přenesená | 0 |  |  | 12% | 0
|  | nulová | 0 |  |  | 0% | 0
| Cena s DPH |  |  | v | CZK |  | 0
| Projektant |  |  | Zpracovatel
| Datum a podpis: |  | Razítko | Datum a podpis: |  |  | Razítko
| Objednavatel |  |  | Uchazeč
| Datum a podpis: |  | Razítko | Datum a podpis: |  |  | Razítko
REKAPITULACE ČLENĚNÍ SOUPISU PRACÍ
Stavba:
Novostavba BD Temenice - revize 2
Objekt:
SO 01 - SO 01 - Bytový dům („A + „B)
Soupis:
SO 01A - SO 01A - Bytový dům A
Úroveň 3:
A.2 - Zdravotechnické instalace
Místo: |  |  | Horní Temenice |  |  | Datum: | 12. 12. 2024
Zadavatel: |  |  | Město Šumperk |  |  | Projektant: | Ing. Jiří Grohmann
Uchazeč: |  |  | Vyplň údaj |  |  | Zpracovatel: | Zdeněk Závodník
Kód dílu - Popis | [6 empty] | Cena celkem [CZK]
Náklady ze soupisu prací | [6 empty] | 0 | [12 empty] | -1
SOUPIS PRACÍ
Stavba:
Novostavba BD Temenice - revize 2
Objekt:
SO 01 - SO 01 - Bytový dům („A + „B)
Soupis:
SO 01A - SO 01A - Bytový dům A
Úroveň 3:
A.2 - Zdravotechnické instalace
Místo: |  |  | Horní Temenice |  |  | Datum: | 12. 12. 2024
Zadavatel: |  |  | Město Šumperk |  |  | Projektant: | Ing. Jiří Grohmann
Uchazeč: |  |  | Vyplň údaj |  |  | Zpracovatel: | Zdeněk Závodník
PČ | Typ | Kód | Popis | MJ | Množství | J.cena [CZK] | Cena celkem [CZK] | Cenová soustava |  |  | DPH | J. Nh [h] | Nh celkem [h] | J. hmotnost [t] | Hmotnost celkem [t] | J. suť [t] | Suť Celkem [t]
Náklady soupisu celkem | [6 empty] | 0 | [5 empty] | 0 |  | 0 |  | 0 |  | D | -1 | [7 empty] | 0
1 | K | 115101201R00 | Čerpání vody na výšku do 10 m, přítok do 500 l/min | h | 72 |  | 0 |  |  |  | snížená |  | 0 | 0 | 0 | 0 | 0 | 4 | K | 0 | ROZPOCET | 0 | 0 | 0 | 0 | 0 | 2 | 0 | 4 | 2
2 | K | 115101301R00 | Pohotovost čerp.soupravy, výška 10 m, přítok 500 l | den | 3 |  | 0 |  |  |  | snížená |  | 0 | 0 | 0 | 0 | 0 | 4 | K | 0 | ROZPOCET | 0 | 0 | 0 | 0 | 0 | 2 | 0 | 4 | 4
3 | K | 151101101R00 | Pažení a rozepření stěn rýh - příložné - hl.do 2 m | m2 | 50 |  | 0 |  |  |  | snížená |  | 0 | 0 | 0 | 0 | 0 | 4 | K | 0 | ROZPOCET | 0 | 0 | 0 | 0 | 0 | 2 | 0 | 4 | 6
4 | K | 151101112R00 | Odstranění pažení stěn rýh - příložné - hl. do 4 m | m2 | 50 |  | 0 |  |  |  | snížená |  | 0 | 0 | 0 | 0 | 0 | 4 | K | 0 | ROZPOCET | 0 | 0 | 0 | 0 | 0 | 2 | 0 | 4 | 8
5 | K | 132201110R00 | Hloubení rýh š. 80 cm v hor.3 do 50 m3, STROJNĚ | m3 | 225 |  | 0 |  |  |  | snížená |  | 0 | 0 | 0 | 0 | 0 | 4 | K | 0 | ROZPOCET | 0 | 0 | 0 | 0 | 0 | 2 | 0 | 4 | 10
6 | K | 132201119R00 | Přípl.za lepivost,hloubení rýh 80 cm,hor.3,STROJNĚ | m3 | 225 |  | 0 |  |  |  | snížená |  | 0 | 0 | 0 | 0 | 0 | 4 | K | 0 | ROZPOCET | 0 | 0 | 0 | 0 | 0 | 2 | 0 | 4 | 12
7 | K | 131201110R00 | Hloubení nezapaž. jam hor.3 do 50 m3, STROJNĚ | m3 | 50 |  | 0 |  |  |  | snížená |  | 0 | 0 | 0 | 0 | 0 | 4 | K | 0 | ROZPOCET | 0 | 0 | 0 | 0 | 0 | 2 | 0 | 4 | 14
8 | K | 131201119R00 | Příplatek za lepivost - hloubení nezap.jam v hor.3 | m3 | 50 |  | 0 |  |  |  | snížená |  | 0 | 0 | 0 | 0 | 0 | 4 | K | 0 | ROZPOCET | 0 | 0 | 0 | 0 | 0 | 2 | 0 | 4 | 16
9 | K | 161101101R00 | Svislé přemístění výkopku z hor.1-4 do 2,5 m | m3 | 275 |  | 0 |  |  |  | snížená |  | 0 | 0 | 0 | 0 | 0 | 4 | K | 0 | ROZPOCET | 0 | 0 | 0 | 0 | 0 | 2 | 0 | 4 | 18
10 | K | 162201102R00 | Vodorovné přemístění výkopku z hor.1-4 do 50 m | m3 | 275 |  | 0 |  |  |  | snížená |  | 0 | 0 | 0 | 0 | 0 | 4 | K | 0 | ROZPOCET | 0 | 0 | 0 | 0 | 0 | 2 | 0 | 4 | 20
11 | K | 451541111R00 | Lože pod potrubí, šachty a retenční nádrž, ze štěrkodrtě 0 - 63 mm | m3 | 29 |  | 0 |  |  |  | snížená |  | 0 | 0 | 0 | 0 | 0 | 4 | K | 0 | ROZPOCET | 0 | 0 | 0 | 0 | 0 | 2 | 0 | 4 | 22
12 | K | 175101101RT2 | Obsyp potrubí bez prohození sypaniny, s dodáním štěrkopísku frakce 0 - 22 mm | m3 | 54 |  | 0 |  |  |  | snížená |  | 0 | 0 | 0 | 0 | 0 | 4 | K | 0 | ROZPOCET | 0 | 0 | 0 | 0 | 0 | 2 | 0 | 4 | 24
13 | K | 174101101R00 | Zásyp jam, rýh, šachet se zhutněním | m3 | 152 |  | 0 |  |  |  | snížená |  | 0 | 0 | 0 | 0 | 0 | 4 | K | 0 | ROZPOCET | 0 | 0 | 0 | 0 | 0 | 2 | 0 | 4 | 26
14 | K | 181101111R00 | Úprava pláně v zářezech se zhutněním - ručně | m2 | 200 |  | 0 |  |  |  | snížená |  | 0 | 0 | 0 | 0 | 0 | 4 | K | 0 | ROZPOCET | 0 | 0 | 0 | 0 | 0 | 2 | 0 | 4 | 28
15 | K | 199000001R00 | Nakládání, odvoz a uložení přebytečné zeminy , na skládku | m3 | 123 |  | 0 |  |  |  | snížená |  | 0 | 0 | 0 | 0 | 0 | 4 | K | 0 | ROZPOCET | 0 | 0 | 0 | 0 | 0 | 2 | 0 | 4 | 30
16 | K | 451311811R00 | Podklad pod dlažbu z betonu C 25/30 XA1,do 10 cm | m2 | 2 |  | 0 |  |  |  | snížená |  | 0 | 0 | 0 | 0 | 0 | 4 | K | 0 | ROZPOCET | 0 | 0 | 0 | 0 | 0 | 2 | 0 | 4 | 32
17 | K | 461311610R00 | Patka pro dlažbu z betonu, průřezu do 0,20 m2 | m3 | 0.3 |  | 0 |  |  |  | snížená |  | 0 | 0 | 0 | 0 | 0 | 4 | K | 0 | ROZPOCET | 0 | 0 | 0 | 0 | 0 | 2 | 0 | 4 | 34
18 | K | 465513127R00 | Dlažba z kamene na MC, s vyspárov. MC, tl. 20 cm | m2 | 2 |  | 0 |  |  |  | snížená |  | 0 | 0 | 0 | 0 | 0 | 4 | K | 0 | ROZPOCET | 0 | 0 | 0 | 0 | 0 | 2 | 0 | 4 | 36
19 | K | 722182001R00 | Montáž izolačních skruží na potrubí přímé DN 25 | m | 242 |  | 0 |  |  |  | snížená |  | 0 | 0 | 0 | 0 | 0 | 4 | K | 0 | ROZPOCET | 0 | 0 | 0 | 0 | 0 | 2 | 0 | 4 | 38
20 | K | 722182004R00 | Montáž izolačních skruží na potrubí přímé DN 40 | m | 26 |  | 0 |  |  |  | snížená |  | 0 | 0 | 0 | 0 | 0 | 4 | K | 0 | ROZPOCET | 0 | 0 | 0 | 0 | 0 | 2 | 0 | 4 | 40
21 | K | 722182006R00 | Montáž izolačních skruží na potrubí přímé DN 80 | m | 14 |  | 0 |  |  |  | snížená |  | 0 | 0 | 0 | 0 | 0 | 4 | K | 0 | ROZPOCET | 0 | 0 | 0 | 0 | 0 | 2 | 0 | 4 | 42
22 | K | TL-28/09-DG | Izolace návleková DG 28-9 | m | 8 |  | 0 |  |  |  | snížená |  | 0 | 0 | 0 | 0 | 0 | 4 | K | 0 | ROZPOCET | 0 | 0 | 0 | 0 | 0 | 2 | 0 | 4 | 44
23 | K | TL-20/13-DG | Izolace návleková DG 20-13 | m | 68 |  | 0 |  |  |  | snížená |  | 0 | 0 | 0 | 0 | 0 | 4 | K | 0 | ROZPOCET | 0 | 0 | 0 | 0 | 0 | 2 | 0 | 4 | 46
24 | K | TL-25/13-DG | Izolace návleková DG 25-13 | m | 17 |  | 0 |  |  |  | snížená |  | 0 | 0 | 0 | 0 | 0 | 4 | K | 0 | ROZPOCET | 0 | 0 | 0 | 0 | 0 | 2 | 0 | 4 | 48
25 | K | TL-35/13-DG | Izolace návleková DG 35-13 | m | 5 |  | 0 |  |  |  | snížená |  | 0 | 0 | 0 | 0 | 0 | 4 | K | 0 | ROZPOCET | 0 | 0 | 0 | 0 | 0 | 2 | 0 | 4 | 50
26 | K | TL-42/13-DG | Izolace návleková DG 42-13 | m | 12 |  | 0 |  |  |  | snížená |  | 0 | 0 | 0 | 0 | 0 | 4 | K | 0 | ROZPOCET | 0 | 0 | 0 | 0 | 0 | 2 | 0 | 4 | 52
27 | K | TL-22/20-DG | Izolace návleková DG 22-20 | m | 69 |  | 0 |  |  |  | snížená |  | 0 | 0 | 0 | 0 | 0 | 4 | K | 0 | ROZPOCET | 0 | 0 | 0 | 0 | 0 | 2 | 0 | 4 | 54
28 | K | TL-28/20-DG | Izolace návleková DG 28-20 | m | 80 |  | 0 |  |  |  | snížená |  | 0 | 0 | 0 | 0 | 0 | 4 | K | 0 | ROZPOCET | 0 | 0 | 0 | 0 | 0 | 2 | 0 | 4 | 56
29 | K | TL-35/20-DG | Izolace návleková DG 35-20 | m | 6 |  | 0 |  |  |  | snížená |  | 0 | 0 | 0 | 0 | 0 | 4 | K | 0 | ROZPOCET | 0 | 0 | 0 | 0 | 0 | 2 | 0 | 4 | 58
30 | K | TL-35/30-DG | Izolace návleková DG 35-30 | m | 3 |  | 0 |  |  |  | snížená |  | 0 | 0 | 0 | 0 | 0 | 4 | K | 0 | ROZPOCET | 0 | 0 | 0 | 0 | 0 | 2 | 0 | 4 | 60
31 | K | TL-70/5-AR | Izolace návleková 70, 5 mm pro odpadní potrubí | m | 14 |  | 0 |  |  |  | snížená |  | 0 | 0 | 0 | 0 | 0 | 4 | K | 0 | ROZPOCET | 0 | 0 | 0 | 0 | 0 | 2 | 0 | 4 | 62
32 | K | Sponky | Sponky pro izolaci | kus | 500 |  | 0 |  |  |  | snížená |  | 0 | 0 | 0 | 0 | 0 | 4 | K | 0 | ROZPOCET | 0 | 0 | 0 | 0 | 0 | 2 | 0 | 4 | 64
33 | K | 713001 | Protipož.trubní ucpávka , na nerez potrubí 35x1,5 přes stěnu 300 mm | kus | 1 |  | 0 |  |  |  | snížená |  | 0 | 0 | 0 | 0 | 0 | 4 | K | 0 | ROZPOCET | 0 | 0 | 0 | 0 | 0 | 2 | 0 | 4 | 66
34 | K | 713002 | Protipož.trubní ucpávka , na nerez potrubí 42x1,5 přes stěnu 300 mm | kus | 1 |  | 0 |  |  |  | snížená |  | 0 | 0 | 0 | 0 | 0 | 4 | K | 0 | ROZPOCET | 0 | 0 | 0 | 0 | 0 | 2 | 0 | 4 | 68
35 | K | 713003 | Protipož.trubní ucpávka , na na odpadní DN/OD 110 přes strop 405 mm | kus | 4 |  | 0 |  |  |  | snížená |  | 0 | 0 | 0 | 0 | 0 | 4 | K | 0 | ROZPOCET | 0 | 0 | 0 | 0 | 0 | 2 | 0 | 4 | 70
36 | K | 998713201R00 | Přesun hmot pro izolace tepelné, výšky do 6 m | % |  |  | 0 |  |  |  | snížená |  | 0 | 0 | 0 | 0 | 0 | 4 | K | 0 | ROZPOCET | 0 | 0 | 0 | 0 | 0 | 2 | 0 | 4 | 72
37 | K | 721002 | Doprava, osazení a montáž nádrže dešťových vod , s příslušenstvím | kpl | 1 |  | 0 |  |  |  | snížená |  | 0 | 0 | 0 | 0 | 0 | 4 | K | 0 | ROZPOCET | 0 | 0 | 0 | 0 | 0 | 2 | 0 | 4 | 74
38 | K | 894432112R00 | Osazení plastové šachty revizní prům.425 mm | kus | 2 |  | 0 |  |  |  | snížená |  | 0 | 0 | 0 | 0 | 0 | 4 | K | 0 | ROZPOCET | 0 | 0 | 0 | 0 | 0 | 2 | 0 | 4 | 76
39 | K | 894431112R00 | Osazení plastové šachty z dílů prům.600 mm | kus | 3 |  | 0 |  |  |  | snížená |  | 0 | 0 | 0 | 0 | 0 | 4 | K | 0 | ROZPOCET | 0 | 0 | 0 | 0 | 0 | 2 | 0 | 4 | 78
40 | K | RŠ | Kanalizační šachta plast DN630 s poklopem , hl. do 1,5 m | kus | 3 |  | 0 |  |  |  | snížená |  | 0 | 0 | 0 | 0 | 0 | 4 | K | 0 | ROZPOCET | 0 | 0 | 0 | 0 | 0 | 2 | 0 | 4 | 80
41 | K | RN | Retenční nádrž beton vnitřní rozměry 2,4x2,8x0,87m, zákrytová deska, vstupní šachta DN600/800, poklop | kpl | 1 |  | 0 |  |  |  | snížená |  | 0 | 0 | 0 | 0 | 0 | 4 | K | 0 | ROZPOCET | 0 | 0 | 0 | 0 | 0 | 2 | 0 | 4 | 82
42 | K | RN.1 | Vystrojení RN-čerpadlo průtok 0,4 l/s, výtlak 22m , s příslušenstvím | kpl | 1 |  | 0 |  |  |  | snížená |  | 0 | 0 | 0 | 0 | 0 | 4 | K | 0 | ROZPOCET | 0 | 0 | 0 | 0 | 0 | 2 | 0 | 4 | 84
43 | K | FŠ | Filtrační šachta plastová DN 400 , před retenční nádrž, hl. 1,2 m | kus | 1 |  | 0 |  |  |  | snížená |  | 0 | 0 | 0 | 0 | 0 | 4 | K | 0 | ROZPOCET | 0 | 0 | 0 | 0 | 0 | 2 | 0 | 4 | 86
44 | K | RO | Regulovaný odtok retenční nádrže , rozměr omezovače 1", průtok 0,07-1,0 l/s | kus | 1 |  | 0 |  |  |  | snížená |  | 0 | 0 | 0 | 0 | 0 | 4 | K | 0 | ROZPOCET | 0 | 0 | 0 | 0 | 0 | 2 | 0 | 4 | 88
45 | K | ŠD | Revizní šachta se zpětnou klapkou DN 400/160, hl. 1,5 m | kus | 1 |  | 0 |  |  |  | snížená |  | 0 | 0 | 0 | 0 | 0 | 4 | K | 0 | ROZPOCET | 0 | 0 | 0 | 0 | 0 | 2 | 0 | 4 | 90
46 | K | 721176101R00 | Potrubí HT připojovací D 32 x 1,8 mm | m | 4 |  | 0 |  |  |  | snížená |  | 0 | 0 | 0 | 0 | 0 | 4 | K | 0 | ROZPOCET | 0 | 0 | 0 | 0 | 0 | 2 | 0 | 4 | 92
47 | K | 721176102R00 | Potrubí HT připojovací DN 40 x 1,8 mm | m | 26 |  | 0 |  |  |  | snížená |  | 0 | 0 | 0 | 0 | 0 | 4 | K | 0 | ROZPOCET | 0 | 0 | 0 | 0 | 0 | 2 | 0 | 4 | 94
48 | K | 721176103R00 | Potrubí HT připojovací DN 50 x 1,8 mm | m | 31 |  | 0 |  |  |  | snížená |  | 0 | 0 | 0 | 0 | 0 | 4 | K | 0 | ROZPOCET | 0 | 0 | 0 | 0 | 0 | 2 | 0 | 4 | 96
49 | K | 721176105R00 | Potrubí HT připojovací DN 100 x 2,7 mm | m | 20 |  | 0 |  |  |  | snížená |  | 0 | 0 | 0 | 0 | 0 | 4 | K | 0 | ROZPOCET | 0 | 0 | 0 | 0 | 0 | 2 | 0 | 4 | 98
50 | K | 721176114R00 | Potrubí HT odpadní svislé D 75 x 1,9 mm | m | 18 |  | 0 |  |  |  | snížená |  | 0 | 0 | 0 | 0 | 0 | 4 | K | 0 | ROZPOCET | 0 | 0 | 0 | 0 | 0 | 2 | 0 | 4 | 100
51 | K | 721176115R00 | Potrubí HT odpadní svislé D 110 x 2,7 mm | m | 47 |  | 0 |  |  |  | snížená |  | 0 | 0 | 0 | 0 | 0 | 4 | K | 0 | ROZPOCET | 0 | 0 | 0 | 0 | 0 | 2 | 0 | 4 | 102
52 | K | 721176144R00 | Potrubí HT dešťové (svislé) D 75 x 1,9 mm | m | 14 |  | 0 |  |  |  | snížená |  | 0 | 0 | 0 | 0 | 0 | 4 | K | 0 | ROZPOCET | 0 | 0 | 0 | 0 | 0 | 2 | 0 | 4 | 104
53 | K | 721176222R00 | Potrubí KG svodné (ležaté) v zemi DN 100 x 3,2 mm | m | 46 |  | 0 |  |  |  | snížená |  | 0 | 0 | 0 | 0 | 0 | 4 | K | 0 | ROZPOCET | 0 | 0 | 0 | 0 | 0 | 2 | 0 | 4 | 106
54 | K | 721176223R00 | Potrubí KG svodné (ležaté) v zemi DN 125 x 3,2 mm | m | 100 |  | 0 |  |  |  | snížená |  | 0 | 0 | 0 | 0 | 0 | 4 | K | 0 | ROZPOCET | 0 | 0 | 0 | 0 | 0 | 2 | 0 | 4 | 108
55 | K | 721176224R00 | Potrubí KG svodné (ležaté) v zemi D 160 x 4,0 mm | m | 18 |  | 0 |  |  |  | snížená |  | 0 | 0 | 0 | 0 | 0 | 4 | K | 0 | ROZPOCET | 0 | 0 | 0 | 0 | 0 | 2 | 0 | 4 | 110
56 | K | HTRE 050 | HT čistící kus 50 | kus | 5 |  | 0 |  |  |  | snížená |  | 0 | 0 | 0 | 0 | 0 | 4 | K | 0 | ROZPOCET | 0 | 0 | 0 | 0 | 0 | 2 | 0 | 4 | 112
57 | K | HTRE 070 | HT čistící kus 70 | kus | 4 |  | 0 |  |  |  | snížená |  | 0 | 0 | 0 | 0 | 0 | 4 | K | 0 | ROZPOCET | 0 | 0 | 0 | 0 | 0 | 2 | 0 | 4 | 114
58 | K | HTRE 100 | HT čistící kus 100 | kus | 4 |  | 0 |  |  |  | snížená |  | 0 | 0 | 0 | 0 | 0 | 4 | K | 0 | ROZPOCET | 0 | 0 | 0 | 0 | 0 | 2 | 0 | 4 | 116
59 | K | 721194103R00 | Vyvedení odpadních výpustek D 32 x 1,8 | kus | 2 |  | 0 |  |  |  | snížená |  | 0 | 0 | 0 | 0 | 0 | 4 | K | 0 | ROZPOCET | 0 | 0 | 0 | 0 | 0 | 2 | 0 | 4 | 118
60 | K | 721194104R00 | Vyvedení odpadních výpustek D 40 x 1,8 | kus | 13 |  | 0 |  |  |  | snížená |  | 0 | 0 | 0 | 0 | 0 | 4 | K | 0 | ROZPOCET | 0 | 0 | 0 | 0 | 0 | 2 | 0 | 4 | 120
61 | K | 721194105R00 | Vyvedení odpadních výpustek D 50 x 1,8 | kus | 24 |  | 0 |  |  |  | snížená |  | 0 | 0 | 0 | 0 | 0 | 4 | K | 0 | ROZPOCET | 0 | 0 | 0 | 0 | 0 | 2 | 0 | 4 | 122
62 | K | 721194109R00 | Vyvedení odpadních výpustek D 110 x 2,3 | kus | 7 |  | 0 |  |  |  | snížená |  | 0 | 0 | 0 | 0 | 0 | 4 | K | 0 | ROZPOCET | 0 | 0 | 0 | 0 | 0 | 2 | 0 | 4 | 124
63 | K | V | Vtok se zápachovou uzávěrkou DN32 | kus | 2 |  | 0 |  |  |  | snížená |  | 0 | 0 | 0 | 0 | 0 | 4 | K | 0 | ROZPOCET | 0 | 0 | 0 | 0 | 0 | 2 | 0 | 4 | 126
64 | K | ZU | Uzávěrka zápachová vodní DN40 k odvodu kondenzátu | kus | 7 |  | 0 |  |  |  | snížená |  | 0 | 0 | 0 | 0 | 0 | 4 | K | 0 | ROZPOCET | 0 | 0 | 0 | 0 | 0 | 2 | 0 | 4 | 128
65 | K | VP | Vpust podlahová DN50/75/110 se svislým odtokem, Klick-Klack, nerez | kus | 1 |  | 0 |  |  |  | snížená |  | 0 | 0 | 0 | 0 | 0 | 4 | K | 0 | ROZPOCET | 0 | 0 | 0 | 0 | 0 | 2 | 0 | 4 | 130
66 | K | ZUP | Uzávěrka podomítková vodní záp. DN40/50, pro pračky a myčky s přivzdušňovacím ventilem | kus | 12 |  | 0 |  |  |  | snížená |  | 0 | 0 | 0 | 0 | 0 | 4 | K | 0 | ROZPOCET | 0 | 0 | 0 | 0 | 0 | 2 | 0 | 4 | 132
67 | K | LSP | Lapač střešních splavenin DN110/125 s kloubem | kus | 6 |  | 0 |  |  |  | snížená |  | 0 | 0 | 0 | 0 | 0 | 4 | K | 0 | ROZPOCET | 0 | 0 | 0 | 0 | 0 | 2 | 0 | 4 | 134
68 | K | VH | Větrací hlavice, střešní souprava DN110, kompletní | kus | 4 |  | 0 |  |  |  | snížená |  | 0 | 0 | 0 | 0 | 0 | 4 | K | 0 | ROZPOCET | 0 | 0 | 0 | 0 | 0 | 2 | 0 | 4 | 136
69 | K | PV | Přivzdušňovací ventil DN50/75/110, s redukční vložkou | kus | 9 |  | 0 |  |  |  | snížená |  | 0 | 0 | 0 | 0 | 0 | 4 | K | 0 | ROZPOCET | 0 | 0 | 0 | 0 | 0 | 2 | 0 | 4 | 138
70 | K | TM | Prostup přes základy - těsnící manžeta DN 32 | kus | 1 |  | 0 |  |  |  | snížená |  | 0 | 0 | 0 | 0 | 0 | 4 | K | 0 | ROZPOCET | 0 | 0 | 0 | 0 | 0 | 2 | 0 | 4 | 140
71 | K | TM.1 | Prostup přes základy - těsnící manžeta DN 50 | kus | 1 |  | 0 |  |  |  | snížená |  | 0 | 0 | 0 | 0 | 0 | 4 | K | 0 | ROZPOCET | 0 | 0 | 0 | 0 | 0 | 2 | 0 | 4 | 142
72 | K | TM.2 | Prostup přes základy - těsnící manžeta DN 100 | kus | 12 |  | 0 |  |  |  | snížená |  | 0 | 0 | 0 | 0 | 0 | 4 | K | 0 | ROZPOCET | 0 | 0 | 0 | 0 | 0 | 2 | 0 | 4 | 144
73 | K | 7219001 T00 | Montáž kanalizačních prvků (položky 63 až 72) | kus | 55 |  | 0 |  |  |  | snížená |  | 0 | 0 | 0 | 0 | 0 | 4 | K | 0 | ROZPOCET | 0 | 0 | 0 | 0 | 0 | 2 | 0 | 4 | 146
74 | K | 721290111R00 | Zkouška těsnosti kanalizace vodou DN 125 | m | 306 |  | 0 |  |  |  | snížená |  | 0 | 0 | 0 | 0 | 0 | 4 | K | 0 | ROZPOCET | 0 | 0 | 0 | 0 | 0 | 2 | 0 | 4 | 148
75 | K | 721290112R00 | Zkouška těsnosti kanalizace vodou DN 200 | m | 18 |  | 0 |  |  |  | snížená |  | 0 | 0 | 0 | 0 | 0 | 4 | K | 0 | ROZPOCET | 0 | 0 | 0 | 0 | 0 | 2 | 0 | 4 | 150
76 | K | 998721201R00 | Přesun hmot pro vnitřní kanalizaci, výšky do 6 m | % |  |  | 0 |  |  |  | snížená |  | 0 | 0 | 0 | 0 | 0 | 4 | K | 0 | ROZPOCET | 0 | 0 | 0 | 0 | 0 | 2 | 0 | 4 | 152
77 | K | 722171213R00 | Potrubí z PEHD, D 32x3,0 mm voda z retenční nádrže, vč.montáže zemnícího drátu a výstražné folie | m | 44 |  | 0 |  |  |  | snížená |  | 0 | 0 | 0 | 0 | 0 | 4 | K | 0 | ROZPOCET | 0 | 0 | 0 | 0 | 0 | 2 | 0 | 4 | 154
78 | K | 722171215R00 | Potrubí z PEHD, D 50x4,6 mm pitná voda objekt A, vč.montáže zemnícího drátu a výstražné folie | m | 8 |  | 0 |  |  |  | snížená |  | 0 | 0 | 0 | 0 | 0 | 4 | K | 0 | ROZPOCET | 0 | 0 | 0 | 0 | 0 | 2 | 0 | 4 | 156
79 | K | 722171216R00 | Potrubí z PEHD, D 63x5,8 mm pitná voda objekt A,B, vč.montáže zemnícího drátu a výstražné folie | m | 39 |  | 0 |  |  |  | snížená |  | 0 | 0 | 0 | 0 | 0 | 4 | K | 0 | ROZPOCET | 0 | 0 | 0 | 0 | 0 | 2 | 0 | 4 | 158
80 | K | KF 09110_BB | Ohebná dvouplášťová korugovaná chránička 110 mm | m | 24 |  | 0 |  |  |  | snížená |  | 0 | 0 | 0 | 0 | 0 | 4 | K | 0 | ROZPOCET | 0 | 0 | 0 | 0 | 0 | 2 | 0 | 4 | 160
81 | K | Š | Přípojkové šoupátko pro pitnou ISO spojky na PE 50 | kus | 2 |  | 0 |  |  |  | snížená |  | 0 | 0 | 0 | 0 | 0 | 4 | K | 0 | ROZPOCET | 0 | 0 | 0 | 0 | 0 | 2 | 0 | 4 | 162
82 | K | ZS | Zemní teleskopická souprava | kus | 2 |  | 0 |  |  |  | snížená |  | 0 | 0 | 0 | 0 | 0 | 4 | K | 0 | ROZPOCET | 0 | 0 | 0 | 0 | 0 | 2 | 0 | 4 | 164
83 | K | 722151115R00 | Potrubí nerez D 28 x 1,2 mm, voda | m | 30 |  | 0 |  |  |  | snížená |  | 0 | 0 | 0 | 0 | 0 | 4 | K | 0 | ROZPOCET | 0 | 0 | 0 | 0 | 0 | 2 | 0 | 4 | 166
84 | K | 722151116R00 | Potrubí nerez D 35 x 1,5 mm, voda | m | 5 |  | 0 |  |  |  | snížená |  | 0 | 0 | 0 | 0 | 0 | 4 | K | 0 | ROZPOCET | 0 | 0 | 0 | 0 | 0 | 2 | 0 | 4 | 168
85 | K | 722151117R00 | Potrubí nerez D 42 x 1,5 mm, voda | m | 12 |  | 0 |  |  |  | snížená |  | 0 | 0 | 0 | 0 | 0 | 4 | K | 0 | ROZPOCET | 0 | 0 | 0 | 0 | 0 | 2 | 0 | 4 | 170
86 | K | 722-178711R00 | Potrubí 3vrstvé s čedičovým vláknem 20 x 2,8 mm | m | 134 |  | 0 |  |  |  | snížená |  | 0 | 0 | 0 | 0 | 0 | 4 | K | 0 | ROZPOCET | 0 | 0 | 0 | 0 | 0 | 2 | 0 | 4 | 172
87 | K | 722-178712R01 | Potrubí 3vrstvé s čedičovým vláknem 25 x 3,5 mm | m | 74 |  | 0 |  |  |  | snížená |  | 0 | 0 | 0 | 0 | 0 | 4 | K | 0 | ROZPOCET | 0 | 0 | 0 | 0 | 0 | 2 | 0 | 4 | 174
88 | K | 722-178713R02 | Potrubí 3vrstvé s čedičovým vláknem 32 x 4,4 mm | m | 8 |  | 0 |  |  |  | snížená |  | 0 | 0 | 0 | 0 | 0 | 4 | K | 0 | ROZPOCET | 0 | 0 | 0 | 0 | 0 | 2 | 0 | 4 | 176
89 | K | 722190401R00 | Vyvedení a upevnění výpustek DN 15 | kus | 72 |  | 0 |  |  |  | snížená |  | 0 | 0 | 0 | 0 | 0 | 4 | K | 0 | ROZPOCET | 0 | 0 | 0 | 0 | 0 | 2 | 0 | 4 | 178
90 | K | 722190402R00 | Vyvedení a upevnění výpustek DN 20 | kus | 1 |  | 0 |  |  |  | snížená |  | 0 | 0 | 0 | 0 | 0 | 4 | K | 0 | ROZPOCET | 0 | 0 | 0 | 0 | 0 | 2 | 0 | 4 | 180
91 | K | 722190403R00 | Vyvedení a upevnění výpustek DN 25 | kus | 7 |  | 0 |  |  |  | snížená |  | 0 | 0 | 0 | 0 | 0 | 4 | K | 0 | ROZPOCET | 0 | 0 | 0 | 0 | 0 | 2 | 0 | 4 | 182
92 | K | 722220111R00 | Nástěnka K 247, pro výtokový ventil G 1/2 | kus | 58 |  | 0 |  |  |  | snížená |  | 0 | 0 | 0 | 0 | 0 | 4 | K | 0 | ROZPOCET | 0 | 0 | 0 | 0 | 0 | 2 | 0 | 4 | 184
93 | K | 722220112R00 | Nástěnka K 247, pro výtokový ventil G 3/4 | kus | 1 |  | 0 |  |  |  | snížená |  | 0 | 0 | 0 | 0 | 0 | 4 | K | 0 | ROZPOCET | 0 | 0 | 0 | 0 | 0 | 2 | 0 | 4 | 186
94 | K | 722229101R00 | Montáž vodovodních armatur,1závit, G 1/2 | kus | 2 |  | 0 |  |  |  | snížená |  | 0 | 0 | 0 | 0 | 0 | 4 | K | 0 | ROZPOCET | 0 | 0 | 0 | 0 | 0 | 2 | 0 | 4 | 188
95 | K | 722229102R00 | Montáž vodovodních armatur,1závit, G 3/4 | kus | 1 |  | 0 |  |  |  | snížená |  | 0 | 0 | 0 | 0 | 0 | 4 | K | 0 | ROZPOCET | 0 | 0 | 0 | 0 | 0 | 2 | 0 | 4 | 190
96 | K | 722229103R00 | Montáž vodovodních armatur,1závit, G 1 | kus | 1 |  | 0 |  |  |  | snížená |  | 0 | 0 | 0 | 0 | 0 | 4 | K | 0 | ROZPOCET | 0 | 0 | 0 | 0 | 0 | 2 | 0 | 4 | 192
97 | K | 722239101R00 | Montáž vodovodních armatur 2závity, G 1/2 | kus | 4 |  | 0 |  |  |  | snížená |  | 0 | 0 | 0 | 0 | 0 | 4 | K | 0 | ROZPOCET | 0 | 0 | 0 | 0 | 0 | 2 | 0 | 4 | 194
98 | K | 722239103R00 | Montáž vodovodních armatur 2závity, G 1 | kus | 1 |  | 0 |  |  |  | snížená |  | 0 | 0 | 0 | 0 | 0 | 4 | K | 0 | ROZPOCET | 0 | 0 | 0 | 0 | 0 | 2 | 0 | 4 | 196
99 | K | 722239105R00 | Montáž vodovodních armatur 2závity, G 6/4 | kus | 2 |  | 0 |  |  |  | snížená |  | 0 | 0 | 0 | 0 | 0 | 4 | K | 0 | ROZPOCET | 0 | 0 | 0 | 0 | 0 | 2 | 0 | 4 | 198
100 | K | 722259201R00 | Montáž hydrantového systému | kus | 1 |  | 0 |  |  |  | snížená |  | 0 | 0 | 0 | 0 | 0 | 4 | K | 0 | ROZPOCET | 0 | 0 | 0 | 0 | 0 | 2 | 0 | 4 | 200
101 | K | 722259991R00 | Tlaková zkouška nástěnného požárního hydrantu | kus | 1 |  | 0 |  |  |  | snížená |  | 0 | 0 | 0 | 0 | 0 | 4 | K | 0 | ROZPOCET | 0 | 0 | 0 | 0 | 0 | 2 | 0 | 4 | 202
102 | K | 722259994R00 | Revize nástěnného požárního hydrantu | kus | 1 |  | 0 |  |  |  | snížená |  | 0 | 0 | 0 | 0 | 0 | 4 | K | 0 | ROZPOCET | 0 | 0 | 0 | 0 | 0 | 2 | 0 | 4 | 204
103 | K | 722259995R00 | Vystavení revizní zprávy-nástěnný požární hydrant | kus | 1 |  | 0 |  |  |  | snížená |  | 0 | 0 | 0 | 0 | 0 | 4 | K | 0 | ROZPOCET | 0 | 0 | 0 | 0 | 0 | 2 | 0 | 4 | 206
104 | K | VK15 | Kohouty plnící a vypouštěcí G 1/2 | kus | 2 |  | 0 |  |  |  | snížená |  | 0 | 0 | 0 | 0 | 0 | 4 | K | 0 | ROZPOCET | 0 | 0 | 0 | 0 | 0 | 2 | 0 | 4 | 208
105 | K | KK15 | Kohout kulový 1/2" | kus | 1 |  | 0 |  |  |  | snížená |  | 0 | 0 | 0 | 0 | 0 | 4 | K | 0 | ROZPOCET | 0 | 0 | 0 | 0 | 0 | 2 | 0 | 4 | 210
106 | K | KK40 | Kohout kulový, 6/4" | kus | 1 |  | 0 |  |  |  | snížená |  | 0 | 0 | 0 | 0 | 0 | 4 | K | 0 | ROZPOCET | 0 | 0 | 0 | 0 | 0 | 2 | 0 | 4 | 212
107 | K | KKZ20 | Kohout kulový 3/4" zahradní | kus | 1 |  | 0 |  |  |  | snížená |  | 0 | 0 | 0 | 0 | 0 | 4 | K | 0 | ROZPOCET | 0 | 0 | 0 | 0 | 0 | 2 | 0 | 4 | 214
108 | K | KKZ25 | Kulový kohout zahradní uzamykatelný 1" | kus | 1 |  | 0 |  |  |  | snížená |  | 0 | 0 | 0 | 0 | 0 | 4 | K | 0 | ROZPOCET | 0 | 0 | 0 | 0 | 0 | 2 | 0 | 4 | 216
109 | K | RV40 | Redukční ventil s fitlrem vč.manometru 6/4" | kus | 1 |  | 0 |  |  |  | snížená |  | 0 | 0 | 0 | 0 | 0 | 4 | K | 0 | ROZPOCET | 0 | 0 | 0 | 0 | 0 | 2 | 0 | 4 | 218
110 | K | PV15 | Ventil pojistný 1/2" pro elektrický ohřívač | kus | 1 |  | 0 |  |  |  | snížená |  | 0 | 0 | 0 | 0 | 0 | 4 | K | 0 | ROZPOCET | 0 | 0 | 0 | 0 | 0 | 2 | 0 | 4 | 220
111 | K | PO25 | Potrubní oddělovač chránící rozvody pitné vody 1" | kus | 1 |  | 0 |  |  |  | snížená |  | 0 | 0 | 0 | 0 | 0 | 4 | K | 0 | ROZPOCET | 0 | 0 | 0 | 0 | 0 | 2 | 0 | 4 | 222
112 | K | 734261223R00 | Šroubení V 4300 přímé, G 1/2 | kus | 2 |  | 0 |  |  |  | snížená |  | 0 | 0 | 0 | 0 | 0 | 4 | K | 0 | ROZPOCET | 0 | 0 | 0 | 0 | 0 | 2 | 0 | 4 | 224
113 | K | H19/30 | Systém hydrantový D19/30 - dodávka stavby | kus | 1 |  | 0 |  |  |  | snížená |  | 0 | 0 | 0 | 0 | 0 | 4 | K | 0 | ROZPOCET | 0 | 0 | 0 | 0 | 0 | 2 | 0 | 4 | 226
114 | K | 111 | Spojovací materiál mosaz, těsnící materiál | kpl | 1 |  | 0 |  |  |  | snížená |  | 0 | 0 | 0 | 0 | 0 | 4 | K | 0 | ROZPOCET | 0 | 0 | 0 | 0 | 0 | 2 | 0 | 4 | 228
115 | K | 722280106R00 | Tlaková zkouška vodovodního potrubí | m | 354 |  | 0 |  |  |  | snížená |  | 0 | 0 | 0 | 0 | 0 | 4 | K | 0 | ROZPOCET | 0 | 0 | 0 | 0 | 0 | 2 | 0 | 4 | 230
116 | K | 722290234R00 | Proplach a dezinfekce vodovod.potrubí DN 80 | m | 354 |  | 0 |  |  |  | snížená |  | 0 | 0 | 0 | 0 | 0 | 4 | K | 0 | ROZPOCET | 0 | 0 | 0 | 0 | 0 | 2 | 0 | 4 | 232
117 | K | 998722201R00 | Přesun hmot pro vnitřní vodovod, výšky do 6 m | % |  |  | 0 |  |  |  | snížená |  | 0 | 0 | 0 | 0 | 0 | 4 | K | 0 | ROZPOCET | 0 | 0 | 0 | 0 | 0 | 2 | 0 | 4 | 234
118 | K | 725119402R00 | Montáž předstěnových systémů | soubor | 14 |  | 0 |  |  |  | snížená |  | 0 | 0 | 0 | 0 | 0 | 4 | K | 0 | ROZPOCET | 0 | 0 | 0 | 0 | 0 | 2 | 0 | 4 | 236
119 | K | 725119306R00 | Montáž klozetu závěsného vč.tlačítka | soubor | 6 |  | 0 |  |  |  | snížená |  | 0 | 0 | 0 | 0 | 0 | 4 | K | 0 | ROZPOCET | 0 | 0 | 0 | 0 | 0 | 2 | 0 | 4 | 238
120 | K | 725114921R00 | Montáž klozetového sedátka | kus | 6 |  | 0 |  |  |  | snížená |  | 0 | 0 | 0 | 0 | 0 | 4 | K | 0 | ROZPOCET | 0 | 0 | 0 | 0 | 0 | 2 | 0 | 4 | 240
121 | K | 725219401R00 | Montáž umyvadel na šrouby do zdiva | soubor | 13 |  | 0 |  |  |  | snížená |  | 0 | 0 | 0 | 0 | 0 | 4 | K | 0 | ROZPOCET | 0 | 0 | 0 | 0 | 0 | 2 | 0 | 4 | 242
122 | K | 725829301R00 | Montáž baterie umyvadlové stojánkové | kus | 13 |  | 0 |  |  |  | snížená |  | 0 | 0 | 0 | 0 | 0 | 4 | K | 0 | ROZPOCET | 0 | 0 | 0 | 0 | 0 | 2 | 0 | 4 | 244
123 | K | 725829301R00.1 | Montáž baterie dřezové stojánkové | kus | 6 |  | 0 |  |  |  | snížená |  | 0 | 0 | 0 | 0 | 0 | 4 | K | 0 | ROZPOCET | 0 | 0 | 0 | 0 | 0 | 2 | 0 | 4 | 246
124 | K | 725869101R00 | Montáž uzávěrek zápach.umyvadlových D 32 | kus | 13 |  | 0 |  |  |  | snížená |  | 0 | 0 | 0 | 0 | 0 | 4 | K | 0 | ROZPOCET | 0 | 0 | 0 | 0 | 0 | 2 | 0 | 4 | 248
125 | K | 725869204R00 | Montáž uzávěrek zápach.dřez.jednoduchý D 40 | kus | 6 |  | 0 |  |  |  | snížená |  | 0 | 0 | 0 | 0 | 0 | 4 | K | 0 | ROZPOCET | 0 | 0 | 0 | 0 | 0 | 2 | 0 | 4 | 250
126 | K | 725249102R00 | Montáž sprchových žlábků | soubor | 6 |  | 0 |  |  |  | snížená |  | 0 | 0 | 0 | 0 | 0 | 4 | K | 0 | ROZPOCET | 0 | 0 | 0 | 0 | 0 | 2 | 0 | 4 | 252
127 | K | 725249106R00 | Montáž sprchových dveří | soubor | 6 |  | 0 |  |  |  | snížená |  | 0 | 0 | 0 | 0 | 0 | 4 | K | 0 | ROZPOCET | 0 | 0 | 0 | 0 | 0 | 2 | 0 | 4 | 254
128 | K | 725849200R00 | Montáž baterií sprchových | kus | 6 |  | 0 |  |  |  | snížená |  | 0 | 0 | 0 | 0 | 0 | 4 | K | 0 | ROZPOCET | 0 | 0 | 0 | 0 | 0 | 2 | 0 | 4 | 256
129 | K | 725849302R00 | Montáž držáku sprchy | kus | 6 |  | 0 |  |  |  | snížená |  | 0 | 0 | 0 | 0 | 0 | 4 | K | 0 | ROZPOCET | 0 | 0 | 0 | 0 | 0 | 2 | 0 | 4 | 258
130 | K | 725119306R00.1 | Montáž výlevky závěsné | soubor | 1 |  | 0 |  |  |  | snížená |  | 0 | 0 | 0 | 0 | 0 | 4 | K | 0 | ROZPOCET | 0 | 0 | 0 | 0 | 0 | 2 | 0 | 4 | 260
131 | K | 725829201R00 | Montáž baterie umyv.a dřezové nástěnné chromové | kus | 1 |  | 0 |  |  |  | snížená |  | 0 | 0 | 0 | 0 | 0 | 4 | K | 0 | ROZPOCET | 0 | 0 | 0 | 0 | 0 | 2 | 0 | 4 | 262
132 | K | 725819402R00 | Montáž ventilu rohového | soubor | 50 |  | 0 |  |  |  | snížená |  | 0 | 0 | 0 | 0 | 0 | 4 | K | 0 | ROZPOCET | 0 | 0 | 0 | 0 | 0 | 2 | 0 | 4 | 264
133 | K | 725001 | Montáž bidetové spršky | kus | 6 |  | 0 |  |  |  | snížená |  | 0 | 0 | 0 | 0 | 0 | 4 | K | 0 | ROZPOCET | 0 | 0 | 0 | 0 | 0 | 2 | 0 | 4 | 266
134 | K | 725989101R00 | Montáž dvířek kovových i z PH | kus | 14 |  | 0 |  |  |  | snížená |  | 0 | 0 | 0 | 0 | 0 | 4 | K | 0 | ROZPOCET | 0 | 0 | 0 | 0 | 0 | 2 | 0 | 4 | 268
135 | K | 725539201U00 | Montáž ohřívače elektrického malého | kus | 1 |  | 0 |  |  |  | snížená |  | 0 | 0 | 0 | 0 | 0 | 4 | K | 0 | ROZPOCET | 0 | 0 | 0 | 0 | 0 | 2 | 0 | 4 | 270
136 | K | WC | Montážní prvek pro klozet závěsný mezi dvě stěny | kus | 6 |  | 0 |  |  |  | snížená |  | 0 | 0 | 0 | 0 | 0 | 4 | K | 0 | ROZPOCET | 0 | 0 | 0 | 0 | 0 | 2 | 0 | 4 | 272
137 | K | WC.1 | Tlačítko ovládací, plast bílé, hranaté | kus | 6 |  | 0 |  |  |  | snížená |  | 0 | 0 | 0 | 0 | 0 | 4 | K | 0 | ROZPOCET | 0 | 0 | 0 | 0 | 0 | 2 | 0 | 4 | 274
138 | K | WC.2 | Izolace zvuková pro klozet | kus | 6 |  | 0 |  |  |  | snížená |  | 0 | 0 | 0 | 0 | 0 | 4 | K | 0 | ROZPOCET | 0 | 0 | 0 | 0 | 0 | 2 | 0 | 4 | 276
139 | K | WC.3 | Klozet závěsný s hlubokým splachováním, Rimfree, bílá | soubor | 6 |  | 0 |  |  |  | snížená |  | 0 | 0 | 0 | 0 | 0 | 4 | K | 0 | ROZPOCET | 0 | 0 | 0 | 0 | 0 | 2 | 0 | 4 | 278
140 | K | WC.4 | Klozetové sedátko s pokopem, tenké provedení, duroplast | kus | 6 |  | 0 |  |  |  | snížená |  | 0 | 0 | 0 | 0 | 0 | 4 | K | 0 | ROZPOCET | 0 | 0 | 0 | 0 | 0 | 2 | 0 | 4 | 280
141 | K | WC.5 | Nástěnný ventil s bidetovou sprškou, chrom | kus | 6 |  | 0 |  |  |  | snížená |  | 0 | 0 | 0 | 0 | 0 | 4 | K | 0 | ROZPOCET | 0 | 0 | 0 | 0 | 0 | 2 | 0 | 4 | 282
142 | K | U | Montážní prvek pro umyvadlo | kus | 7 |  | 0 |  |  |  | snížená |  | 0 | 0 | 0 | 0 | 0 | 4 | K | 0 | ROZPOCET | 0 | 0 | 0 | 0 | 0 | 2 | 0 | 4 | 284
143 | K | U.1 | Umyvadlo 550x460x160mm s otvorem a přepadem, bílá | kus | 7 |  | 0 |  |  |  | snížená |  | 0 | 0 | 0 | 0 | 0 | 4 | K | 0 | ROZPOCET | 0 | 0 | 0 | 0 | 0 | 2 | 0 | 4 | 286
144 | K | U.2 | Sifon umyvadlový kulatý, chrom | kus | 7 |  | 0 |  |  |  | snížená |  | 0 | 0 | 0 | 0 | 0 | 4 | K | 0 | ROZPOCET | 0 | 0 | 0 | 0 | 0 | 2 | 0 | 4 | 288
145 | K | U.3 | Výpusť umyvadlová click/clack 5/4" | kus | 7 |  | 0 |  |  |  | snížená |  | 0 | 0 | 0 | 0 | 0 | 4 | K | 0 | ROZPOCET | 0 | 0 | 0 | 0 | 0 | 2 | 0 | 4 | 290
146 | K | U.4 | Baterie umyvadlová stojánková páková | kus | 7 |  | 0 |  |  |  | snížená |  | 0 | 0 | 0 | 0 | 0 | 4 | K | 0 | ROZPOCET | 0 | 0 | 0 | 0 | 0 | 2 | 0 | 4 | 292
147 | K | U.5 | Souprava na upevnění, umyvadel | kus | 7 |  | 0 |  |  |  | snížená |  | 0 | 0 | 0 | 0 | 0 | 4 | K | 0 | ROZPOCET | 0 | 0 | 0 | 0 | 0 | 2 | 0 | 4 | 294
148 | K | U.6 | Ventil rohový 1/2"x3/8" bez matice s filtrem | kus | 14 |  | 0 |  |  |  | snížená |  | 0 | 0 | 0 | 0 | 0 | 4 | K | 0 | ROZPOCET | 0 | 0 | 0 | 0 | 0 | 2 | 0 | 4 | 296
149 | K | UML | Umývátko 405x205x105mm s otvorem pro bateii vpravo, bílá | kus | 3 |  | 0 |  |  |  | snížená |  | 0 | 0 | 0 | 0 | 0 | 4 | K | 0 | ROZPOCET | 0 | 0 | 0 | 0 | 0 | 2 | 0 | 4 | 298
150 | K | UMP | Umývátko 405x205x105mm s otvorem pro bateii vlevo, bílá | kus | 3 |  | 0 |  |  |  | snížená |  | 0 | 0 | 0 | 0 | 0 | 4 | K | 0 | ROZPOCET | 0 | 0 | 0 | 0 | 0 | 2 | 0 | 4 | 300
151 | K | UML,P | Sifon umyvadlový kulatý, chrom | kus | 6 |  | 0 |  |  |  | snížená |  | 0 | 0 | 0 | 0 | 0 | 4 | K | 0 | ROZPOCET | 0 | 0 | 0 | 0 | 0 | 2 | 0 | 4 | 302
152 | K | UML,P.1 | Výpusť umyvadlová click/clack 5/4" | kus | 6 |  | 0 |  |  |  | snížená |  | 0 | 0 | 0 | 0 | 0 | 4 | K | 0 | ROZPOCET | 0 | 0 | 0 | 0 | 0 | 2 | 0 | 4 | 304
153 | K | UML,P.2 | Baterie umyvadlová stojánková páková | kus | 6 |  | 0 |  |  |  | snížená |  | 0 | 0 | 0 | 0 | 0 | 4 | K | 0 | ROZPOCET | 0 | 0 | 0 | 0 | 0 | 2 | 0 | 4 | 306
154 | K | UML,P.3 | Souprava na upevnění, umyvadel | kus | 6 |  | 0 |  |  |  | snížená |  | 0 | 0 | 0 | 0 | 0 | 4 | K | 0 | ROZPOCET | 0 | 0 | 0 | 0 | 0 | 2 | 0 | 4 | 308
155 | K | UML,P.4 | Ventil rohový 1/2"x3/8" bez matice s filtrem | kus | 12 |  | 0 |  |  |  | snížená |  | 0 | 0 | 0 | 0 | 0 | 4 | K | 0 | ROZPOCET | 0 | 0 | 0 | 0 | 0 | 2 | 0 | 4 | 310
156 | K | D | Dřez - součást kuchyňské linky | kus | 6 |  | 0 |  |  |  | snížená |  | 0 | 0 | 0 | 0 | 0 | 4 | K | 0 | ROZPOCET | 0 | 0 | 0 | 0 | 0 | 2 | 0 | 4 | 312
157 | K | D.1 | Baterie dřezová stojánková páková | kus | 6 |  | 0 |  |  |  | snížená |  | 0 | 0 | 0 | 0 | 0 | 4 | K | 0 | ROZPOCET | 0 | 0 | 0 | 0 | 0 | 2 | 0 | 4 | 314
158 | K | D.2 | Sifon dřezový pr.50 s nerezovou mřížkou pr.70 mm | kus | 6 |  | 0 |  |  |  | snížená |  | 0 | 0 | 0 | 0 | 0 | 4 | K | 0 | ROZPOCET | 0 | 0 | 0 | 0 | 0 | 2 | 0 | 4 | 316
159 | K | D.3 | Ventil rohový 1/2"x3/8", bez matice s filtrem | kus | 12 |  | 0 |  |  |  | snížená |  | 0 | 0 | 0 | 0 | 0 | 4 | K | 0 | ROZPOCET | 0 | 0 | 0 | 0 | 0 | 2 | 0 | 4 | 318
160 | K | S1 | Sprchové dveře dvoudílné š.1750 mm, v.2000 mm, sklo 6/8 mm čiré, transparent | kus | 2 |  | 0 |  |  |  | snížená |  | 0 | 0 | 0 | 0 | 0 | 4 | K | 0 | ROZPOCET | 0 | 0 | 0 | 0 | 0 | 2 | 0 | 4 | 320
161 | K | S2 | Sprchové dveře dvoudílné š.1150 mm, v.2000 mm, sklo 6/8 mm čiré, transparent | kus | 4 |  | 0 |  |  |  | snížená |  | 0 | 0 | 0 | 0 | 0 | 4 | K | 0 | ROZPOCET | 0 | 0 | 0 | 0 | 0 | 2 | 0 | 4 | 322
162 | K | S1,2 | Žlab podlahový do sprchy, 800 mm | kus | 6 |  | 0 |  |  |  | snížená |  | 0 | 0 | 0 | 0 | 0 | 4 | K | 0 | ROZPOCET | 0 | 0 | 0 | 0 | 0 | 2 | 0 | 4 | 324
163 | K | S1,2.1 | Rošt odtokový 800 mm, nerez | kus | 6 |  | 0 |  |  |  | snížená |  | 0 | 0 | 0 | 0 | 0 | 4 | K | 0 | ROZPOCET | 0 | 0 | 0 | 0 | 0 | 2 | 0 | 4 | 326
164 | K | S1,2.2 | Baterie sprchová nástěnná bez příslušenství, chrom | kus | 6 |  | 0 |  |  |  | snížená |  | 0 | 0 | 0 | 0 | 0 | 4 | K | 0 | ROZPOCET | 0 | 0 | 0 | 0 | 0 | 2 | 0 | 4 | 328
165 | K | S1,2.3 | Sprchová souprava (sprcha,hadice,držák) chrom | kus | 6 |  | 0 |  |  |  | snížená |  | 0 | 0 | 0 | 0 | 0 | 4 | K | 0 | ROZPOCET | 0 | 0 | 0 | 0 | 0 | 2 | 0 | 4 | 330
166 | K | V.1 | Modul podomítkový pro závěsnou výlevku | kus | 1 |  | 0 |  |  |  | snížená |  | 0 | 0 | 0 | 0 | 0 | 4 | K | 0 | ROZPOCET | 0 | 0 | 0 | 0 | 0 | 2 | 0 | 4 | 332
167 | K | V.2 | Tlačítko Single Flush, bílá | kus | 1 |  | 0 |  |  |  | snížená |  | 0 | 0 | 0 | 0 | 0 | 4 | K | 0 | ROZPOCET | 0 | 0 | 0 | 0 | 0 | 2 | 0 | 4 | 334
168 | K | V.3 | Výlevka závěsná 42,5x50 cm, vč. mřížky | kus | 1 |  | 0 |  |  |  | snížená |  | 0 | 0 | 0 | 0 | 0 | 4 | K | 0 | ROZPOCET | 0 | 0 | 0 | 0 | 0 | 2 | 0 | 4 | 336
169 | K | V.4 | Baterie dřezová nástěnná, ploché ústí 300 mm, chrom | kus | 1 |  | 0 |  |  |  | snížená |  | 0 | 0 | 0 | 0 | 0 | 4 | K | 0 | ROZPOCET | 0 | 0 | 0 | 0 | 0 | 2 | 0 | 4 | 338
170 | K | OV | Ohřívač vody 20l elektrický tlakový nástěnný | kus | 1 |  | 0 |  |  |  | snížená |  | 0 | 0 | 0 | 0 | 0 | 4 | K | 0 | ROZPOCET | 0 | 0 | 0 | 0 | 0 | 2 | 0 | 4 | 340
171 | K | 03 300 06 99 | Pračkový ventil 3/4"x1/2" (pro pračku, myčku) | kus | 12 |  | 0 |  |  |  | snížená |  | 0 | 0 | 0 | 0 | 0 | 4 | K | 0 | ROZPOCET | 0 | 0 | 0 | 0 | 0 | 2 | 0 | 4 | 342
172 | K | 725800961R00 | Prodloužení K 263 G 1/2 | kus | 64 |  | 0 |  |  |  | snížená |  | 0 | 0 | 0 | 0 | 0 | 4 | K | 0 | ROZPOCET | 0 | 0 | 0 | 0 | 0 | 2 | 0 | 4 | 344
173 | K | RD | Revizní dvířka 200x300 mm | kus | 13 |  | 0 |  |  |  | snížená |  | 0 | 0 | 0 | 0 | 0 | 4 | K | 0 | ROZPOCET | 0 | 0 | 0 | 0 | 0 | 2 | 0 | 4 | 346
174 | K | RD.1 | Revizní dvířka 300x500 mm | kus | 1 |  | 0 |  |  |  | snížená |  | 0 | 0 | 0 | 0 | 0 | 4 | K | 0 | ROZPOCET | 0 | 0 | 0 | 0 | 0 | 2 | 0 | 4 | 348
175 | K | Silikon | Silikon sanitární Profesional 310 ml | kus | 5 |  | 0 |  |  |  | snížená |  | 0 | 0 | 0 | 0 | 0 | 4 | K | 0 | ROZPOCET | 0 | 0 | 0 | 0 | 0 | 2 | 0 | 4 | 350
176 | K | 998725201R00 | Přesun hmot pro zařizovací předměty, výšky do 6 m | % |  |  | 0 |  |  |  | snížená |  | 0 | 0 | 0 | 0 | 0 | 4 | K | 0 | ROZPOCET | 0 | 0 | 0 | 0 | 0 | 2 | 0 | 4 | 352
177 | K | 767001 | Doplňkové konstrukce z profilového materiálu | kg | 50 |  | 0 |  |  |  | snížená |  | 0 | 0 | 0 | 0 | 0 | 4 | K | 0 | ROZPOCET | 0 | 0 | 0 | 0 | 0 | 2 | 0 | 4 | 354
178 | K | 767995101R00 | Výroba a montáž kov. atypických konstr. do 5 kg | kg | 50 |  | 0 |  |  |  | snížená |  | 0 | 0 | 0 | 0 | 0 | 4 | K | 0 | ROZPOCET | 0 | 0 | 0 | 0 | 0 | 2 | 0 | 4 | 356
179 | K | 998767201R00 | Přesun hmot pro zámečnické konstr., výšky do 6 m | % |  |  | 0 |  |  |  | snížená |  | 0 | 0 | 0 | 0 | 0 | 4 | K | 0 | ROZPOCET | 0 | 0 | 0 | 0 | 0 | 2 | 0 | 4 | 358
180 | K | 1 | Sekací a vrtací práce | hod | 100 |  | 0 |  |  |  | snížená |  | 0 | 0 | 0 | 0 | 0 | 4 | K | 0 | ROZPOCET | 0 | 0 | 0 | 0 | 0 | 2 | 0 | 4 | 360
181 | K | 2 | Doprava | kpl | 1 |  | 0 |  |  |  | snížená |  | 0 | 0 | 0 | 0 | 0 | 4 | K | 0 | ROZPOCET | 0 | 0 | 0 | 0 | 0 | 2 | 0 | 4 | 362
182 | K | 3 | Režijní náklady | kpl | 1 |  | 0 |  |  |  | snížená |  | 0 | 0 | 0 | 0 | 0 | 4 | K | 0 | ROZPOCET | 0 | 0 | 0 | 0 | 0 | 2 | 0 | 4 | 364
183 | K | 4 | Hygienický rozbor vody | kpl | 1 |  | 0 |  |  |  | snížená |  | 0 | 0 | 0 | 0 | 0 | 4 | K | 0 | ROZPOCET | 0 | 0 | 0 | 0 | 0 | 2 | 0 | 4 | 366
184 | K | 5 | Konzultace s projektantem | hod | 4 |  | 0 |  |  |  | snížená |  | 0 | 0 | 0 | 0 | 0 | 4 | K | 0 | ROZPOCET | 0 | 0 | 0 | 0 | 0 | 2 | 0 | 4 | 368
185 | K | 6 | Spolupráce s jinou profesí | hod | 10 |  | 0 |  |  |  | snížená |  | 0 | 0 | 0 | 0 | 0 | 4 | K | 0 | ROZPOCET | 0 | 0 | 0 | 0 | 0 | 2 | 0 | 4 | 370
186 | K | 7 | Úklidové práce | hod | 20 |  | 0 |  |  |  | snížená |  | 0 | 0 | 0 | 0 | 0 | 4 | K | 0 | ROZPOCET | 0 | 0 | 0 | 0 | 0 | 2 | 0 | 4 | 372
187 | K | 8 | Komplexní vyzkoušení, uvedení do provozu | hod | 10 |  | 0 |  |  |  | snížená |  | 0 | 0 | 0 | 0 | 0 | 4 | K | 0 | ROZPOCET | 0 | 0 | 0 | 0 | 0 | 2 | 0 | 4 | 374
188 | K | 9 | Nepředvídatelné práce dle skutečnosti | hod | 20 |  | 0 |  |  |  | snížená |  | 0 | 0 | 0 | 0 | 0 | 4 | K | 0 | ROZPOCET | 0 | 0 | 0 | 0 | 0 | 2 | 0 | 4 | 376
189 | K | 10 | Dokumentace skutečného provedení | kpl | 1 |  | 0 |  |  |  | snížená |  | 0 | 0 | 0 | 0 | 0 | 4 | K | 0 | ROZPOCET | 0 | 0 | 0 | 0 | 0 | 2 | 0 | 4 | 378

## A.3 - Vytápění
[9 empty] | >> skryté sloupce << | [9 empty] | {b4a014b7-a2bb-428f-9e7f-a1c884aae448}
1
| KRYCÍ LIST SOUPISU PRACÍ | [8 empty] | v --- níže se nacházejí doplnkové a pomocné údaje k sestavám --- v | [8 empty] | False
Stavba:
Novostavba BD Temenice - revize 2
Objekt:
SO 01 - SO 01 - Bytový dům („A + „B)
Soupis:
SO 01A - SO 01A - Bytový dům A
Úroveň 3:
A.3 - Vytápění
| KSO: |  |  |  |  | CC-CZ:
| Místo: |  | Horní Temenice |  |  | Datum: | 12. 12. 2024
| Zadavatel: |  |  |  |  | IČ: | 00303461
|  | Město Šumperk |  |  |  | DIČ: | CZ00303461
| Uchazeč: |  |  |  |  | IČ: | Vyplň údaj
|  | Vyplň údaj |  |  |  | DIČ: | Vyplň údaj
| Projektant: |  |  |  |  | IČ:
|  | Ing. Jiří Grohmann |  |  |  | DIČ:
| Zpracovatel: |  |  |  |  | IČ:
|  | Zdeněk Závodník |  |  |  | DIČ:
Poznámka:
| Cena bez DPH | [5 empty] | 0
|  |  | Základ daně |  |  | Sazba daně | Výše daně
| DPH | základní | 0 |  |  | 21% | 0
|  | snížená | 0 |  |  | 12% | 0
|  | zákl. přenesená | 0 |  |  | 21% | 0
|  | sníž. přenesená | 0 |  |  | 12% | 0
|  | nulová | 0 |  |  | 0% | 0
| Cena s DPH |  |  | v | CZK |  | 0
| Projektant |  |  | Zpracovatel
| Datum a podpis: |  | Razítko | Datum a podpis: |  |  | Razítko
| Objednavatel |  |  | Uchazeč
| Datum a podpis: |  | Razítko | Datum a podpis: |  |  | Razítko
REKAPITULACE ČLENĚNÍ SOUPISU PRACÍ
Stavba:
Novostavba BD Temenice - revize 2
Objekt:
SO 01 - SO 01 - Bytový dům („A + „B)
Soupis:
SO 01A - SO 01A - Bytový dům A
Úroveň 3:
A.3 - Vytápění
Místo: |  |  | Horní Temenice |  |  | Datum: | 12. 12. 2024
Zadavatel: |  |  | Město Šumperk |  |  | Projektant: | Ing. Jiří Grohmann
Uchazeč: |  |  | Vyplň údaj |  |  | Zpracovatel: | Zdeněk Závodník
Kód dílu - Popis | [6 empty] | Cena celkem [CZK]
Náklady ze soupisu prací | [6 empty] | 0 | [12 empty] | -1
SOUPIS PRACÍ
Stavba:
Novostavba BD Temenice - revize 2
Objekt:
SO 01 - SO 01 - Bytový dům („A + „B)
Soupis:
SO 01A - SO 01A - Bytový dům A
Úroveň 3:
A.3 - Vytápění
Místo: |  |  | Horní Temenice |  |  | Datum: | 12. 12. 2024
Zadavatel: |  |  | Město Šumperk |  |  | Projektant: | Ing. Jiří Grohmann
Uchazeč: |  |  | Vyplň údaj |  |  | Zpracovatel: | Zdeněk Závodník
PČ | Typ | Kód | Popis | MJ | Množství | J.cena [CZK] | Cena celkem [CZK] | Cenová soustava |  |  | DPH | J. Nh [h] | Nh celkem [h] | J. hmotnost [t] | Hmotnost celkem [t] | J. suť [t] | Suť Celkem [t]
Náklady soupisu celkem | [6 empty] | 0 | [5 empty] | 0 |  | 0 |  | 0 |  | D | -1 | [7 empty] | 0
1 | K | 132201110R00 | Hloubení rýh š.do 80 cm v hor.3 do 50 m3, STROJNĚ | m3 | 14 |  | 0 |  |  |  | snížená |  | 0 | 0 | 0 | 0 | 0 | 4 | K | 0 | ROZPOCET | 0 | 0 | 0 | 0 | 0 | 2 | 0 | 4 | 2
2 | K | 132201119R00 | Přípl.za lepivost,hloubení rýh 80 cm,hor.3,STROJNĚ | m3 | 14 |  | 0 |  |  |  | snížená |  | 0 | 0 | 0 | 0 | 0 | 4 | K | 0 | ROZPOCET | 0 | 0 | 0 | 0 | 0 | 2 | 0 | 4 | 4
3 | K | 161101101R00 | Svislé přemístění výkopku z hor.1-4 do 2,5 m | m3 | 14 |  | 0 |  |  |  | snížená |  | 0 | 0 | 0 | 0 | 0 | 4 | K | 0 | ROZPOCET | 0 | 0 | 0 | 0 | 0 | 2 | 0 | 4 | 6
4 | K | 162201102R00 | Vodorovné přemístění výkopku z hor.1-4 do 50 m | m3 | 14 |  | 0 |  |  |  | snížená |  | 0 | 0 | 0 | 0 | 0 | 4 | K | 0 | ROZPOCET | 0 | 0 | 0 | 0 | 0 | 2 | 0 | 4 | 8
5 | K | 451541111R00 | Lože pod potrubí ze štěrkodrtě | m3 | 1 |  | 0 |  |  |  | snížená |  | 0 | 0 | 0 | 0 | 0 | 4 | K | 0 | ROZPOCET | 0 | 0 | 0 | 0 | 0 | 2 | 0 | 4 | 10
6 | K | 175101101RT2 | Obsyp potrubí bez prohození sypaniny, s dodáním štěrkopísku | m3 | 3 |  | 0 |  |  |  | snížená |  | 0 | 0 | 0 | 0 | 0 | 4 | K | 0 | ROZPOCET | 0 | 0 | 0 | 0 | 0 | 2 | 0 | 4 | 12
7 | K | 174101101R00 | Zásyp jam, rýh, šachet se zhutněním | m3 | 10 |  | 0 |  |  |  | snížená |  | 0 | 0 | 0 | 0 | 0 | 4 | K | 0 | ROZPOCET | 0 | 0 | 0 | 0 | 0 | 2 | 0 | 4 | 14
8 | K | 181101111R00 | Úprava pláně v zářezech se zhutněním - ručně | m2 | 14 |  | 0 |  |  |  | snížená |  | 0 | 0 | 0 | 0 | 0 | 4 | K | 0 | ROZPOCET | 0 | 0 | 0 | 0 | 0 | 2 | 0 | 4 | 16
9 | K | 199000001R00 | Nakládání, odvoz a uložení přebytečné zeminy, na skládku | m3 | 4 |  | 0 |  |  |  | snížená |  | 0 | 0 | 0 | 0 | 0 | 4 | K | 0 | ROZPOCET | 0 | 0 | 0 | 0 | 0 | 2 | 0 | 4 | 18
10 | K | 722182001R00 | Montáž izolačních skruží na potrubí přímé DN 25 | m | 143 |  | 0 |  |  |  | snížená |  | 0 | 0 | 0 | 0 | 0 | 4 | K | 0 | ROZPOCET | 0 | 0 | 0 | 0 | 0 | 2 | 0 | 4 | 20
11 | K | 722182004R00 | Montáž izolačních skruží na potrubí přímé DN 40 | m | 31 |  | 0 |  |  |  | snížená |  | 0 | 0 | 0 | 0 | 0 | 4 | K | 0 | ROZPOCET | 0 | 0 | 0 | 0 | 0 | 2 | 0 | 4 | 22
12 | K | Pipo-pouzdro | Montáž izolace z minerální vaty s Al polepem | m | 12 |  | 0 |  |  |  | snížená |  | 0 | 0 | 0 | 0 | 0 | 4 | K | 0 | ROZPOCET | 0 | 0 | 0 | 0 | 0 | 2 | 0 | 4 | 24
13 | K | TL-22/13-DG | Izolace návleková DG 22-13 | m | 34 |  | 0 |  |  |  | snížená |  | 0 | 0 | 0 | 0 | 0 | 4 | K | 0 | ROZPOCET | 0 | 0 | 0 | 0 | 0 | 2 | 0 | 4 | 26
14 | K | TL-28/13-DG | Izolace návleková DG 28-13 | m | 109 |  | 0 |  |  |  | snížená |  | 0 | 0 | 0 | 0 | 0 | 4 | K | 0 | ROZPOCET | 0 | 0 | 0 | 0 | 0 | 2 | 0 | 4 | 28
15 | K | TL-35/13-DG | Izolace návleková DG 35-13 | m | 9 |  | 0 |  |  |  | snížená |  | 0 | 0 | 0 | 0 | 0 | 4 | K | 0 | ROZPOCET | 0 | 0 | 0 | 0 | 0 | 2 | 0 | 4 | 30
16 | K | TL-42/13-DG | Izolace návleková DG 42-13 | m | 22 |  | 0 |  |  |  | snížená |  | 0 | 0 | 0 | 0 | 0 | 4 | K | 0 | ROZPOCET | 0 | 0 | 0 | 0 | 0 | 2 | 0 | 4 | 32
17 | K | Sponky | Sponky pro izolaci | kus | 400 |  | 0 |  |  |  | snížená |  | 0 | 0 | 0 | 0 | 0 | 4 | K | 0 | ROZPOCET | 0 | 0 | 0 | 0 | 0 | 2 | 0 | 4 | 34
18 | K | IZOPI028/030AL | Izolace potrubní vata 28/30 s AL fólií | m | 1 |  | 0 |  |  |  | snížená |  | 0 | 0 | 0 | 0 | 0 | 4 | K | 0 | ROZPOCET | 0 | 0 | 0 | 0 | 0 | 2 | 0 | 4 | 36
19 | K | IZOPI042/030AL | Izolace potrubní vata 42/30 s AL fólií | m | 11 |  | 0 |  |  |  | snížená |  | 0 | 0 | 0 | 0 | 0 | 4 | K | 0 | ROZPOCET | 0 | 0 | 0 | 0 | 0 | 2 | 0 | 4 | 38
20 | K | PASKAAL 48/50 | Páska 48 mmx50 m hliníková samolepící, tl. 0,06 mm, do 100°C | kus | 1 |  | 0 |  |  |  | snížená |  | 0 | 0 | 0 | 0 | 0 | 4 | K | 0 | ROZPOCET | 0 | 0 | 0 | 0 | 0 | 2 | 0 | 4 | 40
21 | K | 713001 | Protipož. trubní ucpávka, na měděné potrubí 28x1 přes strop 405 mm | kus | 8 |  | 0 |  |  |  | snížená |  | 0 | 0 | 0 | 0 | 0 | 4 | K | 0 | ROZPOCET | 0 | 0 | 0 | 0 | 0 | 2 | 0 | 4 | 42
22 | K | 998713201R00 | Přesun hmot pro izolace tepelné, výšky do 6 m | % |  |  | 0 |  |  |  | snížená |  | 0 | 0 | 0 | 0 | 0 | 4 | K | 0 | ROZPOCET | 0 | 0 | 0 | 0 | 0 | 2 | 0 | 4 | 44
23 | K | 730001 | Montáž bytové stanice vč.příslušenství | soubor | 6 |  | 0 |  |  |  | snížená |  | 0 | 0 | 0 | 0 | 0 | 4 | K | 0 | ROZPOCET | 0 | 0 | 0 | 0 | 0 | 2 | 0 | 4 | 46
24 | K | 730002 | Bytová stanice s cirkulačním můstkem, 47 kW, 10/50 °C, 17 l/min - 65/19 °C / 880 l/h, dP 35 kPa | kus | 4 |  | 0 |  |  |  | snížená |  | 0 | 0 | 0 | 0 | 0 | 4 | K | 0 | ROZPOCET | 0 | 0 | 0 | 0 | 0 | 2 | 0 | 4 | 48
25 | K | 730003 | Bytová stanice s cirkulačním čerpadlem, 47 kW, 10/50 °C, 17 l/min - 65/19 °C / 880 l/h, dP 35 kPa | kus | 1 |  | 0 |  |  |  | snížená |  | 0 | 0 | 0 | 0 | 0 | 4 | K | 0 | ROZPOCET | 0 | 0 | 0 | 0 | 0 | 2 | 0 | 4 | 50
26 | K | 730004 | Bytová stanice, 47 kW, 10/50 °C, 17 l/min - 65/19 °C / 880 l/h, dP 35 kPa | kus | 1 |  | 0 |  |  |  | snížená |  | 0 | 0 | 0 | 0 | 0 | 4 | K | 0 | ROZPOCET | 0 | 0 | 0 | 0 | 0 | 2 | 0 | 4 | 52
27 | K | 730005 | Termoelektrický pohon DT 230 V AC, dvopolohové řízení, 210 s, připojovací kabel 1 m | kus | 6 |  | 0 |  |  |  | snížená |  | 0 | 0 | 0 | 0 | 0 | 4 | K | 0 | ROZPOCET | 0 | 0 | 0 | 0 | 0 | 2 | 0 | 4 | 54
28 | K | 730006 | Prostorový termostat DT s týdenním programem | kus | 5 |  | 0 |  |  |  | snížená |  | 0 | 0 | 0 | 0 | 0 | 4 | K | 0 | ROZPOCET | 0 | 0 | 0 | 0 | 0 | 2 | 0 | 4 | 56
29 | K | 730007 | Prostorový termostat DT týdenní program, řízení TV | kus | 1 |  | 0 |  |  |  | snížená |  | 0 | 0 | 0 | 0 | 0 | 4 | K | 0 | ROZPOCET | 0 | 0 | 0 | 0 | 0 | 2 | 0 | 4 | 58
30 | K | 730008 | Kompatní ultrazvukový měřič tepla, 1,5 m3/h, 110 mm, R3/4", radiový odečet | kus | 6 |  | 0 |  |  |  | snížená |  | 0 | 0 | 0 | 0 | 0 | 4 | K | 0 | ROZPOCET | 0 | 0 | 0 | 0 | 0 | 2 | 0 | 4 | 60
31 | K | 730009 | Mechanický vodoměr studená voda DN15, Q3 = 2,5 m3/h, 110 mm, radiový odečet | kus | 7 |  | 0 |  |  |  | snížená |  | 0 | 0 | 0 | 0 | 0 | 4 | K | 0 | ROZPOCET | 0 | 0 | 0 | 0 | 0 | 2 | 0 | 4 | 62
32 | K | 998730201R00 | Přesun hmot pro bytové stanice, výšky do 6 m | % |  |  | 0 |  |  |  | snížená |  | 0 | 0 | 0 | 0 | 0 | 4 | K | 0 | ROZPOCET | 0 | 0 | 0 | 0 | 0 | 2 | 0 | 4 | 64
33 | K | 731001 | Odborná montáž tepelného čerpadla, s příslušenstvím | soubor | 2 |  | 0 |  |  |  | snížená |  | 0 | 0 | 0 | 0 | 0 | 4 | K | 0 | ROZPOCET | 0 | 0 | 0 | 0 | 0 | 2 | 0 | 4 | 66
34 | K | 731002 | Uvedení do provozu a zaškolení obsluhy | soubor | 2 |  | 0 |  |  |  | snížená |  | 0 | 0 | 0 | 0 | 0 | 4 | K | 0 | ROZPOCET | 0 | 0 | 0 | 0 | 0 | 2 | 0 | 4 | 68
35 | K | 731003 | Instalační materiál pro připojení TČ, (potrubí, armatury, izolace) | soubor | 2 |  | 0 |  |  |  | snížená |  | 0 | 0 | 0 | 0 | 0 | 4 | K | 0 | ROZPOCET | 0 | 0 | 0 | 0 | 0 | 2 | 0 | 4 | 70
36 | K | POZ.T1 | Tepelné čerpadlo vzduch-voda 13 kW | soubor | 2 |  | 0 |  |  |  | snížená |  | 0 | 0 | 0 | 0 | 0 | 4 | K | 0 | ROZPOCET | 0 | 0 | 0 | 0 | 0 | 2 | 0 | 4 | 72
37 | K | 731005 | Odvod kondenzátu | soubor | 2 |  | 0 |  |  |  | snížená |  | 0 | 0 | 0 | 0 | 0 | 4 | K | 0 | ROZPOCET | 0 | 0 | 0 | 0 | 0 | 2 | 0 | 4 | 74
38 | K | 998731201R00 | Přesun hmot pro tepelné čerpadlo, výšky do 6 m | % |  |  | 0 |  |  |  | snížená |  | 0 | 0 | 0 | 0 | 0 | 4 | K | 0 | ROZPOCET | 0 | 0 | 0 | 0 | 0 | 2 | 0 | 4 | 76
39 | K | 732219306R00 | Montáž akumulačního zásobníku 800 l | soubor | 1 |  | 0 |  |  |  | snížená |  | 0 | 0 | 0 | 0 | 0 | 4 | K | 0 | ROZPOCET | 0 | 0 | 0 | 0 | 0 | 2 | 0 | 4 | 78
40 | K | 732339105R00 | Montáž nádoby expanzní tlakové 80 l | soubor | 1 |  | 0 |  |  |  | snížená |  | 0 | 0 | 0 | 0 | 0 | 4 | K | 0 | ROZPOCET | 0 | 0 | 0 | 0 | 0 | 2 | 0 | 4 | 80
41 | K | 732429111R00 | Montáž čerpadel oběhových | soubor | 1 |  | 0 |  |  |  | snížená |  | 0 | 0 | 0 | 0 | 0 | 4 | K | 0 | ROZPOCET | 0 | 0 | 0 | 0 | 0 | 2 | 0 | 4 | 82
42 | K | 732001 | Montáž doplňovacího automatu | soubor | 1 |  | 0 |  |  |  | snížená |  | 0 | 0 | 0 | 0 | 0 | 4 | K | 0 | ROZPOCET | 0 | 0 | 0 | 0 | 0 | 2 | 0 | 4 | 84
43 | K | 732002 | Montáž odplyňovacího zařízení | soubor | 1 |  | 0 |  |  |  | snížená |  | 0 | 0 | 0 | 0 | 0 | 4 | K | 0 | ROZPOCET | 0 | 0 | 0 | 0 | 0 | 2 | 0 | 4 | 86
44 | K | POZ.T2 | Akumulační zásobník 815 l, vč.izolace | kus | 1 |  | 0 |  |  |  | snížená |  | 0 | 0 | 0 | 0 | 0 | 4 | K | 0 | ROZPOCET | 0 | 0 | 0 | 0 | 0 | 2 | 0 | 4 | 88
45 | K | POZ.T3 | Nádoba expanzní membránová N 80/6, 1,5 bar | kus | 1 |  | 0 |  |  |  | snížená |  | 0 | 0 | 0 | 0 | 0 | 4 | K | 0 | ROZPOCET | 0 | 0 | 0 | 0 | 0 | 2 | 0 | 4 | 90
46 | K | POZ.T3.1 | Kulový kohout se zajištěním 1" | kus | 1 |  | 0 |  |  |  | snížená |  | 0 | 0 | 0 | 0 | 0 | 4 | K | 0 | ROZPOCET | 0 | 0 | 0 | 0 | 0 | 2 | 0 | 4 | 92
47 | K | POZ.T4 | Automatické doplňování vody do systému ÚT | kus | 1 |  | 0 |  |  |  | snížená |  | 0 | 0 | 0 | 0 | 0 | 4 | K | 0 | ROZPOCET | 0 | 0 | 0 | 0 | 0 | 2 | 0 | 4 | 94
48 | K | POZ.T5 | Vakuové odplyňování systému ÚT s doplňováním, vč.servisního spuštění | kus | 1 |  | 0 |  |  |  | snížená |  | 0 | 0 | 0 | 0 | 0 | 4 | K | 0 | ROZPOCET | 0 | 0 | 0 | 0 | 0 | 2 | 0 | 4 | 96
49 | K | POZ.T6 | Oběhové čerpadlo ÚT, M = 2,677 m3/h, H = 6,0 m | kus | 1 |  | 0 |  |  |  | snížená |  | 0 | 0 | 0 | 0 | 0 | 4 | K | 0 | ROZPOCET | 0 | 0 | 0 | 0 | 0 | 2 | 0 | 4 | 98
50 | K | 998732201R00 | Přesun hmot pro strojovny, výšky do 6 m | % |  |  | 0 |  |  |  | snížená |  | 0 | 0 | 0 | 0 | 0 | 4 | K | 0 | ROZPOCET | 0 | 0 | 0 | 0 | 0 | 2 | 0 | 4 | 100
51 | K | 733184104R00 | Montáž předizolovaného potrubí DN 40 mm | m | 17 |  | 0 |  |  |  | snížená |  | 0 | 0 | 0 | 0 | 0 | 4 | K | 0 | ROZPOCET | 0 | 0 | 0 | 0 | 0 | 2 | 0 | 4 | 102
52 | K | 73316-3104.R00 | Potrubí měděné 22 x 1 mm, polotvrdé | m | 34 |  | 0 |  |  |  | snížená |  | 0 | 0 | 0 | 0 | 0 | 4 | K | 0 | ROZPOCET | 0 | 0 | 0 | 0 | 0 | 2 | 0 | 4 | 104
53 | K | 73316-3105.R00 | Potrubí měděné 28 x 1,5 mm, tvrdé | m | 110 |  | 0 |  |  |  | snížená |  | 0 | 0 | 0 | 0 | 0 | 4 | K | 0 | ROZPOCET | 0 | 0 | 0 | 0 | 0 | 2 | 0 | 4 | 106
54 | K | 73316-3106.R00 | Potrubí měděné 35 x 1,5 mm, tvrdé | m | 9 |  | 0 |  |  |  | snížená |  | 0 | 0 | 0 | 0 | 0 | 4 | K | 0 | ROZPOCET | 0 | 0 | 0 | 0 | 0 | 2 | 0 | 4 | 108
55 | K | 73316-3107.R00 | Potrubí měděné 42 x 1,5 mm, tvrdé | m | 33 |  | 0 |  |  |  | snížená |  | 0 | 0 | 0 | 0 | 0 | 4 | K | 0 | ROZPOCET | 0 | 0 | 0 | 0 | 0 | 2 | 0 | 4 | 110
56 | K | 1018136 | Předizolované potrubí 2x40x3,7 /175, vč.tvarovek | m | 17 |  | 0 |  |  |  | snížená |  | 0 | 0 | 0 | 0 | 0 | 4 | K | 0 | ROZPOCET | 0 | 0 | 0 | 0 | 0 | 2 | 0 | 4 | 112
57 | K | 733113114R00 | Příplatek za zhotovení přípojky DN 20 | kus | 20 |  | 0 |  |  |  | snížená |  | 0 | 0 | 0 | 0 | 0 | 4 | K | 0 | ROZPOCET | 0 | 0 | 0 | 0 | 0 | 2 | 0 | 4 | 114
58 | K | 733113115R00 | Příplatek za zhotovení přípojky DN 25 | kus | 13 |  | 0 |  |  |  | snížená |  | 0 | 0 | 0 | 0 | 0 | 4 | K | 0 | ROZPOCET | 0 | 0 | 0 | 0 | 0 | 2 | 0 | 4 | 116
59 | K | 733113117R00 | Příplatek za zhotovení přípojky DN 40 | kus | 4 |  | 0 |  |  |  | snížená |  | 0 | 0 | 0 | 0 | 0 | 4 | K | 0 | ROZPOCET | 0 | 0 | 0 | 0 | 0 | 2 | 0 | 4 | 118
60 | K | 111 | Spojovací materiál mosaz, těsnící materiál | kpl | 1 |  | 0 |  |  |  | snížená |  | 0 | 0 | 0 | 0 | 0 | 4 | K | 0 | ROZPOCET | 0 | 0 | 0 | 0 | 0 | 2 | 0 | 4 | 120
61 | K | 733190106R00 | Tlaková zkouška potrubí | m | 203 |  | 0 |  |  |  | snížená |  | 0 | 0 | 0 | 0 | 0 | 4 | K | 0 | ROZPOCET | 0 | 0 | 0 | 0 | 0 | 2 | 0 | 4 | 122
62 | K | 998733201R00 | Přesun hmot pro rozvody potrubí, výšky do 6 m | % |  |  | 0 |  |  |  | snížená |  | 0 | 0 | 0 | 0 | 0 | 4 | K | 0 | ROZPOCET | 0 | 0 | 0 | 0 | 0 | 2 | 0 | 4 | 124
63 | K | 734209103R00 | Montáž armatur závitových,s 1závitem, G 1/2 | kus | 11 |  | 0 |  |  |  | snížená |  | 0 | 0 | 0 | 0 | 0 | 4 | K | 0 | ROZPOCET | 0 | 0 | 0 | 0 | 0 | 2 | 0 | 4 | 126
64 | K | 734209115R00 | Montáž armatur závitových,se 2závity, G 1 | kus | 1 |  | 0 |  |  |  | snížená |  | 0 | 0 | 0 | 0 | 0 | 4 | K | 0 | ROZPOCET | 0 | 0 | 0 | 0 | 0 | 2 | 0 | 4 | 128
65 | K | 734209117R00 | Montáž armatur závitových,se 2závity, G 6/4 | kus | 12 |  | 0 |  |  |  | snížená |  | 0 | 0 | 0 | 0 | 0 | 4 | K | 0 | ROZPOCET | 0 | 0 | 0 | 0 | 0 | 2 | 0 | 4 | 130
66 | K | 734419111R00 | Montáž teploměru s pouzdrem nebo stonkem a jímkou | kus | 4 |  | 0 |  |  |  | snížená |  | 0 | 0 | 0 | 0 | 0 | 4 | K | 0 | ROZPOCET | 0 | 0 | 0 | 0 | 0 | 2 | 0 | 4 | 132
67 | K | VK15 | Kohouty plnící a vypouštěcí G 1/2 | kus | 2 |  | 0 |  |  |  | snížená |  | 0 | 0 | 0 | 0 | 0 | 4 | K | 0 | ROZPOCET | 0 | 0 | 0 | 0 | 0 | 2 | 0 | 4 | 134
68 | K | AOV15 | Ventil odvzdušňovací automatický 1/2'' | kus | 3 |  | 0 |  |  |  | snížená |  | 0 | 0 | 0 | 0 | 0 | 4 | K | 0 | ROZPOCET | 0 | 0 | 0 | 0 | 0 | 2 | 0 | 4 | 136
69 | K | KK40 | Kohout kulový 6/4" | kus | 6 |  | 0 |  |  |  | snížená |  | 0 | 0 | 0 | 0 | 0 | 4 | K | 0 | ROZPOCET | 0 | 0 | 0 | 0 | 0 | 2 | 0 | 4 | 138
70 | K | FM40 | Filtr magnetický 6/4" | kus | 1 |  | 0 |  |  |  | snížená |  | 0 | 0 | 0 | 0 | 0 | 4 | K | 0 | ROZPOCET | 0 | 0 | 0 | 0 | 0 | 2 | 0 | 4 | 140
71 | K | ZK40 | Ventil zpětný 6/4" | kus | 1 |  | 0 |  |  |  | snížená |  | 0 | 0 | 0 | 0 | 0 | 4 | K | 0 | ROZPOCET | 0 | 0 | 0 | 0 | 0 | 2 | 0 | 4 | 142
72 | K | Š40 | Šroubení topenářské 6/4" přímé provedení | kus | 4 |  | 0 |  |  |  | snížená |  | 0 | 0 | 0 | 0 | 0 | 4 | K | 0 | ROZPOCET | 0 | 0 | 0 | 0 | 0 | 2 | 0 | 4 | 144
73 | K | 734411111R00 | Teploměr přímý s pouzdrem typ 160 | kus | 4 |  | 0 |  |  |  | snížená |  | 0 | 0 | 0 | 0 | 0 | 4 | K | 0 | ROZPOCET | 0 | 0 | 0 | 0 | 0 | 2 | 0 | 4 | 146
74 | K | 734421130R00 | Tlakoměr 1/2" 0-6 bar č. 03313, D 100 | kus | 6 |  | 0 |  |  |  | snížená |  | 0 | 0 | 0 | 0 | 0 | 4 | K | 0 | ROZPOCET | 0 | 0 | 0 | 0 | 0 | 2 | 0 | 4 | 148
75 | K | 998734201R00 | Přesun hmot pro armatury, výšky do 6 m | % |  |  | 0 |  |  |  | snížená |  | 0 | 0 | 0 | 0 | 0 | 4 | K | 0 | ROZPOCET | 0 | 0 | 0 | 0 | 0 | 2 | 0 | 4 | 150
76 | K | 735179110R00 | Montáž otopných těles koupelnových (žebříků) | kus | 6 |  | 0 |  |  |  | snížená |  | 0 | 0 | 0 | 0 | 0 | 4 | K | 0 | ROZPOCET | 0 | 0 | 0 | 0 | 0 | 2 | 0 | 4 | 152
77 | K | 256728 | Elektro těleso otopné 1535x600 mm, tyč 800 W s regulátorem, bílá | kus | 6 |  | 0 |  |  |  | snížená |  | 0 | 0 | 0 | 0 | 0 | 4 | K | 0 | ROZPOCET | 0 | 0 | 0 | 0 | 0 | 2 | 0 | 4 | 154
78 | K | 998735201R00 | Přesun hmot pro otopná tělesa, výšky do 6 m | % |  |  | 0 |  |  |  | snížená |  | 0 | 0 | 0 | 0 | 0 | 4 | K | 0 | ROZPOCET | 0 | 0 | 0 | 0 | 0 | 2 | 0 | 4 | 156
79 | K | 736110006R00 | Montáž podlahové vytápění na systémovou desku | m2 | 321 |  | 0 |  |  |  | snížená |  | 0 | 0 | 0 | 0 | 0 | 4 | K | 0 | ROZPOCET | 0 | 0 | 0 | 0 | 0 | 2 | 0 | 4 | 158
80 | K | 736001 | Montáž rozdělovače se skříní | kpl | 10 |  | 0 |  |  |  | snížená |  | 0 | 0 | 0 | 0 | 0 | 4 | K | 0 | ROZPOCET | 0 | 0 | 0 | 0 | 0 | 2 | 0 | 4 | 160
81 | K | 736002 | Trubka PE-X podlahové vytápění 16x2,0 | m | 2600 |  | 0 |  |  |  | snížená |  | 0 | 0 | 0 | 0 | 0 | 4 | K | 0 | ROZPOCET | 0 | 0 | 0 | 0 | 0 | 2 | 0 | 4 | 162
82 | K | 736003 | Systémová deska s výstupky bez izolace | m2 | 360 |  | 0 |  |  |  | snížená |  | 0 | 0 | 0 | 0 | 0 | 4 | K | 0 | ROZPOCET | 0 | 0 | 0 | 0 | 0 | 2 | 0 | 4 | 164
83 | K | 736004 | Kompletní rozdělovač 5 okruhů, vč.kohoutů, skříně pro zazdění | kus | 4 |  | 0 |  |  |  | snížená |  | 0 | 0 | 0 | 0 | 0 | 4 | K | 0 | ROZPOCET | 0 | 0 | 0 | 0 | 0 | 2 | 0 | 4 | 166
84 | K | 736005 | Kompletní rozdělovač 4 okruhy, vč.kohoutů, skříně na zeď | kus | 4 |  | 0 |  |  |  | snížená |  | 0 | 0 | 0 | 0 | 0 | 4 | K | 0 | ROZPOCET | 0 | 0 | 0 | 0 | 0 | 2 | 0 | 4 | 168
85 | K | 736006 | Kompletní rozdělovač 6 okruhů, vč.kohoutů, skříně na zeď | kus | 1 |  | 0 |  |  |  | snížená |  | 0 | 0 | 0 | 0 | 0 | 4 | K | 0 | ROZPOCET | 0 | 0 | 0 | 0 | 0 | 2 | 0 | 4 | 170
86 | K | 736007 | Kompletní rozdělovač 8 okruhů, vč.kohoutů, skříně na zeď | kus | 1 |  | 0 |  |  |  | snížená |  | 0 | 0 | 0 | 0 | 0 | 4 | K | 0 | ROZPOCET | 0 | 0 | 0 | 0 | 0 | 2 | 0 | 4 | 172
87 | K | 736008 | Adaptér pro trubky PEX-AL-PEX pro rozdělovače 16x2 | kus | 100 |  | 0 |  |  |  | snížená |  | 0 | 0 | 0 | 0 | 0 | 4 | K | 0 | ROZPOCET | 0 | 0 | 0 | 0 | 0 | 2 | 0 | 4 | 174
88 | K | 736009 | Dilatační profil na systémové desky, samolepící | m | 46 |  | 0 |  |  |  | snížená |  | 0 | 0 | 0 | 0 | 0 | 4 | K | 0 | ROZPOCET | 0 | 0 | 0 | 0 | 0 | 2 | 0 | 4 | 176
89 | K | 736010 | Izolační a dilatační pás | m | 470 |  | 0 |  |  |  | snížená |  | 0 | 0 | 0 | 0 | 0 | 4 | K | 0 | ROZPOCET | 0 | 0 | 0 | 0 | 0 | 2 | 0 | 4 | 178
90 | K | 736010.1 | Press spojka 16/16 | kus | 10 |  | 0 |  |  |  | snížená |  | 0 | 0 | 0 | 0 | 0 | 4 | K | 0 | ROZPOCET | 0 | 0 | 0 | 0 | 0 | 2 | 0 | 4 | 180
91 | K | 736011 | Ochranná trubka černá | m | 100 |  | 0 |  |  |  | snížená |  | 0 | 0 | 0 | 0 | 0 | 4 | K | 0 | ROZPOCET | 0 | 0 | 0 | 0 | 0 | 2 | 0 | 4 | 182
92 | K | 736012 | Fixační příchytka na potrubí - 50mm | kus | 2600 |  | 0 |  |  |  | snížená |  | 0 | 0 | 0 | 0 | 0 | 4 | K | 0 | ROZPOCET | 0 | 0 | 0 | 0 | 0 | 2 | 0 | 4 | 184
93 | K | 736013 | Plastifikátor | l | 65 |  | 0 |  |  |  | snížená |  | 0 | 0 | 0 | 0 | 0 | 4 | K | 0 | ROZPOCET | 0 | 0 | 0 | 0 | 0 | 2 | 0 | 4 | 186
94 | K | 733190106R00 | Tlaková zkouška potrubí | m | 2600 |  | 0 |  |  |  | snížená |  | 0 | 0 | 0 | 0 | 0 | 4 | K | 0 | ROZPOCET | 0 | 0 | 0 | 0 | 0 | 2 | 0 | 4 | 188
95 | K | 998736201R00 | Přesun hmot pro podlahové vytápění, výšky do 6 m | % |  |  | 0 |  |  |  | snížená |  | 0 | 0 | 0 | 0 | 0 | 4 | K | 0 | ROZPOCET | 0 | 0 | 0 | 0 | 0 | 2 | 0 | 4 | 190
96 | K | 767001 | Doplňkové konstrukce z profilového materiálu | kg | 20 |  | 0 |  |  |  | snížená |  | 0 | 0 | 0 | 0 | 0 | 4 | K | 0 | ROZPOCET | 0 | 0 | 0 | 0 | 0 | 2 | 0 | 4 | 192
97 | K | 767995101R00 | Výroba a montáž kov. atypických konstr. do 5 kg | kg | 20 |  | 0 |  |  |  | snížená |  | 0 | 0 | 0 | 0 | 0 | 4 | K | 0 | ROZPOCET | 0 | 0 | 0 | 0 | 0 | 2 | 0 | 4 | 194
98 | K | 998767201R00 | Přesun hmot pro zámečnické konstr., výšky do 6 m | % |  |  | 0 |  |  |  | snížená |  | 0 | 0 | 0 | 0 | 0 | 4 | K | 0 | ROZPOCET | 0 | 0 | 0 | 0 | 0 | 2 | 0 | 4 | 196
99 | K | 1 | Sekací a vrtací práce | hod | 30 |  | 0 |  |  |  | snížená |  | 0 | 0 | 0 | 0 | 0 | 4 | K | 0 | ROZPOCET | 0 | 0 | 0 | 0 | 0 | 2 | 0 | 4 | 198
100 | K | 2 | Napuštění systému, odvzdušnění | hod | 10 |  | 0 |  |  |  | snížená |  | 0 | 0 | 0 | 0 | 0 | 4 | K | 0 | ROZPOCET | 0 | 0 | 0 | 0 | 0 | 2 | 0 | 4 | 200
101 | K | 3 | Topná zkouška dle ČSN 06 03 10 | hod | 24 |  | 0 |  |  |  | snížená |  | 0 | 0 | 0 | 0 | 0 | 4 | K | 0 | ROZPOCET | 0 | 0 | 0 | 0 | 0 | 2 | 0 | 4 | 202
102 | K | 4 | Doprava | kpl | 1 |  | 0 |  |  |  | snížená |  | 0 | 0 | 0 | 0 | 0 | 4 | K | 0 | ROZPOCET | 0 | 0 | 0 | 0 | 0 | 2 | 0 | 4 | 204
103 | K | 5 | Režijní náklady | kpl | 1 |  | 0 |  |  |  | snížená |  | 0 | 0 | 0 | 0 | 0 | 4 | K | 0 | ROZPOCET | 0 | 0 | 0 | 0 | 0 | 2 | 0 | 4 | 206
104 | K | 6 | Konzultace s projektantem | hod | 4 |  | 0 |  |  |  | snížená |  | 0 | 0 | 0 | 0 | 0 | 4 | K | 0 | ROZPOCET | 0 | 0 | 0 | 0 | 0 | 2 | 0 | 4 | 208
105 | K | 7 | Spolupráce s jinou profesí | hod | 10 |  | 0 |  |  |  | snížená |  | 0 | 0 | 0 | 0 | 0 | 4 | K | 0 | ROZPOCET | 0 | 0 | 0 | 0 | 0 | 2 | 0 | 4 | 210
106 | K | 8 | Komplexní vyzkoušení, uvedení do provozu | hod | 10 |  | 0 |  |  |  | snížená |  | 0 | 0 | 0 | 0 | 0 | 4 | K | 0 | ROZPOCET | 0 | 0 | 0 | 0 | 0 | 2 | 0 | 4 | 212
107 | K | 9 | Úklidové práce | hod | 20 |  | 0 |  |  |  | snížená |  | 0 | 0 | 0 | 0 | 0 | 4 | K | 0 | ROZPOCET | 0 | 0 | 0 | 0 | 0 | 2 | 0 | 4 | 214
108 | K | 10 | Nepředvídatelné práce dle skutečnosti | hod | 20 |  | 0 |  |  |  | snížená |  | 0 | 0 | 0 | 0 | 0 | 4 | K | 0 | ROZPOCET | 0 | 0 | 0 | 0 | 0 | 2 | 0 | 4 | 216
109 | K | 11 | Dokumentace skutečného provedení | kpl | 1 |  | 0 |  |  |  | snížená |  | 0 | 0 | 0 | 0 | 0 | 4 | K | 0 | ROZPOCET | 0 | 0 | 0 | 0 | 0 | 2 | 0 | 4 | 218

## KT - Kabelové trasy
[9 empty] | >> skryté sloupce << | [9 empty] | {330f0db3-8050-45ec-b2aa-d9ee40da2f8a}
1
| KRYCÍ LIST SOUPISU PRACÍ | [8 empty] | v --- níže se nacházejí doplnkové a pomocné údaje k sestavám --- v | [8 empty] | False
Stavba:
Novostavba BD Temenice - revize 2
Objekt:
SO 01 - SO 01 - Bytový dům („A + „B)
Soupis:
SO 01A - SO 01A - Bytový dům A
Úroveň 5:
KT - Kabelové trasy
| KSO: |  |  |  |  | CC-CZ:
| Místo: |  | Horní Temenice |  |  | Datum: | 12. 12. 2024
| Zadavatel: |  |  |  |  | IČ: | 00303461
|  | Město Šumperk |  |  |  | DIČ: | CZ00303461
| Uchazeč: |  |  |  |  | IČ: | Vyplň údaj
|  | Vyplň údaj |  |  |  | DIČ: | Vyplň údaj
| Projektant: |  |  |  |  | IČ:
|  | Ing. Jiří Grohmann |  |  |  | DIČ:
| Zpracovatel: |  |  |  |  | IČ:
|  | Zdeněk Závodník |  |  |  | DIČ:
Poznámka:
| Cena bez DPH | [5 empty] | 0
|  |  | Základ daně |  |  | Sazba daně | Výše daně
| DPH | základní | 0 |  |  | 21% | 0
|  | snížená | 0 |  |  | 12% | 0
|  | zákl. přenesená | 0 |  |  | 21% | 0
|  | sníž. přenesená | 0 |  |  | 12% | 0
|  | nulová | 0 |  |  | 0% | 0
| Cena s DPH |  |  | v | CZK |  | 0
| Projektant |  |  | Zpracovatel
| Datum a podpis: |  | Razítko | Datum a podpis: |  |  | Razítko
| Objednavatel |  |  | Uchazeč
| Datum a podpis: |  | Razítko | Datum a podpis: |  |  | Razítko
REKAPITULACE ČLENĚNÍ SOUPISU PRACÍ
Stavba:
Novostavba BD Temenice - revize 2
Objekt:
SO 01 - SO 01 - Bytový dům („A + „B)
Soupis:
SO 01A - SO 01A - Bytový dům A
Úroveň 5:
KT - Kabelové trasy
Místo: |  |  | Horní Temenice |  |  | Datum: | 12. 12. 2024
Zadavatel: |  |  | Město Šumperk |  |  | Projektant: | Ing. Jiří Grohmann
Uchazeč: |  |  | Vyplň údaj |  |  | Zpracovatel: | Zdeněk Závodník
Kód dílu - Popis | [6 empty] | Cena celkem [CZK]
Náklady ze soupisu prací | [6 empty] | 0 | [12 empty] | -1
| D1 - Elektroinstalační materiál | [5 empty] | 0
| 9 - Kabelové soubory | [5 empty] | 0
| 30 - Jiné práce | [5 empty] | 0
| 51 - Ostatní | [5 empty] | 0
SOUPIS PRACÍ
Stavba:
Novostavba BD Temenice - revize 2
Objekt:
SO 01 - SO 01 - Bytový dům („A + „B)
Soupis:
SO 01A - SO 01A - Bytový dům A
Úroveň 5:
KT - Kabelové trasy
Místo: |  |  | Horní Temenice |  |  | Datum: | 12. 12. 2024
Zadavatel: |  |  | Město Šumperk |  |  | Projektant: | Ing. Jiří Grohmann
Uchazeč: |  |  | Vyplň údaj |  |  | Zpracovatel: | Zdeněk Závodník
PČ | Typ | Kód | Popis | MJ | Množství | J.cena [CZK] | Cena celkem [CZK] | Cenová soustava |  |  | DPH | J. Nh [h] | Nh celkem [h] | J. hmotnost [t] | Hmotnost celkem [t] | J. suť [t] | Suť Celkem [t]
Náklady soupisu celkem | [6 empty] | 0 | [5 empty] | 0 |  | 0 |  | 0 |  | D | -1 | [7 empty] | 0
| D | D1 | Elektroinstalační materiál |  |  |  | 0 | [5 empty] | 0 |  | 0 |  | 0 | 1 | D | 0 | ROZPOCET | [6 empty] | 0
1 | M | 1 | Trubka ohebná PVC DN20 | m | 300 |  | 0 |  |  |  | snížená |  | 0 | 0 | 0 | 0 | 0 | 8 | M | 1 | ROZPOCET | 0 | 0 | 0 | 0 | 0 | 2 | 0 | 4 | 2
2 | M | 2 | Trubka ohebná PVC DN25 | m | 300 |  | 0 |  |  |  | snížená |  | 0 | 0 | 0 | 0 | 0 | 8 | M | 1 | ROZPOCET | 0 | 0 | 0 | 0 | 0 | 2 | 0 | 4 | 4
3 | M | 3 | Korugovaná chránička DN40 | m | 65 |  | 0 |  |  |  | snížená |  | 0 | 0 | 0 | 0 | 0 | 8 | M | 1 | ROZPOCET | 0 | 0 | 0 | 0 | 0 | 2 | 0 | 4 | 6
4 | M | 4 | Korugovaná chránička DN63 | m | 25 |  | 0 |  |  |  | snížená |  | 0 | 0 | 0 | 0 | 0 | 8 | M | 1 | ROZPOCET | 0 | 0 | 0 | 0 | 0 | 2 | 0 | 4 | 8
5 | M | 5 | Korugovaná chránička DN75 | m | 44 |  | 0 |  |  |  | snížená |  | 0 | 0 | 0 | 0 | 0 | 8 | M | 1 | ROZPOCET | 0 | 0 | 0 | 0 | 0 | 2 | 0 | 4 | 10
6 | M | 6 | Korugovaná chránička DN110 | m | 46 |  | 0 |  |  |  | snížená |  | 0 | 0 | 0 | 0 | 0 | 8 | M | 1 | ROZPOCET | 0 | 0 | 0 | 0 | 0 | 2 | 0 | 4 | 12
7 | M | 7 | Krabice KP68 | ks | 414 |  | 0 |  |  |  | snížená |  | 0 | 0 | 0 | 0 | 0 | 8 | M | 1 | ROZPOCET | 0 | 0 | 0 | 0 | 0 | 2 | 0 | 4 | 14
8 | M | 8 | Krabice KPR68 | ks | 49 |  | 0 |  |  |  | snížená |  | 0 | 0 | 0 | 0 | 0 | 8 | M | 1 | ROZPOCET | 0 | 0 | 0 | 0 | 0 | 2 | 0 | 4 | 16
| D | 9 | Kabelové soubory |  |  |  | 0 | [5 empty] | 0 |  | 0 |  | 0 | 1 | D | 0 | ROZPOCET | [6 empty] | 0
9 | K | 10 | CYKY-O 2x1,5 | m | 60 |  | 0 |  |  |  | snížená |  | 0 | 0 | 0 | 0 | 0 | 4 | K | 1 | ROZPOCET | 0 | 0 | 0 | 0 | 0 | 2 | 0 | 4 | 18
10 | K | 11 | CYKY-O 5x1,5 | m | 20 |  | 0 |  |  |  | snížená |  | 0 | 0 | 0 | 0 | 0 | 4 | K | 1 | ROZPOCET | 0 | 0 | 0 | 0 | 0 | 2 | 0 | 4 | 20
11 | K | 12 | CYKY-J 3x1,5 | m | 2600 |  | 0 |  |  |  | snížená |  | 0 | 0 | 0 | 0 | 0 | 4 | K | 1 | ROZPOCET | 0 | 0 | 0 | 0 | 0 | 2 | 0 | 4 | 22
12 | K | 13 | CYKY-J 5x1,5 | m | 1560 |  | 0 |  |  |  | snížená |  | 0 | 0 | 0 | 0 | 0 | 4 | K | 1 | ROZPOCET | 0 | 0 | 0 | 0 | 0 | 2 | 0 | 4 | 24
13 | K | 14 | CYKY-J 7x1,5 | m | 30 |  | 0 |  |  |  | snížená |  | 0 | 0 | 0 | 0 | 0 | 4 | K | 1 | ROZPOCET | 0 | 0 | 0 | 0 | 0 | 2 | 0 | 4 | 26
14 | K | 15 | CYKY-J 3x2,5 | m | 1680 |  | 0 |  |  |  | snížená |  | 0 | 0 | 0 | 0 | 0 | 4 | K | 1 | ROZPOCET | 0 | 0 | 0 | 0 | 0 | 2 | 0 | 4 | 28
15 | K | 16 | CYKY-J 5x2,5 | m | 140 |  | 0 |  |  |  | snížená |  | 0 | 0 | 0 | 0 | 0 | 4 | K | 1 | ROZPOCET | 0 | 0 | 0 | 0 | 0 | 2 | 0 | 4 | 30
16 | K | 17 | CYKY-J 3x4 | m | 20 |  | 0 |  |  |  | snížená |  | 0 | 0 | 0 | 0 | 0 | 4 | K | 1 | ROZPOCET | 0 | 0 | 0 | 0 | 0 | 2 | 0 | 4 | 32
17 | K | 18 | CYKY-J 5x6 | m | 128 |  | 0 |  |  |  | snížená |  | 0 | 0 | 0 | 0 | 0 | 4 | K | 1 | ROZPOCET | 0 | 0 | 0 | 0 | 0 | 2 | 0 | 4 | 34
18 | K | 19 | 1-CYKY 4x50 | m | 46 |  | 0 |  |  |  | snížená |  | 0 | 0 | 0 | 0 | 0 | 4 | K | 1 | ROZPOCET | 0 | 0 | 0 | 0 | 0 | 2 | 0 | 4 | 36
19 | K | 20 | JYTY-O 4x1 | m | 120 |  | 0 |  |  |  | snížená |  | 0 | 0 | 0 | 0 | 0 | 4 | K | 1 | ROZPOCET | 0 | 0 | 0 | 0 | 0 | 2 | 0 | 4 | 38
20 | K | 21 | 1-CXKH-R-J 4x25 | m | 10 |  | 0 |  |  |  | snížená |  | 0 | 0 | 0 | 0 | 0 | 4 | K | 1 | ROZPOCET | 0 | 0 | 0 | 0 | 0 | 2 | 0 | 4 | 40
21 | K | 22 | 1-CXKH-V-O 5x1,5 P60R | m | 10 |  | 0 |  |  |  | snížená |  | 0 | 0 | 0 | 0 | 0 | 4 | K | 1 | ROZPOCET | 0 | 0 | 0 | 0 | 0 | 2 | 0 | 4 | 42
22 | K | 23 | H07V-U 2,5 | m | 4870 |  | 0 |  |  |  | snížená |  | 0 | 0 | 0 | 0 | 0 | 4 | K | 1 | ROZPOCET | 0 | 0 | 0 | 0 | 0 | 2 | 0 | 4 | 44
23 | K | 24 | H07V-K 6 | m | 120 |  | 0 |  |  |  | snížená |  | 0 | 0 | 0 | 0 | 0 | 4 | K | 1 | ROZPOCET | 0 | 0 | 0 | 0 | 0 | 2 | 0 | 4 | 46
24 | K | 25 | H07V-U 10 | m | 10 |  | 0 |  |  |  | snížená |  | 0 | 0 | 0 | 0 | 0 | 4 | K | 1 | ROZPOCET | 0 | 0 | 0 | 0 | 0 | 2 | 0 | 4 | 48
25 | K | 26 | H07V-K 16 | m | 40 |  | 0 |  |  |  | snížená |  | 0 | 0 | 0 | 0 | 0 | 4 | K | 1 | ROZPOCET | 0 | 0 | 0 | 0 | 0 | 2 | 0 | 4 | 50
26 | K | 27 | H07V-K 25 | m | 10 |  | 0 |  |  |  | snížená |  | 0 | 0 | 0 | 0 | 0 | 4 | K | 1 | ROZPOCET | 0 | 0 | 0 | 0 | 0 | 2 | 0 | 4 | 52
27 | K | 28 | SYKFY 2x2x0,5 | m | 120 |  | 0 |  |  |  | snížená |  | 0 | 0 | 0 | 0 | 0 | 4 | K | 1 | ROZPOCET | 0 | 0 | 0 | 0 | 0 | 2 | 0 | 4 | 54
28 | K | 29 | Kabelová příchytka plastová | ks | 200 |  | 0 |  |  |  | snížená |  | 0 | 0 | 0 | 0 | 0 | 4 | K | 1 | ROZPOCET | 0 | 0 | 0 | 0 | 0 | 2 | 0 | 4 | 56
29 | K | 30 | Kabelová příchytka plastová, max. 12kabelů o průměru 10mm | ks | 30 |  | 0 |  |  |  | snížená |  | 0 | 0 | 0 | 0 | 0 | 4 | K | 1 | ROZPOCET | 0 | 0 | 0 | 0 | 0 | 2 | 0 | 4 | 58
| D | 30 | Jiné práce |  |  |  | 0 | [5 empty] | 0 |  | 0 |  | 0 | 1 | D | 0 | ROZPOCET | [6 empty] | 0
30 | K | 31 | Průraz ve zdivu cihel. tl. 15cm, do průměru 6cm, vč. začištění | ks | 30 |  | 0 |  |  |  | snížená |  | 0 | 0 | 0 | 0 | 0 | 4 | K | 1 | ROZPOCET | 0 | 0 | 0 | 0 | 0 | 2 | 0 | 4 | 60
31 | K | 32 | Průraz ve zdivu cihel. tl. 30cm, do průměru 6cm, vč. začištění | ks | 28 |  | 0 |  |  |  | snížená |  | 0 | 0 | 0 | 0 | 0 | 4 | K | 1 | ROZPOCET | 0 | 0 | 0 | 0 | 0 | 2 | 0 | 4 | 62
32 | K | 33 | Průraz ve zdivu cihel. tl. 45cm, do průměru 6cm, vč. začištění | ks | 12 |  | 0 |  |  |  | snížená |  | 0 | 0 | 0 | 0 | 0 | 4 | K | 1 | ROZPOCET | 0 | 0 | 0 | 0 | 0 | 2 | 0 | 4 | 64
33 | K | 34 | Vysekání kapsy v cihl. zdi, krabice do 100x100x50 mm | ks | 459 |  | 0 |  |  |  | snížená |  | 0 | 0 | 0 | 0 | 0 | 4 | K | 1 | ROZPOCET | 0 | 0 | 0 | 0 | 0 | 2 | 0 | 4 | 66
34 | K | 35 | Vysekání drážky v cihl. zdi do hl. 30 mm, š. do 30 mm | m | 420 |  | 0 |  |  |  | snížená |  | 0 | 0 | 0 | 0 | 0 | 4 | K | 1 | ROZPOCET | 0 | 0 | 0 | 0 | 0 | 2 | 0 | 4 | 68
35 | K | 36 | Vysekání drážky v cihl. zdi do hl. 30 mm, š. do 70 mm | m | 270 |  | 0 |  |  |  | snížená |  | 0 | 0 | 0 | 0 | 0 | 4 | K | 1 | ROZPOCET | 0 | 0 | 0 | 0 | 0 | 2 | 0 | 4 | 70
36 | K | 37 | Vysekání drážky v cihl. zdi do hl. 30 mm, š. do 100 mm | m | 190 |  | 0 |  |  |  | snížená |  | 0 | 0 | 0 | 0 | 0 | 4 | K | 1 | ROZPOCET | 0 | 0 | 0 | 0 | 0 | 2 | 0 | 4 | 72
37 | K | 38 | Vysekání drážky v cihl. zdi do hl. 50 mm, š. do 150 mm | m | 130 |  | 0 |  |  |  | snížená |  | 0 | 0 | 0 | 0 | 0 | 4 | K | 1 | ROZPOCET | 0 | 0 | 0 | 0 | 0 | 2 | 0 | 4 | 74
38 | K | 39 | Vyplnění a omítnutí drážky hl. 30 mm, š. do 30 mm | m | 420 |  | 0 |  |  |  | snížená |  | 0 | 0 | 0 | 0 | 0 | 4 | K | 1 | ROZPOCET | 0 | 0 | 0 | 0 | 0 | 2 | 0 | 4 | 76
39 | K | 40 | Vyplnění a omítnutí drážky hl. 30 mm, š. do 70 mm | m | 270 |  | 0 |  |  |  | snížená |  | 0 | 0 | 0 | 0 | 0 | 4 | K | 1 | ROZPOCET | 0 | 0 | 0 | 0 | 0 | 2 | 0 | 4 | 78
40 | K | 41 | Vyplnění a omítnutí drážky hl. 30 mm, š. do 100 mm | m | 190 |  | 0 |  |  |  | snížená |  | 0 | 0 | 0 | 0 | 0 | 4 | K | 1 | ROZPOCET | 0 | 0 | 0 | 0 | 0 | 2 | 0 | 4 | 80
41 | K | 42 | Vyplnění a omítnutí drážky hl. 50 mm, š. do 150 mm | m | 130 |  | 0 |  |  |  | snížená |  | 0 | 0 | 0 | 0 | 0 | 4 | K | 1 | ROZPOCET | 0 | 0 | 0 | 0 | 0 | 2 | 0 | 4 | 82
42 | K | 43 | Vys. výklenků v cih. pro rozvaděč do 0,25 m2, hl 150mm | m3 | 0.6 |  | 0 |  |  |  | snížená |  | 0 | 0 | 0 | 0 | 0 | 4 | K | 1 | ROZPOCET | 0 | 0 | 0 | 0 | 0 | 2 | 0 | 4 | 84
43 | K | 44 | Vnitrostaveništní doprava suti a vybouraných hmot pro budovy v do 18 m ručně | t | 5.38 |  | 0 |  |  |  | snížená |  | 0 | 0 | 0 | 0 | 0 | 4 | K | 1 | ROZPOCET | 0 | 0 | 0 | 0 | 0 | 2 | 0 | 4 | 86
44 | K | 45 | Odvoz suti na skládku a vybouraných hmot nebo meziskládku do 1 km se složením | t | 5.38 |  | 0 |  |  |  | snížená |  | 0 | 0 | 0 | 0 | 0 | 4 | K | 1 | ROZPOCET | 0 | 0 | 0 | 0 | 0 | 2 | 0 | 4 | 88
45 | K | 46 | Příplatek k odvozu suti a vybouraných hmot na skládku ZKD 1 km přes 1 km | t | 26.91 |  | 0 |  |  |  | snížená |  | 0 | 0 | 0 | 0 | 0 | 4 | K | 1 | ROZPOCET | 0 | 0 | 0 | 0 | 0 | 2 | 0 | 4 | 90
46 | K | 47 | Poplatek za uložení stavebního směsného odpadu na skládce (skládkovné) | t | 5.38 |  | 0 |  |  |  | snížená |  | 0 | 0 | 0 | 0 | 0 | 4 | K | 1 | ROZPOCET | 0 | 0 | 0 | 0 | 0 | 2 | 0 | 4 | 92
47 | K | 48 | Ruční výkop rýhy 35/90cm, hornina 4 | m | 79 |  | 0 |  |  |  | snížená |  | 0 | 0 | 0 | 0 | 0 | 4 | K | 1 | ROZPOCET | 0 | 0 | 0 | 0 | 0 | 2 | 0 | 4 | 94
48 | K | 49 | Zříz. lože, štěrkopísek | m | 79 |  | 0 |  |  |  | snížená |  | 0 | 0 | 0 | 0 | 0 | 4 | K | 1 | ROZPOCET | 0 | 0 | 0 | 0 | 0 | 2 | 0 | 4 | 96
49 | K | 50 | Zakrytí výstraž. folií šíř. 33cm | m | 79 |  | 0 |  |  |  | snížená |  | 0 | 0 | 0 | 0 | 0 | 4 | K | 1 | ROZPOCET | 0 | 0 | 0 | 0 | 0 | 2 | 0 | 4 | 98
50 | K | 51 | Ruční zához rýhy 35/90cm, hornina 4 | m | 79 |  | 0 |  |  |  | snížená |  | 0 | 0 | 0 | 0 | 0 | 4 | K | 1 | ROZPOCET | 0 | 0 | 0 | 0 | 0 | 2 | 0 | 4 | 100
| D | 51 | Ostatní |  |  |  | 0 | [5 empty] | 0 |  | 0 |  | 0 | 1 | D | 0 | ROZPOCET | [6 empty] | 0
51 | K | 52 | T kabelová spojka 3x2,5mm zemní IP68 | ks | 5 |  | 0 |  |  |  | snížená |  | 0 | 0 | 0 | 0 | 0 | 4 | K | 1 | ROZPOCET | 0 | 0 | 0 | 0 | 0 | 2 | 0 | 4 | 102
52 | K | 53 | Koordinace a spolupráce s jinými profesemi | hod | 20 |  | 0 |  |  |  | snížená |  | 0 | 0 | 0 | 0 | 0 | 4 | K | 1 | ROZPOCET | 0 | 0 | 0 | 0 | 0 | 2 | 0 | 4 | 104
53 | K | 54 | HZS | hod | 20 |  | 0 |  |  |  | snížená |  | 0 | 0 | 0 | 0 | 0 | 4 | K | 1 | ROZPOCET | 0 | 0 | 0 | 0 | 0 | 2 | 0 | 4 | 106

## LPS - Uzemnění, hromosvod
[9 empty] | >> skryté sloupce << | [9 empty] | {c56c1c22-3bb9-4a2d-8ea1-e62c9c516c98}
1
| KRYCÍ LIST SOUPISU PRACÍ | [8 empty] | v --- níže se nacházejí doplnkové a pomocné údaje k sestavám --- v | [8 empty] | False
Stavba:
Novostavba BD Temenice - revize 2
Objekt:
SO 01 - SO 01 - Bytový dům („A + „B)
Soupis:
SO 01A - SO 01A - Bytový dům A
Úroveň 5:
LPS - Uzemnění, hromosvod
| KSO: |  |  |  |  | CC-CZ:
| Místo: |  | Horní Temenice |  |  | Datum: | 12. 12. 2024
| Zadavatel: |  |  |  |  | IČ: | 00303461
|  | Město Šumperk |  |  |  | DIČ: | CZ00303461
| Uchazeč: |  |  |  |  | IČ: | Vyplň údaj
|  | Vyplň údaj |  |  |  | DIČ: | Vyplň údaj
| Projektant: |  |  |  |  | IČ:
|  | Ing. Jiří Grohmann |  |  |  | DIČ:
| Zpracovatel: |  |  |  |  | IČ:
|  | Zdeněk Závodník |  |  |  | DIČ:
Poznámka:
| Cena bez DPH | [5 empty] | 0
|  |  | Základ daně |  |  | Sazba daně | Výše daně
| DPH | základní | 0 |  |  | 21% | 0
|  | snížená | 0 |  |  | 12% | 0
|  | zákl. přenesená | 0 |  |  | 21% | 0
|  | sníž. přenesená | 0 |  |  | 12% | 0
|  | nulová | 0 |  |  | 0% | 0
| Cena s DPH |  |  | v | CZK |  | 0
| Projektant |  |  | Zpracovatel
| Datum a podpis: |  | Razítko | Datum a podpis: |  |  | Razítko
| Objednavatel |  |  | Uchazeč
| Datum a podpis: |  | Razítko | Datum a podpis: |  |  | Razítko
REKAPITULACE ČLENĚNÍ SOUPISU PRACÍ
Stavba:
Novostavba BD Temenice - revize 2
Objekt:
SO 01 - SO 01 - Bytový dům („A + „B)
Soupis:
SO 01A - SO 01A - Bytový dům A
Úroveň 5:
LPS - Uzemnění, hromosvod
Místo: |  |  | Horní Temenice |  |  | Datum: | 12. 12. 2024
Zadavatel: |  |  | Město Šumperk |  |  | Projektant: | Ing. Jiří Grohmann
Uchazeč: |  |  | Vyplň údaj |  |  | Zpracovatel: | Zdeněk Závodník
Kód dílu - Popis | [6 empty] | Cena celkem [CZK]
Náklady ze soupisu prací | [6 empty] | 0 | [12 empty] | -1
| D1 - Uzemňovací materiál | [5 empty] | 0
| 9 - Jímací vedení a svody | [5 empty] | 0
| 15 - Ostatní | [5 empty] | 0
SOUPIS PRACÍ
Stavba:
Novostavba BD Temenice - revize 2
Objekt:
SO 01 - SO 01 - Bytový dům („A + „B)
Soupis:
SO 01A - SO 01A - Bytový dům A
Úroveň 5:
LPS - Uzemnění, hromosvod
Místo: |  |  | Horní Temenice |  |  | Datum: | 12. 12. 2024
Zadavatel: |  |  | Město Šumperk |  |  | Projektant: | Ing. Jiří Grohmann
Uchazeč: |  |  | Vyplň údaj |  |  | Zpracovatel: | Zdeněk Závodník
PČ | Typ | Kód | Popis | MJ | Množství | J.cena [CZK] | Cena celkem [CZK] | Cenová soustava |  |  | DPH | J. Nh [h] | Nh celkem [h] | J. hmotnost [t] | Hmotnost celkem [t] | J. suť [t] | Suť Celkem [t]
Náklady soupisu celkem | [6 empty] | 0 | [5 empty] | 0 |  | 0 |  | 0 |  | D | -1 | [7 empty] | 0
| D | D1 | Uzemňovací materiál |  |  |  | 0 | [5 empty] | 0 |  | 0 |  | 0 | 1 | D | 0 | ROZPOCET | [6 empty] | 0
1 | M | 1 | drát FeZn ø10mm s PVC izolací | m | 18 |  | 0 |  |  |  | snížená |  | 0 | 0 | 0 | 0 | 0 | 8 | M | 1 | ROZPOCET | 0 | 0 | 0 | 0 | 0 | 2 | 0 | 4 | 2
2 | M | 2 | drát FeZn ø10mm | m | 3 |  | 0 |  |  |  | snížená |  | 0 | 0 | 0 | 0 | 0 | 8 | M | 1 | ROZPOCET | 0 | 0 | 0 | 0 | 0 | 2 | 0 | 4 | 4
3 | M | 3 | pásek FeZn 30x4 | m | 122 |  | 0 |  |  |  | snížená |  | 0 | 0 | 0 | 0 | 0 | 8 | M | 1 | ROZPOCET | 0 | 0 | 0 | 0 | 0 | 2 | 0 | 4 | 6
4 | M | 4 | držák pásky FeZn | ks | 61 |  | 0 |  |  |  | snížená |  | 0 | 0 | 0 | 0 | 0 | 8 | M | 1 | ROZPOCET | 0 | 0 | 0 | 0 | 0 | 2 | 0 | 4 | 8
5 | M | 5 | svorka páska-páska FeZn | ks | 16 |  | 0 |  |  |  | snížená |  | 0 | 0 | 0 | 0 | 0 | 8 | M | 1 | ROZPOCET | 0 | 0 | 0 | 0 | 0 | 2 | 0 | 4 | 10
6 | M | 6 | svorka páska-drát FeZn | ks | 7 |  | 0 |  |  |  | snížená |  | 0 | 0 | 0 | 0 | 0 | 8 | M | 1 | ROZPOCET | 0 | 0 | 0 | 0 | 0 | 2 | 0 | 4 | 12
7 | M | 7 | Uzemňovací objímka na okap | ks | 4 |  | 0 |  |  |  | snížená |  | 0 | 0 | 0 | 0 | 0 | 8 | M | 1 | ROZPOCET | 0 | 0 | 0 | 0 | 0 | 2 | 0 | 4 | 14
8 | M | 8 | Krabice zemní litinová se zkušební svorkou, černá | ks | 2 |  | 0 |  |  |  | snížená |  | 0 | 0 | 0 | 0 | 0 | 8 | M | 1 | ROZPOCET | 0 | 0 | 0 | 0 | 0 | 2 | 0 | 4 | 16
9 | M | 9 | Protikorozní ochrana spoje | ks | 23 |  | 0 |  |  |  | snížená |  | 0 | 0 | 0 | 0 | 0 | 8 | M | 1 | ROZPOCET | 0 | 0 | 0 | 0 | 0 | 2 | 0 | 4 | 18
| D | 9 | Jímací vedení a svody |  |  |  | 0 | [5 empty] | 0 |  | 0 |  | 0 | 1 | D | 0 | ROZPOCET | [6 empty] | 0
10 | K | 10 | vodič s vysokonapěťovou izolací s=0,75/1,50m | m | 36 |  | 0 |  |  |  | snížená |  | 0 | 0 | 0 | 0 | 0 | 4 | K | 1 | ROZPOCET | 0 | 0 | 0 | 0 | 0 | 2 | 0 | 4 | 20
11 | K | 11 | Připojovací sada pro připojení do podpůrné trubky | ks | 2 |  | 0 |  |  |  | snížená |  | 0 | 0 | 0 | 0 | 0 | 4 | K | 1 | ROZPOCET | 0 | 0 | 0 | 0 | 0 | 2 | 0 | 4 | 22
12 | K | 12 | Podpěra jímací tyče mezi krovy s roztečí 550-900mm | ks | 2 |  | 0 |  |  |  | snížená |  | 0 | 0 | 0 | 0 | 0 | 4 | K | 1 | ROZPOCET | 0 | 0 | 0 | 0 | 0 | 2 | 0 | 4 | 24
13 | K | 13 | Podpůrná trubka D 50mm L 3200mm GFK/Al s jímačem D 10mm L 1000mm, s bočním vývodem | ks | 2 |  | 0 |  |  |  | snížená |  | 0 | 0 | 0 | 0 | 0 | 4 | K | 1 | ROZPOCET | 0 | 0 | 0 | 0 | 0 | 2 | 0 | 4 | 26
14 | K | 14 | Průchodka střešní krytinou pro jímací tyř GFK/AL | ks | 2 |  | 0 |  |  |  | snížená |  | 0 | 0 | 0 | 0 | 0 | 4 | K | 1 | ROZPOCET | 0 | 0 | 0 | 0 | 0 | 2 | 0 | 4 | 28
15 | K | 15 | Podpěra vedení ø23 do zdi, včetně hmoždinky a šroubu | ks | 24 |  | 0 |  |  |  | snížená |  | 0 | 0 | 0 | 0 | 0 | 4 | K | 1 | ROZPOCET | 0 | 0 | 0 | 0 | 0 | 2 | 0 | 4 | 30
| D | 15 | Ostatní |  |  |  | 0 | [5 empty] | 0 |  | 0 |  | 0 | 1 | D | 0 | ROZPOCET | [6 empty] | 0
16 | K | 16 | Koordinace a spolupráce s jinými profesemi | hod | 8 |  | 0 |  |  |  | snížená |  | 0 | 0 | 0 | 0 | 0 | 4 | K | 1 | ROZPOCET | 0 | 0 | 0 | 0 | 0 | 2 | 0 | 4 | 32
17 | K | 17 | Provedení elektrorevize, vyprac. reviz. zprávy | hod | 6 |  | 0 |  |  |  | snížená |  | 0 | 0 | 0 | 0 | 0 | 4 | K | 1 | ROZPOCET | 0 | 0 | 0 | 0 | 0 | 2 | 0 | 4 | 34
18 | K | 18 | HZS | hod | 16 |  | 0 |  |  |  | snížená |  | 0 | 0 | 0 | 0 | 0 | 4 | K | 1 | ROZPOCET | 0 | 0 | 0 | 0 | 0 | 2 | 0 | 4 | 36

## RBx - Rozvaděč RBx
[9 empty] | >> skryté sloupce << | [9 empty] | {6602cc7c-6e87-4081-8769-3250a10b9a16}
1
| KRYCÍ LIST SOUPISU PRACÍ | [8 empty] | v --- níže se nacházejí doplnkové a pomocné údaje k sestavám --- v | [8 empty] | False
Stavba:
Novostavba BD Temenice - revize 2
Objekt:
SO 01 - SO 01 - Bytový dům („A + „B)
Soupis:
SO 01A - SO 01A - Bytový dům A
Úroveň 5:
RBx - Rozvaděč RBx
| KSO: |  |  |  |  | CC-CZ:
| Místo: |  | Horní Temenice |  |  | Datum: | 12. 12. 2024
| Zadavatel: |  |  |  |  | IČ: | 00303461
|  | Město Šumperk |  |  |  | DIČ: | CZ00303461
| Uchazeč: |  |  |  |  | IČ: | Vyplň údaj
|  | Vyplň údaj |  |  |  | DIČ: | Vyplň údaj
| Projektant: |  |  |  |  | IČ:
|  | Ing. Jiří Grohmann |  |  |  | DIČ:
| Zpracovatel: |  |  |  |  | IČ:
|  | Zdeněk Závodník |  |  |  | DIČ:
Poznámka:
| Cena bez DPH | [5 empty] | 0
|  |  | Základ daně |  |  | Sazba daně | Výše daně
| DPH | základní | 0 |  |  | 21% | 0
|  | snížená | 0 |  |  | 12% | 0
|  | zákl. přenesená | 0 |  |  | 21% | 0
|  | sníž. přenesená | 0 |  |  | 12% | 0
|  | nulová | 0 |  |  | 0% | 0
| Cena s DPH |  |  | v | CZK |  | 0
| Projektant |  |  | Zpracovatel
| Datum a podpis: |  | Razítko | Datum a podpis: |  |  | Razítko
| Objednavatel |  |  | Uchazeč
| Datum a podpis: |  | Razítko | Datum a podpis: |  |  | Razítko
REKAPITULACE ČLENĚNÍ SOUPISU PRACÍ
Stavba:
Novostavba BD Temenice - revize 2
Objekt:
SO 01 - SO 01 - Bytový dům („A + „B)
Soupis:
SO 01A - SO 01A - Bytový dům A
Úroveň 5:
RBx - Rozvaděč RBx
Místo: |  |  | Horní Temenice |  |  | Datum: | 12. 12. 2024
Zadavatel: |  |  | Město Šumperk |  |  | Projektant: | Ing. Jiří Grohmann
Uchazeč: |  |  | Vyplň údaj |  |  | Zpracovatel: | Zdeněk Závodník
Kód dílu - Popis | [6 empty] | Cena celkem [CZK]
Náklady ze soupisu prací | [6 empty] | 0 | [12 empty] | -1
| D1 - Rozvaděče a příslušenství | [5 empty] | 0
| HSV - HSV | [5 empty] | 0
| D2 - Rozvaděč RBx | [5 empty] | 0
SOUPIS PRACÍ
Stavba:
Novostavba BD Temenice - revize 2
Objekt:
SO 01 - SO 01 - Bytový dům („A + „B)
Soupis:
SO 01A - SO 01A - Bytový dům A
Úroveň 5:
RBx - Rozvaděč RBx
Místo: |  |  | Horní Temenice |  |  | Datum: | 12. 12. 2024
Zadavatel: |  |  | Město Šumperk |  |  | Projektant: | Ing. Jiří Grohmann
Uchazeč: |  |  | Vyplň údaj |  |  | Zpracovatel: | Zdeněk Závodník
PČ | Typ | Kód | Popis | MJ | Množství | J.cena [CZK] | Cena celkem [CZK] | Cenová soustava |  |  | DPH | J. Nh [h] | Nh celkem [h] | J. hmotnost [t] | Hmotnost celkem [t] | J. suť [t] | Suť Celkem [t]
Náklady soupisu celkem | [6 empty] | 0 | [5 empty] | 0 |  | 0 |  | 0 |  | D | -1 | [7 empty] | 0
| D | D1 | Rozvaděče a příslušenství |  |  |  | 0 | [5 empty] | 0 |  | 0 |  | 0 | 1 | D | 0 | ROZPOCET | [6 empty] | 0
1 | M | 1 | Rozvodnice zapuštěná 48M | ks | 1 |  | 0 |  |  |  | snížená |  | 0 | 0 | 0 | 0 | 0 | 8 | M | 1 | ROZPOCET | 0 | 0 | 0 | 0 | 0 | 2 | 0 | 4 | 2
2 | M | 2 | jistič 6kA 16B-3 | ks | 1 |  | 0 |  |  |  | snížená |  | 0 | 0 | 0 | 0 | 0 | 8 | M | 1 | ROZPOCET | 0 | 0 | 0 | 0 | 0 | 2 | 0 | 4 | 4
3 | M | 3 | jistič 6kA 16B-1 | ks | 13 |  | 0 |  |  |  | snížená |  | 0 | 0 | 0 | 0 | 0 | 8 | M | 1 | ROZPOCET | 0 | 0 | 0 | 0 | 0 | 2 | 0 | 4 | 6
4 | M | 4 | Spínač páčkový 32-3 | ks | 1 |  | 0 |  |  |  | snížená |  | 0 | 0 | 0 | 0 | 0 | 8 | M | 1 | ROZPOCET | 0 | 0 | 0 | 0 | 0 | 2 | 0 | 4 | 8
5 | M | 5 | Proudový chránič 6kA 40-4-030AC | ks | 3 |  | 0 |  |  |  | snížená |  | 0 | 0 | 0 | 0 | 0 | 8 | M | 1 | ROZPOCET | 0 | 0 | 0 | 0 | 0 | 2 | 0 | 4 | 10
6 | M | 6 | Proudový chránič 6kA 10B-1N-030AC | ks | 6 |  | 0 |  |  |  | snížená |  | 0 | 0 | 0 | 0 | 0 | 8 | M | 1 | ROZPOCET | 0 | 0 | 0 | 0 | 0 | 2 | 0 | 4 | 12
7 | M | 7 | Proudový chránič 6kA 16B-1N-030AC | ks | 1 |  | 0 |  |  |  | snížená |  | 0 | 0 | 0 | 0 | 0 | 8 | M | 1 | ROZPOCET | 0 | 0 | 0 | 0 | 0 | 2 | 0 | 4 | 14
8 | M | 8 | drobný materiál (svorky, lišty, vydrátování, atd.) | kpl | 1 |  | 0 |  |  |  | snížená |  | 0 | 0 | 0 | 0 | 0 | 8 | M | 1 | ROZPOCET | 0 | 0 | 0 | 0 | 0 | 2 | 0 | 4 | 16
9 | K | 9 | Sestavení rozvaděče, zkoušky, certifikace | hod | 5 |  | 0 |  |  |  | snížená |  | 0 | 0 | 0 | 0 | 0 | 4 | K | 1 | ROZPOCET | 0 | 0 | 0 | 0 | 0 | 2 | 0 | 4 | 18
| D | HSV | HSV |  |  |  | 0 | [5 empty] | 0 |  | 0 |  | 0 | 1 | D | 0 | ROZPOCET | [6 empty] | 0
| D | D2 | Rozvaděč RBx |  |  |  | 0 | [5 empty] | 0 |  | 0 |  | 0 | 1 | D | 1 | ROZPOCET | [6 empty] | 0
10 | K | 10 | Sestavení rozvaděče RBX | kus | 5 |  | 0 |  |  |  | snížená |  | 0 | 0 | 0 | 0 | 0 | 4 | K | 2 | ROZPOCET | 0 | 0 | 0 | 0 | 0 | 2 | 0 | 4 | 933598528

## RE - Rozvaděč RE
[9 empty] | >> skryté sloupce << | [9 empty] | {d8244c96-3681-4f23-8d66-19713495d558}
1
| KRYCÍ LIST SOUPISU PRACÍ | [8 empty] | v --- níže se nacházejí doplnkové a pomocné údaje k sestavám --- v | [8 empty] | False
Stavba:
Novostavba BD Temenice - revize 2
Objekt:
SO 01 - SO 01 - Bytový dům („A + „B)
Soupis:
SO 01A - SO 01A - Bytový dům A
Úroveň 5:
RE - Rozvaděč RE
| KSO: |  |  |  |  | CC-CZ:
| Místo: |  | Horní Temenice |  |  | Datum: | 12. 12. 2024
| Zadavatel: |  |  |  |  | IČ: | 00303461
|  | Město Šumperk |  |  |  | DIČ: | CZ00303461
| Uchazeč: |  |  |  |  | IČ: | Vyplň údaj
|  | Vyplň údaj |  |  |  | DIČ: | Vyplň údaj
| Projektant: |  |  |  |  | IČ:
|  | Ing. Jiří Grohmann |  |  |  | DIČ:
| Zpracovatel: |  |  |  |  | IČ:
|  | Zdeněk Závodník |  |  |  | DIČ:
Poznámka:
| Cena bez DPH | [5 empty] | 0
|  |  | Základ daně |  |  | Sazba daně | Výše daně
| DPH | základní | 0 |  |  | 21% | 0
|  | snížená | 0 |  |  | 12% | 0
|  | zákl. přenesená | 0 |  |  | 21% | 0
|  | sníž. přenesená | 0 |  |  | 12% | 0
|  | nulová | 0 |  |  | 0% | 0
| Cena s DPH |  |  | v | CZK |  | 0
| Projektant |  |  | Zpracovatel
| Datum a podpis: |  | Razítko | Datum a podpis: |  |  | Razítko
| Objednavatel |  |  | Uchazeč
| Datum a podpis: |  | Razítko | Datum a podpis: |  |  | Razítko
REKAPITULACE ČLENĚNÍ SOUPISU PRACÍ
Stavba:
Novostavba BD Temenice - revize 2
Objekt:
SO 01 - SO 01 - Bytový dům („A + „B)
Soupis:
SO 01A - SO 01A - Bytový dům A
Úroveň 5:
RE - Rozvaděč RE
Místo: |  |  | Horní Temenice |  |  | Datum: | 12. 12. 2024
Zadavatel: |  |  | Město Šumperk |  |  | Projektant: | Ing. Jiří Grohmann
Uchazeč: |  |  | Vyplň údaj |  |  | Zpracovatel: | Zdeněk Závodník
Kód dílu - Popis | [6 empty] | Cena celkem [CZK]
Náklady ze soupisu prací | [6 empty] | 0 | [12 empty] | -1
| D1 - Rozvaděče a příslušenství | [5 empty] | 0
| 21 - Ostatní | [5 empty] | 0
SOUPIS PRACÍ
Stavba:
Novostavba BD Temenice - revize 2
Objekt:
SO 01 - SO 01 - Bytový dům („A + „B)
Soupis:
SO 01A - SO 01A - Bytový dům A
Úroveň 5:
RE - Rozvaděč RE
Místo: |  |  | Horní Temenice |  |  | Datum: | 12. 12. 2024
Zadavatel: |  |  | Město Šumperk |  |  | Projektant: | Ing. Jiří Grohmann
Uchazeč: |  |  | Vyplň údaj |  |  | Zpracovatel: | Zdeněk Závodník
PČ | Typ | Kód | Popis | MJ | Množství | J.cena [CZK] | Cena celkem [CZK] | Cenová soustava |  |  | DPH | J. Nh [h] | Nh celkem [h] | J. hmotnost [t] | Hmotnost celkem [t] | J. suť [t] | Suť Celkem [t]
Náklady soupisu celkem | [6 empty] | 0 | [5 empty] | 0 |  | 0 |  | 0 |  | D | -1 | [7 empty] | 0
| D | D1 | Rozvaděče a příslušenství |  |  |  | 0 | [5 empty] | 0 |  | 0 |  | 0 | 1 | D | 0 | ROZPOCET | [6 empty] | 0
1 | M | 1 | Elektroměrový rozvaděč zapuštěný (12x elektroměrová vana) s oddělenou instalční částí, nástěnný | ks | 1 |  | 0 |  |  |  | snížená |  | 0 | 0 | 0 | 0 | 0 | 8 | M | 1 | ROZPOCET | 0 | 0 | 0 | 0 | 0 | 2 | 0 | 4 | 2
2 | M | 2 | Svorkovnice stoupací 50/4x16 | ks | 6 |  | 0 |  |  |  | snížená |  | 0 | 0 | 0 | 0 | 0 | 8 | M | 1 | ROZPOCET | 0 | 0 | 0 | 0 | 0 | 2 | 0 | 4 | 4
3 | M | 3 | jistič 6kA 2B-1 | ks | 1 |  | 0 |  |  |  | snížená |  | 0 | 0 | 0 | 0 | 0 | 8 | M | 1 | ROZPOCET | 0 | 0 | 0 | 0 | 0 | 2 | 0 | 4 | 6
4 | M | 4 | jistič 6kA 6B-1 | ks | 1 |  | 0 |  |  |  | snížená |  | 0 | 0 | 0 | 0 | 0 | 8 | M | 1 | ROZPOCET | 0 | 0 | 0 | 0 | 0 | 2 | 0 | 4 | 8
5 | M | 5 | jistič 6kA 10B-1 | ks | 5 |  | 0 |  |  |  | snížená |  | 0 | 0 | 0 | 0 | 0 | 8 | M | 1 | ROZPOCET | 0 | 0 | 0 | 0 | 0 | 2 | 0 | 4 | 10
6 | M | 6 | jistič 6kA 16B-1 | ks | 1 |  | 0 |  |  |  | snížená |  | 0 | 0 | 0 | 0 | 0 | 8 | M | 1 | ROZPOCET | 0 | 0 | 0 | 0 | 0 | 2 | 0 | 4 | 12
7 | M | 7 | jistič 6kA 20B-1 | ks | 1 |  | 0 |  |  |  | snížená |  | 0 | 0 | 0 | 0 | 0 | 8 | M | 1 | ROZPOCET | 0 | 0 | 0 | 0 | 0 | 2 | 0 | 4 | 14
8 | M | 8 | jistič 10kA 2B-1 | ks | 1 |  | 0 |  |  |  | snížená |  | 0 | 0 | 0 | 0 | 0 | 8 | M | 1 | ROZPOCET | 0 | 0 | 0 | 0 | 0 | 2 | 0 | 4 | 16
9 | M | 9 | jistič 10kA 25B-1 | ks | 1 |  | 0 |  |  |  | snížená |  | 0 | 0 | 0 | 0 | 0 | 8 | M | 1 | ROZPOCET | 0 | 0 | 0 | 0 | 0 | 2 | 0 | 4 | 18
10 | M | 10 | jistič 10kA 25B-3 | ks | 6 |  | 0 |  |  |  | snížená |  | 0 | 0 | 0 | 0 | 0 | 8 | M | 1 | ROZPOCET | 0 | 0 | 0 | 0 | 0 | 2 | 0 | 4 | 20
11 | M | 11 | jistič 10kA 50B-3 | ks | 1 |  | 0 |  |  |  | snížená |  | 0 | 0 | 0 | 0 | 0 | 8 | M | 1 | ROZPOCET | 0 | 0 | 0 | 0 | 0 | 2 | 0 | 4 | 22
12 | M | 12 | Výkonový vypínač In 160A | ks | 1 |  | 0 |  |  |  | snížená |  | 0 | 0 | 0 | 0 | 0 | 8 | M | 1 | ROZPOCET | 0 | 0 | 0 | 0 | 0 | 2 | 0 | 4 | 24
13 | M | 13 | Napěťová spoušť k vypínači 160A | ks | 1 |  | 0 |  |  |  | snížená |  | 0 | 0 | 0 | 0 | 0 | 8 | M | 1 | ROZPOCET | 0 | 0 | 0 | 0 | 0 | 2 | 0 | 4 | 26
14 | M | 14 | Spínač kolébkový 1x10A | ks | 2 |  | 0 |  |  |  | snížená |  | 0 | 0 | 0 | 0 | 0 | 8 | M | 1 | ROZPOCET | 0 | 0 | 0 | 0 | 0 | 2 | 0 | 4 | 28
15 | M | 15 | Proudový chránič 6kA 10B-1N-030AC | ks | 2 |  | 0 |  |  |  | snížená |  | 0 | 0 | 0 | 0 | 0 | 8 | M | 1 | ROZPOCET | 0 | 0 | 0 | 0 | 0 | 2 | 0 | 4 | 30
16 | M | 16 | Proudový chránič 6kA 16B-1N-030AC | ks | 2 |  | 0 |  |  |  | snížená |  | 0 | 0 | 0 | 0 | 0 | 8 | M | 1 | ROZPOCET | 0 | 0 | 0 | 0 | 0 | 2 | 0 | 4 | 32
17 | M | 17 | Řadová svorka šedá, 2,5mm2 | ks | 9 |  | 0 |  |  |  | snížená |  | 0 | 0 | 0 | 0 | 0 | 8 | M | 1 | ROZPOCET | 0 | 0 | 0 | 0 | 0 | 2 | 0 | 4 | 34
18 | M | 18 | Řadová svorka šedá, 6mm2 | ks | 18 |  | 0 |  |  |  | snížená |  | 0 | 0 | 0 | 0 | 0 | 8 | M | 1 | ROZPOCET | 0 | 0 | 0 | 0 | 0 | 2 | 0 | 4 | 36
19 | M | 19 | Řadová svorka šedá, 10mm2 | ks | 1 |  | 0 |  |  |  | snížená |  | 0 | 0 | 0 | 0 | 0 | 8 | M | 1 | ROZPOCET | 0 | 0 | 0 | 0 | 0 | 2 | 0 | 4 | 38
20 | M | 20 | Řadová svorka šedá, 35mm2 | ks | 3 |  | 0 |  |  |  | snížená |  | 0 | 0 | 0 | 0 | 0 | 8 | M | 1 | ROZPOCET | 0 | 0 | 0 | 0 | 0 | 2 | 0 | 4 | 40
21 | M | 21 | drobný materiál (svorky, lišty, vydrátování, atd.) | kpl | 1 |  | 0 |  |  |  | snížená |  | 0 | 0 | 0 | 0 | 0 | 8 | M | 1 | ROZPOCET | 0 | 0 | 0 | 0 | 0 | 2 | 0 | 4 | 42
| D | 21 | Ostatní |  |  |  | 0 | [5 empty] | 0 |  | 0 |  | 0 | 1 | D | 0 | ROZPOCET | [6 empty] | 0
22 | K | 22 | Sestavení rozvaděče, zkoušky, certifikace | hod | 10 |  | 0 |  |  |  | snížená |  | 0 | 0 | 0 | 0 | 0 | 4 | K | 1 | ROZPOCET | 0 | 0 | 0 | 0 | 0 | 2 | 0 | 4 | 44

## ROS - Rozvaděč ROS
[9 empty] | >> skryté sloupce << | [9 empty] | {433edbbd-813a-4258-90ec-b139761e6624}
1
| KRYCÍ LIST SOUPISU PRACÍ | [8 empty] | v --- níže se nacházejí doplnkové a pomocné údaje k sestavám --- v | [8 empty] | False
Stavba:
Novostavba BD Temenice - revize 2
Objekt:
SO 01 - SO 01 - Bytový dům („A + „B)
Soupis:
SO 01A - SO 01A - Bytový dům A
Úroveň 5:
ROS - Rozvaděč ROS
| KSO: |  |  |  |  | CC-CZ:
| Místo: |  | Horní Temenice |  |  | Datum: | 12. 12. 2024
| Zadavatel: |  |  |  |  | IČ: | 00303461
|  | Město Šumperk |  |  |  | DIČ: | CZ00303461
| Uchazeč: |  |  |  |  | IČ: | Vyplň údaj
|  | Vyplň údaj |  |  |  | DIČ: | Vyplň údaj
| Projektant: |  |  |  |  | IČ:
|  | Ing. Jiří Grohmann |  |  |  | DIČ:
| Zpracovatel: |  |  |  |  | IČ:
|  | Zdeněk Závodník |  |  |  | DIČ:
Poznámka:
| Cena bez DPH | [5 empty] | 0
|  |  | Základ daně |  |  | Sazba daně | Výše daně
| DPH | základní | 0 |  |  | 21% | 0
|  | snížená | 0 |  |  | 12% | 0
|  | zákl. přenesená | 0 |  |  | 21% | 0
|  | sníž. přenesená | 0 |  |  | 12% | 0
|  | nulová | 0 |  |  | 0% | 0
| Cena s DPH |  |  | v | CZK |  | 0
| Projektant |  |  | Zpracovatel
| Datum a podpis: |  | Razítko | Datum a podpis: |  |  | Razítko
| Objednavatel |  |  | Uchazeč
| Datum a podpis: |  | Razítko | Datum a podpis: |  |  | Razítko
REKAPITULACE ČLENĚNÍ SOUPISU PRACÍ
Stavba:
Novostavba BD Temenice - revize 2
Objekt:
SO 01 - SO 01 - Bytový dům („A + „B)
Soupis:
SO 01A - SO 01A - Bytový dům A
Úroveň 5:
ROS - Rozvaděč ROS
Místo: |  |  | Horní Temenice |  |  | Datum: | 12. 12. 2024
Zadavatel: |  |  | Město Šumperk |  |  | Projektant: | Ing. Jiří Grohmann
Uchazeč: |  |  | Vyplň údaj |  |  | Zpracovatel: | Zdeněk Závodník
Kód dílu - Popis | [6 empty] | Cena celkem [CZK]
Náklady ze soupisu prací | [6 empty] | 0 | [12 empty] | -1
| D1 - Rozvaděče a příslušenství | [5 empty] | 0
| 6 - Ostatní | [5 empty] | 0
SOUPIS PRACÍ
Stavba:
Novostavba BD Temenice - revize 2
Objekt:
SO 01 - SO 01 - Bytový dům („A + „B)
Soupis:
SO 01A - SO 01A - Bytový dům A
Úroveň 5:
ROS - Rozvaděč ROS
Místo: |  |  | Horní Temenice |  |  | Datum: | 12. 12. 2024
Zadavatel: |  |  | Město Šumperk |  |  | Projektant: | Ing. Jiří Grohmann
Uchazeč: |  |  | Vyplň údaj |  |  | Zpracovatel: | Zdeněk Závodník
PČ | Typ | Kód | Popis | MJ | Množství | J.cena [CZK] | Cena celkem [CZK] | Cenová soustava |  |  | DPH | J. Nh [h] | Nh celkem [h] | J. hmotnost [t] | Hmotnost celkem [t] | J. suť [t] | Suť Celkem [t]
Náklady soupisu celkem | [6 empty] | 0 | [5 empty] | 0 |  | 0 |  | 0 |  | D | -1 | [7 empty] | 0
| D | D1 | Rozvaděče a příslušenství |  |  |  | 0 | [5 empty] | 0 |  | 0 |  | 0 | 1 | D | 0 | ROZPOCET | [6 empty] | 0
1 | M | 1 | Rozvodnice nástěnná 36M | ks | 1 |  | 0 |  |  |  | snížená |  | 0 | 0 | 0 | 0 | 0 | 8 | M | 1 | ROZPOCET | 0 | 0 | 0 | 0 | 0 | 2 | 0 | 4 | 2
2 | M | 2 | Spínač páčkový 25-1 | ks | 1 |  | 0 |  |  |  | snížená |  | 0 | 0 | 0 | 0 | 0 | 8 | M | 1 | ROZPOCET | 0 | 0 | 0 | 0 | 0 | 2 | 0 | 4 | 4
3 | M | 3 | Proudový chránič 6kA 10B-1N-030AC | ks | 3 |  | 0 |  |  |  | snížená |  | 0 | 0 | 0 | 0 | 0 | 8 | M | 1 | ROZPOCET | 0 | 0 | 0 | 0 | 0 | 2 | 0 | 4 | 6
4 | M | 4 | Instalační stykač 20A-10-230V | ks | 1 |  | 0 |  |  |  | snížená |  | 0 | 0 | 0 | 0 | 0 | 8 | M | 1 | ROZPOCET | 0 | 0 | 0 | 0 | 0 | 2 | 0 | 4 | 8
5 | M | 5 | Spínací hodiny ASTRO | ks | 1 |  | 0 |  |  |  | snížená |  | 0 | 0 | 0 | 0 | 0 | 8 | M | 1 | ROZPOCET | 0 | 0 | 0 | 0 | 0 | 2 | 0 | 4 | 10
6 | M | 6 | drobný materiál (svorky, lišty, vydrátování, atd.) | kpl | 1 |  | 0 |  |  |  | snížená |  | 0 | 0 | 0 | 0 | 0 | 8 | M | 1 | ROZPOCET | 0 | 0 | 0 | 0 | 0 | 2 | 0 | 4 | 12
| D | 6 | Ostatní |  |  |  | 0 | [5 empty] | 0 |  | 0 |  | 0 | 1 | D | 0 | ROZPOCET | [6 empty] | 0
7 | K | 7 | Sestavení rozvaděče, zkoušky, certifikace | hod | 3 |  | 0 |  |  |  | snížená |  | 0 | 0 | 0 | 0 | 0 | 4 | K | 1 | ROZPOCET | 0 | 0 | 0 | 0 | 0 | 2 | 0 | 4 | 14

## RVT - Rozvaděč RVT
[9 empty] | >> skryté sloupce << | [9 empty] | {801d4422-2900-4979-9d33-f17686427615}
1
| KRYCÍ LIST SOUPISU PRACÍ | [8 empty] | v --- níže se nacházejí doplnkové a pomocné údaje k sestavám --- v | [8 empty] | False
Stavba:
Novostavba BD Temenice - revize 2
Objekt:
SO 01 - SO 01 - Bytový dům („A + „B)
Soupis:
SO 01A - SO 01A - Bytový dům A
Úroveň 5:
RVT - Rozvaděč RVT
| KSO: |  |  |  |  | CC-CZ:
| Místo: |  | Horní Temenice |  |  | Datum: | 12. 12. 2024
| Zadavatel: |  |  |  |  | IČ: | 00303461
|  | Město Šumperk |  |  |  | DIČ: | CZ00303461
| Uchazeč: |  |  |  |  | IČ: | Vyplň údaj
|  | Vyplň údaj |  |  |  | DIČ: | Vyplň údaj
| Projektant: |  |  |  |  | IČ:
|  | Ing. Jiří Grohmann |  |  |  | DIČ:
| Zpracovatel: |  |  |  |  | IČ:
|  | Zdeněk Závodník |  |  |  | DIČ:
Poznámka:
| Cena bez DPH | [5 empty] | 0
|  |  | Základ daně |  |  | Sazba daně | Výše daně
| DPH | základní | 0 |  |  | 21% | 0
|  | snížená | 0 |  |  | 12% | 0
|  | zákl. přenesená | 0 |  |  | 21% | 0
|  | sníž. přenesená | 0 |  |  | 12% | 0
|  | nulová | 0 |  |  | 0% | 0
| Cena s DPH |  |  | v | CZK |  | 0
| Projektant |  |  | Zpracovatel
| Datum a podpis: |  | Razítko | Datum a podpis: |  |  | Razítko
| Objednavatel |  |  | Uchazeč
| Datum a podpis: |  | Razítko | Datum a podpis: |  |  | Razítko
REKAPITULACE ČLENĚNÍ SOUPISU PRACÍ
Stavba:
Novostavba BD Temenice - revize 2
Objekt:
SO 01 - SO 01 - Bytový dům („A + „B)
Soupis:
SO 01A - SO 01A - Bytový dům A
Úroveň 5:
RVT - Rozvaděč RVT
Místo: |  |  | Horní Temenice |  |  | Datum: | 12. 12. 2024
Zadavatel: |  |  | Město Šumperk |  |  | Projektant: | Ing. Jiří Grohmann
Uchazeč: |  |  | Vyplň údaj |  |  | Zpracovatel: | Zdeněk Závodník
Kód dílu - Popis | [6 empty] | Cena celkem [CZK]
Náklady ze soupisu prací | [6 empty] | 0 | [12 empty] | -1
| D1 - Rozvaděče a příslušenství | [5 empty] | 0
| 12 - Ostatní | [5 empty] | 0
SOUPIS PRACÍ
Stavba:
Novostavba BD Temenice - revize 2
Objekt:
SO 01 - SO 01 - Bytový dům („A + „B)
Soupis:
SO 01A - SO 01A - Bytový dům A
Úroveň 5:
RVT - Rozvaděč RVT
Místo: |  |  | Horní Temenice |  |  | Datum: | 12. 12. 2024
Zadavatel: |  |  | Město Šumperk |  |  | Projektant: | Ing. Jiří Grohmann
Uchazeč: |  |  | Vyplň údaj |  |  | Zpracovatel: | Zdeněk Závodník
PČ | Typ | Kód | Popis | MJ | Množství | J.cena [CZK] | Cena celkem [CZK] | Cenová soustava |  |  | DPH | J. Nh [h] | Nh celkem [h] | J. hmotnost [t] | Hmotnost celkem [t] | J. suť [t] | Suť Celkem [t]
Náklady soupisu celkem | [6 empty] | 0 | [5 empty] | 0 |  | 0 |  | 0 |  | D | -1 | [7 empty] | 0
| D | D1 | Rozvaděče a příslušenství |  |  |  | 0 | [5 empty] | 0 |  | 0 |  | 0 | 1 | D | 0 | ROZPOCET | [6 empty] | 0
1 | M | 1 | Rozvodnice nástěnná min.72M | ks | 1 |  | 0 |  |  |  | snížená |  | 0 | 0 | 0 | 0 | 0 | 8 | M | 1 | ROZPOCET | 0 | 0 | 0 | 0 | 0 | 2 | 0 | 4 | 2
2 | M | 2 | SPD TNC T1+T2 | ks | 1 |  | 0 |  |  |  | snížená |  | 0 | 0 | 0 | 0 | 0 | 8 | M | 1 | ROZPOCET | 0 | 0 | 0 | 0 | 0 | 2 | 0 | 4 | 4
3 | M | 3 | jistič 6kA 16B-3 | ks | 5 |  | 0 |  |  |  | snížená |  | 0 | 0 | 0 | 0 | 0 | 8 | M | 1 | ROZPOCET | 0 | 0 | 0 | 0 | 0 | 2 | 0 | 4 | 6
4 | M | 4 | jistič 6kA 2B-1 | ks | 1 |  | 0 |  |  |  | snížená |  | 0 | 0 | 0 | 0 | 0 | 8 | M | 1 | ROZPOCET | 0 | 0 | 0 | 0 | 0 | 2 | 0 | 4 | 8
5 | M | 5 | jistič 6kA 10B-1 | ks | 5 |  | 0 |  |  |  | snížená |  | 0 | 0 | 0 | 0 | 0 | 8 | M | 1 | ROZPOCET | 0 | 0 | 0 | 0 | 0 | 2 | 0 | 4 | 10
6 | M | 6 | Spínač páčkový 80-3 | ks | 1 |  | 0 |  |  |  | snížená |  | 0 | 0 | 0 | 0 | 0 | 8 | M | 1 | ROZPOCET | 0 | 0 | 0 | 0 | 0 | 2 | 0 | 4 | 12
7 | M | 7 | podpěťová spoušť | ks | 1 |  | 0 |  |  |  | snížená |  | 0 | 0 | 0 | 0 | 0 | 8 | M | 1 | ROZPOCET | 0 | 0 | 0 | 0 | 0 | 2 | 0 | 4 | 14
8 | M | 8 | Proudový chránič 6kA 16B-1N-030AC | ks | 2 |  | 0 |  |  |  | snížená |  | 0 | 0 | 0 | 0 | 0 | 8 | M | 1 | ROZPOCET | 0 | 0 | 0 | 0 | 0 | 2 | 0 | 4 | 16
9 | M | 9 | Instalační stykač 25A-40-230V-manuální | ks | 1 |  | 0 |  |  |  | snížená |  | 0 | 0 | 0 | 0 | 0 | 8 | M | 1 | ROZPOCET | 0 | 0 | 0 | 0 | 0 | 2 | 0 | 4 | 18
10 | M | 10 | Řadová svorka šedá, 2,5mm2 | ks | 33 |  | 0 |  |  |  | snížená |  | 0 | 0 | 0 | 0 | 0 | 8 | M | 1 | ROZPOCET | 0 | 0 | 0 | 0 | 0 | 2 | 0 | 4 | 20
11 | M | 11 | Řadová svorka modrá, 2,5mm2 | ks | 2 |  | 0 |  |  |  | snížená |  | 0 | 0 | 0 | 0 | 0 | 8 | M | 1 | ROZPOCET | 0 | 0 | 0 | 0 | 0 | 2 | 0 | 4 | 22
12 | M | 12 | drobný materiál (svorky, lišty, vydrátování, atd.) | kpl | 1 |  | 0 |  |  |  | snížená |  | 0 | 0 | 0 | 0 | 0 | 8 | M | 1 | ROZPOCET | 0 | 0 | 0 | 0 | 0 | 2 | 0 | 4 | 24
| D | 12 | Ostatní |  |  |  | 0 | [5 empty] | 0 |  | 0 |  | 0 | 1 | D | 0 | ROZPOCET | [6 empty] | 0
13 | K | 13 | Sestavení rozvaděče, zkoušky, certifikace | hod | 5 |  | 0 |  |  |  | snížená |  | 0 | 0 | 0 | 0 | 0 | 4 | K | 1 | ROZPOCET | 0 | 0 | 0 | 0 | 0 | 2 | 0 | 4 | 26

## SP - Silnoproudé instalace
[9 empty] | >> skryté sloupce << | [9 empty] | {7fa4f984-2c9b-417c-ac9e-2712a67f876c}
1
| KRYCÍ LIST SOUPISU PRACÍ | [8 empty] | v --- níže se nacházejí doplnkové a pomocné údaje k sestavám --- v | [8 empty] | False
Stavba:
Novostavba BD Temenice - revize 2
Objekt:
SO 01 - SO 01 - Bytový dům („A + „B)
Soupis:
SO 01A - SO 01A - Bytový dům A
Úroveň 5:
SP - Silnoproudé instalace
| KSO: |  |  |  |  | CC-CZ:
| Místo: |  | Horní Temenice |  |  | Datum: | 12. 12. 2024
| Zadavatel: |  |  |  |  | IČ: | 00303461
|  | Město Šumperk |  |  |  | DIČ: | CZ00303461
| Uchazeč: |  |  |  |  | IČ: | Vyplň údaj
|  | Vyplň údaj |  |  |  | DIČ: | Vyplň údaj
| Projektant: |  |  |  |  | IČ:
|  | Ing. Jiří Grohmann |  |  |  | DIČ:
| Zpracovatel: |  |  |  |  | IČ:
|  | Zdeněk Závodník |  |  |  | DIČ:
Poznámka:
| Cena bez DPH | [5 empty] | 0
|  |  | Základ daně |  |  | Sazba daně | Výše daně
| DPH | základní | 0 |  |  | 21% | 0
|  | snížená | 0 |  |  | 12% | 0
|  | zákl. přenesená | 0 |  |  | 21% | 0
|  | sníž. přenesená | 0 |  |  | 12% | 0
|  | nulová | 0 |  |  | 0% | 0
| Cena s DPH |  |  | v | CZK |  | 0
| Projektant |  |  | Zpracovatel
| Datum a podpis: |  | Razítko | Datum a podpis: |  |  | Razítko
| Objednavatel |  |  | Uchazeč
| Datum a podpis: |  | Razítko | Datum a podpis: |  |  | Razítko
REKAPITULACE ČLENĚNÍ SOUPISU PRACÍ
Stavba:
Novostavba BD Temenice - revize 2
Objekt:
SO 01 - SO 01 - Bytový dům („A + „B)
Soupis:
SO 01A - SO 01A - Bytový dům A
Úroveň 5:
SP - Silnoproudé instalace
Místo: |  |  | Horní Temenice |  |  | Datum: | 12. 12. 2024
Zadavatel: |  |  | Město Šumperk |  |  | Projektant: | Ing. Jiří Grohmann
Uchazeč: |  |  | Vyplň údaj |  |  | Zpracovatel: | Zdeněk Závodník
Kód dílu - Popis | [6 empty] | Cena celkem [CZK]
Náklady ze soupisu prací | [6 empty] | 0 | [12 empty] | -1
| 4 - Instalační materiál | [5 empty] | 0
| 32 - Ostatní | [5 empty] | 0
SOUPIS PRACÍ
Stavba:
Novostavba BD Temenice - revize 2
Objekt:
SO 01 - SO 01 - Bytový dům („A + „B)
Soupis:
SO 01A - SO 01A - Bytový dům A
Úroveň 5:
SP - Silnoproudé instalace
Místo: |  |  | Horní Temenice |  |  | Datum: | 12. 12. 2024
Zadavatel: |  |  | Město Šumperk |  |  | Projektant: | Ing. Jiří Grohmann
Uchazeč: |  |  | Vyplň údaj |  |  | Zpracovatel: | Zdeněk Závodník
PČ | Typ | Kód | Popis | MJ | Množství | J.cena [CZK] | Cena celkem [CZK] | Cenová soustava |  |  | DPH | J. Nh [h] | Nh celkem [h] | J. hmotnost [t] | Hmotnost celkem [t] | J. suť [t] | Suť Celkem [t]
Náklady soupisu celkem | [6 empty] | 0 | [5 empty] | 0 |  | 0 |  | 0 |  | D | -1 | [7 empty] | 0
| D | 4 | Instalační materiál |  |  |  | 0 | [5 empty] | 0 |  | 0 |  | 0 | 1 | D | 0 | ROZPOCET | [6 empty] | 0
1 | K | 5 | Čidlo PIR nástěnné pro spínání LED, IP66, IK09, 82x82mm, výška 65,5mm, | ks | 2 |  | 0 |  |  |  | snížená |  | 0 | 0 | 0 | 0 | 0 | 4 | K | 1 | ROZPOCET | 0 | 0 | 0 | 0 | 0 | 2 | 0 | 4 | 10
2 | K | 6 | Zasuvka hnědá 2x2P+T bezšroubová s clonkami, ostrohranný čtvercový design, rozměr jednorámečku 81x81mm, tloušťka rámečku 10,7mm, barva bílá, v místě kuchyňských linek černá | ks | 272 |  | 0 |  |  |  | snížená |  | 0 | 0 | 0 | 0 | 0 | 4 | K | 1 | ROZPOCET | 0 | 0 | 0 | 0 | 0 | 2 | 0 | 4 | 12
3 | K | 7 | Zas. bílá 2P+T bezšr., IP44 s víčkem, ostrohranný čtvercový design, rozměr jednorámečku 81x81mm | ks | 4 |  | 0 |  |  |  | snížená |  | 0 | 0 | 0 | 0 | 0 | 4 | K | 1 | ROZPOCET | 0 | 0 | 0 | 0 | 0 | 2 | 0 | 4 | 14
4 | K | 8 | Tlačítko ř.1/0 | ks | 12 |  | 0 |  |  |  | snížená |  | 0 | 0 | 0 | 0 | 0 | 4 | K | 1 | ROZPOCET | 0 | 0 | 0 | 0 | 0 | 2 | 0 | 4 | 16
5 | K | 9 | Spínač ř.1 | ks | 38 |  | 0 |  |  |  | snížená |  | 0 | 0 | 0 | 0 | 0 | 4 | K | 1 | ROZPOCET | 0 | 0 | 0 | 0 | 0 | 2 | 0 | 4 | 18
6 | K | 10 | Přepínač ř.6 | ks | 28 |  | 0 |  |  |  | snížená |  | 0 | 0 | 0 | 0 | 0 | 4 | K | 1 | ROZPOCET | 0 | 0 | 0 | 0 | 0 | 2 | 0 | 4 | 20
7 | K | 11 | Přepínač ř.7 | ks | 1 |  | 0 |  |  |  | snížená |  | 0 | 0 | 0 | 0 | 0 | 4 | K | 1 | ROZPOCET | 0 | 0 | 0 | 0 | 0 | 2 | 0 | 4 | 22
8 | K | 12 | Žaluziový spínač | ks | 40 |  | 0 |  |  |  | snížená |  | 0 | 0 | 0 | 0 | 0 | 4 | K | 1 | ROZPOCET | 0 | 0 | 0 | 0 | 0 | 2 | 0 | 4 | 24
9 | K | 13 | Kryt žaluziového spínače | ks | 40 |  | 0 |  |  |  | snížená |  | 0 | 0 | 0 | 0 | 0 | 4 | K | 1 | ROZPOCET | 0 | 0 | 0 | 0 | 0 | 2 | 0 | 4 | 26
10 | K | 14 | Klapka jednoduchá bílá 50x50mm, ostrohranný čtvercový design | ks | 79 |  | 0 |  |  |  | snížená |  | 0 | 0 | 0 | 0 | 0 | 4 | K | 1 | ROZPOCET | 0 | 0 | 0 | 0 | 0 | 2 | 0 | 4 | 28
11 | K | 15 | Stmívač/spínač otočný DALI | ks | 27 |  | 0 |  |  |  | snížená |  | 0 | 0 | 0 | 0 | 0 | 4 | K | 1 | ROZPOCET | 0 | 0 | 0 | 0 | 0 | 2 | 0 | 4 | 30
12 | K | 16 | Stmívač/spínač otočný DALI slave | ks | 29 |  | 0 |  |  |  | snížená |  | 0 | 0 | 0 | 0 | 0 | 4 | K | 1 | ROZPOCET | 0 | 0 | 0 | 0 | 0 | 2 | 0 | 4 | 32
13 | K | 17 | Kryt stmívače otočného | ks | 56 |  | 0 |  |  |  | snížená |  | 0 | 0 | 0 | 0 | 0 | 4 | K | 1 | ROZPOCET | 0 | 0 | 0 | 0 | 0 | 2 | 0 | 4 | 34
14 | K | 18 | Svorkovnice 16A pětipólová s krytem | ks | 7 |  | 0 |  |  |  | snížená |  | 0 | 0 | 0 | 0 | 0 | 4 | K | 1 | ROZPOCET | 0 | 0 | 0 | 0 | 0 | 2 | 0 | 4 | 36
15 | K | 19 | 1_rameček bílý 81x81mm, výška 10,7mm | ks | 129 |  | 0 |  |  |  | snížená |  | 0 | 0 | 0 | 0 | 0 | 4 | K | 1 | ROZPOCET | 0 | 0 | 0 | 0 | 0 | 2 | 0 | 4 | 38
16 | K | 20 | 2_rameček bílý | ks | 62 |  | 0 |  |  |  | snížená |  | 0 | 0 | 0 | 0 | 0 | 4 | K | 1 | ROZPOCET | 0 | 0 | 0 | 0 | 0 | 2 | 0 | 4 | 40
17 | K | 21 | 2_rameček svislý | ks | 4 |  | 0 |  |  |  | snížená |  | 0 | 0 | 0 | 0 | 0 | 4 | K | 1 | ROZPOCET | 0 | 0 | 0 | 0 | 0 | 2 | 0 | 4 | 42
18 | K | 22 | 3_rameček bílý | ks | 30 |  | 0 |  |  |  | snížená |  | 0 | 0 | 0 | 0 | 0 | 4 | K | 1 | ROZPOCET | 0 | 0 | 0 | 0 | 0 | 2 | 0 | 4 | 44
19 | K | 23 | 3_rameček svislý bílý | ks | 8 |  | 0 |  |  |  | snížená |  | 0 | 0 | 0 | 0 | 0 | 4 | K | 1 | ROZPOCET | 0 | 0 | 0 | 0 | 0 | 2 | 0 | 4 | 46
20 | K | 24 | 5_rameček bílý | ks | 22 |  | 0 |  |  |  | snížená |  | 0 | 0 | 0 | 0 | 0 | 4 | K | 1 | ROZPOCET | 0 | 0 | 0 | 0 | 0 | 2 | 0 | 4 | 48
21 | K | 25 | Přípojnice MET | ks | 1 |  | 0 |  |  |  | snížená |  | 0 | 0 | 0 | 0 | 0 | 4 | K | 1 | ROZPOCET | 0 | 0 | 0 | 0 | 0 | 2 | 0 | 4 | 50
22 | K | 26 | EPS 3 Svorkovnice ekvipotenciální v krabici KO100E | ks | 2 |  | 0 |  |  |  | snížená |  | 0 | 0 | 0 | 0 | 0 | 4 | K | 1 | ROZPOCET | 0 | 0 | 0 | 0 | 0 | 2 | 0 | 4 | 52
23 | K | 27 | Svorka na potrubí typ Bernard | ks | 20 |  | 0 |  |  |  | snížená |  | 0 | 0 | 0 | 0 | 0 | 4 | K | 1 | ROZPOCET | 0 | 0 | 0 | 0 | 0 | 2 | 0 | 4 | 54
24 | K | 28 | termostat pro venkovní aplikace | ks | 1 |  | 0 |  |  |  | snížená |  | 0 | 0 | 0 | 0 | 0 | 4 | K | 1 | ROZPOCET | 0 | 0 | 0 | 0 | 0 | 2 | 0 | 4 | 56
25 | K | 29 | časovač do instalční krabice | ks | 6 |  | 0 |  |  |  | snížená |  | 0 | 0 | 0 | 0 | 0 | 4 | K | 1 | ROZPOCET | 0 | 0 | 0 | 0 | 0 | 2 | 0 | 4 | 58
26 | K | 30 | požární tlačítko se sklem | ks | 1 |  | 0 |  |  |  | snížená |  | 0 | 0 | 0 | 0 | 0 | 4 | K | 1 | ROZPOCET | 0 | 0 | 0 | 0 | 0 | 2 | 0 | 4 | 60
27 | K | 31 | krabice pod omítku pro požární tlačítko | ks | 1 |  | 0 |  |  |  | snížená |  | 0 | 0 | 0 | 0 | 0 | 4 | K | 1 | ROZPOCET | 0 | 0 | 0 | 0 | 0 | 2 | 0 | 4 | 62
28 | K | 32 | Přidružený materiál | kpl | 1 |  | 0 |  |  |  | snížená |  | 0 | 0 | 0 | 0 | 0 | 4 | K | 1 | ROZPOCET | 0 | 0 | 0 | 0 | 0 | 2 | 0 | 4 | 64
| D | 32 | Ostatní |  |  |  | 0 | [5 empty] | 0 |  | 0 |  | 0 | 1 | D | 0 | ROZPOCET | [6 empty] | 0
29 | K | 33 | Zapojení a prodrátování technologií dle požadavků jednotlivých profesí (VZT, ÚT, ZTI apod.) | hod | 15 |  | 0 |  |  |  | snížená |  | 0 | 0 | 0 | 0 | 0 | 4 | K | 1 | ROZPOCET | 0 | 0 | 0 | 0 | 0 | 2 | 0 | 4 | 66
30 | K | 34 | Koordinace a spolupráce s jinými profesemi | hod | 8 |  | 0 |  |  |  | snížená |  | 0 | 0 | 0 | 0 | 0 | 4 | K | 1 | ROZPOCET | 0 | 0 | 0 | 0 | 0 | 2 | 0 | 4 | 68
31 | K | 35 | Provedení vých. elektrorevize, vyprac. reviz. zprávy | hod | 30 |  | 0 |  |  |  | snížená |  | 0 | 0 | 0 | 0 | 0 | 4 | K | 1 | ROZPOCET | 0 | 0 | 0 | 0 | 0 | 2 | 0 | 4 | 70
32 | K | 36 | HZS | hod | 16 |  | 0 |  |  |  | snížená |  | 0 | 0 | 0 | 0 | 0 | 4 | K | 1 | ROZPOCET | 0 | 0 | 0 | 0 | 0 | 2 | 0 | 4 | 72
33 | K | 37 | Vypracování dokumentace skutečného provedení | kus | 1 |  | 0 |  |  |  | snížená |  | 0 | 0 | 0 | 0 | 0 | 4 | K | 1 | ROZPOCET | 0 | 0 | 0 | 0 | 0 | 2 | 0 | 4 | -338985979
34 | K | 38 | Vedení prací, autorský dozor | kus | 1 |  | 0 |  |  |  | snížená |  | 0 | 0 | 0 | 0 | 0 | 4 | K | 1 | ROZPOCET | 0 | 0 | 0 | 0 | 0 | 2 | 0 | 4 | -1900593439
35 | K | 39 | Mimostaveništní doprava | kus | 1 |  | 0 |  |  |  | snížená |  | 0 | 0 | 0 | 0 | 0 | 4 | K | 1 | ROZPOCET | 0 | 0 | 0 | 0 | 0 | 2 | 0 | 4 | -1085575994
36 | K | 40 | Přesun dodávek | kus | 1 |  | 0 |  |  |  | snížená |  | 0 | 0 | 0 | 0 | 0 | 4 | K | 1 | ROZPOCET | 0 | 0 | 0 | 0 | 0 | 2 | 0 | 4 | 201315047
37 | K | 41 | GZS | kus | 1 |  | 0 |  |  |  | snížená |  | 0 | 0 | 0 | 0 | 0 | 4 | K | 1 | ROZPOCET | 0 | 0 | 0 | 0 | 0 | 2 | 0 | 4 | -1174810272

## SV - Svítidla
[9 empty] | >> skryté sloupce << | [9 empty] | {049e2c16-930a-4f30-b1c0-e49ec62b422d}
1
| KRYCÍ LIST SOUPISU PRACÍ | [8 empty] | v --- níže se nacházejí doplnkové a pomocné údaje k sestavám --- v | [8 empty] | False
Stavba:
Novostavba BD Temenice - revize 2
Objekt:
SO 01 - SO 01 - Bytový dům („A + „B)
Soupis:
SO 01A - SO 01A - Bytový dům A
Úroveň 5:
SV - Svítidla
| KSO: |  |  |  |  | CC-CZ:
| Místo: |  | Horní Temenice |  |  | Datum: | 12. 12. 2024
| Zadavatel: |  |  |  |  | IČ: | 00303461
|  | Město Šumperk |  |  |  | DIČ: | CZ00303461
| Uchazeč: |  |  |  |  | IČ: | Vyplň údaj
|  | Vyplň údaj |  |  |  | DIČ: | Vyplň údaj
| Projektant: |  |  |  |  | IČ:
|  | Ing. Jiří Grohmann |  |  |  | DIČ:
| Zpracovatel: |  |  |  |  | IČ:
|  | Zdeněk Závodník |  |  |  | DIČ:
Poznámka:
| Cena bez DPH | [5 empty] | 0
|  |  | Základ daně |  |  | Sazba daně | Výše daně
| DPH | základní | 0 |  |  | 21% | 0
|  | snížená | 0 |  |  | 12% | 0
|  | zákl. přenesená | 0 |  |  | 21% | 0
|  | sníž. přenesená | 0 |  |  | 12% | 0
|  | nulová | 0 |  |  | 0% | 0
| Cena s DPH |  |  | v | CZK |  | 0
| Projektant |  |  | Zpracovatel
| Datum a podpis: |  | Razítko | Datum a podpis: |  |  | Razítko
| Objednavatel |  |  | Uchazeč
| Datum a podpis: |  | Razítko | Datum a podpis: |  |  | Razítko
REKAPITULACE ČLENĚNÍ SOUPISU PRACÍ
Stavba:
Novostavba BD Temenice - revize 2
Objekt:
SO 01 - SO 01 - Bytový dům („A + „B)
Soupis:
SO 01A - SO 01A - Bytový dům A
Úroveň 5:
SV - Svítidla
Místo: |  |  | Horní Temenice |  |  | Datum: | 12. 12. 2024
Zadavatel: |  |  | Město Šumperk |  |  | Projektant: | Ing. Jiří Grohmann
Uchazeč: |  |  | Vyplň údaj |  |  | Zpracovatel: | Zdeněk Závodník
Kód dílu - Popis | [6 empty] | Cena celkem [CZK]
Náklady ze soupisu prací | [6 empty] | 0 | [12 empty] | -1
| D1 - Svítidla včetně zdrojů | [5 empty] | 0
| 20 - Ostatní | [5 empty] | 0
SOUPIS PRACÍ
Stavba:
Novostavba BD Temenice - revize 2
Objekt:
SO 01 - SO 01 - Bytový dům („A + „B)
Soupis:
SO 01A - SO 01A - Bytový dům A
Úroveň 5:
SV - Svítidla
Místo: |  |  | Horní Temenice |  |  | Datum: | 12. 12. 2024
Zadavatel: |  |  | Město Šumperk |  |  | Projektant: | Ing. Jiří Grohmann
Uchazeč: |  |  | Vyplň údaj |  |  | Zpracovatel: | Zdeněk Závodník
PČ | Typ | Kód | Popis | MJ | Množství | J.cena [CZK] | Cena celkem [CZK] | Cenová soustava |  |  | DPH | J. Nh [h] | Nh celkem [h] | J. hmotnost [t] | Hmotnost celkem [t] | J. suť [t] | Suť Celkem [t]
Náklady soupisu celkem | [6 empty] | 0 | [5 empty] | 0 |  | 0 |  | 0 |  | D | -1 | [7 empty] | 0
| D | D1 | Svítidla včetně zdrojů |  |  |  | 0 | [5 empty] | 0 |  | 0 |  | 0 | 1 | D | 0 | ROZPOCET | [6 empty] | 0
1 | K | 1 | "S1" - (dle knihy svítidel) LED svítidlo, přisazené, opálový polykarbonát, 48 W, IP54, DALI, 5110 lm, 3000 K | ks | 9 |  | 0 |  |  |  | snížená |  | 0 | 0 | 0 | 0 | 0 | 4 | K | 1 | ROZPOCET | 0 | 0 | 0 | 0 | 0 | 2 | 0 | 4 | 2
2 | K | 2 | "S2" - (dle knihy svítidel) LED svítidlo, přisazené, opálový polykarbonát, 48 W, IP54, DALI, 5110 lm, 3000 K | ks | 19 |  | 0 |  |  |  | snížená |  | 0 | 0 | 0 | 0 | 0 | 4 | K | 1 | ROZPOCET | 0 | 0 | 0 | 0 | 0 | 2 | 0 | 4 | 4
3 | K | 3 | "S3" - (dle knihy svítidel) LED svítidlo přisazené, opálový polykarbonát, 10 W, IP54, 1000 lm, 3000 K | ks | 16 |  | 0 |  |  |  | snížená |  | 0 | 0 | 0 | 0 | 0 | 4 | K | 1 | ROZPOCET | 0 | 0 | 0 | 0 | 0 | 2 | 0 | 4 | 6
4 | K | 4 | "S4" - (dle knihy svítidel) LED svítidlo přisazené, opálový polykarbonát, 13 W, IP54, 1480 lm, 3000 K | ks | 10 |  | 0 |  |  |  | snížená |  | 0 | 0 | 0 | 0 | 0 | 4 | K | 1 | ROZPOCET | 0 | 0 | 0 | 0 | 0 | 2 | 0 | 4 | 8
5 | K | 5 | "S5" - (dle knihy svítidel) LED svítidlo přisazené, opálový polykarbonát, 24 W, IP54, 2630 lm, 3000 K | ks | 12 |  | 0 |  |  |  | snížená |  | 0 | 0 | 0 | 0 | 0 | 4 | K | 1 | ROZPOCET | 0 | 0 | 0 | 0 | 0 | 2 | 0 | 4 | 10
6 | K | 6 | "S6" - (dle knihy svítidel) Vertikální LED pásky zafrézované do zrcadlových dvířek koupelnové skříňky, překryté skleněnou plochou zrcadla (v místě pásku bud skleněná plocha pískovaná a bez kovové zrcadlové vrstvy, trafo umístěné v zrcadlové skříňce | ks | 6 |  | 0 |  |  |  | snížená |  | 0 | 0 | 0 | 0 | 0 | 4 | K | 1 | ROZPOCET | 0 | 0 | 0 | 0 | 0 | 2 | 0 | 4 | 12
7 | K | 7 | "S7" - (dle knihy svítidel) LED svítidlo nástěnné, Hliník, polykarbonát, 2 x 3W, 2×340 lm, Vyzařovací úhel 2 x 160°, IP65 | ks | 20 |  | 0 |  |  |  | snížená |  | 0 | 0 | 0 | 0 | 0 | 4 | K | 1 | ROZPOCET | 0 | 0 | 0 | 0 | 0 | 2 | 0 | 4 | 14
8 | K | 8 | "S8" - (dle knihy svítidel) LED svítidlo nástěnné, Hliník, sklo, 3W, 120 lm, Vyzařovací úhel 38°, IP44 | ks | 20 |  | 0 |  |  |  | snížená |  | 0 | 0 | 0 | 0 | 0 | 4 | K | 1 | ROZPOCET | 0 | 0 | 0 | 0 | 0 | 2 | 0 | 4 | 16
9 | K | 9 | "S9" - (dle knihy svítidel) LED svítidlo nástěnné, 1050 lm, IP54, 17W | ks | 4 |  | 0 |  |  |  | snížená |  | 0 | 0 | 0 | 0 | 0 | 4 | K | 1 | ROZPOCET | 0 | 0 | 0 | 0 | 0 | 2 | 0 | 4 | 18
10 | K | 10 | "S10" - (dle knihy svítidel) LED svítidlo přisazené/nástěnné, Senzorové, opálový polykarbonát, 24 W, IP54, 2630 lm, 3000 K | ks | 8 |  | 0 |  |  |  | snížená |  | 0 | 0 | 0 | 0 | 0 | 4 | K | 1 | ROZPOCET | 0 | 0 | 0 | 0 | 0 | 2 | 0 | 4 | 20
11 | K | 11 | "S11" - (dle knihy svítidel) LED svítidlo přisazené/nástěnné, Senzorové, opálový polykarbonát, 13 W, IP54, 1480 lm, 3000 K | ks | 8 |  | 0 |  |  |  | snížená |  | 0 | 0 | 0 | 0 | 0 | 4 | K | 1 | ROZPOCET | 0 | 0 | 0 | 0 | 0 | 2 | 0 | 4 | 22
12 | K | 12 | "S12" - (dle knihy svítidel) LED svítidlo nástěnné, DIR/IND, 17W, IP54 1020lm, 3000 K | ks | 2 |  | 0 |  |  |  | snížená |  | 0 | 0 | 0 | 0 | 0 | 4 | K | 1 | ROZPOCET | 0 | 0 | 0 | 0 | 0 | 2 | 0 | 4 | 24
13 | K | 13 | "S13" - (dle knihy svítidel) Zemní svítidlo, 1390 lm, 3000K, IP67, 17W | ks | 3 |  | 0 |  |  |  | snížená |  | 0 | 0 | 0 | 0 | 0 | 4 | K | 1 | ROZPOCET | 0 | 0 | 0 | 0 | 0 | 2 | 0 | 4 | 26
14 | K | 14 | "S14" - (dle knihy svítidel) LED sestava pro venkovní instalaci, umístění ve vnitřním rohu ocelového U profilu lávky | kpl | 1 |  | 0 |  |  |  | snížená |  | 0 | 0 | 0 | 0 | 0 | 4 | K | 1 | ROZPOCET | 0 | 0 | 0 | 0 | 0 | 2 | 0 | 4 | 28
15 | K | 15 | "S15" - (dle knihy svítidel) LED sestava pro venkovní instalaci, umístění v profilu madla zábradlí ze spodní strany | kpl | 1 |  | 0 |  |  |  | snížená |  | 0 | 0 | 0 | 0 | 0 | 4 | K | 1 | ROZPOCET | 0 | 0 | 0 | 0 | 0 | 2 | 0 | 4 | 30
16 | K | 16 | "S16" - (dle knihy svítidel) LED osvětlovací sloupek, výška 900MM, 1250 lm, 3000 K, IP65, 12W | ks | 3 |  | 0 |  |  |  | snížená |  | 0 | 0 | 0 | 0 | 0 | 4 | K | 1 | ROZPOCET | 0 | 0 | 0 | 0 | 0 | 2 | 0 | 4 | 32
17 | K | 17 | "NO1" - (dle knihy svítidel) LED přisazené nouzové svítidlo, 2W, 238lm, IP65, zdroj 3hod. | ks | 6 |  | 0 |  |  |  | snížená |  | 0 | 0 | 0 | 0 | 0 | 4 | K | 1 | ROZPOCET | 0 | 0 | 0 | 0 | 0 | 2 | 0 | 4 | 34
18 | K | 18 | "NO2" - (dle knihy svítidel) LED přisazené nouzové svítidlo (piktogram), 3,3W, 150lm, IP65, zdroj 3hod. | ks | 6 |  | 0 |  |  |  | snížená |  | 0 | 0 | 0 | 0 | 0 | 4 | K | 1 | ROZPOCET | 0 | 0 | 0 | 0 | 0 | 2 | 0 | 4 | 36
19 | K | 19 | "NO3" - (dle knihy svítidel) LED přisazené nouzové svítidlo (osvětlení požárních prostředků), 3,6W, IP20, zdroj 3hod. | ks | 1 |  | 0 |  |  |  | snížená |  | 0 | 0 | 0 | 0 | 0 | 4 | K | 1 | ROZPOCET | 0 | 0 | 0 | 0 | 0 | 2 | 0 | 4 | 38
20 | K | 20 | Přidružený materiál (svorky apod.) | kpl | 1 |  | 0 |  |  |  | snížená |  | 0 | 0 | 0 | 0 | 0 | 4 | K | 1 | ROZPOCET | 0 | 0 | 0 | 0 | 0 | 2 | 0 | 4 | 40
| D | 20 | Ostatní |  |  |  | 0 | [5 empty] | 0 |  | 0 |  | 0 | 1 | D | 0 | ROZPOCET | [6 empty] | 0
21 | K | 21 | Koordinace a spolupráce s jinými profesemi | hod | 5 |  | 0 |  |  |  | snížená |  | 0 | 0 | 0 | 0 | 0 | 4 | K | 1 | ROZPOCET | 0 | 0 | 0 | 0 | 0 | 2 | 0 | 4 | 42
22 | K | 22 | HZS | hod | 6 |  | 0 |  |  |  | snížená |  | 0 | 0 | 0 | 0 | 0 | 4 | K | 1 | ROZPOCET | 0 | 0 | 0 | 0 | 0 | 2 | 0 | 4 | 44

## DT - Domácí telefon
[9 empty] | >> skryté sloupce << | [9 empty] | {53c56984-2b12-49a6-b028-b25dc2bd68fd}
1
| KRYCÍ LIST SOUPISU PRACÍ | [8 empty] | v --- níže se nacházejí doplnkové a pomocné údaje k sestavám --- v | [8 empty] | False
Stavba:
Novostavba BD Temenice - revize 2
Objekt:
SO 01 - SO 01 - Bytový dům („A + „B)
Soupis:
SO 01A - SO 01A - Bytový dům A
Úroveň 5:
DT - Domácí telefon
| KSO: |  |  |  |  | CC-CZ:
| Místo: |  | Horní Temenice |  |  | Datum: | 12. 12. 2024
| Zadavatel: |  |  |  |  | IČ: | 00303461
|  | Město Šumperk |  |  |  | DIČ: | CZ00303461
| Uchazeč: |  |  |  |  | IČ: | Vyplň údaj
|  | Vyplň údaj |  |  |  | DIČ: | Vyplň údaj
| Projektant: |  |  |  |  | IČ:
|  | Ing. Jiří Grohmann |  |  |  | DIČ:
| Zpracovatel: |  |  |  |  | IČ:
|  | Zdeněk Závodník |  |  |  | DIČ:
Poznámka:
| Cena bez DPH | [5 empty] | 0
|  |  | Základ daně |  |  | Sazba daně | Výše daně
| DPH | základní | 0 |  |  | 21% | 0
|  | snížená | 0 |  |  | 12% | 0
|  | zákl. přenesená | 0 |  |  | 21% | 0
|  | sníž. přenesená | 0 |  |  | 12% | 0
|  | nulová | 0 |  |  | 0% | 0
| Cena s DPH |  |  | v | CZK |  | 0
| Projektant |  |  | Zpracovatel
| Datum a podpis: |  | Razítko | Datum a podpis: |  |  | Razítko
| Objednavatel |  |  | Uchazeč
| Datum a podpis: |  | Razítko | Datum a podpis: |  |  | Razítko
REKAPITULACE ČLENĚNÍ SOUPISU PRACÍ
Stavba:
Novostavba BD Temenice - revize 2
Objekt:
SO 01 - SO 01 - Bytový dům („A + „B)
Soupis:
SO 01A - SO 01A - Bytový dům A
Úroveň 5:
DT - Domácí telefon
Místo: |  |  | Horní Temenice |  |  | Datum: | 12. 12. 2024
Zadavatel: |  |  | Město Šumperk |  |  | Projektant: | Ing. Jiří Grohmann
Uchazeč: |  |  | Vyplň údaj |  |  | Zpracovatel: | Zdeněk Závodník
Kód dílu - Popis | [6 empty] | Cena celkem [CZK]
Náklady ze soupisu prací | [6 empty] | 0 | [12 empty] | -1
| D1 - Materiál | [5 empty] | 0
| 9 - Kabely | [5 empty] | 0
| 13 - Ostatní | [5 empty] | 0
SOUPIS PRACÍ
Stavba:
Novostavba BD Temenice - revize 2
Objekt:
SO 01 - SO 01 - Bytový dům („A + „B)
Soupis:
SO 01A - SO 01A - Bytový dům A
Úroveň 5:
DT - Domácí telefon
Místo: |  |  | Horní Temenice |  |  | Datum: | 12. 12. 2024
Zadavatel: |  |  | Město Šumperk |  |  | Projektant: | Ing. Jiří Grohmann
Uchazeč: |  |  | Vyplň údaj |  |  | Zpracovatel: | Zdeněk Závodník
PČ | Typ | Kód | Popis | MJ | Množství | J.cena [CZK] | Cena celkem [CZK] | Cenová soustava |  |  | DPH | J. Nh [h] | Nh celkem [h] | J. hmotnost [t] | Hmotnost celkem [t] | J. suť [t] | Suť Celkem [t]
Náklady soupisu celkem | [6 empty] | 0 | [5 empty] | 0 |  | 0 |  | 0 |  | D | -1 | [7 empty] | 0
| D | D1 | Materiál |  |  |  | 0 | [5 empty] | 0 |  | 0 |  | 0 | 1 | D | 0 | ROZPOCET | [6 empty] | 0
1 | M | 1 | Zdroj domácího telefonu na DIN lištu | ks | 1 |  | 0 |  |  |  | snížená |  | 0 | 0 | 0 | 0 | 0 | 8 | M | 1 | ROZPOCET | 0 | 0 | 0 | 0 | 0 | 2 | 0 | 4 | 2
2 | M | 2 | Zdroj pro elektrický zámek | ks | 1 |  | 0 |  |  |  | snížená |  | 0 | 0 | 0 | 0 | 0 | 8 | M | 1 | ROZPOCET | 0 | 0 | 0 | 0 | 0 | 2 | 0 | 4 | 4
3 | M | 3 | Videotelefon LCD 7" nástěnný, barevný LCD | ks | 6 |  | 0 |  |  |  | snížená |  | 0 | 0 | 0 | 0 | 0 | 8 | M | 1 | ROZPOCET | 0 | 0 | 0 | 0 | 0 | 2 | 0 | 4 | 6
4 | M | 4 | Tlačítkové tablo s kamerou a čtečkou RFID + montážní konstrukce pro 13 účastníků (montáž do zdi) | ks | 1 |  | 0 |  |  |  | snížená |  | 0 | 0 | 0 | 0 | 0 | 8 | M | 1 | ROZPOCET | 0 | 0 | 0 | 0 | 0 | 2 | 0 | 4 | 8
5 | M | 5 | Zvonkové tlačítko 1/0 s piktogramem zvonku, ostrohranný čtvercový design, bílé, včetně rámečku 81x81mm, rozměr krytu vypínače 50x50mm | ks | 6 |  | 0 |  |  |  | snížená |  | 0 | 0 | 0 | 0 | 0 | 8 | M | 1 | ROZPOCET | 0 | 0 | 0 | 0 | 0 | 2 | 0 | 4 | 10
6 | M | 6 | Bezkontaktní RFID přívěšek (černý, červený, zelený, modrý) | ks | 24 |  | 0 |  |  |  | snížená |  | 0 | 0 | 0 | 0 | 0 | 8 | M | 1 | ROZPOCET | 0 | 0 | 0 | 0 | 0 | 2 | 0 | 4 | 12
7 | M | 7 | Rozvodná krabice s 12 šroubovacími svorkami | ks | 2 |  | 0 |  |  |  | snížená |  | 0 | 0 | 0 | 0 | 0 | 8 | M | 1 | ROZPOCET | 0 | 0 | 0 | 0 | 0 | 2 | 0 | 4 | 14
8 | M | 8 | Drobný spojovací a instalační materiál | kpl | 1 |  | 0 |  |  |  | snížená |  | 0 | 0 | 0 | 0 | 0 | 8 | M | 1 | ROZPOCET | 0 | 0 | 0 | 0 | 0 | 2 | 0 | 4 | 16
9 | M | 9 | Elektrický zámek, nízkoodběrový, 12V | ks | 1 |  | 0 |  |  |  | snížená |  | 0 | 0 | 0 | 0 | 0 | 8 | M | 1 | ROZPOCET | 0 | 0 | 0 | 0 | 0 | 2 | 0 | 4 | 18
| D | 9 | Kabely |  |  |  | 0 | [5 empty] | 0 |  | 0 |  | 0 | 1 | D | 0 | ROZPOCET | [6 empty] | 0
10 | K | 10 | U/UTP instalační kabel Cat.6 | m | 80 |  | 0 |  |  |  | snížená |  | 0 | 0 | 0 | 0 | 0 | 4 | K | 1 | ROZPOCET | 0 | 0 | 0 | 0 | 0 | 2 | 0 | 4 | 20
11 | K | 11 | U/UTP instalační kabel Cat.6 outdoor | m | 25 |  | 0 |  |  |  | snížená |  | 0 | 0 | 0 | 0 | 0 | 4 | K | 1 | ROZPOCET | 0 | 0 | 0 | 0 | 0 | 2 | 0 | 4 | 22
12 | K | 12 | CYSY 2x1 HO5VV-F | m | 12 |  | 0 |  |  |  | snížená |  | 0 | 0 | 0 | 0 | 0 | 4 | K | 1 | ROZPOCET | 0 | 0 | 0 | 0 | 0 | 2 | 0 | 4 | 24
13 | K | 13 | JYTY-O 4x1 |  | 25 |  | 0 |  |  |  | snížená |  | 0 | 0 | 0 | 0 | 0 | 4 | K | 1 | ROZPOCET | 0 | 0 | 0 | 0 | 0 | 2 | 0 | 4 | 26
| D | 13 | Ostatní |  |  |  | 0 | [5 empty] | 0 |  | 0 |  | 0 | 1 | D | 0 | ROZPOCET | [6 empty] | 0
14 | K | 14 | Úprava branky pro osazení zámku | hod | 2 |  | 0 |  |  |  | snížená |  | 0 | 0 | 0 | 0 | 0 | 4 | K | 1 | ROZPOCET | 0 | 0 | 0 | 0 | 0 | 2 | 0 | 4 | 28
15 | K | 15 | Přidružený materiál k úprave branky | kpl | 1 |  | 0 |  |  |  | snížená |  | 0 | 0 | 0 | 0 | 0 | 4 | K | 1 | ROZPOCET | 0 | 0 | 0 | 0 | 0 | 2 | 0 | 4 | 30
16 | K | 16 | Oživení systému | hod | 3 |  | 0 |  |  |  | snížená |  | 0 | 0 | 0 | 0 | 0 | 4 | K | 1 | ROZPOCET | 0 | 0 | 0 | 0 | 0 | 2 | 0 | 4 | 32
17 | K | 17 | HZS | hod | 4 |  | 0 |  |  |  | snížená |  | 0 | 0 | 0 | 0 | 0 | 4 | K | 1 | ROZPOCET | 0 | 0 | 0 | 0 | 0 | 2 | 0 | 4 | 34
18 | K | 18 | Spolupráce s ostatními profesemi | hod | 2 |  | 0 |  |  |  | snížená |  | 0 | 0 | 0 | 0 | 0 | 4 | K | 1 | ROZPOCET | 0 | 0 | 0 | 0 | 0 | 2 | 0 | 4 | 36

## KT - KT - Kabelové trasy
[9 empty] | >> skryté sloupce << | [9 empty] | {2f42e314-9624-4d06-bf8e-12d95ebf8137}
1
| KRYCÍ LIST SOUPISU PRACÍ | [8 empty] | v --- níže se nacházejí doplnkové a pomocné údaje k sestavám --- v | [8 empty] | False
Stavba:
Novostavba BD Temenice - revize 2
Objekt:
SO 01 - SO 01 - Bytový dům („A + „B)
Soupis:
SO 01A - SO 01A - Bytový dům A
Úroveň 5:
KT - KT - Kabelové trasy
| KSO: |  |  |  |  | CC-CZ:
| Místo: |  | Horní Temenice |  |  | Datum: | 12. 12. 2024
| Zadavatel: |  |  |  |  | IČ: | 00303461
|  | Město Šumperk |  |  |  | DIČ: | CZ00303461
| Uchazeč: |  |  |  |  | IČ: | Vyplň údaj
|  | Vyplň údaj |  |  |  | DIČ: | Vyplň údaj
| Projektant: |  |  |  |  | IČ:
|  | Ing. Jiří Grohmann |  |  |  | DIČ:
| Zpracovatel: |  |  |  |  | IČ:
|  | Zdeněk Závodník |  |  |  | DIČ:
Poznámka:
| Cena bez DPH | [5 empty] | 0
|  |  | Základ daně |  |  | Sazba daně | Výše daně
| DPH | základní | 0 |  |  | 21% | 0
|  | snížená | 0 |  |  | 12% | 0
|  | zákl. přenesená | 0 |  |  | 21% | 0
|  | sníž. přenesená | 0 |  |  | 12% | 0
|  | nulová | 0 |  |  | 0% | 0
| Cena s DPH |  |  | v | CZK |  | 0
| Projektant |  |  | Zpracovatel
| Datum a podpis: |  | Razítko | Datum a podpis: |  |  | Razítko
| Objednavatel |  |  | Uchazeč
| Datum a podpis: |  | Razítko | Datum a podpis: |  |  | Razítko
REKAPITULACE ČLENĚNÍ SOUPISU PRACÍ
Stavba:
Novostavba BD Temenice - revize 2
Objekt:
SO 01 - SO 01 - Bytový dům („A + „B)
Soupis:
SO 01A - SO 01A - Bytový dům A
Úroveň 5:
KT - KT - Kabelové trasy
Místo: |  |  | Horní Temenice |  |  | Datum: | 12. 12. 2024
Zadavatel: |  |  | Město Šumperk |  |  | Projektant: | Ing. Jiří Grohmann
Uchazeč: |  |  | Vyplň údaj |  |  | Zpracovatel: | Zdeněk Závodník
Kód dílu - Popis | [6 empty] | Cena celkem [CZK]
Náklady ze soupisu prací | [6 empty] | 0 | [12 empty] | -1
| D1 - Elektroinstalační materiál | [5 empty] | 0
| 9 - Kanály | [5 empty] | 0
| 10 - Jiné práce | [5 empty] | 0
| 30 - Ostatní | [5 empty] | 0
SOUPIS PRACÍ
Stavba:
Novostavba BD Temenice - revize 2
Objekt:
SO 01 - SO 01 - Bytový dům („A + „B)
Soupis:
SO 01A - SO 01A - Bytový dům A
Úroveň 5:
KT - KT - Kabelové trasy
Místo: |  |  | Horní Temenice |  |  | Datum: | 12. 12. 2024
Zadavatel: |  |  | Město Šumperk |  |  | Projektant: | Ing. Jiří Grohmann
Uchazeč: |  |  | Vyplň údaj |  |  | Zpracovatel: | Zdeněk Závodník
PČ | Typ | Kód | Popis | MJ | Množství | J.cena [CZK] | Cena celkem [CZK] | Cenová soustava |  |  | DPH | J. Nh [h] | Nh celkem [h] | J. hmotnost [t] | Hmotnost celkem [t] | J. suť [t] | Suť Celkem [t]
Náklady soupisu celkem | [6 empty] | 0 | [5 empty] | 0 |  | 0 |  | 0 |  | D | -1 | [7 empty] | 0
| D | D1 | Elektroinstalační materiál |  |  |  | 0 | [5 empty] | 0 |  | 0 |  | 0 | 1 | D | 0 | ROZPOCET | [6 empty] | 0
1 | K | 1 | trubka PVC ohebná DN16 | m | 300 |  | 0 |  |  |  | snížená |  | 0 | 0 | 0 | 0 | 0 | 4 | K | 1 | ROZPOCET | 0 | 0 | 0 | 0 | 0 | 2 | 0 | 4 | 2
2 | K | 2 | trubka PVC ohebná DN20 | m | 300 |  | 0 |  |  |  | snížená |  | 0 | 0 | 0 | 0 | 0 | 4 | K | 1 | ROZPOCET | 0 | 0 | 0 | 0 | 0 | 2 | 0 | 4 | 4
3 | K | 3 | trubka PVC ohebná DN25 | m | 150 |  | 0 |  |  |  | snížená |  | 0 | 0 | 0 | 0 | 0 | 4 | K | 1 | ROZPOCET | 0 | 0 | 0 | 0 | 0 | 2 | 0 | 4 | 6
4 | K | 4 | TR.HDPE 40/33 MODRA | m | 15 |  | 0 |  |  |  | snížená |  | 0 | 0 | 0 | 0 | 0 | 4 | K | 1 | ROZPOCET | 0 | 0 | 0 | 0 | 0 | 2 | 0 | 4 | 8
5 | K | 5 | korugovaná chránička DN40 | m | 20 |  | 0 |  |  |  | snížená |  | 0 | 0 | 0 | 0 | 0 | 4 | K | 1 | ROZPOCET | 0 | 0 | 0 | 0 | 0 | 2 | 0 | 4 | 10
6 | K | 6 | Krabice KP68 | ks | 45 |  | 0 |  |  |  | snížená |  | 0 | 0 | 0 | 0 | 0 | 4 | K | 1 | ROZPOCET | 0 | 0 | 0 | 0 | 0 | 2 | 0 | 4 | 12
7 | K | 7 | Skříň rozvodná zapuštěná KT 250/1 KB s víkem a šroubky | ks | 6 |  | 0 |  |  |  | snížená |  | 0 | 0 | 0 | 0 | 0 | 4 | K | 1 | ROZPOCET | 0 | 0 | 0 | 0 | 0 | 2 | 0 | 4 | 14
8 | K | 8 | Kabelová příchytka plastová | ks | 200 |  | 0 |  |  |  | snížená |  | 0 | 0 | 0 | 0 | 0 | 4 | K | 1 | ROZPOCET | 0 | 0 | 0 | 0 | 0 | 2 | 0 | 4 | 16
9 | K | 9 | Kabelová příchytka plastová, max. 12kabelů o průměru 10mm | ks | 20 |  | 0 |  |  |  | snížená |  | 0 | 0 | 0 | 0 | 0 | 4 | K | 1 | ROZPOCET | 0 | 0 | 0 | 0 | 0 | 2 | 0 | 4 | 18
| D | 9 | Kanály |  |  |  | 0 | [5 empty] | 0 |  | 0 |  | 0 | 1 | D | 0 | ROZPOCET | [6 empty] | 0
10 | K | 10 | parapetní kanál140x70 + příslušenství | m | 2 |  | 0 |  |  |  | snížená |  | 0 | 0 | 0 | 0 | 0 | 4 | K | 1 | ROZPOCET | 0 | 0 | 0 | 0 | 0 | 2 | 0 | 4 | 20
| D | 10 | Jiné práce |  |  |  | 0 | [5 empty] | 0 |  | 0 |  | 0 | 1 | D | 0 | ROZPOCET | [6 empty] | 0
11 | K | 11 | Průraz ve zdivu cihel. tl. 15cm, do průměru 6cm, vč. začištění | ks | 12 |  | 0 |  |  |  | snížená |  | 0 | 0 | 0 | 0 | 0 | 4 | K | 1 | ROZPOCET | 0 | 0 | 0 | 0 | 0 | 2 | 0 | 4 | 22
12 | K | 12 | Průraz ve zdivu cihel. tl. 30cm, do průměru 6cm, vč. začištění | ks | 21 |  | 0 |  |  |  | snížená |  | 0 | 0 | 0 | 0 | 0 | 4 | K | 1 | ROZPOCET | 0 | 0 | 0 | 0 | 0 | 2 | 0 | 4 | 24
13 | K | 13 | Průraz ve zdivu cihel. tl. 45cm, do průměru 6cm, vč. začištění | ks | 6 |  | 0 |  |  |  | snížená |  | 0 | 0 | 0 | 0 | 0 | 4 | K | 1 | ROZPOCET | 0 | 0 | 0 | 0 | 0 | 2 | 0 | 4 | 26
14 | K | 14 | Vysekání kapsy v cihl. zdi, krabice do 100x100x50 mm | ks | 45 |  | 0 |  |  |  | snížená |  | 0 | 0 | 0 | 0 | 0 | 4 | K | 1 | ROZPOCET | 0 | 0 | 0 | 0 | 0 | 2 | 0 | 4 | 28
15 | K | 15 | Vysekání drážky v cihl. zdi do hl. 30 mm, š. do 30 mm | m | 320 |  | 0 |  |  |  | snížená |  | 0 | 0 | 0 | 0 | 0 | 4 | K | 1 | ROZPOCET | 0 | 0 | 0 | 0 | 0 | 2 | 0 | 4 | 30
16 | K | 16 | Vysekání drážky v cihl. zdi do hl. 30 mm, š. do 70 mm | m | 180 |  | 0 |  |  |  | snížená |  | 0 | 0 | 0 | 0 | 0 | 4 | K | 1 | ROZPOCET | 0 | 0 | 0 | 0 | 0 | 2 | 0 | 4 | 32
17 | K | 17 | Vysekání drážky v cihl. zdi do hl. 30 mm, š. do 100 mm | ks | 60 |  | 0 |  |  |  | snížená |  | 0 | 0 | 0 | 0 | 0 | 4 | K | 1 | ROZPOCET | 0 | 0 | 0 | 0 | 0 | 2 | 0 | 4 | 34
18 | K | 18 | Vysekání drážky v cihl. zdi do hl. 50 mm, š. do 150 mm | ks | 60 |  | 0 |  |  |  | snížená |  | 0 | 0 | 0 | 0 | 0 | 4 | K | 1 | ROZPOCET | 0 | 0 | 0 | 0 | 0 | 2 | 0 | 4 | 36
19 | K | 19 | Vyplnění a omítnutí drážky hl. 30 mm, š. do 30 mm | m | 320 |  | 0 |  |  |  | snížená |  | 0 | 0 | 0 | 0 | 0 | 4 | K | 1 | ROZPOCET | 0 | 0 | 0 | 0 | 0 | 2 | 0 | 4 | 38
20 | K | 20 | Vyplnění a omítnutí drážky hl. 30 mm, š. do 70 mm | m | 180 |  | 0 |  |  |  | snížená |  | 0 | 0 | 0 | 0 | 0 | 4 | K | 1 | ROZPOCET | 0 | 0 | 0 | 0 | 0 | 2 | 0 | 4 | 40
21 | K | 21 | Vyplnění a omítnutí drážky hl. 30 mm, š. do 100 mm | ks | 60 |  | 0 |  |  |  | snížená |  | 0 | 0 | 0 | 0 | 0 | 4 | K | 1 | ROZPOCET | 0 | 0 | 0 | 0 | 0 | 2 | 0 | 4 | 42
22 | K | 22 | Vyplnění a omítnutí drážky hl. 50 mm, š. do 150 mm | ks | 60 |  | 0 |  |  |  | snížená |  | 0 | 0 | 0 | 0 | 0 | 4 | K | 1 | ROZPOCET | 0 | 0 | 0 | 0 | 0 | 2 | 0 | 4 | 44
23 | K | 23 | Vnitrostaveništní doprava suti a vybouraných hmot pro budovy v do 18 m ručně | t | 2.12 |  | 0 |  |  |  | snížená |  | 0 | 0 | 0 | 0 | 0 | 4 | K | 1 | ROZPOCET | 0 | 0 | 0 | 0 | 0 | 2 | 0 | 4 | 46
24 | K | 24 | Odvoz suti na skládku a vybouraných hmot nebo meziskládku do 1 km se složením | t | 2.12 |  | 0 |  |  |  | snížená |  | 0 | 0 | 0 | 0 | 0 | 4 | K | 1 | ROZPOCET | 0 | 0 | 0 | 0 | 0 | 2 | 0 | 4 | 48
25 | K | 25 | Příplatek k odvozu suti a vybouraných hmot na skládku ZKD 1 km přes 1 km | t | 10.61 |  | 0 |  |  |  | snížená |  | 0 | 0 | 0 | 0 | 0 | 4 | K | 1 | ROZPOCET | 0 | 0 | 0 | 0 | 0 | 2 | 0 | 4 | 50
26 | K | 26 | Poplatek za uložení stavebního směsného odpadu na skládce (skládkovné) | t | 2.12 |  | 0 |  |  |  | snížená |  | 0 | 0 | 0 | 0 | 0 | 4 | K | 1 | ROZPOCET | 0 | 0 | 0 | 0 | 0 | 2 | 0 | 4 | 52
27 | K | 27 | Ruční výkop rýhy 35/90cm, hornina 4 | m | 14 |  | 0 |  |  |  | snížená |  | 0 | 0 | 0 | 0 | 0 | 4 | K | 1 | ROZPOCET | 0 | 0 | 0 | 0 | 0 | 2 | 0 | 4 | 54
28 | K | 28 | Zříz. lože, kryt cihla 35cm podél, štěrkopísek 5cm | m | 14 |  | 0 |  |  |  | snížená |  | 0 | 0 | 0 | 0 | 0 | 4 | K | 1 | ROZPOCET | 0 | 0 | 0 | 0 | 0 | 2 | 0 | 4 | 56
29 | K | 29 | Zakrytí výstraž. folií šíř. 22cm | m | 14 |  | 0 |  |  |  | snížená |  | 0 | 0 | 0 | 0 | 0 | 4 | K | 1 | ROZPOCET | 0 | 0 | 0 | 0 | 0 | 2 | 0 | 4 | 58
30 | K | 30 | Ruční zához rýhy 35/90cm, hornina 4 | m | 14 |  | 0 |  |  |  | snížená |  | 0 | 0 | 0 | 0 | 0 | 4 | K | 1 | ROZPOCET | 0 | 0 | 0 | 0 | 0 | 2 | 0 | 4 | 60
| D | 30 | Ostatní |  |  |  | 0 | [5 empty] | 0 |  | 0 |  | 0 | 1 | D | 1 | ROZPOCET | [6 empty] | 0
31 | K | 31 | Optokouřové čidlo požární, autonomní, 9V | ks | 11 |  | 0 |  |  |  | snížená |  | 0 | 0 | 0 | 0 | 0 | 4 | K | 2 | ROZPOCET | 0 | 0 | 0 | 0 | 0 | 2 | 0 | 4 | 62
32 | K | 32 | Kabelová komora PE/PP 336x261mm | ks | 1 |  | 0 |  |  |  | snížená |  | 0 | 0 | 0 | 0 | 0 | 4 | K | 2 | ROZPOCET | 0 | 0 | 0 | 0 | 0 | 2 | 0 | 4 | 64
33 | K | 33 | Koordinace a spolupráce s jinými profesemi | hod | 5 |  | 0 |  |  |  | snížená |  | 0 | 0 | 0 | 0 | 0 | 4 | K | 2 | ROZPOCET | 0 | 0 | 0 | 0 | 0 | 2 | 0 | 4 | 66
34 | K | 34 | HZS | hod | 15 |  | 0 |  |  |  | snížená |  | 0 | 0 | 0 | 0 | 0 | 4 | K | 2 | ROZPOCET | 0 | 0 | 0 | 0 | 0 | 2 | 0 | 4 | 68

## SK - Strukturovaná kabeláž
[9 empty] | >> skryté sloupce << | [9 empty] | {4506ca68-b1a3-47c6-81f3-b0510146336a}
1
| KRYCÍ LIST SOUPISU PRACÍ | [8 empty] | v --- níže se nacházejí doplnkové a pomocné údaje k sestavám --- v | [8 empty] | False
Stavba:
Novostavba BD Temenice - revize 2
Objekt:
SO 01 - SO 01 - Bytový dům („A + „B)
Soupis:
SO 01A - SO 01A - Bytový dům A
Úroveň 5:
SK - Strukturovaná kabeláž
| KSO: |  |  |  |  | CC-CZ:
| Místo: |  | Horní Temenice |  |  | Datum: | 12. 12. 2024
| Zadavatel: |  |  |  |  | IČ: | 00303461
|  | Město Šumperk |  |  |  | DIČ: | CZ00303461
| Uchazeč: |  |  |  |  | IČ: | Vyplň údaj
|  | Vyplň údaj |  |  |  | DIČ: | Vyplň údaj
| Projektant: |  |  |  |  | IČ:
|  | Ing. Jiří Grohmann |  |  |  | DIČ:
| Zpracovatel: |  |  |  |  | IČ:
|  | Zdeněk Závodník |  |  |  | DIČ:
Poznámka:
| Cena bez DPH | [5 empty] | 0
|  |  | Základ daně |  |  | Sazba daně | Výše daně
| DPH | základní | 0 |  |  | 21% | 0
|  | snížená | 0 |  |  | 12% | 0
|  | zákl. přenesená | 0 |  |  | 21% | 0
|  | sníž. přenesená | 0 |  |  | 12% | 0
|  | nulová | 0 |  |  | 0% | 0
| Cena s DPH |  |  | v | CZK |  | 0
| Projektant |  |  | Zpracovatel
| Datum a podpis: |  | Razítko | Datum a podpis: |  |  | Razítko
| Objednavatel |  |  | Uchazeč
| Datum a podpis: |  | Razítko | Datum a podpis: |  |  | Razítko
REKAPITULACE ČLENĚNÍ SOUPISU PRACÍ
Stavba:
Novostavba BD Temenice - revize 2
Objekt:
SO 01 - SO 01 - Bytový dům („A + „B)
Soupis:
SO 01A - SO 01A - Bytový dům A
Úroveň 5:
SK - Strukturovaná kabeláž
Místo: |  |  | Horní Temenice |  |  | Datum: | 12. 12. 2024
Zadavatel: |  |  | Město Šumperk |  |  | Projektant: | Ing. Jiří Grohmann
Uchazeč: |  |  | Vyplň údaj |  |  | Zpracovatel: | Zdeněk Závodník
Kód dílu - Popis | [6 empty] | Cena celkem [CZK]
Náklady ze soupisu prací | [6 empty] | 0 | [12 empty] | -1
| D1 - Přípojné místo | [5 empty] | 0
| 4 - Rozvaděč | [5 empty] | 0
| 10 - Kabely | [5 empty] | 0
| 14 - Ostatní | [5 empty] | 0
SOUPIS PRACÍ
Stavba:
Novostavba BD Temenice - revize 2
Objekt:
SO 01 - SO 01 - Bytový dům („A + „B)
Soupis:
SO 01A - SO 01A - Bytový dům A
Úroveň 5:
SK - Strukturovaná kabeláž
Místo: |  |  | Horní Temenice |  |  | Datum: | 12. 12. 2024
Zadavatel: |  |  | Město Šumperk |  |  | Projektant: | Ing. Jiří Grohmann
Uchazeč: |  |  | Vyplň údaj |  |  | Zpracovatel: | Zdeněk Závodník
PČ | Typ | Kód | Popis | MJ | Množství | J.cena [CZK] | Cena celkem [CZK] | Cenová soustava |  |  | DPH | J. Nh [h] | Nh celkem [h] | J. hmotnost [t] | Hmotnost celkem [t] | J. suť [t] | Suť Celkem [t]
Náklady soupisu celkem | [6 empty] | 0 | [5 empty] | 0 |  | 0 |  | 0 |  | D | -1 | [7 empty] | 0
| D | D1 | Přípojné místo |  |  |  | 0 | [5 empty] | 0 |  | 0 |  | 0 | 1 | D | 0 | ROZPOCET | [6 empty] | 0
1 | K | 1 | Keystone modul 6 UTP 110 IDC zapojení 568B | ks | 46 |  | 0 |  |  |  | snížená |  | 0 | 0 | 0 | 0 | 0 | 4 | K | 1 | ROZPOCET | 0 | 0 | 0 | 0 | 0 | 2 | 0 | 4 | 2
2 | K | 2 | maska nosná, 2x pozice keystone, univerzální, černá | ks | 23 |  | 0 |  |  |  | snížená |  | 0 | 0 | 0 | 0 | 0 | 4 | K | 1 | ROZPOCET | 0 | 0 | 0 | 0 | 0 | 2 | 0 | 4 | 4
3 | K | 3 | Kryt zásuvky komunikační, ostrohranný čtvercový design | ks | 23 |  | 0 |  |  |  | snížená |  | 0 | 0 | 0 | 0 | 0 | 4 | K | 1 | ROZPOCET | 0 | 0 | 0 | 0 | 0 | 2 | 0 | 4 | 6
4 | K | 4 | Optická zásuvka pro 2 vlákna, nástěnná | ks | 6 |  | 0 |  |  |  | snížená |  | 0 | 0 | 0 | 0 | 0 | 4 | K | 1 | ROZPOCET | 0 | 0 | 0 | 0 | 0 | 2 | 0 | 4 | 8
| D | 4 | Rozvaděč |  |  |  | 0 | [5 empty] | 0 |  | 0 |  | 0 | 1 | D | 0 | ROZPOCET | [6 empty] | 0
5 | K | 5 | Plechový 19" rozvaděč, 12U, 600x400mm, skleněné dvířka | ks | 1 |  | 0 |  |  |  | snížená |  | 0 | 0 | 0 | 0 | 0 | 4 | K | 1 | ROZPOCET | 0 | 0 | 0 | 0 | 0 | 2 | 0 | 4 | 10
6 | K | 6 | Optická vana pro 24 vláken SM | ks | 1 |  | 0 |  |  |  | snížená |  | 0 | 0 | 0 | 0 | 0 | 4 | K | 1 | ROZPOCET | 0 | 0 | 0 | 0 | 0 | 2 | 0 | 4 | 12
7 | K | 7 | napájecí panel, 5x230V, přepěťová ochrana | ks | 1 |  | 0 |  |  |  | snížená |  | 0 | 0 | 0 | 0 | 0 | 4 | K | 1 | ROZPOCET | 0 | 0 | 0 | 0 | 0 | 2 | 0 | 4 | 14
8 | K | 8 | Patchpanel, 24port, kat.6 | ks | 1 |  | 0 |  |  |  | snížená |  | 0 | 0 | 0 | 0 | 0 | 4 | K | 1 | ROZPOCET | 0 | 0 | 0 | 0 | 0 | 2 | 0 | 4 | 16
9 | K | 9 | 19" Organizér, plastový kanál, 1U | ks | 1 |  | 0 |  |  |  | snížená |  | 0 | 0 | 0 | 0 | 0 | 4 | K | 1 | ROZPOCET | 0 | 0 | 0 | 0 | 0 | 2 | 0 | 4 | 18
10 | K | 10 | Rozvodnice plastová, vč. příslušenství, 200x200x100mm | ks | 1 |  | 0 |  |  |  | snížená |  | 0 | 0 | 0 | 0 | 0 | 4 | K | 1 | ROZPOCET | 0 | 0 | 0 | 0 | 0 | 2 | 0 | 4 | 20
| D | 10 | Kabely |  |  |  | 0 | [5 empty] | 0 |  | 0 |  | 0 | 1 | D | 0 | ROZPOCET | [6 empty] | 0
11 | K | 11 | U/UTP instalační kabel Cat.6 | m | 920 |  | 0 |  |  |  | snížená |  | 0 | 0 | 0 | 0 | 0 | 4 | K | 1 | ROZPOCET | 0 | 0 | 0 | 0 | 0 | 2 | 0 | 4 | 22
12 | K | 12 | kabel 2vl 9/125 3,5mm | m | 150 |  | 0 |  |  |  | snížená |  | 0 | 0 | 0 | 0 | 0 | 4 | K | 1 | ROZPOCET | 0 | 0 | 0 | 0 | 0 | 2 | 0 | 4 | 24
13 | K | 13 | U/UTP instalační kabel Cat.6 outdoor | m | 90 |  | 0 |  |  |  | snížená |  | 0 | 0 | 0 | 0 | 0 | 4 | K | 1 | ROZPOCET | 0 | 0 | 0 | 0 | 0 | 2 | 0 | 4 | 26
14 | K | 14 | Patchcord 0,5m kat.6 | ks | 12 |  | 0 |  |  |  | snížená |  | 0 | 0 | 0 | 0 | 0 | 4 | K | 1 | ROZPOCET | 0 | 0 | 0 | 0 | 0 | 2 | 0 | 4 | 28
| D | 14 | Ostatní |  |  |  | 0 | [5 empty] | 0 |  | 0 |  | 0 | 1 | D | 0 | ROZPOCET | [6 empty] | 0
15 | K | 15 | Zapojení optických kabelů do optické vany a koncových zásuvek | hod | 4 |  | 0 |  |  |  | snížená |  | 0 | 0 | 0 | 0 | 0 | 4 | K | 1 | ROZPOCET | 0 | 0 | 0 | 0 | 0 | 2 | 0 | 4 | 30
16 | K | 16 | Měření vývodu SK kat.6 vč. protokolů | ks | 46 |  | 0 |  |  |  | snížená |  | 0 | 0 | 0 | 0 | 0 | 4 | K | 1 | ROZPOCET | 0 | 0 | 0 | 0 | 0 | 2 | 0 | 4 | 32
17 | K | 17 | HZS | hod | 6 |  | 0 |  |  |  | snížená |  | 0 | 0 | 0 | 0 | 0 | 4 | K | 1 | ROZPOCET | 0 | 0 | 0 | 0 | 0 | 2 | 0 | 4 | 34
18 | K | 18 | Spolupráce s ostatními profesemi | hod | 3 |  | 0 |  |  |  | snížená |  | 0 | 0 | 0 | 0 | 0 | 4 | K | 1 | ROZPOCET | 0 | 0 | 0 | 0 | 0 | 2 | 0 | 4 | 36
19 | K | 19 | Oživení systému | hod | 6 |  | 0 |  |  |  | snížená |  | 0 | 0 | 0 | 0 | 0 | 4 | K | 1 | ROZPOCET | 0 | 0 | 0 | 0 | 0 | 2 | 0 | 4 | 38
20 | K | 20 | Vypracování dokumentace skutečného provedení | kus | 1 |  | 0 |  |  |  | snížená |  | 0 | 0 | 0 | 0 | 0 | 4 | K | 1 | ROZPOCET | 0 | 0 | 0 | 0 | 0 | 2 | 0 | 4 | -321553659
21 | K | 21 | Vedení prací, autorský dozor | kus | 1 |  | 0 |  |  |  | snížená |  | 0 | 0 | 0 | 0 | 0 | 4 | K | 1 | ROZPOCET | 0 | 0 | 0 | 0 | 0 | 2 | 0 | 4 | -1010071387
22 | K | 22 | Mimostaveništní doprava | kus | 1 |  | 0 |  |  |  | snížená |  | 0 | 0 | 0 | 0 | 0 | 4 | K | 1 | ROZPOCET | 0 | 0 | 0 | 0 | 0 | 2 | 0 | 4 | -481773225
23 | K | 23 | Přesun dodávek | kus | 1 |  | 0 |  |  |  | snížená |  | 0 | 0 | 0 | 0 | 0 | 4 | K | 1 | ROZPOCET | 0 | 0 | 0 | 0 | 0 | 2 | 0 | 4 | 1313566464
24 | K | 24 | GZS | kus | 1 |  | 0 |  |  |  | snížená |  | 0 | 0 | 0 | 0 | 0 | 4 | K | 1 | ROZPOCET | 0 | 0 | 0 | 0 | 0 | 2 | 0 | 4 | -1671769075

## STA - Společná televizní ...
[9 empty] | >> skryté sloupce << | [9 empty] | {5898ac6a-37aa-45ab-bf52-2cbe5e0536a1}
1
| KRYCÍ LIST SOUPISU PRACÍ | [8 empty] | v --- níže se nacházejí doplnkové a pomocné údaje k sestavám --- v | [8 empty] | False
Stavba:
Novostavba BD Temenice - revize 2
Objekt:
SO 01 - SO 01 - Bytový dům („A + „B)
Soupis:
SO 01A - SO 01A - Bytový dům A
Úroveň 5:
STA - Společná televizní anténa
| KSO: |  |  |  |  | CC-CZ:
| Místo: |  | Horní Temenice |  |  | Datum: | 12. 12. 2024
| Zadavatel: |  |  |  |  | IČ: | 00303461
|  | Město Šumperk |  |  |  | DIČ: | CZ00303461
| Uchazeč: |  |  |  |  | IČ: | Vyplň údaj
|  | Vyplň údaj |  |  |  | DIČ: | Vyplň údaj
| Projektant: |  |  |  |  | IČ:
|  | Ing. Jiří Grohmann |  |  |  | DIČ:
| Zpracovatel: |  |  |  |  | IČ:
|  | Zdeněk Závodník |  |  |  | DIČ:
Poznámka:
| Cena bez DPH | [5 empty] | 0
|  |  | Základ daně |  |  | Sazba daně | Výše daně
| DPH | základní | 0 |  |  | 21% | 0
|  | snížená | 0 |  |  | 12% | 0
|  | zákl. přenesená | 0 |  |  | 21% | 0
|  | sníž. přenesená | 0 |  |  | 12% | 0
|  | nulová | 0 |  |  | 0% | 0
| Cena s DPH |  |  | v | CZK |  | 0
| Projektant |  |  | Zpracovatel
| Datum a podpis: |  | Razítko | Datum a podpis: |  |  | Razítko
| Objednavatel |  |  | Uchazeč
| Datum a podpis: |  | Razítko | Datum a podpis: |  |  | Razítko
REKAPITULACE ČLENĚNÍ SOUPISU PRACÍ
Stavba:
Novostavba BD Temenice - revize 2
Objekt:
SO 01 - SO 01 - Bytový dům („A + „B)
Soupis:
SO 01A - SO 01A - Bytový dům A
Úroveň 5:
STA - Společná televizní anténa
Místo: |  |  | Horní Temenice |  |  | Datum: | 12. 12. 2024
Zadavatel: |  |  | Město Šumperk |  |  | Projektant: | Ing. Jiří Grohmann
Uchazeč: |  |  | Vyplň údaj |  |  | Zpracovatel: | Zdeněk Závodník
Kód dílu - Popis | [6 empty] | Cena celkem [CZK]
Náklady ze soupisu prací | [6 empty] | 0 | [12 empty] | -1
| D1 - Antény | [5 empty] | 0
| 3 - Pasivní komponenty | [5 empty] | 0
| 8 - Kabely | [5 empty] | 0
| 11 - Ostatní | [5 empty] | 0
SOUPIS PRACÍ
Stavba:
Novostavba BD Temenice - revize 2
Objekt:
SO 01 - SO 01 - Bytový dům („A + „B)
Soupis:
SO 01A - SO 01A - Bytový dům A
Úroveň 5:
STA - Společná televizní anténa
Místo: |  |  | Horní Temenice |  |  | Datum: | 12. 12. 2024
Zadavatel: |  |  | Město Šumperk |  |  | Projektant: | Ing. Jiří Grohmann
Uchazeč: |  |  | Vyplň údaj |  |  | Zpracovatel: | Zdeněk Závodník
PČ | Typ | Kód | Popis | MJ | Množství | J.cena [CZK] | Cena celkem [CZK] | Cenová soustava |  |  | DPH | J. Nh [h] | Nh celkem [h] | J. hmotnost [t] | Hmotnost celkem [t] | J. suť [t] | Suť Celkem [t]
Náklady soupisu celkem | [6 empty] | 0 | [5 empty] | 0 |  | 0 |  | 0 |  | D | -1 | [7 empty] | 0
| D | D1 | Antény |  |  |  | 0 | [5 empty] | 0 |  | 0 |  | 0 | 1 | D | 0 | ROZPOCET | [6 empty] | 0
1 | K | 1 | Širokoásmová anténa pro příjem DBV-T | ks | 3 |  | 0 |  |  |  | snížená |  | 0 | 0 | 0 | 0 | 0 | 4 | K | 1 | ROZPOCET | 0 | 0 | 0 | 0 | 0 | 2 | 0 | 4 | 2
2 | K | 2 | Stožár, 3m, vč kotvení a průchodky střechou | ks | 1 |  | 0 |  |  |  | snížená |  | 0 | 0 | 0 | 0 | 0 | 4 | K | 1 | ROZPOCET | 0 | 0 | 0 | 0 | 0 | 2 | 0 | 4 | 4
3 | K | 3 | Výložník na stožár sta | ks | 3 |  | 0 |  |  |  | snížená |  | 0 | 0 | 0 | 0 | 0 | 4 | K | 1 | ROZPOCET | 0 | 0 | 0 | 0 | 0 | 2 | 0 | 4 | 6
| D | 3 | Pasivní komponenty |  |  |  | 0 | [5 empty] | 0 |  | 0 |  | 0 | 1 | D | 0 | ROZPOCET | [6 empty] | 0
4 | K | 4 | Zesilovač signálu 4xIN/8xOUT | ks | 1 |  | 0 |  |  |  | snížená |  | 0 | 0 | 0 | 0 | 0 | 4 | K | 1 | ROZPOCET | 0 | 0 | 0 | 0 | 0 | 2 | 0 | 4 | 8
5 | K | 5 | Rozbočná skříň STA komaxit 500x500x150 | ks | 1 |  | 0 |  |  |  | snížená |  | 0 | 0 | 0 | 0 | 0 | 4 | K | 1 | ROZPOCET | 0 | 0 | 0 | 0 | 0 | 2 | 0 | 4 | 10
6 | K | 6 | Přístroj zásuvky anténní televizní, rozhlasové a satelitní - koncové | ks | 6 |  | 0 |  |  |  | snížená |  | 0 | 0 | 0 | 0 | 0 | 4 | K | 1 | ROZPOCET | 0 | 0 | 0 | 0 | 0 | 2 | 0 | 4 | 12
7 | K | 7 | Přístroj zásuvky anténní televizní, rozhlasové a satelitní - průběžné | ks | 10 |  | 0 |  |  |  | snížená |  | 0 | 0 | 0 | 0 | 0 | 4 | K | 1 | ROZPOCET | 0 | 0 | 0 | 0 | 0 | 2 | 0 | 4 | 14
8 | K | 8 | Kryt zásuvky anténní, s vylamovacím otvorem, ostrohranný čtvercový design | ks | 12 |  | 0 |  |  |  | snížená |  | 0 | 0 | 0 | 0 | 0 | 4 | K | 1 | ROZPOCET | 0 | 0 | 0 | 0 | 0 | 2 | 0 | 4 | 16
| D | 8 | Kabely |  |  |  | 0 | [5 empty] | 0 |  | 0 |  | 0 | 1 | D | 0 | ROZPOCET | [6 empty] | 0
9 | K | 9 | Koaxiální kabel 75ohm | m | 480 |  | 0 |  |  |  | snížená |  | 0 | 0 | 0 | 0 | 0 | 4 | K | 1 | ROZPOCET | 0 | 0 | 0 | 0 | 0 | 2 | 0 | 4 | 18
10 | K | 10 | Koaxiální kabel 75ohm outdoor | m | 120 |  | 0 |  |  |  | snížená |  | 0 | 0 | 0 | 0 | 0 | 4 | K | 1 | ROZPOCET | 0 | 0 | 0 | 0 | 0 | 2 | 0 | 4 | 20
11 | K | 11 | F-konektory | ks | 10 |  | 0 |  |  |  | snížená |  | 0 | 0 | 0 | 0 | 0 | 4 | K | 1 | ROZPOCET | 0 | 0 | 0 | 0 | 0 | 2 | 0 | 4 | 22
| D | 11 | Ostatní |  |  |  | 0 | [5 empty] | 0 |  | 0 |  | 0 | 1 | D | 0 | ROZPOCET | [6 empty] | 0
12 | K | 12 | HZS | hod | 10 |  | 0 |  |  |  | snížená |  | 0 | 0 | 0 | 0 | 0 | 4 | K | 1 | ROZPOCET | 0 | 0 | 0 | 0 | 0 | 2 | 0 | 4 | 24
13 | K | 13 | Oživení systému | hod | 5 |  | 0 |  |  |  | snížená |  | 0 | 0 | 0 | 0 | 0 | 4 | K | 1 | ROZPOCET | 0 | 0 | 0 | 0 | 0 | 2 | 0 | 4 | 26
14 | K | 14 | Spolupráce s ostatními profesemi | hod | 3 |  | 0 |  |  |  | snížená |  | 0 | 0 | 0 | 0 | 0 | 4 | K | 1 | ROZPOCET | 0 | 0 | 0 | 0 | 0 | 2 | 0 | 4 | 28

## KT - Kabelové trasy_01
[9 empty] | >> skryté sloupce << | [9 empty] | {a2237086-3e96-4620-add5-e5b4b9978416}
1
| KRYCÍ LIST SOUPISU PRACÍ | [8 empty] | v --- níže se nacházejí doplnkové a pomocné údaje k sestavám --- v | [8 empty] | False
Stavba:
Novostavba BD Temenice - revize 2
Objekt:
SO 01 - SO 01 - Bytový dům („A + „B)
Soupis:
SO 01A - SO 01A - Bytový dům A
Úroveň 5:
KT - Kabelové trasy
| KSO: |  |  |  |  | CC-CZ:
| Místo: |  | Horní Temenice |  |  | Datum: | 12. 12. 2024
| Zadavatel: |  |  |  |  | IČ: | 00303461
|  | Město Šumperk |  |  |  | DIČ: | CZ00303461
| Uchazeč: |  |  |  |  | IČ: | Vyplň údaj
|  | Vyplň údaj |  |  |  | DIČ: | Vyplň údaj
| Projektant: |  |  |  |  | IČ:
|  | Ing. Jiří Grohmann |  |  |  | DIČ:
| Zpracovatel: |  |  |  |  | IČ:
|  | Zdeněk Závodník |  |  |  | DIČ:
Poznámka:
| Cena bez DPH | [5 empty] | 0
|  |  | Základ daně |  |  | Sazba daně | Výše daně
| DPH | základní | 0 |  |  | 21% | 0
|  | snížená | 0 |  |  | 12% | 0
|  | zákl. přenesená | 0 |  |  | 21% | 0
|  | sníž. přenesená | 0 |  |  | 12% | 0
|  | nulová | 0 |  |  | 0% | 0
| Cena s DPH |  |  | v | CZK |  | 0
| Projektant |  |  | Zpracovatel
| Datum a podpis: |  | Razítko | Datum a podpis: |  |  | Razítko
| Objednavatel |  |  | Uchazeč
| Datum a podpis: |  | Razítko | Datum a podpis: |  |  | Razítko
REKAPITULACE ČLENĚNÍ SOUPISU PRACÍ
Stavba:
Novostavba BD Temenice - revize 2
Objekt:
SO 01 - SO 01 - Bytový dům („A + „B)
Soupis:
SO 01A - SO 01A - Bytový dům A
Úroveň 5:
KT - Kabelové trasy
Místo: |  |  | Horní Temenice |  |  | Datum: | 12. 12. 2024
Zadavatel: |  |  | Město Šumperk |  |  | Projektant: | Ing. Jiří Grohmann
Uchazeč: |  |  | Vyplň údaj |  |  | Zpracovatel: | Zdeněk Závodník
Kód dílu - Popis | [6 empty] | Cena celkem [CZK]
Náklady ze soupisu prací | [6 empty] | 0 | [12 empty] | -1
| D1 - Elektroinstalační materiál | [5 empty] | 0
| 1 - Kabelové soubory | [5 empty] | 0
| 15 - Ostatní | [5 empty] | 0
SOUPIS PRACÍ
Stavba:
Novostavba BD Temenice - revize 2
Objekt:
SO 01 - SO 01 - Bytový dům („A + „B)
Soupis:
SO 01A - SO 01A - Bytový dům A
Úroveň 5:
KT - Kabelové trasy
Místo: |  |  | Horní Temenice |  |  | Datum: | 12. 12. 2024
Zadavatel: |  |  | Město Šumperk |  |  | Projektant: | Ing. Jiří Grohmann
Uchazeč: |  |  | Vyplň údaj |  |  | Zpracovatel: | Zdeněk Závodník
PČ | Typ | Kód | Popis | MJ | Množství | J.cena [CZK] | Cena celkem [CZK] | Cenová soustava |  |  | DPH | J. Nh [h] | Nh celkem [h] | J. hmotnost [t] | Hmotnost celkem [t] | J. suť [t] | Suť Celkem [t]
Náklady soupisu celkem | [6 empty] | 0 | [5 empty] | 0 |  | 0 |  | 0 |  | D | -1 | [7 empty] | 0
| D | D1 | Elektroinstalační materiál |  |  |  | 0 | [5 empty] | 0 |  | 0 |  | 0 | 1 | D | 0 | ROZPOCET | [6 empty] | 0
1 | M | 1 | kabelový žlab 50x50 včetně kotvícívh prvků (nosných prvků na střešní ktrytinu apod.), víka a příslušenství, žárový zinek | m | 2 |  | 0 |  |  |  | snížená |  | 0 | 0 | 0 | 0 | 0 | 8 | M | 1 | ROZPOCET | 0 | 0 | 0 | 0 | 0 | 2 | 0 | 4 | 2
| D | 1 | Kabelové soubory |  |  |  | 0 | [5 empty] | 0 |  | 0 |  | 0 | 1 | D | 0 | ROZPOCET | [6 empty] | 0
2 | K | 2 | CYKY-O 5x1,5 | m | 5 |  | 0 |  |  |  | snížená |  | 0 | 0 | 0 | 0 | 0 | 4 | K | 1 | ROZPOCET | 0 | 0 | 0 | 0 | 0 | 2 | 0 | 4 | 4
3 | K | 3 | CYKY-J 5x4 | m | 9 |  | 0 |  |  |  | snížená |  | 0 | 0 | 0 | 0 | 0 | 4 | K | 1 | ROZPOCET | 0 | 0 | 0 | 0 | 0 | 2 | 0 | 4 | 6
4 | K | 4 | 1-CXKH-V-O 2x1,5 P60R | m | 5 |  | 0 |  |  |  | snížená |  | 0 | 0 | 0 | 0 | 0 | 4 | K | 1 | ROZPOCET | 0 | 0 | 0 | 0 | 0 | 2 | 0 | 4 | 8
5 | K | 5 | 6mm černý - dvouplášťové jednožilové jádro pro elektroinstalaci fotovoltaických systémů | m | 90 |  | 0 |  |  |  | snížená |  | 0 | 0 | 0 | 0 | 0 | 4 | K | 1 | ROZPOCET | 0 | 0 | 0 | 0 | 0 | 2 | 0 | 4 | 10
6 | K | 6 | kabel JYSTY 2x2x0,8 | m | 15 |  | 0 |  |  |  | snížená |  | 0 | 0 | 0 | 0 | 0 | 4 | K | 1 | ROZPOCET | 0 | 0 | 0 | 0 | 0 | 2 | 0 | 4 | 12
7 | K | 7 | Vodič uzemňovací zelenožlutý, UV stabilní 16mm2 | m | 40 |  | 0 |  |  |  | snížená |  | 0 | 0 | 0 | 0 | 0 | 4 | K | 1 | ROZPOCET | 0 | 0 | 0 | 0 | 0 | 2 | 0 | 4 | 14
8 | K | 8 | Průraz ve zdivu cihel. tl. 30cm, do průměru 6cm, vč. začištění | ks | 1 |  | 0 |  |  |  | snížená |  | 0 | 0 | 0 | 0 | 0 | 4 | K | 1 | ROZPOCET | 0 | 0 | 0 | 0 | 0 | 2 | 0 | 4 | 16
9 | K | 9 | Průraz ve zdivu cihel. tl. 45cm, do průměru 6cm, vč. začištění | ks | 1 |  | 0 |  |  |  | snížená |  | 0 | 0 | 0 | 0 | 0 | 4 | K | 1 | ROZPOCET | 0 | 0 | 0 | 0 | 0 | 2 | 0 | 4 | 18
10 | K | 10 | Vysekání drážky v cihl. zdi do hl. 30 mm, š. do 30 mm | m | 14 |  | 0 |  |  |  | snížená |  | 0 | 0 | 0 | 0 | 0 | 4 | K | 1 | ROZPOCET | 0 | 0 | 0 | 0 | 0 | 2 | 0 | 4 | 20
11 | K | 11 | Vyplnění a omítnutí drážky hl. 30 mm, š. do 30 mm | m | 14 |  | 0 |  |  |  | snížená |  | 0 | 0 | 0 | 0 | 0 | 4 | K | 1 | ROZPOCET | 0 | 0 | 0 | 0 | 0 | 2 | 0 | 4 | 22
12 | K | 12 | Vnitrostaveništní doprava suti a vybouraných hmot pro budovy v do 18 m ručně | t | 0.04 |  | 0 |  |  |  | snížená |  | 0 | 0 | 0 | 0 | 0 | 4 | K | 1 | ROZPOCET | 0 | 0 | 0 | 0 | 0 | 2 | 0 | 4 | 24
13 | K | 13 | Odvoz suti na skládku a vybouraných hmot nebo meziskládku do 1 km se složením | t | 0.04 |  | 0 |  |  |  | snížená |  | 0 | 0 | 0 | 0 | 0 | 4 | K | 1 | ROZPOCET | 0 | 0 | 0 | 0 | 0 | 2 | 0 | 4 | 26
14 | K | 14 | Příplatek k odvozu suti a vybouraných hmot na skládku ZKD 1 km přes 1 km | t | 0.22 |  | 0 |  |  |  | snížená |  | 0 | 0 | 0 | 0 | 0 | 4 | K | 1 | ROZPOCET | 0 | 0 | 0 | 0 | 0 | 2 | 0 | 4 | 28
15 | K | 15 | Poplatek za uložení stavebního směsného odpadu na skládce (skládkovné) | t | 0.04 |  | 0 |  |  |  | snížená |  | 0 | 0 | 0 | 0 | 0 | 4 | K | 1 | ROZPOCET | 0 | 0 | 0 | 0 | 0 | 2 | 0 | 4 | 30
| D | 15 | Ostatní |  |  |  | 0 | [5 empty] | 0 |  | 0 |  | 0 | 1 | D | 0 | ROZPOCET | [6 empty] | 0
16 | K | 16 | Prostup střechou (fajfkou), včetně zatěsnění | ks | 1 |  | 0 |  |  |  | snížená |  | 0 | 0 | 0 | 0 | 0 | 4 | K | 1 | ROZPOCET | 0 | 0 | 0 | 0 | 0 | 2 | 0 | 4 | 32
17 | K | 17 | Koordinace a spolupráce s jinými profesemi | hod | 4 |  | 0 |  |  |  | snížená |  | 0 | 0 | 0 | 0 | 0 | 4 | K | 1 | ROZPOCET | 0 | 0 | 0 | 0 | 0 | 2 | 0 | 4 | 34
18 | K | 18 | HZS | hod | 6 |  | 0 |  |  |  | snížená |  | 0 | 0 | 0 | 0 | 0 | 4 | K | 1 | ROZPOCET | 0 | 0 | 0 | 0 | 0 | 2 | 0 | 4 | 36

## RD-C - Rozvaděč RD-C
[9 empty] | >> skryté sloupce << | [9 empty] | {e03f3931-e4d1-439d-a868-b5174f5bb944}
1
| KRYCÍ LIST SOUPISU PRACÍ | [8 empty] | v --- níže se nacházejí doplnkové a pomocné údaje k sestavám --- v | [8 empty] | False
Stavba:
Novostavba BD Temenice - revize 2
Objekt:
SO 01 - SO 01 - Bytový dům („A + „B)
Soupis:
SO 01A - SO 01A - Bytový dům A
Úroveň 5:
RD-C - Rozvaděč RD-C
| KSO: |  |  |  |  | CC-CZ:
| Místo: |  | Horní Temenice |  |  | Datum: | 12. 12. 2024
| Zadavatel: |  |  |  |  | IČ: | 00303461
|  | Město Šumperk |  |  |  | DIČ: | CZ00303461
| Uchazeč: |  |  |  |  | IČ: | Vyplň údaj
|  | Vyplň údaj |  |  |  | DIČ: | Vyplň údaj
| Projektant: |  |  |  |  | IČ:
|  | Ing. Jiří Grohmann |  |  |  | DIČ:
| Zpracovatel: |  |  |  |  | IČ:
|  | Zdeněk Závodník |  |  |  | DIČ:
Poznámka:
| Cena bez DPH | [5 empty] | 0
|  |  | Základ daně |  |  | Sazba daně | Výše daně
| DPH | základní | 0 |  |  | 21% | 0
|  | snížená | 0 |  |  | 12% | 0
|  | zákl. přenesená | 0 |  |  | 21% | 0
|  | sníž. přenesená | 0 |  |  | 12% | 0
|  | nulová | 0 |  |  | 0% | 0
| Cena s DPH |  |  | v | CZK |  | 0
| Projektant |  |  | Zpracovatel
| Datum a podpis: |  | Razítko | Datum a podpis: |  |  | Razítko
| Objednavatel |  |  | Uchazeč
| Datum a podpis: |  | Razítko | Datum a podpis: |  |  | Razítko
REKAPITULACE ČLENĚNÍ SOUPISU PRACÍ
Stavba:
Novostavba BD Temenice - revize 2
Objekt:
SO 01 - SO 01 - Bytový dům („A + „B)
Soupis:
SO 01A - SO 01A - Bytový dům A
Úroveň 5:
RD-C - Rozvaděč RD-C
Místo: |  |  | Horní Temenice |  |  | Datum: | 12. 12. 2024
Zadavatel: |  |  | Město Šumperk |  |  | Projektant: | Ing. Jiří Grohmann
Uchazeč: |  |  | Vyplň údaj |  |  | Zpracovatel: | Zdeněk Závodník
Kód dílu - Popis | [6 empty] | Cena celkem [CZK]
Náklady ze soupisu prací | [6 empty] | 0 | [12 empty] | -1
| D1 - Rozvaděče a příslušenství | [5 empty] | 0
| 5 - Ostatní | [5 empty] | 0
SOUPIS PRACÍ
Stavba:
Novostavba BD Temenice - revize 2
Objekt:
SO 01 - SO 01 - Bytový dům („A + „B)
Soupis:
SO 01A - SO 01A - Bytový dům A
Úroveň 5:
RD-C - Rozvaděč RD-C
Místo: |  |  | Horní Temenice |  |  | Datum: | 12. 12. 2024
Zadavatel: |  |  | Město Šumperk |  |  | Projektant: | Ing. Jiří Grohmann
Uchazeč: |  |  | Vyplň údaj |  |  | Zpracovatel: | Zdeněk Závodník
PČ | Typ | Kód | Popis | MJ | Množství | J.cena [CZK] | Cena celkem [CZK] | Cenová soustava |  |  | DPH | J. Nh [h] | Nh celkem [h] | J. hmotnost [t] | Hmotnost celkem [t] | J. suť [t] | Suť Celkem [t]
Náklady soupisu celkem | [6 empty] | 0 | [5 empty] | 0 |  | 0 |  | 0 |  | D | -1 | [7 empty] | 0
| D | D1 | Rozvaděče a příslušenství |  |  |  | 0 | [5 empty] | 0 |  | 0 |  | 0 | 1 | D | 0 | ROZPOCET | [6 empty] | 0
1 | M | 1 | Pojistkový odpínač 32A/2 1000V DC | ks | 1 |  | 0 |  |  |  | snížená |  | 0 | 0 | 0 | 0 | 0 | 8 | M | 1 | ROZPOCET | 0 | 0 | 0 | 0 | 0 | 2 | 0 | 4 | 2
2 | M | 2 | Pojistková vložka 20A gPV | ks | 2 |  | 0 |  |  |  | snížená |  | 0 | 0 | 0 | 0 | 0 | 8 | M | 1 | ROZPOCET | 0 | 0 | 0 | 0 | 0 | 2 | 0 | 4 | 4
3 | M | 3 | Rozvodnice nástěnná 12M | ks | 1 |  | 0 |  |  |  | snížená |  | 0 | 0 | 0 | 0 | 0 | 8 | M | 1 | ROZPOCET | 0 | 0 | 0 | 0 | 0 | 2 | 0 | 4 | 6
4 | M | 4 | Svodič přepětí, T1+T2, Un: 1000 VDC IEC 61643-1 a EN 61643-11 | ks | 1 |  | 0 |  |  |  | snížená |  | 0 | 0 | 0 | 0 | 0 | 8 | M | 1 | ROZPOCET | 0 | 0 | 0 | 0 | 0 | 2 | 0 | 4 | 8
5 | K | 5 | drobný materiál (svorky, lišty, vydrátování, atd.) | kpl | 1 |  | 0 |  |  |  | snížená |  | 0 | 0 | 0 | 0 | 0 | 4 | K | 1 | ROZPOCET | 0 | 0 | 0 | 0 | 0 | 2 | 0 | 4 | 10
| D | 5 | Ostatní |  |  |  | 0 | [5 empty] | 0 |  | 0 |  | 0 | 1 | D | 0 | ROZPOCET | [6 empty] | 0
6 | K | 6 | Sestavení rozvaděče, zkoušky, certifikace | hod | 3 |  | 0 |  |  |  | snížená |  | 0 | 0 | 0 | 0 | 0 | 4 | K | 1 | ROZPOCET | 0 | 0 | 0 | 0 | 0 | 2 | 0 | 4 | 12

## R-PVS - Rozvaděč R-PVS
[9 empty] | >> skryté sloupce << | [9 empty] | {303d75a3-1d2c-495f-8710-e049da998bce}
1
| KRYCÍ LIST SOUPISU PRACÍ | [8 empty] | v --- níže se nacházejí doplnkové a pomocné údaje k sestavám --- v | [8 empty] | False
Stavba:
Novostavba BD Temenice - revize 2
Objekt:
SO 01 - SO 01 - Bytový dům („A + „B)
Soupis:
SO 01A - SO 01A - Bytový dům A
Úroveň 5:
R-PVS - Rozvaděč R-PVS
| KSO: |  |  |  |  | CC-CZ:
| Místo: |  | Horní Temenice |  |  | Datum: | 12. 12. 2024
| Zadavatel: |  |  |  |  | IČ: | 00303461
|  | Město Šumperk |  |  |  | DIČ: | CZ00303461
| Uchazeč: |  |  |  |  | IČ: | Vyplň údaj
|  | Vyplň údaj |  |  |  | DIČ: | Vyplň údaj
| Projektant: |  |  |  |  | IČ:
|  | Ing. Jiří Grohmann |  |  |  | DIČ:
| Zpracovatel: |  |  |  |  | IČ:
|  | Zdeněk Závodník |  |  |  | DIČ:
Poznámka:
| Cena bez DPH | [5 empty] | 0
|  |  | Základ daně |  |  | Sazba daně | Výše daně
| DPH | základní | 0 |  |  | 21% | 0
|  | snížená | 0 |  |  | 12% | 0
|  | zákl. přenesená | 0 |  |  | 21% | 0
|  | sníž. přenesená | 0 |  |  | 12% | 0
|  | nulová | 0 |  |  | 0% | 0
| Cena s DPH |  |  | v | CZK |  | 0
| Projektant |  |  | Zpracovatel
| Datum a podpis: |  | Razítko | Datum a podpis: |  |  | Razítko
| Objednavatel |  |  | Uchazeč
| Datum a podpis: |  | Razítko | Datum a podpis: |  |  | Razítko
REKAPITULACE ČLENĚNÍ SOUPISU PRACÍ
Stavba:
Novostavba BD Temenice - revize 2
Objekt:
SO 01 - SO 01 - Bytový dům („A + „B)
Soupis:
SO 01A - SO 01A - Bytový dům A
Úroveň 5:
R-PVS - Rozvaděč R-PVS
Místo: |  |  | Horní Temenice |  |  | Datum: | 12. 12. 2024
Zadavatel: |  |  | Město Šumperk |  |  | Projektant: | Ing. Jiří Grohmann
Uchazeč: |  |  | Vyplň údaj |  |  | Zpracovatel: | Zdeněk Závodník
Kód dílu - Popis | [6 empty] | Cena celkem [CZK]
Náklady ze soupisu prací | [6 empty] | 0 | [12 empty] | -1
| D1 - Rozvaděče a příslušenství | [5 empty] | 0
| 6 - Ostatní | [5 empty] | 0
SOUPIS PRACÍ
Stavba:
Novostavba BD Temenice - revize 2
Objekt:
SO 01 - SO 01 - Bytový dům („A + „B)
Soupis:
SO 01A - SO 01A - Bytový dům A
Úroveň 5:
R-PVS - Rozvaděč R-PVS
Místo: |  |  | Horní Temenice |  |  | Datum: | 12. 12. 2024
Zadavatel: |  |  | Město Šumperk |  |  | Projektant: | Ing. Jiří Grohmann
Uchazeč: |  |  | Vyplň údaj |  |  | Zpracovatel: | Zdeněk Závodník
PČ | Typ | Kód | Popis | MJ | Množství | J.cena [CZK] | Cena celkem [CZK] | Cenová soustava |  |  | DPH | J. Nh [h] | Nh celkem [h] | J. hmotnost [t] | Hmotnost celkem [t] | J. suť [t] | Suť Celkem [t]
Náklady soupisu celkem | [6 empty] | 0 | [5 empty] | 0 |  | 0 |  | 0 |  | D | -1 | [7 empty] | 0
| D | D1 | Rozvaděče a příslušenství |  |  |  | 0 | [5 empty] | 0 |  | 0 |  | 0 | 1 | D | 0 | ROZPOCET | [6 empty] | 0
1 | M | 1 | Rozvodnice nástěnná oceloplechová 24M | ks | 1 |  | 0 |  |  |  | snížená |  | 0 | 0 | 0 | 0 | 0 | 8 | M | 1 | ROZPOCET | 0 | 0 | 0 | 0 | 0 | 2 | 0 | 4 | 2
2 | M | 2 | SPD T1+T2 LPLII TNS | ks | 1 |  | 0 |  |  |  | snížená |  | 0 | 0 | 0 | 0 | 0 | 8 | M | 1 | ROZPOCET | 0 | 0 | 0 | 0 | 0 | 2 | 0 | 4 | 4
3 | M | 3 | jistič 10kA 2B-1 | ks | 1 |  | 0 |  |  |  | snížená |  | 0 | 0 | 0 | 0 | 0 | 8 | M | 1 | ROZPOCET | 0 | 0 | 0 | 0 | 0 | 2 | 0 | 4 | 6
4 | M | 4 | jistič 10kA 20B-3 | ks | 1 |  | 0 |  |  |  | snížená |  | 0 | 0 | 0 | 0 | 0 | 8 | M | 1 | ROZPOCET | 0 | 0 | 0 | 0 | 0 | 2 | 0 | 4 | 8
5 | M | 5 | Instalační relé 1Z 10A/230V | ks | 1 |  | 0 |  |  |  | snížená |  | 0 | 0 | 0 | 0 | 0 | 8 | M | 1 | ROZPOCET | 0 | 0 | 0 | 0 | 0 | 2 | 0 | 4 | 10
6 | M | 6 | drobný materiál (svorky, lišty, vydrátování, atd.) | kpl | 1 |  | 0 |  |  |  | snížená |  | 0 | 0 | 0 | 0 | 0 | 8 | M | 1 | ROZPOCET | 0 | 0 | 0 | 0 | 0 | 2 | 0 | 4 | 12
| D | 6 | Ostatní |  |  |  | 0 | [5 empty] | 0 |  | 0 |  | 0 | 1 | D | 0 | ROZPOCET | [6 empty] | 0
7 | K | 7 | Sestavení rozvaděče, zkoušky, certifikace | hod | 4 |  | 0 |  |  |  | snížená |  | 0 | 0 | 0 | 0 | 0 | 4 | K | 1 | ROZPOCET | 0 | 0 | 0 | 0 | 0 | 2 | 0 | 4 | 14

## RVT - Rozvaděč RVT_01
[9 empty] | >> skryté sloupce << | [9 empty] | {c939e4d4-2543-4114-ad39-f275e045e55b}
1
| KRYCÍ LIST SOUPISU PRACÍ | [8 empty] | v --- níže se nacházejí doplnkové a pomocné údaje k sestavám --- v | [8 empty] | False
Stavba:
Novostavba BD Temenice - revize 2
Objekt:
SO 01 - SO 01 - Bytový dům („A + „B)
Soupis:
SO 01A - SO 01A - Bytový dům A
Úroveň 5:
RVT - Rozvaděč RVT
| KSO: |  |  |  |  | CC-CZ:
| Místo: |  | Horní Temenice |  |  | Datum: | 12. 12. 2024
| Zadavatel: |  |  |  |  | IČ: | 00303461
|  | Město Šumperk |  |  |  | DIČ: | CZ00303461
| Uchazeč: |  |  |  |  | IČ: | Vyplň údaj
|  | Vyplň údaj |  |  |  | DIČ: | Vyplň údaj
| Projektant: |  |  |  |  | IČ:
|  | Ing. Jiří Grohmann |  |  |  | DIČ:
| Zpracovatel: |  |  |  |  | IČ:
|  | Zdeněk Závodník |  |  |  | DIČ:
Poznámka:
| Cena bez DPH | [5 empty] | 0
|  |  | Základ daně |  |  | Sazba daně | Výše daně
| DPH | základní | 0 |  |  | 21% | 0
|  | snížená | 0 |  |  | 12% | 0
|  | zákl. přenesená | 0 |  |  | 21% | 0
|  | sníž. přenesená | 0 |  |  | 12% | 0
|  | nulová | 0 |  |  | 0% | 0
| Cena s DPH |  |  | v | CZK |  | 0
| Projektant |  |  | Zpracovatel
| Datum a podpis: |  | Razítko | Datum a podpis: |  |  | Razítko
| Objednavatel |  |  | Uchazeč
| Datum a podpis: |  | Razítko | Datum a podpis: |  |  | Razítko
REKAPITULACE ČLENĚNÍ SOUPISU PRACÍ
Stavba:
Novostavba BD Temenice - revize 2
Objekt:
SO 01 - SO 01 - Bytový dům („A + „B)
Soupis:
SO 01A - SO 01A - Bytový dům A
Úroveň 5:
RVT - Rozvaděč RVT
Místo: |  |  | Horní Temenice |  |  | Datum: | 12. 12. 2024
Zadavatel: |  |  | Město Šumperk |  |  | Projektant: | Ing. Jiří Grohmann
Uchazeč: |  |  | Vyplň údaj |  |  | Zpracovatel: | Zdeněk Závodník
Kód dílu - Popis | [6 empty] | Cena celkem [CZK]
Náklady ze soupisu prací | [6 empty] | 0 | [12 empty] | -1
| D1 - Rozvaděče a příslušenství | [5 empty] | 0
SOUPIS PRACÍ
Stavba:
Novostavba BD Temenice - revize 2
Objekt:
SO 01 - SO 01 - Bytový dům („A + „B)
Soupis:
SO 01A - SO 01A - Bytový dům A
Úroveň 5:
RVT - Rozvaděč RVT
Místo: |  |  | Horní Temenice |  |  | Datum: | 12. 12. 2024
Zadavatel: |  |  | Město Šumperk |  |  | Projektant: | Ing. Jiří Grohmann
Uchazeč: |  |  | Vyplň údaj |  |  | Zpracovatel: | Zdeněk Závodník
PČ | Typ | Kód | Popis | MJ | Množství | J.cena [CZK] | Cena celkem [CZK] | Cenová soustava |  |  | DPH | J. Nh [h] | Nh celkem [h] | J. hmotnost [t] | Hmotnost celkem [t] | J. suť [t] | Suť Celkem [t]
Náklady soupisu celkem | [6 empty] | 0 | [5 empty] | 0 |  | 0 |  | 0 |  | D | -1 | [7 empty] | 0
| D | D1 | Rozvaděče a příslušenství |  |  |  | 0 | [5 empty] | 0 |  | 0 |  | 0 | 1 | D | 0 | ROZPOCET | [6 empty] | 0
1 | M | 1 | jistič 10kA 2B-1 | ks | 1 |  | 0 |  |  |  | snížená |  | 0 | 0 | 0 | 0 | 0 | 8 | M | 1 | ROZPOCET | 0 | 0 | 0 | 0 | 0 | 2 | 0 | 4 | 2
2 | M | 2 | jistič 10kA 20B-3 | ks | 1 |  | 0 |  |  |  | snížená |  | 0 | 0 | 0 | 0 | 0 | 8 | M | 1 | ROZPOCET | 0 | 0 | 0 | 0 | 0 | 2 | 0 | 4 | 4
3 | M | 3 | napěťová spoušť k jističi 20A | ks | 1 |  | 0 |  |  |  | snížená |  | 0 | 0 | 0 | 0 | 0 | 8 | M | 1 | ROZPOCET | 0 | 0 | 0 | 0 | 0 | 2 | 0 | 4 | 6
4 | M | 4 | 3-fázový Smart meter, včetně transformátorů proudů | ks | 1 |  | 0 |  |  |  | snížená |  | 0 | 0 | 0 | 0 | 0 | 8 | M | 1 | ROZPOCET | 0 | 0 | 0 | 0 | 0 | 2 | 0 | 4 | 8
5 | M | 5 | drobný materiál (svorky, lišty, vydrátování, atd.) | kpl | 1 |  | 0 |  |  |  | snížená |  | 0 | 0 | 0 | 0 | 0 | 8 | M | 1 | ROZPOCET | 0 | 0 | 0 | 0 | 0 | 2 | 0 | 4 | 10

## SP - Silnoproudé instalace_01
[9 empty] | >> skryté sloupce << | [9 empty] | {9fedb0dd-d5c4-40e5-919c-c188d49b3895}
1
| KRYCÍ LIST SOUPISU PRACÍ | [8 empty] | v --- níže se nacházejí doplnkové a pomocné údaje k sestavám --- v | [8 empty] | False
Stavba:
Novostavba BD Temenice - revize 2
Objekt:
SO 01 - SO 01 - Bytový dům („A + „B)
Soupis:
SO 01A - SO 01A - Bytový dům A
Úroveň 5:
SP - Silnoproudé instalace
| KSO: |  |  |  |  | CC-CZ:
| Místo: |  | Horní Temenice |  |  | Datum: | 12. 12. 2024
| Zadavatel: |  |  |  |  | IČ: | 00303461
|  | Město Šumperk |  |  |  | DIČ: | CZ00303461
| Uchazeč: |  |  |  |  | IČ: | Vyplň údaj
|  | Vyplň údaj |  |  |  | DIČ: | Vyplň údaj
| Projektant: |  |  |  |  | IČ:
|  | Ing. Jiří Grohmann |  |  |  | DIČ:
| Zpracovatel: |  |  |  |  | IČ:
|  | Zdeněk Závodník |  |  |  | DIČ:
Poznámka:
| Cena bez DPH | [5 empty] | 0
|  |  | Základ daně |  |  | Sazba daně | Výše daně
| DPH | základní | 0 |  |  | 21% | 0
|  | snížená | 0 |  |  | 12% | 0
|  | zákl. přenesená | 0 |  |  | 21% | 0
|  | sníž. přenesená | 0 |  |  | 12% | 0
|  | nulová | 0 |  |  | 0% | 0
| Cena s DPH |  |  | v | CZK |  | 0
| Projektant |  |  | Zpracovatel
| Datum a podpis: |  | Razítko | Datum a podpis: |  |  | Razítko
| Objednavatel |  |  | Uchazeč
| Datum a podpis: |  | Razítko | Datum a podpis: |  |  | Razítko
REKAPITULACE ČLENĚNÍ SOUPISU PRACÍ
Stavba:
Novostavba BD Temenice - revize 2
Objekt:
SO 01 - SO 01 - Bytový dům („A + „B)
Soupis:
SO 01A - SO 01A - Bytový dům A
Úroveň 5:
SP - Silnoproudé instalace
Místo: |  |  | Horní Temenice |  |  | Datum: | 12. 12. 2024
Zadavatel: |  |  | Město Šumperk |  |  | Projektant: | Ing. Jiří Grohmann
Uchazeč: |  |  | Vyplň údaj |  |  | Zpracovatel: | Zdeněk Závodník
Kód dílu - Popis | [6 empty] | Cena celkem [CZK]
Náklady ze soupisu prací | [6 empty] | 0 | [12 empty] | -1
| 3 - Instalační materiál | [5 empty] | 0
| 11 - Ostatní | [5 empty] | 0
SOUPIS PRACÍ
Stavba:
Novostavba BD Temenice - revize 2
Objekt:
SO 01 - SO 01 - Bytový dům („A + „B)
Soupis:
SO 01A - SO 01A - Bytový dům A
Úroveň 5:
SP - Silnoproudé instalace
Místo: |  |  | Horní Temenice |  |  | Datum: | 12. 12. 2024
Zadavatel: |  |  | Město Šumperk |  |  | Projektant: | Ing. Jiří Grohmann
Uchazeč: |  |  | Vyplň údaj |  |  | Zpracovatel: | Zdeněk Závodník
PČ | Typ | Kód | Popis | MJ | Množství | J.cena [CZK] | Cena celkem [CZK] | Cenová soustava |  |  | DPH | J. Nh [h] | Nh celkem [h] | J. hmotnost [t] | Hmotnost celkem [t] | J. suť [t] | Suť Celkem [t]
Náklady soupisu celkem | [6 empty] | 0 | [5 empty] | 0 |  | 0 |  | 0 |  | D | -1 | [7 empty] | 0
| D | 3 | Instalační materiál |  |  |  | 0 | [5 empty] | 0 |  | 0 |  | 0 | 1 | D | 0 | ROZPOCET | [6 empty] | 0
1 | M | 4 | Panel FVE monokristalický 450Wp | ks | 18 |  | 0 |  |  |  | snížená |  | 0 | 0 | 0 | 0 | 0 | 8 | M | 1 | ROZPOCET | 0 | 0 | 0 | 0 | 0 | 2 | 0 | 4 | 8
2 | M | 5 | Nosný systém FVE | kpl | 1 |  | 0 |  |  |  | snížená |  | 0 | 0 | 0 | 0 | 0 | 8 | M | 1 | ROZPOCET | 0 | 0 | 0 | 0 | 0 | 2 | 0 | 4 | 10
3 | M | 6 | Solární střídač Pac = 10,5 kW, Pdc = 7 kW | kpl | 1 |  | 0 |  |  |  | snížená |  | 0 | 0 | 0 | 0 | 0 | 8 | M | 1 | ROZPOCET | 0 | 0 | 0 | 0 | 0 | 2 | 0 | 4 | 12
4 | M | 7 | Výkonový optimizer s funkcí DC-safe, zapojení 1:1 | ks | 18 |  | 0 |  |  |  | snížená |  | 0 | 0 | 0 | 0 | 0 | 8 | M | 1 | ROZPOCET | 0 | 0 | 0 | 0 | 0 | 2 | 0 | 4 | 14
5 | M | 8 | PV symbol na fotovoltaiku Plast 105 x 148 mm (A6) tl. 0.5 mm | ks | 1 |  | 0 |  |  |  | snížená |  | 0 | 0 | 0 | 0 | 0 | 8 | M | 1 | ROZPOCET | 0 | 0 | 0 | 0 | 0 | 2 | 0 | 4 | 16
6 | M | 9 | Požární tlačítko se sklem "PVS STOP" | ks | 1 |  | 0 |  |  |  | snížená |  | 0 | 0 | 0 | 0 | 0 | 8 | M | 1 | ROZPOCET | 0 | 0 | 0 | 0 | 0 | 2 | 0 | 4 | 18
7 | M | 10 | krabice pod omítku pro požární tlačítko | ks | 1 |  | 0 |  |  |  | snížená |  | 0 | 0 | 0 | 0 | 0 | 8 | M | 1 | ROZPOCET | 0 | 0 | 0 | 0 | 0 | 2 | 0 | 4 | 20
8 | M | 11 | Přidružený materiál (stringové spojky, konektory, atd.) | kpl | 1 |  | 0 |  |  |  | snížená |  | 0 | 0 | 0 | 0 | 0 | 8 | M | 1 | ROZPOCET | 0 | 0 | 0 | 0 | 0 | 2 | 0 | 4 | 22
| D | 11 | Ostatní |  |  |  | 0 | [5 empty] | 0 |  | 0 |  | 0 | 1 | D | 0 | ROZPOCET | [6 empty] | 0
9 | K | 12 | Zprovoznění systému | hod | 5 |  | 0 |  |  |  | snížená |  | 0 | 0 | 0 | 0 | 0 | 4 | K | 1 | ROZPOCET | 0 | 0 | 0 | 0 | 0 | 2 | 0 | 4 | 24
10 | K | 13 | Nastavení střídače, energimetru apod. | hod | 4 |  | 0 |  |  |  | snížená |  | 0 | 0 | 0 | 0 | 0 | 4 | K | 1 | ROZPOCET | 0 | 0 | 0 | 0 | 0 | 2 | 0 | 4 | 26
11 | K | 14 | Koordinace a spolupráce s jinými profesemi | hod | 3 |  | 0 |  |  |  | snížená |  | 0 | 0 | 0 | 0 | 0 | 4 | K | 1 | ROZPOCET | 0 | 0 | 0 | 0 | 0 | 2 | 0 | 4 | 28
12 | K | 15 | Provedení vých. elektrorevize, vyprac. reviz. zprávy | hod | 10 |  | 0 |  |  |  | snížená |  | 0 | 0 | 0 | 0 | 0 | 4 | K | 1 | ROZPOCET | 0 | 0 | 0 | 0 | 0 | 2 | 0 | 4 | 30
13 | K | 16 | HZS | hod | 8 |  | 0 |  |  |  | snížená |  | 0 | 0 | 0 | 0 | 0 | 4 | K | 1 | ROZPOCET | 0 | 0 | 0 | 0 | 0 | 2 | 0 | 4 | 32
14 | K | 17 | Vypracování dokumentace skutečného provedení | kus | 1 |  | 0 |  |  |  | snížená |  | 0 | 0 | 0 | 0 | 0 | 4 | K | 1 | ROZPOCET | 0 | 0 | 0 | 0 | 0 | 2 | 0 | 4 | 1008445883
15 | K | 18 | Vedení prací, autorský dozor | kus | 1 |  | 0 |  |  |  | snížená |  | 0 | 0 | 0 | 0 | 0 | 4 | K | 1 | ROZPOCET | 0 | 0 | 0 | 0 | 0 | 2 | 0 | 4 | -1640097358
16 | K | 20 | Mimostaveništní doprava | kus | 1 |  | 0 |  |  |  | snížená |  | 0 | 0 | 0 | 0 | 0 | 4 | K | 1 | ROZPOCET | 0 | 0 | 0 | 0 | 0 | 2 | 0 | 4 | 99963444
17 | K | 21 | Přesun dodávek | kus | 1 |  | 0 |  |  |  | snížená |  | 0 | 0 | 0 | 0 | 0 | 4 | K | 1 | ROZPOCET | 0 | 0 | 0 | 0 | 0 | 2 | 0 | 4 | 2027411911
18 | K | 22 | GZS | kus | 1 |  | 0 |  |  |  | snížená |  | 0 | 0 | 0 | 0 | 0 | 4 | K | 1 | ROZPOCET | 0 | 0 | 0 | 0 | 0 | 2 | 0 | 4 | 225571787

## A.5 - Vzduchotechnika
[9 empty] | >> skryté sloupce << | [9 empty] | {cad945bd-88c8-495e-8fd9-d4e6a57c69fd}
1
| KRYCÍ LIST SOUPISU PRACÍ | [8 empty] | v --- níže se nacházejí doplnkové a pomocné údaje k sestavám --- v | [8 empty] | False
Stavba:
Novostavba BD Temenice - revize 2
Objekt:
SO 01 - SO 01 - Bytový dům („A + „B)
Soupis:
SO 01A - SO 01A - Bytový dům A
Úroveň 3:
A.5 - Vzduchotechnika
| KSO: |  |  |  |  | CC-CZ:
| Místo: |  | Horní Temenice |  |  | Datum: | 12. 12. 2024
| Zadavatel: |  |  |  |  | IČ: | 00303461
|  | Město Šumperk |  |  |  | DIČ: | CZ00303461
| Uchazeč: |  |  |  |  | IČ: | Vyplň údaj
|  | Vyplň údaj |  |  |  | DIČ: | Vyplň údaj
| Projektant: |  |  |  |  | IČ:
|  | Ing. Jiří Grohmann |  |  |  | DIČ:
| Zpracovatel: |  |  |  |  | IČ:
|  | Zdeněk Závodník |  |  |  | DIČ:
Poznámka:
| Cena bez DPH | [5 empty] | 0
|  |  | Základ daně |  |  | Sazba daně | Výše daně
| DPH | základní | 0 |  |  | 21% | 0
|  | snížená | 0 |  |  | 12% | 0
|  | zákl. přenesená | 0 |  |  | 21% | 0
|  | sníž. přenesená | 0 |  |  | 12% | 0
|  | nulová | 0 |  |  | 0% | 0
| Cena s DPH |  |  | v | CZK |  | 0
| Projektant |  |  | Zpracovatel
| Datum a podpis: |  | Razítko | Datum a podpis: |  |  | Razítko
| Objednavatel |  |  | Uchazeč
| Datum a podpis: |  | Razítko | Datum a podpis: |  |  | Razítko
REKAPITULACE ČLENĚNÍ SOUPISU PRACÍ
Stavba:
Novostavba BD Temenice - revize 2
Objekt:
SO 01 - SO 01 - Bytový dům („A + „B)
Soupis:
SO 01A - SO 01A - Bytový dům A
Úroveň 3:
A.5 - Vzduchotechnika
Místo: |  |  | Horní Temenice |  |  | Datum: | 12. 12. 2024
Zadavatel: |  |  | Město Šumperk |  |  | Projektant: | Ing. Jiří Grohmann
Uchazeč: |  |  | Vyplň údaj |  |  | Zpracovatel: | Zdeněk Závodník
Kód dílu - Popis | [6 empty] | Cena celkem [CZK]
Náklady ze soupisu prací | [6 empty] | 0 | [12 empty] | -1
| D1 - Zaření č. 1 - Větrání kuchyní bytů | [5 empty] | 0
| D2 - Zaření č. 2 - Větrání hygienických zařízení bytů | [5 empty] | 0
| D4 - Zaření č. 3 - Větrání technických místností | [5 empty] | 0
| D6 - Montážní, spojovací a těsnicí materiál | [5 empty] | 0
| D10 - PSV tepelné a protipožární izolace | [5 empty] | 0
| D12 - HSV lešení | [5 empty] | 0
| D13 - Hodinová zúčtovací sazba | [5 empty] | 0
| D14 - Hodinová zúčtovací sazba | [5 empty] | 0
SOUPIS PRACÍ
Stavba:
Novostavba BD Temenice - revize 2
Objekt:
SO 01 - SO 01 - Bytový dům („A + „B)
Soupis:
SO 01A - SO 01A - Bytový dům A
Úroveň 3:
A.5 - Vzduchotechnika
Místo: |  |  | Horní Temenice |  |  | Datum: | 12. 12. 2024
Zadavatel: |  |  | Město Šumperk |  |  | Projektant: | Ing. Jiří Grohmann
Uchazeč: |  |  | Vyplň údaj |  |  | Zpracovatel: | Zdeněk Závodník
PČ | Typ | Kód | Popis | MJ | Množství | J.cena [CZK] | Cena celkem [CZK] | Cenová soustava |  |  | DPH | J. Nh [h] | Nh celkem [h] | J. hmotnost [t] | Hmotnost celkem [t] | J. suť [t] | Suť Celkem [t]
Náklady soupisu celkem | [6 empty] | 0 | [5 empty] | 0 |  | 0 |  | 0 |  | D | -1 | [7 empty] | 0
| D | D1 | Zaření č. 1 - Větrání kuchyní bytů |  |  |  | 0 | [5 empty] | 0 |  | 0 |  | 0 | 1 | D | 0 | ROZPOCET | [6 empty] | 0
1 | K | 1.02 | Výfuková pozinkovaná protidešťová žaluzie vel.250x250 mm, vč. síťky proti hmyzu - atypický | ks | 4 |  | 0 |  |  |  | snížená |  | 0 | 0 | 0 | 0 | 0 | 4 | K | 1 | ROZPOCET | 0 | 0 | 0 | 0 | 0 | 2 | 0 | 4 | 4
| P |  | Poznámka k položce: odstín NCS S4040 - Y70R - nutno konzultovat s architektem | [15 empty] | P | 1
2 | K | 1.04 | Ohebná odolná hadice d = 125 mm | bm | 18 |  | 0 |  |  |  | snížená |  | 0 | 0 | 0 | 0 | 0 | 4 | K | 1 | ROZPOCET | 0 | 0 | 0 | 0 | 0 | 2 | 0 | 4 | 8
3 | K | 1.05 | Zpětná klapka těsná D 125 | ks | 6 |  | 0 |  |  |  | snížená |  | 0 | 0 | 0 | 0 | 0 | 4 | K | 1 | ROZPOCET | 0 | 0 | 0 | 0 | 0 | 2 | 0 | 4 | 10
4 | K | 1.06 | Požární klapka d =125 mm v základním provedení, manuální aktivační mechanismus se zpětnou | ks | 2 |  | 0 |  |  |  | snížená |  | 0 | 0 | 0 | 0 | 0 | 4 | K | 1 | ROZPOCET | 0 | 0 | 0 | 0 | 0 | 2 | 0 | 4 | 12
| P |  | Poznámka k položce: pružinou a tavnou tepelnou pojistkou s aktivací při 74°C. Klapka musí být certifikována dle normy ČSN EN 15 650, testována dle ČSN EN 1366-2 a klasifikována na EIS dle normy 13501-3+A1 Požární klapka a její způsob instalace musí být neoddělitelnou součástí hodnocení požární odolnosti až do EI90S | [15 empty] | P | 1
5 | K | Pol1 | odsávací - kruhové (spiro) průměr d = 140 mm / 30 % tvar. | bm | 34 |  | 0 |  |  |  | snížená |  | 0 | 0 | 0 | 0 | 0 | 4 | K | 1 | ROZPOCET | 0 | 0 | 0 | 0 | 0 | 2 | 0 | 4 | 18
6 | K | Pol2 | odsávací - kruhové (spiro) průměr d = 125 mm / 40 % tvar. | bm | 35 |  | 0 |  |  |  | snížená |  | 0 | 0 | 0 | 0 | 0 | 4 | K | 1 | ROZPOCET | 0 | 0 | 0 | 0 | 0 | 2 | 0 | 4 | 20
| P |  | Poznámka k položce: odsávací - čtyřhranné | [15 empty] | P | 1
7 | K | Pol3 | odsávací - čtyřhranné do obv. 1050 100 % tvar. | bm | 4 |  | 0 |  |  |  | snížená |  | 0 | 0 | 0 | 0 | 0 | 4 | K | 1 | ROZPOCET | 0 | 0 | 0 | 0 | 0 | 2 | 0 | 4 | 22
| D | D2 | Zaření č. 2 - Větrání hygienických zařízení bytů |  |  |  | 0 | [5 empty] | 0 |  | 0 |  | 0 | 1 | D | 0 | ROZPOCET | [6 empty] | 0
8 | K | 2.01 | Zvukově izolovaný diagonální ventilátor do kruhového potrubí d = 125 mm | ks | 6 |  | 0 |  |  |  | snížená |  | 0 | 0 | 0 | 0 | 0 | 4 | K | 1 | ROZPOCET | 0 | 0 | 0 | 0 | 0 | 2 | 0 | 4 | 24
| P |  | Poznámka k položce: V = 150m3/h, pc = 90 Pa, Ni = 0,027 kW/230 V-50 Hz včetně: | [15 empty] | P | 1
9 | K | Pol4 | .spojovací manžeta D 125 | ks | 12 |  | 0 |  |  |  | snížená |  | 0 | 0 | 0 | 0 | 0 | 4 | K | 1 | ROZPOCET | 0 | 0 | 0 | 0 | 0 | 2 | 0 | 4 | 26
10 | K | Pol5 | .zpětná klapka D 125 | ks | 6 |  | 0 |  |  |  | snížená |  | 0 | 0 | 0 | 0 | 0 | 4 | K | 1 | ROZPOCET | 0 | 0 | 0 | 0 | 0 | 2 | 0 | 4 | 28
11 | K | 2.04 | Odsávací kovový ventil D 160, prášková barva RAL 9016, nenápadný design, snadná instalace, | ks | 12 |  | 0 |  |  |  | snížená |  | 0 | 0 | 0 | 0 | 0 | 4 | K | 1 | ROZPOCET | 0 | 0 | 0 | 0 | 0 | 2 | 0 | 4 | 32
| P |  | Poznámka k položce: přesně nastavitelný průtok vzduchu, nízká hladina hluku, montáž přes upínací rámeček (součást dodávky) do pružné hadice | [15 empty] | P | 1
12 | K | 2.05 | Ohebná hadice zvukoizolační hadice d = 160 mm | bm | 25 |  | 0 |  |  |  | snížená |  | 0 | 0 | 0 | 0 | 0 | 4 | K | 1 | ROZPOCET | 0 | 0 | 0 | 0 | 0 | 2 | 0 | 4 | 34
13 | K | 2.06 | Požární klapka d =125 mm v základním provedení, manuální aktivační mechanismus se zpětnou | ks | 2 |  | 0 |  |  |  | snížená |  | 0 | 0 | 0 | 0 | 0 | 4 | K | 1 | ROZPOCET | 0 | 0 | 0 | 0 | 0 | 2 | 0 | 4 | 36
| P |  | Poznámka k položce: pružinou a tavnou tepelnou pojistkou s aktivací při 74°C. Klapka musí být certifikována dle normy ČSN EN 15 650, testována dle ČSN EN 1366-2 a klasifikována na EIS dle normy 13501-3+A1 Požární klapka a její způsob instalace musí být neoddělitelnou součástí hodnocení požární odolnosti až do EI90S | [15 empty] | P | 1
14 | K | Pol6 | odsávací - kruhové (spiro) průměr d = 160 mm / 40 % tvar. | bm | 12 |  | 0 |  |  |  | snížená |  | 0 | 0 | 0 | 0 | 0 | 4 | K | 1 | ROZPOCET | 0 | 0 | 0 | 0 | 0 | 2 | 0 | 4 | 42
15 | K | Pol7 | odsávací - kruhové (spiro) průměr d = 140 mm / 20 % tvar. | bm | 25 |  | 0 |  |  |  | snížená |  | 0 | 0 | 0 | 0 | 0 | 4 | K | 1 | ROZPOCET | 0 | 0 | 0 | 0 | 0 | 2 | 0 | 4 | 44
16 | K | Pol8 | odsávací - kruhové (spiro) průměr d = 125 mm / 30 % tvar. | bm | 12 |  | 0 |  |  |  | snížená |  | 0 | 0 | 0 | 0 | 0 | 4 | K | 1 | ROZPOCET | 0 | 0 | 0 | 0 | 0 | 2 | 0 | 4 | 46
| D | D4 | Zaření č. 3 - Větrání technických místností |  |  |  | 0 | [5 empty] | 0 |  | 0 |  | 0 | 1 | D | 0 | ROZPOCET | [6 empty] | 0
17 | K | 3.01 | Zvukově izolovaný diagonální ventilátor do kruhového potrubí d = 125 mm | ks | 1 |  | 0 |  |  |  | snížená |  | 0 | 0 | 0 | 0 | 0 | 4 | K | 1 | ROZPOCET | 0 | 0 | 0 | 0 | 0 | 2 | 0 | 4 | 48
| P |  | Poznámka k položce: V = 150m3/h, pc = 90 Pa, Ni = 0,027 kW/230 V-50 Hz včetně: | [15 empty] | P | 1
18 | K | Pol4 | .spojovací manžeta D 125 | ks | 2 |  | 0 |  |  |  | snížená |  | 0 | 0 | 0 | 0 | 0 | 4 | K | 1 | ROZPOCET | 0 | 0 | 0 | 0 | 0 | 2 | 0 | 4 | 50
19 | K | Pol5 | .zpětná klapka D 125 | ks | 1 |  | 0 |  |  |  | snížená |  | 0 | 0 | 0 | 0 | 0 | 4 | K | 1 | ROZPOCET | 0 | 0 | 0 | 0 | 0 | 2 | 0 | 4 | 52
20 | K | 3.02 | Odsávací kovový ventil D 160, prášková barva RAL 9016, nenápadný design, snadná instalace, | ks | 1 |  | 0 |  |  |  | snížená |  | 0 | 0 | 0 | 0 | 0 | 4 | K | 1 | ROZPOCET | 0 | 0 | 0 | 0 | 0 | 2 | 0 | 4 | 54
| P |  | Poznámka k položce: přesně nastavitelný průtok vzduchu, nízká hladina hluku, montáž přímo na potrubí | [15 empty] | P | 1
21 | K | 3.03 | Odsávací vyústka do kruhového potrubí průmyslová jednořadá s regulací R1, 325x75 mm | ks | 1 |  | 0 |  |  |  | snížená |  | 0 | 0 | 0 | 0 | 0 | 4 | K | 1 | ROZPOCET | 0 | 0 | 0 | 0 | 0 | 2 | 0 | 4 | 56
22 | K | 3.04 | Požární klapka d =125 mm v základním provedení, manuální aktivační mechanismus se zpětnou | ks | 1 |  | 0 |  |  |  | snížená |  | 0 | 0 | 0 | 0 | 0 | 4 | K | 1 | ROZPOCET | 0 | 0 | 0 | 0 | 0 | 2 | 0 | 4 | 58
| P |  | Poznámka k položce: pružinou a tavnou tepelnou pojistkou s aktivací při 74°C. Klapka musí být certifikována dle normy ČSN EN 15 650, testována dle ČSN EN 1366-2 a klasifikována na EIS dle normy 13501-3+A1 Požární klapka a její způsob instalace musí být neoddělitelnou součástí hodnocení požární odolnosti až do EI90S | [15 empty] | P | 1
23 | K | Pol6 | odsávací - kruhové (spiro) průměr d = 160 mm / 40 % tvar. | bm | 2 |  | 0 |  |  |  | snížená |  | 0 | 0 | 0 | 0 | 0 | 4 | K | 1 | ROZPOCET | 0 | 0 | 0 | 0 | 0 | 2 | 0 | 4 | 64
24 | K | Pol7 | odsávací - kruhové (spiro) průměr d = 140 mm / 20 % tvar. | bm | 8 |  | 0 |  |  |  | snížená |  | 0 | 0 | 0 | 0 | 0 | 4 | K | 1 | ROZPOCET | 0 | 0 | 0 | 0 | 0 | 2 | 0 | 4 | 66
25 | K | Pol8 | odsávací - kruhové (spiro) průměr d = 125 mm / 30 % tvar. | bm | 2 |  | 0 |  |  |  | snížená |  | 0 | 0 | 0 | 0 | 0 | 4 | K | 1 | ROZPOCET | 0 | 0 | 0 | 0 | 0 | 2 | 0 | 4 | 68
| D | D6 | Montážní, spojovací a těsnicí materiál |  |  |  | 0 | [5 empty] | 0 |  | 0 |  | 0 | 1 | D | 0 | ROZPOCET | [6 empty] | 0
26 | K | Pol9 | Materiál pro zhotovení závěsů na montáži se skládá: | kg | 200 |  | 0 |  |  |  | snížená |  | 0 | 0 | 0 | 0 | 0 | 4 | K | 1 | ROZPOCET | 0 | 0 | 0 | 0 | 0 | 2 | 0 | 4 | 70
| P |  | Poznámka k položce: .lišty závěsné ZL 40 x 40 .závěsy ZL 8 .závěsy kruhové s tlumicí gumou | [15 empty] | P | 1
27 | K | Pol10 | Zhotovení závěsů - nařezání profilů a závitových tyčí | kg | 200 |  | 0 |  |  |  | snížená |  | 0 | 0 | 0 | 0 | 0 | 4 | K | 1 | ROZPOCET | 0 | 0 | 0 | 0 | 0 | 2 | 0 | 4 | 72
28 | K | Pol11 | Montáž závěsů - instalace závěsů na stavbě | kg | 200 |  | 0 |  |  |  | snížená |  | 0 | 0 | 0 | 0 | 0 | 4 | K | 1 | ROZPOCET | 0 | 0 | 0 | 0 | 0 | 2 | 0 | 4 | 74
29 | K | Pol12 | Spojovací materiál | kg | 40 |  | 0 |  |  |  | snížená |  | 0 | 0 | 0 | 0 | 0 | 4 | K | 1 | ROZPOCET | 0 | 0 | 0 | 0 | 0 | 2 | 0 | 4 | 76
| P |  | Poznámka k položce: .šroub se šestihrannou hlavou M 8 x 30 Zn .matice šestihranná M 8 Zn .podložka plochá střední 8,4 Zn | [15 empty] | P | 1
30 | K | Pol13 | Těsnicí materiál - samolepicí pěnové těsnění | kg | 15 |  | 0 |  |  |  | snížená |  | 0 | 0 | 0 | 0 | 0 | 4 | K | 1 | ROZPOCET | 0 | 0 | 0 | 0 | 0 | 2 | 0 | 4 | 78
| D | D10 | PSV tepelné a protipožární izolace |  |  |  | 0 | [5 empty] | 0 |  | 0 |  | 0 | 1 | D | 0 | ROZPOCET | [6 empty] | 0
31 | K | Pol17 | tepelná izolace vzduchotechnického potrubí, včetně úchytné konstrukce a těsného obalení | m2 | 35 |  | 0 |  |  |  | snížená |  | 0 | 0 | 0 | 0 | 0 | 4 | K | 1 | ROZPOCET | 0 | 0 | 0 | 0 | 0 | 2 | 0 | 4 | 86
| P |  | Poznámka k položce: alfolem (minerální plsttl.6 cm,resp.kaučuk izolace 20 mm) | [15 empty] | P | 1
32 | K | Pol18 | Protipožární izolace včetně certifikace | m2 | 4 |  | 0 |  |  |  | snížená |  | 0 | 0 | 0 | 0 | 0 | 4 | K | 1 | ROZPOCET | 0 | 0 | 0 | 0 | 0 | 2 | 0 | 4 | 88
33 | K | Pol19 | Požární ucpávky, tmely a objímky pro certicikované utěsnění prostupů pož. dělícími konstrukcemi | ks | 8 |  | 0 |  |  |  | snížená |  | 0 | 0 | 0 | 0 | 0 | 4 | K | 1 | ROZPOCET | 0 | 0 | 0 | 0 | 0 | 2 | 0 | 4 | 90
| D | D12 | HSV lešení |  |  |  | 0 | [5 empty] | 0 |  | 0 |  | 0 | 1 | D | 0 | ROZPOCET | [6 empty] | 0
34 | K | Pol20 | lehké pracovní pomocné (do 3,5 m) | m2 | 25 |  | 0 |  |  |  | snížená |  | 0 | 0 | 0 | 0 | 0 | 4 | K | 1 | ROZPOCET | 0 | 0 | 0 | 0 | 0 | 2 | 0 | 4 | 92
| D | D13 | Hodinová zúčtovací sazba |  |  |  | 0 | [5 empty] | 0 |  | 0 |  | 0 | 1 | D | 0 | ROZPOCET | [6 empty] | 0
35 | K | Pol21 | Montážní práce - náklady na úpravu a přizpůsobení vzduchotechnického potrubí na stavbě | hod | 40 |  | 0 |  |  |  | snížená |  | 0 | 0 | 0 | 0 | 0 | 4 | K | 1 | ROZPOCET | 0 | 0 | 0 | 0 | 0 | 2 | 0 | 4 | 94
36 | K | Pol22 | Předávací protokoly, návody k údržbě, revizní zprávy, protokoly o zaregulování | hod | 16 |  | 0 |  |  |  | snížená |  | 0 | 0 | 0 | 0 | 0 | 4 | K | 1 | ROZPOCET | 0 | 0 | 0 | 0 | 0 | 2 | 0 | 4 | 96
37 | K | Pol23 | Zednické výpomoci | hod | 8 |  | 0 |  |  |  | snížená |  | 0 | 0 | 0 | 0 | 0 | 4 | K | 1 | ROZPOCET | 0 | 0 | 0 | 0 | 0 | 2 | 0 | 4 | 98
| D | D14 | Hodinová zúčtovací sazba |  |  |  | 0 | [5 empty] | 0 |  | 0 |  | 0 | 1 | D | 0 | ROZPOCET | [6 empty] | 0
38 | K | HZS1 | Dílenská montážní dokumentace | hod | 16 |  | 0 |  |  |  | snížená |  | 0 | 0 | 0 | 0 | 0 | 4 | K | 1 | ROZPOCET | 0 | 0 | 0 | 0 | 0 | 2 | 0 | 4 | -847965535
39 | K | HZS2 | Dokumentace skutečného provedení | hod | 8 |  | 0 |  |  |  | snížená |  | 0 | 0 | 0 | 0 | 0 | 4 | K | 1 | ROZPOCET | 0 | 0 | 0 | 0 | 0 | 2 | 0 | 4 | -1800908278
40 | K | HZS3 | Měření hluku | kus | 1 |  | 0 |  |  |  | snížená |  | 0 | 0 | 0 | 0 | 0 | 4 | K | 1 | ROZPOCET | 0 | 0 | 0 | 0 | 0 | 2 | 0 | 4 | -642873969
41 | K | HZS4 | Zprovoznění zařízení (VZT jednotky) a zaškolení obsluhy | kus | 1 |  | 0 |  |  |  | snížená |  | 0 | 0 | 0 | 0 | 0 | 4 | K | 1 | ROZPOCET | 0 | 0 | 0 | 0 | 0 | 2 | 0 | 4 | 1170770601
42 | K | HZS5 | Inženýrská a koordinační činnost | hod | 32 |  | 0 |  |  |  | snížená |  | 0 | 0 | 0 | 0 | 0 | 4 | K | 1 | ROZPOCET | 0 | 0 | 0 | 0 | 0 | 2 | 0 | 4 | -1716440402
43 | K | HZS6 | Doprava | kpl | 1 |  | 0 |  |  |  | snížená |  | 0 | 0 | 0 | 0 | 0 | 4 | K | 1 | ROZPOCET | 0 | 0 | 0 | 0 | 0 | 2 | 0 | 4 | 1514677460
44 | K | HZS7 | PPV | kpl | 1 |  | 0 |  |  |  | snížená |  | 0 | 0 | 0 | 0 | 0 | 4 | K | 1 | ROZPOCET | 0 | 0 | 0 | 0 | 0 | 2 | 0 | 4 | 103357125

## B.1 - Architektonicko sta...
[9 empty] | >> skryté sloupce << | [9 empty] | {604bc066-c300-4d9e-8c6b-38407dd777d6}
1
| KRYCÍ LIST SOUPISU PRACÍ | [8 empty] | v --- níže se nacházejí doplnkové a pomocné údaje k sestavám --- v | [8 empty] | False
Stavba:
Novostavba BD Temenice - revize 2
Objekt:
SO 01 - SO 01 - Bytový dům („A + „B)
Soupis:
SO 01B - SO 01B - Bytový dům B
Úroveň 3:
B.1 - Architektonicko stavební řešení
| KSO: |  |  |  |  | CC-CZ:
| Místo: |  | Horní Temenice |  |  | Datum: | 12. 12. 2024
| Zadavatel: |  |  |  |  | IČ: | 00303461
|  | Město Šumperk |  |  |  | DIČ: | CZ00303461
| Uchazeč: |  |  |  |  | IČ: | Vyplň údaj
|  | Vyplň údaj |  |  |  | DIČ: | Vyplň údaj
| Projektant: |  |  |  |  | IČ:
|  | Ing. Jiří Grohmann |  |  |  | DIČ:
| Zpracovatel: |  |  |  |  | IČ:
|  | Zdeněk Závodník |  |  |  | DIČ:
Poznámka:
| Cena bez DPH | [5 empty] | 0
|  |  | Základ daně |  |  | Sazba daně | Výše daně
| DPH | základní | 0 |  |  | 21% | 0
|  | snížená | 0 |  |  | 12% | 0
|  | zákl. přenesená | 0 |  |  | 21% | 0
|  | sníž. přenesená | 0 |  |  | 12% | 0
|  | nulová | 0 |  |  | 0% | 0
| Cena s DPH |  |  | v | CZK |  | 0
| Projektant |  |  | Zpracovatel
| Datum a podpis: |  | Razítko | Datum a podpis: |  |  | Razítko
| Objednavatel |  |  | Uchazeč
| Datum a podpis: |  | Razítko | Datum a podpis: |  |  | Razítko
REKAPITULACE ČLENĚNÍ SOUPISU PRACÍ
Stavba:
Novostavba BD Temenice - revize 2
Objekt:
SO 01 - SO 01 - Bytový dům („A + „B)
Soupis:
SO 01B - SO 01B - Bytový dům B
Úroveň 3:
B.1 - Architektonicko stavební řešení
Místo: |  |  | Horní Temenice |  |  | Datum: | 12. 12. 2024
Zadavatel: |  |  | Město Šumperk |  |  | Projektant: | Ing. Jiří Grohmann
Uchazeč: |  |  | Vyplň údaj |  |  | Zpracovatel: | Zdeněk Závodník
Kód dílu - Popis | [6 empty] | Cena celkem [CZK]
Náklady ze soupisu prací | [6 empty] | 0 | [12 empty] | -1
| HSV - Práce a dodávky HSV | [5 empty] | 0
| 1 - Zemní práce | [5 empty] | 0
| 2 - Zakládání | [5 empty] | 0
| 3 - Svislé a kompletní konstrukce | [5 empty] | 0
| 4 - Vodorovné konstrukce | [5 empty] | 0
| 5 - Komunikace pozemní | [5 empty] | 0
| 6 - Úpravy povrchů, podlahy a osazování výplní | [5 empty] | 0
| 9 - Ostatní konstrukce a práce, bourání | [5 empty] | 0
| 998 - Přesun hmot | [5 empty] | 0
| PSV - Práce a dodávky PSV | [5 empty] | 0
| 711 - Izolace proti vodě, vlhkosti a plynům | [5 empty] | 0
| 712 - Povlakové krytiny | [5 empty] | 0
| 713 - Izolace tepelné | [5 empty] | 0
| 721 - Zdravotechnika - vnitřní kanalizace | [5 empty] | 0
| 762 - Konstrukce tesařské | [5 empty] | 0
| 763 - Konstrukce suché výstavby | [5 empty] | 0
| 764 - Konstrukce klempířské | [5 empty] | 0
| 766 - Konstrukce truhlářské | [5 empty] | 0
| 767 - Konstrukce zámečnické | [5 empty] | 0
| 776 - Podlahy povlakové | [5 empty] | 0
| 777 - Podlahy lité | [5 empty] | 0
| 781 - Dokončovací práce - obklady | [5 empty] | 0
| 783 - Dokončovací práce - nátěry | [5 empty] | 0
| 784 - Dokončovací práce - malby a tapety | [5 empty] | 0
SOUPIS PRACÍ
Stavba:
Novostavba BD Temenice - revize 2
Objekt:
SO 01 - SO 01 - Bytový dům („A + „B)
Soupis:
SO 01B - SO 01B - Bytový dům B
Úroveň 3:
B.1 - Architektonicko stavební řešení
Místo: |  |  | Horní Temenice |  |  | Datum: | 12. 12. 2024
Zadavatel: |  |  | Město Šumperk |  |  | Projektant: | Ing. Jiří Grohmann
Uchazeč: |  |  | Vyplň údaj |  |  | Zpracovatel: | Zdeněk Závodník
PČ | Typ | Kód | Popis | MJ | Množství | J.cena [CZK] | Cena celkem [CZK] | Cenová soustava |  |  | DPH | J. Nh [h] | Nh celkem [h] | J. hmotnost [t] | Hmotnost celkem [t] | J. suť [t] | Suť Celkem [t]
Náklady soupisu celkem | [6 empty] | 0 | [5 empty] | 0 |  | 1773.5958 |  | 0.0018544 |  | D | -1 | [10 empty] | 0
| D | HSV | Práce a dodávky HSV |  |  |  | 0 | [5 empty] | 0 |  | 1723.8726 |  | 0.0018544 | 1 | D | 0 |  |  |  | ROZPOCET | [6 empty] | 0
| D | 1 | Zemní práce |  |  |  | 0 | [5 empty] | 0 |  | 130.0824 |  | 0 | 1 | D | 1 |  |  |  | ROZPOCET | [6 empty] | 0
1 | K | 115101202 | Čerpání vody na dopravní výšku do 10 m průměrný přítok přes 500 do 1 000 l/min | hod | 500 |  | 0 | CS ÚRS 2024 02 |  |  | snížená |  | 0 | 4.0792e-05 | 0.020396 | 0 | 0 | 4 | K | 2 |  |  |  | ROZPOCET | 0 | 0 | 0 | 0 | 0 | 2 | 0 | 4 | -1946170931
2 | K | 122251504 | Odkopávky a prokopávky zapažené v hornině třídy těžitelnosti I skupiny 3 objem do 500 m3 strojně | m3 | 41.25 |  | 0 | CS ÚRS 2024 02 |  |  | snížená |  | 0 | 0 | 0 | 0 | 0 | 4 | K | 2 |  |  |  | ROZPOCET | 0 | 0 | 0 | 0 | 0 | 2 | 0 | 4 | 1211579734
| VV |  | Odkop a srovnání pláně na -1,15 | [15 empty] | VV | 2 | 1 | True | 0 | ROZPOCET
| VV |  | 22*12,5*0,15 |  | 41.25 | [13 empty] | VV | 2 | 2 | True | 0 | ROZPOCET
| VV |  | Mezisoučet |  | 41.25 | [13 empty] | VV | 2 | 3 | True | 0 | ROZPOCET
| VV |  | Součet |  | 41.25 | [13 empty] | VV | 2 | 4 | True | 1 | ROZPOCET
3 | K | 132251253 | Hloubení rýh nezapažených š do 2000 mm v hornině třídy těžitelnosti I skupiny 3 objem do 100 m3 strojně | m3 | 117.652 |  | 0 | CS ÚRS 2024 02 |  |  | snížená |  | 0 | 0 | 0 | 0 | 0 | 4 | K | 2 |  |  |  | ROZPOCET | 0 | 0 | 0 | 0 | 0 | 2 | 0 | 4 | 433897640
| VV |  | Výkop pasů | [15 empty] | VV | 2 | 1 | True | 0 | ROZPOCET
| VV |  | š 1775 mm na - 1,4 m | [15 empty] | VV | 2 | 1 | True | 0 | ROZPOCET
| VV |  | 22,05*1,775*0,25 |  | 9.785 | [13 empty] | VV | 2 | 2 | True | 0 | ROZPOCET
| VV |  | š 1700 mm na - 1,4 m | [15 empty] | VV | 2 | 1 | True | 0 | ROZPOCET
| VV |  | 5,65*1,7*0,25 |  | 2.401 | [13 empty] | VV | 2 | 2 | True | 0 | ROZPOCET
| VV |  | 5,65*1,7*0,25 |  | 2.401 | [13 empty] | VV | 2 | 2 | True | 0 | ROZPOCET
| VV |  | š 1100 mm na - 1,4 m | [15 empty] | VV | 2 | 1 | True | 0 | ROZPOCET
| VV |  | 5,65*1,1*0,25 |  | 1.554 | [13 empty] | VV | 2 | 2 | True | 0 | ROZPOCET
| VV |  | 5,65*1,1*0,25 |  | 1.554 | [13 empty] | VV | 2 | 2 | True | 0 | ROZPOCET
| VV |  | 5,65*1,1*0,25 |  | 1.554 | [13 empty] | VV | 2 | 2 | True | 0 | ROZPOCET
| VV |  | š 500mm | [15 empty] | VV | 2 | 1 | True | 0 | ROZPOCET
| VV |  | 3,9*0,5*0,75 |  | 1.463 | [13 empty] | VV | 2 | 2 | True | 0 | ROZPOCET
| VV |  | pod pavlač a sklady, na -1,4 m | [15 empty] | VV | 2 | 1 | True | 0 | ROZPOCET
| VV |  | 20*5*0,75*0,425 |  | 31.875 | [13 empty] | VV | 2 | 2 | True | 0 | ROZPOCET
| VV |  | spodní pasy na - 1,9 m | [15 empty] | VV | 2 | 1 | True | 0 | ROZPOCET
| VV |  | š 900 mm | [15 empty] | VV | 2 | 1 | True | 0 | ROZPOCET
| VV |  | 8,15*0,9*0,5 |  | 3.668 | [13 empty] | VV | 2 | 2 | True | 0 | ROZPOCET
| VV |  | 8,15*0,9*0,5 |  | 3.668 | [13 empty] | VV | 2 | 2 | True | 0 | ROZPOCET
| VV |  | š 700 mm | [15 empty] | VV | 2 | 1 | True | 0 | ROZPOCET
| VV |  | 19,45*0,7*0,5 |  | 6.808 | [13 empty] | VV | 2 | 2 | True | 0 | ROZPOCET
| VV |  | 19,45*0,7*0,5 |  | 6.808 | [13 empty] | VV | 2 | 2 | True | 0 | ROZPOCET
| VV |  | š 500 mm | [15 empty] | VV | 2 | 1 | True | 0 | ROZPOCET
| VV |  | 1,15*0,5*0,5 |  | 0.288 | [13 empty] | VV | 2 | 2 | True | 0 | ROZPOCET
| VV |  | 1,525*0,5*0,5 |  | 0.381 | [13 empty] | VV | 2 | 2 | True | 0 | ROZPOCET
| VV |  | 3,05*0,5*0,5*8 |  | 6.1 | [13 empty] | VV | 2 | 2 | True | 0 | ROZPOCET
| VV |  | 1,6*0,5*0,5*7 |  | 2.8 | [13 empty] | VV | 2 | 2 | True | 0 | ROZPOCET
| VV |  | 1,95*0,5*0,5*3 |  | 1.463 | [13 empty] | VV | 2 | 2 | True | 0 | ROZPOCET
| VV |  | 3,15*0,5*0,5 |  | 0.788 | [13 empty] | VV | 2 | 2 | True | 0 | ROZPOCET
| VV |  | š 300 mm | [15 empty] | VV | 2 | 1 | True | 0 | ROZPOCET
| VV |  | 0,8*0,3*1,2*4 |  | 1.152 | [13 empty] | VV | 2 | 2 | True | 0 | ROZPOCET
| VV |  | Mezisoučet |  | 86.511 | [13 empty] | VV | 2 | 3 | True | 0 | ROZPOCET
| VV |  | výkop - schodiště | [15 empty] | VV | 2 | 1 | True | 0 | ROZPOCET
| VV |  | 1,89*11,13*0,3 |  | 6.311 | [13 empty] | VV | 2 | 2 | True | 0 | ROZPOCET
| VV |  | ((1,211+0,88)/2*2,1)*0,4 |  | 0.878 | [13 empty] | VV | 2 | 2 | True | 0 | ROZPOCET
| VV |  | 1,89*11,13*1 |  | 21.036 | [13 empty] | VV | 2 | 2 | True | 0 | ROZPOCET
| VV |  | ((1,211+0,88)/2*2,1)*1 |  | 2.196 | [13 empty] | VV | 2 | 2 | True | 0 | ROZPOCET
| VV |  | 0,6*0,6*1 |  | 0.36 | [13 empty] | VV | 2 | 2 | True | 0 | ROZPOCET
| VV |  | 0,6*0,6*1 |  | 0.36 | [13 empty] | VV | 2 | 2 | True | 0 | ROZPOCET
| VV |  | Mezisoučet |  | 31.141 | [13 empty] | VV | 2 | 3 | True | 0 | ROZPOCET
| VV |  | Součet |  | 117.652 | [13 empty] | VV | 2 | 4 | True | 1 | ROZPOCET
4 | K | 162751117 | Vodorovné přemístění přes 9 000 do 10000 m výkopku/sypaniny z horniny třídy těžitelnosti I skupiny 1 až 3 | m3 | 158.902 |  | 0 | CS ÚRS 2024 02 |  |  | snížená |  | 0 | 0 | 0 | 0 | 0 | 4 | K | 2 |  |  |  | ROZPOCET | 0 | 0 | 0 | 0 | 0 | 2 | 0 | 4 | 207792808
| VV |  | Odvoz výkopku | [15 empty] | VV | 2 | 1 | True | 0 | ROZPOCET
| VV |  | 41,25 |  | 41.25 | [13 empty] | VV | 2 | 2 | True | 0 | ROZPOCET
| VV |  | 117,652 |  | 117.652 | [13 empty] | VV | 2 | 2 | True | 0 | ROZPOCET
| VV |  | Mezisoučet |  | 158.902 | [13 empty] | VV | 2 | 3 | True | 0 | ROZPOCET
| VV |  | Součet |  | 158.902 | [13 empty] | VV | 2 | 4 | True | 1 | ROZPOCET
5 | K | 162751119 | Příplatek k vodorovnému přemístění výkopku/sypaniny z horniny třídy těžitelnosti I skupiny 1 až 3 ZKD 1000 m přes 10000 m | m3 | 794.51 |  | 0 | CS ÚRS 2024 01 |  |  | snížená |  | 0 | 0 | 0 | 0 | 0 | 4 | K | 2 |  |  |  | ROZPOCET | 0 | 0 | 0 | 0 | 0 | 2 | 0 | 4 | 1101367573
| VV |  | příplatek | [15 empty] | VV | 2 | 1 | True | 0 | ROZPOCET
| VV |  | 158,902*5 |  | 794.51 | [13 empty] | VV | 2 | 2 | True | 0 | ROZPOCET
| VV |  | Mezisoučet |  | 794.51 | [13 empty] | VV | 2 | 3 | True | 0 | ROZPOCET
| VV |  | Součet |  | 794.51 | [13 empty] | VV | 2 | 4 | True | 1 | ROZPOCET
6 | K | 167151111 | Nakládání výkopku z hornin třídy těžitelnosti I skupiny 1 až 3 přes 100 m3 | m3 | 158.902 |  | 0 | CS ÚRS 2024 02 |  |  | snížená |  | 0 | 0 | 0 | 0 | 0 | 4 | K | 2 |  |  |  | ROZPOCET | 0 | 0 | 0 | 0 | 0 | 2 | 0 | 4 | 555714805
| VV |  | nakládání | [15 empty] | VV | 2 | 1 | True | 0 | ROZPOCET
| VV |  | 41,25 |  | 41.25 | [13 empty] | VV | 2 | 2 | True | 0 | ROZPOCET
| VV |  | 117,652 |  | 117.652 | [13 empty] | VV | 2 | 2 | True | 0 | ROZPOCET
| VV |  | Mezisoučet |  | 158.902 | [13 empty] | VV | 2 | 3 | True | 0 | ROZPOCET
| VV |  | Součet |  | 158.902 | [13 empty] | VV | 2 | 4 | True | 1 | ROZPOCET
7 | K | 171151103 | Uložení sypaniny z hornin soudržných do násypů zhutněných strojně | m3 | 335.183 |  | 0 | CS ÚRS 2024 02 |  |  | snížená |  | 0 | 0 | 0 | 0 | 0 | 4 | K | 2 |  |  |  | ROZPOCET | 0 | 0 | 0 | 0 | 0 | 2 | 0 | 4 | -946385300
8 | K | 171201231 | Poplatek za uložení zeminy a kamení na recyklační skládce (skládkovné) kód odpadu 17 05 04 | t | 301.914 |  | 0 | CS ÚRS 2024 02 |  |  | snížená |  | 0 | 0 | 0 | 0 | 0 | 4 | K | 2 |  |  |  | ROZPOCET | 0 | 0 | 0 | 0 | 0 | 2 | 0 | 4 | 1540034097
| VV |  | polatek za skládku | [15 empty] | VV | 2 | 1 | True | 0 | ROZPOCET
| VV |  | 158,902*1,9 |  | 301.914 | [13 empty] | VV | 2 | 2 | True | 0 | ROZPOCET
| VV |  | Mezisoučet |  | 301.914 | [13 empty] | VV | 2 | 3 | True | 0 | ROZPOCET
| VV |  | Součet |  | 301.914 | [13 empty] | VV | 2 | 4 | True | 1 | ROZPOCET
9 | K | 175151201 | Obsypání objektu nad přilehlým původním terénem sypaninou bez prohození, uloženou do 3 m strojně | m3 | 59.119 |  | 0 | CS ÚRS 2024 01 |  |  | snížená |  | 0 | 0 | 0 | 0 | 0 | 4 | K | 2 |  |  |  | ROZPOCET | 0 | 0 | 0 | 0 | 0 | 2 | 0 | 4 | 1507776332
| VV |  | Obsyp základů | [15 empty] | VV | 2 | 1 | True | 0 | ROZPOCET
| VV |  | (21,25+8,25+1,1+3,05+19+1,02+8,25)*0,6*1,1 |  | 40.867 | [13 empty] | VV | 2 | 2 | True | 0 | ROZPOCET
| VV |  | 0,9*1,6*1,1*3 |  | 4.752 | [13 empty] | VV | 2 | 2 | True | 0 | ROZPOCET
| VV |  | krček | [15 empty] | VV | 2 | 1 | True | 0 | ROZPOCET
| VV |  | (1,6+11,1+9,8)*0,6*1 |  | 13.5 | [13 empty] | VV | 2 | 2 | True | 0 | ROZPOCET
| VV |  | Mezisoučet |  | 59.119 | [13 empty] | VV | 2 | 3 | True | 0 | ROZPOCET
| VV |  | Součet |  | 59.119 | [13 empty] | VV | 2 | 4 | True | 1 | ROZPOCET
10 | M | 58344171 | štěrkodrť frakce 0/32 | t | 130.062 |  | 0 | CS ÚRS 2024 01 |  |  | snížená |  | 0 | 1 | 130.062 | 0 | 0 | 8 | M | 2 |  |  |  | ROZPOCET | 0 | 0 | 0 | 0 | 0 | 2 | 0 | 4 | 1536330401
| VV |  | materiál | [15 empty] | VV | 2 | 1 | True | 0 | ROZPOCET
| VV |  | 59,119*2*1,1 |  | 130.062 | [13 empty] | VV | 2 | 2 | True | 0 | ROZPOCET
| VV |  | Mezisoučet |  | 130.062 | [13 empty] | VV | 2 | 3 | True | 0 | ROZPOCET
| VV |  | Součet |  | 130.062 | [13 empty] | VV | 2 | 4 | True | 1 | ROZPOCET
11 | K | 181951112 | Úprava pláně v hornině třídy těžitelnosti I skupiny 1 až 3 se zhutněním strojně | m2 | 287.232 |  | 0 | CS ÚRS 2024 02 |  |  | snížená |  | 0 | 0 | 0 | 0 | 0 | 4 | K | 2 |  |  |  | ROZPOCET | 0 | 0 | 0 | 0 | 0 | 2 | 0 | 4 | -1393135549
| VV |  | Hutnění | [15 empty] | VV | 2 | 1 | True | 0 | ROZPOCET
| VV |  | 22*12 |  | 264 | [13 empty] | VV | 2 | 2 | True | 0 | ROZPOCET
| VV |  | 1,89*11,13 |  | 21.036 | [13 empty] | VV | 2 | 2 | True | 0 | ROZPOCET
| VV |  | ((1,211+0,88)/2*2,1) |  | 2.196 | [13 empty] | VV | 2 | 2 | True | 0 | ROZPOCET
| VV |  | Mezisoučet |  | 287.232 | [13 empty] | VV | 2 | 3 | True | 0 | ROZPOCET
| VV |  | Součet |  | 287.232 | [13 empty] | VV | 2 | 4 | True | 1 | ROZPOCET
12 | K | 035002000 | Pronájmy ploch, objektů pro deponii zminy | kus | 1 |  | 0 | CS ÚRS 2024 01 |  |  | snížená |  | 0 | 0 | 0 | 0 | 0 | 1024 | K | 2 |  |  |  | ROZPOCET | 0 | 0 | 0 | 0 | 0 | 2 | 0 | 1024 | 254078344
| D | 2 | Zakládání |  |  |  | 0 | [5 empty] | 0 |  | 724.0162 |  | 0 | 1 | D | 1 |  |  |  | ROZPOCET | [6 empty] | 0
13 | K | 213141111 | Zřízení vrstvy z geotextilie v rovině nebo ve sklonu do 1:5 š do 3 m | m2 | 186.184 |  | 0 | CS ÚRS 2024 02 |  |  | snížená |  | 0 | 9.9e-05 | 0.018432 | 0 | 0 | 4 | K | 2 |  |  |  | ROZPOCET | 0 | 0 | 0 | 0 | 0 | 2 | 0 | 4 | -543461751
| VV |  | Podkladní textilie | [15 empty] | VV | 2 | 1 | True | 0 | ROZPOCET
| VV |  | 4,675*6,85 |  | 32.024 | [13 empty] | VV | 2 | 2 | True | 0 | ROZPOCET
| VV |  | 4,5*2,575 |  | 11.588 | [13 empty] | VV | 2 | 2 | True | 0 | ROZPOCET
| VV |  | 4,5*3,575 |  | 16.088 | [13 empty] | VV | 2 | 2 | True | 0 | ROZPOCET
| VV |  | 4,5*6,85 |  | 30.825 | [13 empty] | VV | 2 | 2 | True | 0 | ROZPOCET
| VV |  | 4,675*6,85 |  | 32.024 | [13 empty] | VV | 2 | 2 | True | 0 | ROZPOCET
| VV |  | (6,85+4,675+4,5+4,5+4,675+6,85+4,675+4,5+4,5+4,675+6,85*6)*0,25 |  | 22.875 | [13 empty] | VV | 2 | 2 | True | 0 | ROZPOCET
| VV |  | pod pavlač | [15 empty] | VV | 2 | 1 | True | 0 | ROZPOCET
| VV |  | 19*1,25 |  | 23.75 | [13 empty] | VV | 2 | 2 | True | 0 | ROZPOCET
| VV |  | 3,15*0,4*4 |  | 5.04 | [13 empty] | VV | 2 | 2 | True | 0 | ROZPOCET
| VV |  | 3,15*0,95*4 |  | 11.97 | [13 empty] | VV | 2 | 2 | True | 0 | ROZPOCET
| VV |  | Mezisoučet |  | 186.184 | [13 empty] | VV | 2 | 3 | True | 0 | ROZPOCET
| VV |  | Součet |  | 186.184 | [13 empty] | VV | 2 | 4 | True | 1 | ROZPOCET
14 | M | 69311081 | geotextilie netkaná separační, ochranná, filtrační, drenážní PES 300g/m2 | m2 | 223.421 |  | 0 | CS ÚRS 2024 02 |  |  | snížená |  | 0 | 0.0003 | 0.067026 | 0 | 0 | 8 | M | 2 |  |  |  | ROZPOCET | 0 | 0 | 0 | 0 | 0 | 2 | 0 | 4 | -1964577040
| VV |  | materiál | [15 empty] | VV | 2 | 1 | True | 0 | ROZPOCET
| VV |  | 186,184*1,2 |  | 223.421 | [13 empty] | VV | 2 | 2 | True | 0 | ROZPOCET
| VV |  | Mezisoučet |  | 223.421 | [13 empty] | VV | 2 | 3 | True | 0 | ROZPOCET
| VV |  | Součet |  | 223.421 | [13 empty] | VV | 2 | 4 | True | 1 | ROZPOCET
15 | K | 218111112 | Odvětrání radonu vodorovné drenážní kladené do štěrkového podsypu z plastových perforovaných trubek DN přes 60 do 80 mm | m | 33.9 |  | 0 | CS ÚRS 2024 02 |  |  | snížená |  | 0 | 0.000336 | 0.01139 | 0 | 0 | 4 | K | 2 |  |  |  | ROZPOCET | 0 | 0 | 0 | 0 | 0 | 2 | 0 | 4 | -289589892
| VV |  | Odvětrání podsypu | [15 empty] | VV | 2 | 1 | True | 0 | ROZPOCET
| VV |  | D80 | [15 empty] | VV | 2 | 1 | True | 0 | ROZPOCET
| VV |  | 5,65*6 |  | 33.9 | [13 empty] | VV | 2 | 2 | True | 0 | ROZPOCET
| VV |  | Mezisoučet |  | 33.9 | [13 empty] | VV | 2 | 3 | True | 0 | ROZPOCET
| VV |  | Součet |  | 33.9 | [13 empty] | VV | 2 | 4 | True | 1 | ROZPOCET
16 | K | 218111123 | Odvětrání radonu vodorovné sběrné kladené do štěrkového podsypu z plastových trubek DN přes 125 do 160 mm | m | 15.3 |  | 0 | CS ÚRS 2024 02 |  |  | snížená |  | 0 | 0.0035785 | 0.054752 | 0 | 0 | 4 | K | 2 |  |  |  | ROZPOCET | 0 | 0 | 0 | 0 | 0 | 2 | 0 | 4 | 1532500844
| VV |  | Odvětrání podsypu | [15 empty] | VV | 2 | 1 | True | 0 | ROZPOCET
| VV |  | D160 | [15 empty] | VV | 2 | 1 | True | 0 | ROZPOCET
| VV |  | 15,3 |  | 15.3 | [13 empty] | VV | 2 | 2 | True | 0 | ROZPOCET
| VV |  | Mezisoučet |  | 15.3 | [13 empty] | VV | 2 | 3 | True | 0 | ROZPOCET
| VV |  | Součet |  | 15.3 | [13 empty] | VV | 2 | 4 | True | 1 | ROZPOCET
17 | K | 218121112 | Odvětrání radonu svislé z plastových trubek DN přes 110 do 125 mm | m | 20 |  | 0 | CS ÚRS 2024 02 |  |  | snížená |  | 0 | 0.0021854 | 0.043708 | 0 | 0 | 4 | K | 2 |  |  |  | ROZPOCET | 0 | 0 | 0 | 0 | 0 | 2 | 0 | 4 | -1443361906
18 | K | 271532212 | Podsyp pod základové konstrukce se zhutněním z hrubého kameniva frakce 16 až 32 mm | m3 | 161.464 |  | 0 | CS ÚRS 2024 02 |  |  | snížená |  | 0 | 2.16 | 348.7622 | 0 | 0 | 4 | K | 2 |  |  |  | ROZPOCET | 0 | 0 | 0 | 0 | 0 | 2 | 0 | 4 | -1046729181
| VV |  | Podkladní podsyp - kamenivem | [15 empty] | VV | 2 | 1 | True | 0 | ROZPOCET
| VV |  | 4,675*6,85*0,7 |  | 22.417 | [13 empty] | VV | 2 | 2 | True | 0 | ROZPOCET
| VV |  | 4,5*2,575*0,7 |  | 8.111 | [13 empty] | VV | 2 | 2 | True | 0 | ROZPOCET
| VV |  | 4,5*3,575*0,7 |  | 11.261 | [13 empty] | VV | 2 | 2 | True | 0 | ROZPOCET
| VV |  | 4,5*6,85*0,7 |  | 21.578 | [13 empty] | VV | 2 | 2 | True | 0 | ROZPOCET
| VV |  | 4,675*6,85*0,7 |  | 22.417 | [13 empty] | VV | 2 | 2 | True | 0 | ROZPOCET
| VV |  | (6,85+4,675+4,5+4,5+4,675+6,85+4,675+4,5+4,5+4,675+6,85*6)*0,25*0,6 |  | 13.725 | [13 empty] | VV | 2 | 2 | True | 0 | ROZPOCET
| VV |  | pod pavlač | [15 empty] | VV | 2 | 1 | True | 0 | ROZPOCET
| VV |  | 19*1,25*0,95 |  | 22.563 | [13 empty] | VV | 2 | 2 | True | 0 | ROZPOCET
| VV |  | 3,15*0,4*0,95*4 |  | 4.788 | [13 empty] | VV | 2 | 2 | True | 0 | ROZPOCET
| VV |  | 3,15*0,95*0,95*4 |  | 11.372 | [13 empty] | VV | 2 | 2 | True | 0 | ROZPOCET
| VV |  | Mezisoučet |  | 138.232 | [13 empty] | VV | 2 | 3 | True | 0 | ROZPOCET
| VV |  | výkop - schodiště | [15 empty] | VV | 2 | 1 | True | 0 | ROZPOCET
| VV |  | 1,89*11,13*1 |  | 21.036 | [13 empty] | VV | 2 | 2 | True | 0 | ROZPOCET
| VV |  | ((1,211+0,88)/2*2,1)*1 |  | 2.196 | [13 empty] | VV | 2 | 2 | True | 0 | ROZPOCET
| VV |  | Mezisoučet |  | 23.232 | [13 empty] | VV | 2 | 3 | True | 0 | ROZPOCET
| VV |  | Součet |  | 161.464 | [13 empty] | VV | 2 | 4 | True | 1 | ROZPOCET
19 | K | 273313611 | Základové desky z betonu tř. C 16/20 | m3 | 10.489 |  | 0 | CS ÚRS 2024 02 |  |  | snížená |  | 0 | 2.301 | 24.1354 | 0 | 0 | 4 | K | 2 |  |  |  | ROZPOCET | 0 | 0 | 0 | 0 | 0 | 2 | 0 | 4 | -549764889
| VV |  | Podkladní beton - pod desku | [15 empty] | VV | 2 | 1 | True | 0 | ROZPOCET
| VV |  | 4,675*6,85*0,05 |  | 1.601 | [13 empty] | VV | 2 | 2 | True | 0 | ROZPOCET
| VV |  | 4,5*2,575*0,05 |  | 0.579 | [13 empty] | VV | 2 | 2 | True | 0 | ROZPOCET
| VV |  | 4,5*3,575*0,05 |  | 0.804 | [13 empty] | VV | 2 | 2 | True | 0 | ROZPOCET
| VV |  | 4,5*6,85*0,05 |  | 1.541 | [13 empty] | VV | 2 | 2 | True | 0 | ROZPOCET
| VV |  | 4,675*6,85*0,05 |  | 1.601 | [13 empty] | VV | 2 | 2 | True | 0 | ROZPOCET
| VV |  | 19*1,25*0,05 |  | 1.188 | [13 empty] | VV | 2 | 2 | True | 0 | ROZPOCET
| VV |  | 3,15*0,4*0,05*4 |  | 0.252 | [13 empty] | VV | 2 | 2 | True | 0 | ROZPOCET
| VV |  | 3,15*0,95*0,05*4 |  | 0.599 | [13 empty] | VV | 2 | 2 | True | 0 | ROZPOCET
| VV |  | Mezisoučet |  | 8.165 | [13 empty] | VV | 2 | 3 | True | 0 | ROZPOCET
| VV |  | krček | [15 empty] | VV | 2 | 1 | True | 0 | ROZPOCET
| VV |  | 1,89*11,13*0,1 |  | 2.104 | [13 empty] | VV | 2 | 2 | True | 0 | ROZPOCET
| VV |  | ((1,211+0,88)/2*2,1)*0,1 |  | 0.22 | [13 empty] | VV | 2 | 2 | True | 0 | ROZPOCET
| VV |  | Mezisoučet |  | 2.324 | [13 empty] | VV | 2 | 3 | True | 0 | ROZPOCET
| VV |  | Součet |  | 10.489 | [13 empty] | VV | 2 | 4 | True | 1 | ROZPOCET
20 | K | 273321411 | Základové desky ze ŽB bez zvýšených nároků na prostředí tř. C 20/25 | m3 | 48.306 |  | 0 | CS ÚRS 2024 02 |  |  | snížená |  | 0 | 2.5019 | 120.8554 | 0 | 0 | 4 | K | 2 |  |  |  | ROZPOCET | 0 | 0 | 0 | 0 | 0 | 2 | 0 | 4 | -22164166
| VV |  | Základová deska | [15 empty] | VV | 2 | 1 | True | 0 | ROZPOCET
| VV |  | 20,85*7,85*0,15 |  | 24.551 | [13 empty] | VV | 2 | 2 | True | 0 | ROZPOCET
| VV |  | 3,45*1,35*0,15*4 |  | 2.795 | [13 empty] | VV | 2 | 2 | True | 0 | ROZPOCET
| VV |  | 19,97*1,7*0,15 |  | 5.092 | [13 empty] | VV | 2 | 2 | True | 0 | ROZPOCET
| VV |  | Mezisoučet |  | 32.438 | [13 empty] | VV | 2 | 3 | True | 0 | ROZPOCET
| VV |  | podkladní beton terasy | [15 empty] | VV | 2 | 1 | True | 0 | ROZPOCET
| VV |  | 1,4*10,8*0,15 |  | 2.268 | [13 empty] | VV | 2 | 2 | True | 0 | ROZPOCET
| VV |  | 4,059*10,889*0,15 |  | 6.63 | [13 empty] | VV | 2 | 2 | True | 0 | ROZPOCET
| VV |  | Mezisoučet |  | 8.898 | [13 empty] | VV | 2 | 3 | True | 0 | ROZPOCET
| VV |  | krček | [15 empty] | VV | 2 | 1 | True | 0 | ROZPOCET
| VV |  | 1,89*11,13*0,3 |  | 6.311 | [13 empty] | VV | 2 | 2 | True | 0 | ROZPOCET
| VV |  | ((1,211+0,88)/2*2,1)*0,3 |  | 0.659 | [13 empty] | VV | 2 | 2 | True | 0 | ROZPOCET
| VV |  | Mezisoučet |  | 6.97 | [13 empty] | VV | 2 | 3 | True | 0 | ROZPOCET
| VV |  | Součet |  | 48.306 | [13 empty] | VV | 2 | 4 | True | 1 | ROZPOCET
21 | K | 273351121 | Zřízení bednění základových desek | m2 | 27.325 |  | 0 | CS ÚRS 2024 02 |  |  | snížená |  | 0 | 0.002944 | 0.080445 | 0 | 0 | 4 | K | 2 |  |  |  | ROZPOCET | 0 | 0 | 0 | 0 | 0 | 2 | 0 | 4 | -435507214
| VV |  | Bednění základové desky | [15 empty] | VV | 2 | 1 | True | 0 | ROZPOCET
| VV |  | (20,85+9,55+9,55+1,024+1,6+3,275+0,95+7,85)*0,5 |  | 27.325 | [13 empty] | VV | 2 | 2 | True | 0 | ROZPOCET
| VV |  | Mezisoučet |  | 27.325 | [13 empty] | VV | 2 | 3 | True | 0 | ROZPOCET
| VV |  | Součet |  | 27.325 | [13 empty] | VV | 2 | 4 | True | 1 | ROZPOCET
22 | K | 273351122 | Odstranění bednění základových desek | m2 | 27.325 |  | 0 | CS ÚRS 2024 02 |  |  | snížená |  | 0 | 0 | 0 | 0 | 0 | 4 | K | 2 |  |  |  | ROZPOCET | 0 | 0 | 0 | 0 | 0 | 2 | 0 | 4 | 1549491398
| VV |  | Bednění základové desky | [15 empty] | VV | 2 | 1 | True | 0 | ROZPOCET
| VV |  | (20,85+9,55+9,55+1,024+1,6+3,275+0,95+7,85)*0,5 |  | 27.325 | [13 empty] | VV | 2 | 2 | True | 0 | ROZPOCET
| VV |  | Mezisoučet |  | 27.325 | [13 empty] | VV | 2 | 3 | True | 0 | ROZPOCET
| VV |  | Součet |  | 27.325 | [13 empty] | VV | 2 | 4 | True | 1 | ROZPOCET
23 | K | 273362021 | Výztuž základových desek svařovanými sítěmi Kari | t | 4.547 |  | 0 | CS ÚRS 2024 02 |  |  | snížená |  | 0 | 1.0628 | 4.8324 | 0 | 0 | 4 | K | 2 |  |  |  | ROZPOCET | 0 | 0 | 0 | 0 | 0 | 2 | 0 | 4 | 1448960112
| VV |  | Základová deska - 110kg/m3 | [15 empty] | VV | 2 | 1 | True | 0 | ROZPOCET
| VV |  | 41,336*110/1000 |  | 4.547 | [13 empty] | VV | 2 | 2 | True | 0 | ROZPOCET
| VV |  | Mezisoučet |  | 4.547 | [13 empty] | VV | 2 | 3 | True | 0 | ROZPOCET
| VV |  | Součet |  | 4.547 | [13 empty] | VV | 2 | 4 | True | 1 | ROZPOCET
24 | K | 274313611 | Základové pásy z betonu tř. C 16/20 | m3 | 44.177 |  | 0 | CS ÚRS 2024 02 |  |  | snížená |  | 0 | 2.301 | 101.6523 | 0 | 0 | 4 | K | 2 |  |  |  | ROZPOCET | 0 | 0 | 0 | 0 | 0 | 2 | 0 | 4 | 1605820138
| VV |  | Základové pasy | [15 empty] | VV | 2 | 1 | True | 0 | ROZPOCET
| VV |  | obvodové - š. 700 mm | [15 empty] | VV | 2 | 1 | True | 0 | ROZPOCET
| VV |  | (21,25+21,25)*0,7*0,5 |  | 14.875 | [13 empty] | VV | 2 | 2 | True | 0 | ROZPOCET
| VV |  | obdovodé - š. 900 mm | [15 empty] | VV | 2 | 1 | True | 0 | ROZPOCET
| VV |  | (6,65+6,65)*0,9*0,5 |  | 5.985 | [13 empty] | VV | 2 | 2 | True | 0 | ROZPOCET
| VV |  | vnitřní š. 1100 mm | [15 empty] | VV | 2 | 1 | True | 0 | ROZPOCET
| VV |  | (6,65+6,65+6,65)*0,5*1,1 |  | 10.973 | [13 empty] | VV | 2 | 2 | True | 0 | ROZPOCET
| VV |  | vnitřní š. 500 mm | [15 empty] | VV | 2 | 1 | True | 0 | ROZPOCET
| VV |  | 3,9*0,5*0,5 |  | 0.975 | [13 empty] | VV | 2 | 2 | True | 0 | ROZPOCET
| VV |  | sklady š. 500 mm | [15 empty] | VV | 2 | 1 | True | 0 | ROZPOCET
| VV |  | (1,65+1,025)*0,5*0,5 |  | 0.669 | [13 empty] | VV | 2 | 2 | True | 0 | ROZPOCET
| VV |  | (1,55+1,6*6+3,25)*0,5*0,5 |  | 3.6 | [13 empty] | VV | 2 | 2 | True | 0 | ROZPOCET
| VV |  | 4,05*4*0,5*0,5 |  | 4.05 | [13 empty] | VV | 2 | 2 | True | 0 | ROZPOCET
| VV |  | 3,05*4*0,5*0,5 |  | 3.05 | [13 empty] | VV | 2 | 2 | True | 0 | ROZPOCET
| VV |  | Mezisoučet |  | 44.177 | [13 empty] | VV | 2 | 3 | True | 0 | ROZPOCET
| VV |  | Součet |  | 44.177 | [13 empty] | VV | 2 | 4 | True | 1 | ROZPOCET
25 | K | 275313611 | Základové patky z betonu tř. C 16/20 | m3 | 1.08 |  | 0 | CS ÚRS 2024 02 |  |  | snížená |  | 0 | 2.301 | 2.4851 | 0 | 0 | 4 | K | 2 |  |  |  | ROZPOCET | 0 | 0 | 0 | 0 | 0 | 2 | 0 | 4 | 1925259304
| VV |  | Patky - krček | [15 empty] | VV | 2 | 1 | True | 0 | ROZPOCET
| VV |  | 0,6*0,6*1,5 |  | 0.54 | [13 empty] | VV | 2 | 2 | True | 0 | ROZPOCET
| VV |  | 0,6*0,6*1,5 |  | 0.54 | [13 empty] | VV | 2 | 2 | True | 0 | ROZPOCET
| VV |  | Mezisoučet |  | 1.08 | [13 empty] | VV | 2 | 3 | True | 0 | ROZPOCET
| VV |  | Součet |  | 1.08 | [13 empty] | VV | 2 | 4 | True | 1 | ROZPOCET
26 | K | 275351121 | Zřízení bednění základových patek | m2 | 7.2 |  | 0 | CS ÚRS 2024 02 |  |  | snížená |  | 0 | 0.00264 | 0.019008 | 0 | 0 | 4 | K | 2 |  |  |  | ROZPOCET | 0 | 0 | 0 | 0 | 0 | 2 | 0 | 4 | 532700043
| VV |  | Patky - krček | [15 empty] | VV | 2 | 1 | True | 0 | ROZPOCET
| VV |  | 0,6*4*1,5 |  | 3.6 | [13 empty] | VV | 2 | 2 | True | 0 | ROZPOCET
| VV |  | 0,6*4*1,5 |  | 3.6 | [13 empty] | VV | 2 | 2 | True | 0 | ROZPOCET
| VV |  | Mezisoučet |  | 7.2 | [13 empty] | VV | 2 | 3 | True | 0 | ROZPOCET
| VV |  | Součet |  | 7.2 | [13 empty] | VV | 2 | 4 | True | 1 | ROZPOCET
27 | K | 275351122 | Odstranění bednění základových patek | m2 | 7.2 |  | 0 | CS ÚRS 2024 02 |  |  | snížená |  | 0 | 0 | 0 | 0 | 0 | 4 | K | 2 |  |  |  | ROZPOCET | 0 | 0 | 0 | 0 | 0 | 2 | 0 | 4 | 1931008171
| VV |  | Patky - krček | [15 empty] | VV | 2 | 1 | True | 0 | ROZPOCET
| VV |  | 0,6*4*1,5 |  | 3.6 | [13 empty] | VV | 2 | 2 | True | 0 | ROZPOCET
| VV |  | 0,6*4*1,5 |  | 3.6 | [13 empty] | VV | 2 | 2 | True | 0 | ROZPOCET
| VV |  | Mezisoučet |  | 7.2 | [13 empty] | VV | 2 | 3 | True | 0 | ROZPOCET
| VV |  | Součet |  | 7.2 | [13 empty] | VV | 2 | 4 | True | 1 | ROZPOCET
28 | K | 279113144 | Základová zeď tl přes 250 do 300 mm z tvárnic ztraceného bednění včetně výplně z betonu tř. C 20/25 | m2 | 23.17 |  | 0 | CS ÚRS 2024 02 |  |  | snížená |  | 0 | 0.73558 | 17.0435 | 0 | 0 | 4 | K | 2 |  |  |  | ROZPOCET | 0 | 0 | 0 | 0 | 0 | 2 | 0 | 4 | -1877503824
| VV |  | Základové pasy - horní práh | [15 empty] | VV | 2 | 1 | True | 0 | ROZPOCET
| VV |  | š. 250 mm | [15 empty] | VV | 2 | 1 | True | 0 | ROZPOCET
| VV |  | (1,7+19,77+1,7)*1 |  | 23.17 | [13 empty] | VV | 2 | 2 | True | 0 | ROZPOCET
| VV |  | Mezisoučet |  | 23.17 | [13 empty] | VV | 2 | 3 | True | 0 | ROZPOCET
| VV |  | Součet |  | 23.17 | [13 empty] | VV | 2 | 4 | True | 1 | ROZPOCET
29 | K | 279113146 | Základová zeď tl přes 400 do 500 mm z tvárnic ztraceného bednění včetně výplně z betonu tř. C 20/25 | m2 | 82.45 |  | 0 | CS ÚRS 2024 02 |  |  | snížená |  | 0 | 1.2382 | 102.0855 | 0 | 0 | 4 | K | 2 |  |  |  | ROZPOCET | 0 | 0 | 0 | 0 | 0 | 2 | 0 | 4 | -574135457
| VV |  | Základové pasy š. 500 mm | [15 empty] | VV | 2 | 1 | True | 0 | ROZPOCET
| VV |  | obvod | [15 empty] | VV | 2 | 1 | True | 0 | ROZPOCET
| VV |  | (20,85+20,85+7,85+7,85)*1 |  | 57.4 | [13 empty] | VV | 2 | 2 | True | 0 | ROZPOCET
| VV |  | vnitřní | [15 empty] | VV | 2 | 1 | True | 0 | ROZPOCET
| VV |  | (6,85+6,85+6,85+4,5)*1 |  | 25.05 | [13 empty] | VV | 2 | 2 | True | 0 | ROZPOCET
| VV |  | Mezisoučet |  | 82.45 | [13 empty] | VV | 2 | 3 | True | 0 | ROZPOCET
| VV |  | Součet |  | 82.45 | [13 empty] | VV | 2 | 4 | True | 1 | ROZPOCET
30 | K | 279361821 | Výztuž základových zdí nosných betonářskou ocelí 10 505 | t | 1.446 |  | 0 | CS ÚRS 2024 02 |  |  | snížená |  | 0 | 1.0594 | 1.5319 | 0 | 0 | 4 | K | 2 |  |  |  | ROZPOCET | 0 | 0 | 0 | 0 | 0 | 2 | 0 | 4 | 1755068226
| VV |  | Základový pas - horní - 30kg/m3 | [15 empty] | VV | 2 | 1 | True | 0 | ROZPOCET
| VV |  | 23,17*0,3*30/1000 |  | 0.209 | [13 empty] | VV | 2 | 2 | True | 0 | ROZPOCET
| VV |  | 82,45*0,5*30/1000 |  | 1.237 | [13 empty] | VV | 2 | 2 | True | 0 | ROZPOCET
| VV |  | Mezisoučet |  | 1.446 | [13 empty] | VV | 2 | 3 | True | 0 | ROZPOCET
| VV |  | Součet |  | 1.446 | [13 empty] | VV | 2 | 4 | True | 1 | ROZPOCET
31 | K | 274353131 | Bednění kotevních otvorů nebo prostupů v základových pásech průřezu přes 0,05 do 0,10 m2 hl do 1 m včetně odbednění | kus | 25 |  | 0 | CS ÚRS 2024 02 |  |  | snížená |  | 0 | 0.013507 | 0.33768 | 0 | 0 | 4 | K | 2 |  |  |  | ROZPOCET | 0 | 0 | 0 | 0 | 0 | 2 | 0 | 4 | 1874926190
| D | 3 | Svislé a kompletní konstrukce |  |  |  | 0 | [5 empty] | 0 |  | 351.6663 |  | 0 | 1 | D | 1 |  |  |  | ROZPOCET | [6 empty] | 0
32 | K | 311270731 | Zdivo z přesných vápenopískových plných tvárnic 10DF do P15 tl 300 mm | m2 | 208.035 |  | 0 | CS ÚRS 2024 02 |  |  | snížená |  | 0 | 0.57523 | 119.6684 | 0 | 0 | 4 | K | 2 |  |  |  | ROZPOCET | 0 | 0 | 0 | 0 | 0 | 2 | 0 | 4 | -1687276608
| VV |  | Vnitřní mezibytové zdivo 300 mm | [15 empty] | VV | 2 | 1 | True | 0 | ROZPOCET
| VV |  | 1 NP | [15 empty] | VV | 2 | 1 | True | 0 | ROZPOCET
| VV |  | 7*3 |  | 21 | [13 empty] | VV | 2 | 2 | True | 0 | ROZPOCET
| VV |  | 7*3 |  | 21 | [13 empty] | VV | 2 | 2 | True | 0 | ROZPOCET
| VV |  | 7*3 |  | 21 | [13 empty] | VV | 2 | 2 | True | 0 | ROZPOCET
| VV |  | 4,7*3 |  | 14.1 | [13 empty] | VV | 2 | 2 | True | 0 | ROZPOCET
| VV |  | 2 NP | [15 empty] | VV | 2 | 1 | True | 0 | ROZPOCET
| VV |  | 7*2,885 |  | 20.195 | [13 empty] | VV | 2 | 2 | True | 0 | ROZPOCET
| VV |  | 7*2,885 |  | 20.195 | [13 empty] | VV | 2 | 2 | True | 0 | ROZPOCET
| VV |  | 7*2,885 |  | 20.195 | [13 empty] | VV | 2 | 2 | True | 0 | ROZPOCET
| VV |  | 3 NP | [15 empty] | VV | 2 | 1 | True | 0 | ROZPOCET
| VV |  | 7*1,6 |  | 11.2 | [13 empty] | VV | 2 | 2 | True | 0 | ROZPOCET
| VV |  | 7*1,6 |  | 11.2 | [13 empty] | VV | 2 | 2 | True | 0 | ROZPOCET
| VV |  | 7*1,6 |  | 11.2 | [13 empty] | VV | 2 | 2 | True | 0 | ROZPOCET
| VV |  | (7*3,5/2) |  | 12.25 | [13 empty] | VV | 2 | 2 | True | 0 | ROZPOCET
| VV |  | (7*3,5/2) |  | 12.25 | [13 empty] | VV | 2 | 2 | True | 0 | ROZPOCET
| VV |  | (7*3,5/2) |  | 12.25 | [13 empty] | VV | 2 | 2 | True | 0 | ROZPOCET
| VV |  | Mezisoučet |  | 208.035 | [13 empty] | VV | 2 | 3 | True | 0 | ROZPOCET
| VV |  | Součet |  | 208.035 | [13 empty] | VV | 2 | 4 | True | 1 | ROZPOCET
33 | K | 311272031 | Zdivo z pórobetonových tvárnic hladkých přes P2 do P4 přes 450 do 600 kg/m3 na tenkovrstvou maltu tl 200 mm | m2 | 40.5 |  | 0 | CS ÚRS 2024 02 |  |  | snížená |  | 0 | 0.15274 | 6.186 | 0 | 0 | 4 | K | 2 |  |  |  | ROZPOCET | 0 | 0 | 0 | 0 | 0 | 2 | 0 | 4 | 666814148
| VV |  | Vnitřní zdivo tl. 200 mm | [15 empty] | VV | 2 | 1 | True | 0 | ROZPOCET
| VV |  | 2 NP - u schodiště - poz 11 | [15 empty] | VV | 2 | 1 | True | 0 | ROZPOCET
| VV |  | 1,95*2,5 |  | 4.875 | [13 empty] | VV | 2 | 2 | True | 0 | ROZPOCET
| VV |  | 0,9*2,5 |  | 2.25 | [13 empty] | VV | 2 | 2 | True | 0 | ROZPOCET
| VV |  | 1,95*2,5 |  | 4.875 | [13 empty] | VV | 2 | 2 | True | 0 | ROZPOCET
| VV |  | 0,9*2,5 |  | 2.25 | [13 empty] | VV | 2 | 2 | True | 0 | ROZPOCET
| VV |  | 1,95*2,5 |  | 4.875 | [13 empty] | VV | 2 | 2 | True | 0 | ROZPOCET
| VV |  | 0,9*2,5 |  | 2.25 | [13 empty] | VV | 2 | 2 | True | 0 | ROZPOCET
| VV |  | 1,95*2,5 |  | 4.875 | [13 empty] | VV | 2 | 2 | True | 0 | ROZPOCET
| VV |  | 0,9*2,5 |  | 2.25 | [13 empty] | VV | 2 | 2 | True | 0 | ROZPOCET
| VV |  | Mezisoučet |  | 28.5 | [13 empty] | VV | 2 | 3 | True | 0 | ROZPOCET
| VV |  | 3 NP - stoupačky | [15 empty] | VV | 2 | 1 | True | 0 | ROZPOCET
| VV |  | (0,7+0,5)*2,5 |  | 3 | [13 empty] | VV | 2 | 2 | True | 0 | ROZPOCET
| VV |  | (0,7+0,5)*2,5 |  | 3 | [13 empty] | VV | 2 | 2 | True | 0 | ROZPOCET
| VV |  | (0,7+0,5)*2,5 |  | 3 | [13 empty] | VV | 2 | 2 | True | 0 | ROZPOCET
| VV |  | (0,7+0,5)*2,5 |  | 3 | [13 empty] | VV | 2 | 2 | True | 0 | ROZPOCET
| VV |  | Mezisoučet |  | 12 | [13 empty] | VV | 2 | 3 | True | 0 | ROZPOCET
| VV |  | Součet |  | 40.5 | [13 empty] | VV | 2 | 4 | True | 1 | ROZPOCET
34 | K | 311272141 | Zdivo z pórobetonových tvárnic na pero a drážku přes P2 do P4 přes 450 do 600 kg/m3 na tenkovrstvou maltu tl 250 mm | m2 | 128.64 |  | 0 | CS ÚRS 2024 02 |  |  | snížená |  | 0 | 0.17721 | 22.7963 | 0 | 0 | 4 | K | 2 |  |  |  | ROZPOCET | 0 | 0 | 0 | 0 | 0 | 2 | 0 | 4 | 1464053051
| VV |  | Zdivo kójí | [15 empty] | VV | 2 | 1 | True | 0 | ROZPOCET
| VV |  | 1 NP | [15 empty] | VV | 2 | 1 | True | 0 | ROZPOCET
| VV |  | (1,6+1,6+3,45+3,45)*2,85*4 |  | 115.14 | [13 empty] | VV | 2 | 2 | True | 0 | ROZPOCET
| VV |  | 3,45*0,5*-4 |  | -6.9 | [13 empty] | VV | 2 | 2 | True | 0 | ROZPOCET
| VV |  | 0,9*2,5*2*-4 |  | -18 | [13 empty] | VV | 2 | 2 | True | 0 | ROZPOCET
| VV |  | 2 NP | [15 empty] | VV | 2 | 1 | True | 0 | ROZPOCET
| VV |  | 1,6*3*8 |  | 38.4 | [13 empty] | VV | 2 | 2 | True | 0 | ROZPOCET
| VV |  | Mezisoučet |  | 128.64 | [13 empty] | VV | 2 | 3 | True | 0 | ROZPOCET
| VV |  | Součet |  | 128.64 | [13 empty] | VV | 2 | 4 | True | 1 | ROZPOCET
35 | K | 311272341 | Zdivo z pórobetonových tvárnic na pero a drážku přes P2 do P4 přes 450 do 600 kg/m3 na tenkovrstvou maltu tl 375 mm | m2 | 17.5 |  | 0 | CS ÚRS 2024 02 |  |  | snížená |  | 0 | 0.26609 | 4.6566 | 0 | 0 | 4 | K | 2 |  |  |  | ROZPOCET | 0 | 0 | 0 | 0 | 0 | 2 | 0 | 4 | -909241649
| VV |  | Obvodové zdivo tl 375 mm - soklové zdivo | [15 empty] | VV | 2 | 1 | True | 0 | ROZPOCET
| VV |  | 1 NP | [15 empty] | VV | 2 | 1 | True | 0 | ROZPOCET
| VV |  | (21+7+7)*0,5 |  | 17.5 | [13 empty] | VV | 2 | 2 | True | 0 | ROZPOCET
| VV |  | Mezisoučet |  | 17.5 | [13 empty] | VV | 2 | 3 | True | 0 | ROZPOCET
| VV |  | Součet |  | 17.5 | [13 empty] | VV | 2 | 4 | True | 1 | ROZPOCET
36 | K | 311273131 | Zdivo tepelněizolační z pórobetonových tvárnic do P2,2 do 400 kg/m3 U přes 0,14 do 0,18, tl zdiva 500 mm | m2 | 326.217 |  | 0 | CS ÚRS 2024 02 |  |  | snížená |  | 0 | 0.24633 | 80.357 | 0 | 0 | 4 | K | 2 |  |  |  | ROZPOCET | 0 | 0 | 0 | 0 | 0 | 2 | 0 | 4 | -1749131038
| VV |  | Obvodové zdivo tl 500 mm | [15 empty] | VV | 2 | 1 | True | 0 | ROZPOCET
| VV |  | 1 NP | [15 empty] | VV | 2 | 1 | True | 0 | ROZPOCET
| VV |  | 21*2,75 |  | 57.75 | [13 empty] | VV | 2 | 2 | True | 0 | ROZPOCET
| VV |  | (21+7+7)*2,5 |  | 87.5 | [13 empty] | VV | 2 | 2 | True | 0 | ROZPOCET
| VV |  | odečet otvorů | [15 empty] | VV | 2 | 1 | True | 0 | ROZPOCET
| VV |  | 3*2,25*-4 |  | -27 | [13 empty] | VV | 2 | 2 | True | 0 | ROZPOCET
| VV |  | 2,15*2,15*-1 |  | -4.623 | [13 empty] | VV | 2 | 2 | True | 0 | ROZPOCET
| VV |  | 1,05*0,5*-4 |  | -2.1 | [13 empty] | VV | 2 | 2 | True | 0 | ROZPOCET
| VV |  | 1*2,5*-3 |  | -7.5 | [13 empty] | VV | 2 | 2 | True | 0 | ROZPOCET
| VV |  | 1,06*2,5*-1 |  | -2.65 | [13 empty] | VV | 2 | 2 | True | 0 | ROZPOCET
| VV |  | 2 NP | [15 empty] | VV | 2 | 1 | True | 0 | ROZPOCET
| VV |  | (21+21+7+7)*2,885 |  | 161.56 | [13 empty] | VV | 2 | 2 | True | 0 | ROZPOCET
| VV |  | odečet otvorů | [15 empty] | VV | 2 | 1 | True | 0 | ROZPOCET
| VV |  | 3*2,25*-4 |  | -27 | [13 empty] | VV | 2 | 2 | True | 0 | ROZPOCET
| VV |  | 1*2,48*-4 |  | -9.92 | [13 empty] | VV | 2 | 2 | True | 0 | ROZPOCET
| VV |  | 0,95*0,5*-4 |  | -1.9 | [13 empty] | VV | 2 | 2 | True | 0 | ROZPOCET
| VV |  | 3 NP | [15 empty] | VV | 2 | 1 | True | 0 | ROZPOCET
| VV |  | (21+21+7+7)*1,6 |  | 89.6 | [13 empty] | VV | 2 | 2 | True | 0 | ROZPOCET
| VV |  | odečet otvorů | [15 empty] | VV | 2 | 1 | True | 0 | ROZPOCET
| VV |  | 3*1*-4 |  | -12 | [13 empty] | VV | 2 | 2 | True | 0 | ROZPOCET
| VV |  | štíty | [15 empty] | VV | 2 | 1 | True | 0 | ROZPOCET
| VV |  | (7*3,5/2) |  | 12.25 | [13 empty] | VV | 2 | 2 | True | 0 | ROZPOCET
| VV |  | (7*3,5/2) |  | 12.25 | [13 empty] | VV | 2 | 2 | True | 0 | ROZPOCET
| VV |  | Mezisoučet |  | 326.217 | [13 empty] | VV | 2 | 3 | True | 0 | ROZPOCET
| VV |  | Součet |  | 326.217 | [13 empty] | VV | 2 | 4 | True | 1 | ROZPOCET
37 | K | 311273951 | Založeni pórobetonového zdiva na zakládací maltu tloušťky 200 mm | m | 16.2 |  | 0 | CS ÚRS 2024 02 |  |  | snížená |  | 0 | 0.00498 | 0.080676 | 0 | 0 | 4 | K | 2 |  |  |  | ROZPOCET | 0 | 0 | 0 | 0 | 0 | 2 | 0 | 4 | -732205389
| VV |  | Vnitřní zdivo tl. 200 mm | [15 empty] | VV | 2 | 1 | True | 0 | ROZPOCET
| VV |  | 2 NP | [15 empty] | VV | 2 | 1 | True | 0 | ROZPOCET
| VV |  | 1,95 |  | 1.95 | [13 empty] | VV | 2 | 2 | True | 0 | ROZPOCET
| VV |  | 0,9 |  | 0.9 | [13 empty] | VV | 2 | 2 | True | 0 | ROZPOCET
| VV |  | 1,95 |  | 1.95 | [13 empty] | VV | 2 | 2 | True | 0 | ROZPOCET
| VV |  | 0,9 |  | 0.9 | [13 empty] | VV | 2 | 2 | True | 0 | ROZPOCET
| VV |  | 1,95 |  | 1.95 | [13 empty] | VV | 2 | 2 | True | 0 | ROZPOCET
| VV |  | 0,9 |  | 0.9 | [13 empty] | VV | 2 | 2 | True | 0 | ROZPOCET
| VV |  | 1,95 |  | 1.95 | [13 empty] | VV | 2 | 2 | True | 0 | ROZPOCET
| VV |  | 0,9 |  | 0.9 | [13 empty] | VV | 2 | 2 | True | 0 | ROZPOCET
| VV |  | Mezisoučet |  | 11.4 | [13 empty] | VV | 2 | 3 | True | 0 | ROZPOCET
| VV |  | 3 NP | [15 empty] | VV | 2 | 1 | True | 0 | ROZPOCET
| VV |  | (0,7+0,5) |  | 1.2 | [13 empty] | VV | 2 | 2 | True | 0 | ROZPOCET
| VV |  | (0,7+0,5) |  | 1.2 | [13 empty] | VV | 2 | 2 | True | 0 | ROZPOCET
| VV |  | (0,7+0,5) |  | 1.2 | [13 empty] | VV | 2 | 2 | True | 0 | ROZPOCET
| VV |  | (0,7+0,5) |  | 1.2 | [13 empty] | VV | 2 | 2 | True | 0 | ROZPOCET
| VV |  | Mezisoučet |  | 4.8 | [13 empty] | VV | 2 | 3 | True | 0 | ROZPOCET
| VV |  | Součet |  | 16.2 | [13 empty] | VV | 2 | 4 | True | 1 | ROZPOCET
38 | K | 311273953 | Založeni pórobetonového zdiva na zakládací maltu tloušťky 250 mm | m | 53.2 |  | 0 | CS ÚRS 2024 02 |  |  | snížená |  | 0 | 0.00623 | 0.33144 | 0 | 0 | 4 | K | 2 |  |  |  | ROZPOCET | 0 | 0 | 0 | 0 | 0 | 2 | 0 | 4 | 1337818259
| VV |  | Zdivo kójí | [15 empty] | VV | 2 | 1 | True | 0 | ROZPOCET
| VV |  | 1 NP | [15 empty] | VV | 2 | 1 | True | 0 | ROZPOCET
| VV |  | (1,6+1,6+3,45+3,45)*4 |  | 40.4 | [13 empty] | VV | 2 | 2 | True | 0 | ROZPOCET
| VV |  | 2 NP | [15 empty] | VV | 2 | 1 | True | 0 | ROZPOCET
| VV |  | 1,6*8 |  | 12.8 | [13 empty] | VV | 2 | 2 | True | 0 | ROZPOCET
| VV |  | Mezisoučet |  | 53.2 | [13 empty] | VV | 2 | 3 | True | 0 | ROZPOCET
| VV |  | Součet |  | 53.2 | [13 empty] | VV | 2 | 4 | True | 1 | ROZPOCET
39 | K | 311273955 | Založeni pórobetonového zdiva na zakládací maltu tloušťky 300 mm | m | 88.7 |  | 0 | CS ÚRS 2024 02 |  |  | snížená |  | 0 | 0.00747 | 0.66259 | 0 | 0 | 4 | K | 2 |  |  |  | ROZPOCET | 0 | 0 | 0 | 0 | 0 | 2 | 0 | 4 | -1419901456
| VV |  | Vnitřní mezibytové zdivo 300 mm | [15 empty] | VV | 2 | 1 | True | 0 | ROZPOCET
| VV |  | 1 NP | [15 empty] | VV | 2 | 1 | True | 0 | ROZPOCET
| VV |  | 7 |  | 7 | [13 empty] | VV | 2 | 2 | True | 0 | ROZPOCET
| VV |  | 7 |  | 7 | [13 empty] | VV | 2 | 2 | True | 0 | ROZPOCET
| VV |  | 7 |  | 7 | [13 empty] | VV | 2 | 2 | True | 0 | ROZPOCET
| VV |  | 4,7 |  | 4.7 | [13 empty] | VV | 2 | 2 | True | 0 | ROZPOCET
| VV |  | 2 NP | [15 empty] | VV | 2 | 1 | True | 0 | ROZPOCET
| VV |  | 7 |  | 7 | [13 empty] | VV | 2 | 2 | True | 0 | ROZPOCET
| VV |  | 7 |  | 7 | [13 empty] | VV | 2 | 2 | True | 0 | ROZPOCET
| VV |  | 7 |  | 7 | [13 empty] | VV | 2 | 2 | True | 0 | ROZPOCET
| VV |  | 3 NP | [15 empty] | VV | 2 | 1 | True | 0 | ROZPOCET
| VV |  | 7 |  | 7 | [13 empty] | VV | 2 | 2 | True | 0 | ROZPOCET
| VV |  | 7 |  | 7 | [13 empty] | VV | 2 | 2 | True | 0 | ROZPOCET
| VV |  | 7 |  | 7 | [13 empty] | VV | 2 | 2 | True | 0 | ROZPOCET
| VV |  | 7 |  | 7 | [13 empty] | VV | 2 | 2 | True | 0 | ROZPOCET
| VV |  | 7 |  | 7 | [13 empty] | VV | 2 | 2 | True | 0 | ROZPOCET
| VV |  | 7 |  | 7 | [13 empty] | VV | 2 | 2 | True | 0 | ROZPOCET
| VV |  | Mezisoučet |  | 88.7 | [13 empty] | VV | 2 | 3 | True | 0 | ROZPOCET
| VV |  | Součet |  | 88.7 | [13 empty] | VV | 2 | 4 | True | 1 | ROZPOCET
40 | K | 311273957 | Založeni pórobetonového zdiva na zakládací maltu tloušťky 375 mm | m | 35 |  | 0 | CS ÚRS 2024 02 |  |  | snížená |  | 0 | 0.00934 | 0.3269 | 0 | 0 | 4 | K | 2 |  |  |  | ROZPOCET | 0 | 0 | 0 | 0 | 0 | 2 | 0 | 4 | -2037618112
| VV |  | Obvodové zdivo tl 375 mm - soklové zdivo | [15 empty] | VV | 2 | 1 | True | 0 | ROZPOCET
| VV |  | 1 NP | [15 empty] | VV | 2 | 1 | True | 0 | ROZPOCET
| VV |  | (21+7+7) |  | 35 | [13 empty] | VV | 2 | 2 | True | 0 | ROZPOCET
| VV |  | Mezisoučet |  | 35 | [13 empty] | VV | 2 | 3 | True | 0 | ROZPOCET
| VV |  | Součet |  | 35 | [13 empty] | VV | 2 | 4 | True | 1 | ROZPOCET
41 | K | 311273961 | Založeni pórobetonového zdiva na zakládací maltu tloušťky 500 mm | m | 182 |  | 0 | CS ÚRS 2024 02 |  |  | snížená |  | 0 | 0.01245 | 2.2659 | 0 | 0 | 4 | K | 2 |  |  |  | ROZPOCET | 0 | 0 | 0 | 0 | 0 | 2 | 0 | 4 | -13063406
| VV |  | Obvodové zdivo tl 500 mm | [15 empty] | VV | 2 | 1 | True | 0 | ROZPOCET
| VV |  | 1 NP | [15 empty] | VV | 2 | 1 | True | 0 | ROZPOCET
| VV |  | 21 |  | 21 | [13 empty] | VV | 2 | 2 | True | 0 | ROZPOCET
| VV |  | (21+7+7) |  | 35 | [13 empty] | VV | 2 | 2 | True | 0 | ROZPOCET
| VV |  | 2 NP | [15 empty] | VV | 2 | 1 | True | 0 | ROZPOCET
| VV |  | (21+21+7+7) |  | 56 | [13 empty] | VV | 2 | 2 | True | 0 | ROZPOCET
| VV |  | 3 NP | [15 empty] | VV | 2 | 1 | True | 0 | ROZPOCET
| VV |  | (21+21+7+7) |  | 56 | [13 empty] | VV | 2 | 2 | True | 0 | ROZPOCET
| VV |  | štíty | [15 empty] | VV | 2 | 1 | True | 0 | ROZPOCET
| VV |  | 7 |  | 7 | [13 empty] | VV | 2 | 2 | True | 0 | ROZPOCET
| VV |  | 7 |  | 7 | [13 empty] | VV | 2 | 2 | True | 0 | ROZPOCET
| VV |  | Mezisoučet |  | 182 | [13 empty] | VV | 2 | 3 | True | 0 | ROZPOCET
| VV |  | Součet |  | 182 | [13 empty] | VV | 2 | 4 | True | 1 | ROZPOCET
42 | K | 317141447 | Překlad plochý z pórobetonu š 150 mm dl přes 2300 do 2500 mm | kus | 4 |  | 0 | CS ÚRS 2024 02 |  |  | snížená |  | 0 | 0.04072 | 0.16288 | 0 | 0 | 4 | K | 2 |  |  |  | ROZPOCET | 0 | 0 | 0 | 0 | 0 | 2 | 0 | 4 | -1797315988
| VV |  | překlady | [15 empty] | VV | 2 | 1 | True | 0 | ROZPOCET
| VV |  | P08 | [15 empty] | VV | 2 | 1 | True | 0 | ROZPOCET
| VV |  | 4 |  | 4 | [13 empty] | VV | 2 | 2 | True | 0 | ROZPOCET
| VV |  | Mezisoučet |  | 4 | [13 empty] | VV | 2 | 3 | True | 0 | ROZPOCET
| VV |  | Součet |  | 4 | [13 empty] | VV | 2 | 4 | True | 1 | ROZPOCET
43 | K | 317142420 | Překlad nenosný pórobetonový š 100 mm v do 250 mm na tenkovrstvou maltu dl do 1000 mm | kus | 4 |  | 0 | CS ÚRS 2024 02 |  |  | snížená |  | 0 | 0.02228 | 0.08912 | 0 | 0 | 4 | K | 2 |  |  |  | ROZPOCET | 0 | 0 | 0 | 0 | 0 | 2 | 0 | 4 | -456576252
| VV |  | překlady | [15 empty] | VV | 2 | 1 | True | 0 | ROZPOCET
| VV |  | P05 | [15 empty] | VV | 2 | 1 | True | 0 | ROZPOCET
| VV |  | 4 |  | 4 | [13 empty] | VV | 2 | 2 | True | 0 | ROZPOCET
| VV |  | Mezisoučet |  | 4 | [13 empty] | VV | 2 | 3 | True | 0 | ROZPOCET
| VV |  | Součet |  | 4 | [13 empty] | VV | 2 | 4 | True | 1 | ROZPOCET
44 | K | 317142422 | Překlad nenosný pórobetonový š 100 mm v do 250 mm na tenkovrstvou maltu dl přes 1000 do 1250 mm | kus | 4 |  | 0 | CS ÚRS 2024 02 |  |  | snížená |  | 0 | 0.02628 | 0.10512 | 0 | 0 | 4 | K | 2 |  |  |  | ROZPOCET | 0 | 0 | 0 | 0 | 0 | 2 | 0 | 4 | -1692346764
| VV |  | překlady | [15 empty] | VV | 2 | 1 | True | 0 | ROZPOCET
| VV |  | P09 | [15 empty] | VV | 2 | 1 | True | 0 | ROZPOCET
| VV |  | 4 |  | 4 | [13 empty] | VV | 2 | 2 | True | 0 | ROZPOCET
| VV |  | Mezisoučet |  | 4 | [13 empty] | VV | 2 | 3 | True | 0 | ROZPOCET
| VV |  | Součet |  | 4 | [13 empty] | VV | 2 | 4 | True | 1 | ROZPOCET
45 | K | 317142428 | Překlad nenosný pórobetonový š 100 mm v do 250 mm na tenkovrstvou maltu dl přes 2000 do 2500 mm | kus | 11 |  | 0 | CS ÚRS 2024 02 |  |  | snížená |  | 0 | 0.05528 | 0.60808 | 0 | 0 | 4 | K | 2 |  |  |  | ROZPOCET | 0 | 0 | 0 | 0 | 0 | 2 | 0 | 4 | 1071387445
| VV |  | překlady | [15 empty] | VV | 2 | 1 | True | 0 | ROZPOCET
| VV |  | P03 | [15 empty] | VV | 2 | 1 | True | 0 | ROZPOCET
| VV |  | 3 |  | 3 | [13 empty] | VV | 2 | 2 | True | 0 | ROZPOCET
| VV |  | P06 | [15 empty] | VV | 2 | 1 | True | 0 | ROZPOCET
| VV |  | 4 |  | 4 | [13 empty] | VV | 2 | 2 | True | 0 | ROZPOCET
| VV |  | P07 | [15 empty] | VV | 2 | 1 | True | 0 | ROZPOCET
| VV |  | 4 |  | 4 | [13 empty] | VV | 2 | 2 | True | 0 | ROZPOCET
| VV |  | Mezisoučet |  | 11 | [13 empty] | VV | 2 | 3 | True | 0 | ROZPOCET
| VV |  | Součet |  | 11 | [13 empty] | VV | 2 | 4 | True | 1 | ROZPOCET
46 | K | 317142442 | Překlad nenosný pórobetonový š 150 mm v do 250 mm na tenkovrstvou maltu dl přes 1000 do 1250 mm | kus | 8 |  | 0 | CS ÚRS 2024 02 |  |  | snížená |  | 0 | 0.03193 | 0.25544 | 0 | 0 | 4 | K | 2 |  |  |  | ROZPOCET | 0 | 0 | 0 | 0 | 0 | 2 | 0 | 4 | -1111510536
| VV |  | překlady | [15 empty] | VV | 2 | 1 | True | 0 | ROZPOCET
| VV |  | P04 | [15 empty] | VV | 2 | 1 | True | 0 | ROZPOCET
| VV |  | 8 |  | 8 | [13 empty] | VV | 2 | 2 | True | 0 | ROZPOCET
| VV |  | Mezisoučet |  | 8 | [13 empty] | VV | 2 | 3 | True | 0 | ROZPOCET
| VV |  | Součet |  | 8 | [13 empty] | VV | 2 | 4 | True | 1 | ROZPOCET
47 | K | 317142444 | Překlad nenosný pórobetonový š 150 mm v do 250 mm na tenkovrstvou maltu dl přes 1250 do 1500 mm | kus | 3 |  | 0 | CS ÚRS 2024 02 |  |  | snížená |  | 0 | 0.03803 | 0.11409 | 0 | 0 | 4 | K | 2 |  |  |  | ROZPOCET | 0 | 0 | 0 | 0 | 0 | 2 | 0 | 4 | 1522795238
| VV |  | překlady | [15 empty] | VV | 2 | 1 | True | 0 | ROZPOCET
| VV |  | P10 | [15 empty] | VV | 2 | 1 | True | 0 | ROZPOCET
| VV |  | 3 |  | 3 | [13 empty] | VV | 2 | 2 | True | 0 | ROZPOCET
| VV |  | Mezisoučet |  | 3 | [13 empty] | VV | 2 | 3 | True | 0 | ROZPOCET
| VV |  | Součet |  | 3 | [13 empty] | VV | 2 | 4 | True | 1 | ROZPOCET
48 | K | 317143451 | Překlad nosný z pórobetonu ve zdech tl 300 mm dl do 1300 mm | kus | 8 |  | 0 | CS ÚRS 2024 02 |  |  | snížená |  | 0 | 0.08131 | 0.65048 | 0 | 0 | 4 | K | 2 |  |  |  | ROZPOCET | 0 | 0 | 0 | 0 | 0 | 2 | 0 | 4 | -2008658499
| VV |  | překlady | [15 empty] | VV | 2 | 1 | True | 0 | ROZPOCET
| VV |  | P02 | [15 empty] | VV | 2 | 1 | True | 0 | ROZPOCET
| VV |  | 8 |  | 8 | [13 empty] | VV | 2 | 2 | True | 0 | ROZPOCET
| VV |  | Mezisoučet |  | 8 | [13 empty] | VV | 2 | 3 | True | 0 | ROZPOCET
| VV |  | Součet |  | 8 | [13 empty] | VV | 2 | 4 | True | 1 | ROZPOCET
49 | K | 317143453 | Překlad nosný z pórobetonu ve zdech tl 300 mm dl přes 1500 do 1800 mm | kus | 1 |  | 0 | CS ÚRS 2024 02 |  |  | snížená |  | 0 | 0.10931 | 0.10931 | 0 | 0 | 4 | K | 2 |  |  |  | ROZPOCET | 0 | 0 | 0 | 0 | 0 | 2 | 0 | 4 | 599270076
| VV |  | překlady | [15 empty] | VV | 2 | 1 | True | 0 | ROZPOCET
| VV |  | P01 | [15 empty] | VV | 2 | 1 | True | 0 | ROZPOCET
| VV |  | 1 |  | 1 | [13 empty] | VV | 2 | 2 | True | 0 | ROZPOCET
| VV |  | Mezisoučet |  | 1 | [13 empty] | VV | 2 | 3 | True | 0 | ROZPOCET
| VV |  | Součet |  | 1 | [13 empty] | VV | 2 | 4 | True | 1 | ROZPOCET
50 | K | 317278008 | Překlad nosný vápenopískový š 115 mm v 240 mm na maltu M5 dl 2750 mm | kus | 1 |  | 0 | CS ÚRS 2024 02 |  |  | snížená |  | 0 | 0.1378 | 0.1378 | 0 | 0 | 4 | K | 2 |  |  |  | ROZPOCET | 0 | 0 | 0 | 0 | 0 | 2 | 0 | 4 | 86458256
| VV |  | překlady | [15 empty] | VV | 2 | 1 | True | 0 | ROZPOCET
| VV |  | P11 | [15 empty] | VV | 2 | 1 | True | 0 | ROZPOCET
| VV |  | 1 |  | 1 | [13 empty] | VV | 2 | 2 | True | 0 | ROZPOCET
| VV |  | Mezisoučet |  | 1 | [13 empty] | VV | 2 | 3 | True | 0 | ROZPOCET
| VV |  | Součet |  | 1 | [13 empty] | VV | 2 | 4 | True | 1 | ROZPOCET
51 | K | 341321410 | Stěny nosné ze ŽB tř. C 25/30 | m3 | 29.639 |  | 0 | CS ÚRS 2024 02 |  |  | snížená |  | 0 | 2.5019 | 74.1531 | 0 | 0 | 4 | K | 2 |  |  |  | ROZPOCET | 0 | 0 | 0 | 0 | 0 | 2 | 0 | 4 | -1865710491
| VV |  | ŽB stěna | [15 empty] | VV | 2 | 1 | True | 0 | ROZPOCET
| VV |  | (1,65+1,275)*0,4*1 |  | 1.17 | [13 empty] | VV | 2 | 2 | True | 0 | ROZPOCET
| VV |  | 1,55*0,4*1*3 |  | 1.86 | [13 empty] | VV | 2 | 2 | True | 0 | ROZPOCET
| VV |  | 4*(1,6+3,95+1,6)*0,4*1 |  | 11.44 | [13 empty] | VV | 2 | 2 | True | 0 | ROZPOCET
| VV |  | 1,625*0,4*1 |  | 0.65 | [13 empty] | VV | 2 | 2 | True | 0 | ROZPOCET
| VV |  | horní odskok | [15 empty] | VV | 2 | 1 | True | 0 | ROZPOCET
| VV |  | 4*(1,6+3,95+1,6)*0,25*0,4 |  | 2.86 | [13 empty] | VV | 2 | 2 | True | 0 | ROZPOCET
| VV |  | Mezisoučet |  | 17.98 | [13 empty] | VV | 2 | 3 | True | 0 | ROZPOCET
| VV |  | schodišťová stěna krčku | [15 empty] | VV | 2 | 1 | True | 0 | ROZPOCET
| VV |  | pod terénem | [15 empty] | VV | 2 | 1 | True | 0 | ROZPOCET
| VV |  | (2,1+1,211+0,4+0,51)*0,2*1,525 |  | 1.287 | [13 empty] | VV | 2 | 2 | True | 0 | ROZPOCET
| VV |  | (3,44+4,035+1,725+2,19+4,03+2,144)*0,2*1,525 |  | 5.357 | [13 empty] | VV | 2 | 2 | True | 0 | ROZPOCET
| VV |  | nad terénem | [15 empty] | VV | 2 | 1 | True | 0 | ROZPOCET
| VV |  | ((0,2+1,7)/2*3,44)*0,2 |  | 0.654 | [13 empty] | VV | 2 | 2 | True | 0 | ROZPOCET
| VV |  | ((0,2+1,7)/2*2,144)*0,2 |  | 0.407 | [13 empty] | VV | 2 | 2 | True | 0 | ROZPOCET
| VV |  | ((1,7+3,2)/2*4,035)*0,2 |  | 1.977 | [13 empty] | VV | 2 | 2 | True | 0 | ROZPOCET
| VV |  | ((1,7+3,2)/2*4,035)*0,2 |  | 1.977 | [13 empty] | VV | 2 | 2 | True | 0 | ROZPOCET
| VV |  | Mezisoučet |  | 11.659 | [13 empty] | VV | 2 | 3 | True | 0 | ROZPOCET
| VV |  | Součet |  | 29.639 | [13 empty] | VV | 2 | 4 | True | 1 | ROZPOCET
52 | K | 341351111 | Zřízení oboustranného bednění nosných stěn | m2 | 215.078 |  | 0 | CS ÚRS 2024 02 |  |  | snížená |  | 0 | 0.0027469 | 0.5908 | 0 | 0 | 4 | K | 2 |  |  |  | ROZPOCET | 0 | 0 | 0 | 0 | 0 | 2 | 0 | 4 | -931789314
| VV |  | Bednění | [15 empty] | VV | 2 | 1 | True | 0 | ROZPOCET
| VV |  | ŽB stěna | [15 empty] | VV | 2 | 1 | True | 0 | ROZPOCET
| VV |  | (1,65+1,275)*1*2 |  | 5.85 | [13 empty] | VV | 2 | 2 | True | 0 | ROZPOCET
| VV |  | 1,55*1*3*2 |  | 9.3 | [13 empty] | VV | 2 | 2 | True | 0 | ROZPOCET
| VV |  | 4*(1,6+3,95+1,6)*1*2 |  | 57.2 | [13 empty] | VV | 2 | 2 | True | 0 | ROZPOCET
| VV |  | 1,625*1*2 |  | 3.25 | [13 empty] | VV | 2 | 2 | True | 0 | ROZPOCET
| VV |  | horní odskok | [15 empty] | VV | 2 | 1 | True | 0 | ROZPOCET
| VV |  | 4*(1,6+3,95+1,6)*0,4*2 |  | 22.88 | [13 empty] | VV | 2 | 2 | True | 0 | ROZPOCET
| VV |  | Mezisoučet |  | 98.48 | [13 empty] | VV | 2 | 3 | True | 0 | ROZPOCET
| VV |  | schodišťová stěna krčku | [15 empty] | VV | 2 | 1 | True | 0 | ROZPOCET
| VV |  | pod terénem | [15 empty] | VV | 2 | 1 | True | 0 | ROZPOCET
| VV |  | (2,1+1,211+0,4+0,51)*1,525*2 |  | 12.874 | [13 empty] | VV | 2 | 2 | True | 0 | ROZPOCET
| VV |  | (3,44+4,035+1,725+2,19+4,03+2,144)*1,525*2 |  | 53.57 | [13 empty] | VV | 2 | 2 | True | 0 | ROZPOCET
| VV |  | nad terénem | [15 empty] | VV | 2 | 1 | True | 0 | ROZPOCET
| VV |  | ((0,2+1,7)/2*3,44)*2 |  | 6.536 | [13 empty] | VV | 2 | 2 | True | 0 | ROZPOCET
| VV |  | ((0,2+1,7)/2*2,144)*2 |  | 4.074 | [13 empty] | VV | 2 | 2 | True | 0 | ROZPOCET
| VV |  | ((1,7+3,2)/2*4,035)*2 |  | 19.772 | [13 empty] | VV | 2 | 2 | True | 0 | ROZPOCET
| VV |  | ((1,7+3,2)/2*4,035)*2 |  | 19.772 | [13 empty] | VV | 2 | 2 | True | 0 | ROZPOCET
| VV |  | Mezisoučet |  | 116.598 | [13 empty] | VV | 2 | 3 | True | 0 | ROZPOCET
| VV |  | Součet |  | 215.078 | [13 empty] | VV | 2 | 4 | True | 1 | ROZPOCET
53 | K | 341351112 | Odstranění oboustranného bednění nosných stěn | m2 | 215.078 |  | 0 | CS ÚRS 2024 02 |  |  | snížená |  | 0 | 0 | 0 | 0 | 0 | 4 | K | 2 |  |  |  | ROZPOCET | 0 | 0 | 0 | 0 | 0 | 2 | 0 | 4 | 816669328
| VV |  | Odbednění | [15 empty] | VV | 2 | 1 | True | 0 | ROZPOCET
| VV |  | ŽB stěna | [15 empty] | VV | 2 | 1 | True | 0 | ROZPOCET
| VV |  | (1,65+1,275)*1*2 |  | 5.85 | [13 empty] | VV | 2 | 2 | True | 0 | ROZPOCET
| VV |  | 1,55*1*3*2 |  | 9.3 | [13 empty] | VV | 2 | 2 | True | 0 | ROZPOCET
| VV |  | 4*(1,6+3,95+1,6)*1*2 |  | 57.2 | [13 empty] | VV | 2 | 2 | True | 0 | ROZPOCET
| VV |  | 1,625*1*2 |  | 3.25 | [13 empty] | VV | 2 | 2 | True | 0 | ROZPOCET
| VV |  | horní odskok | [15 empty] | VV | 2 | 1 | True | 0 | ROZPOCET
| VV |  | 4*(1,6+3,95+1,6)*0,4*2 |  | 22.88 | [13 empty] | VV | 2 | 2 | True | 0 | ROZPOCET
| VV |  | Mezisoučet |  | 98.48 | [13 empty] | VV | 2 | 3 | True | 0 | ROZPOCET
| VV |  | schodišťová stěna krčku | [15 empty] | VV | 2 | 1 | True | 0 | ROZPOCET
| VV |  | pod terénem | [15 empty] | VV | 2 | 1 | True | 0 | ROZPOCET
| VV |  | (2,1+1,211+0,4+0,51)*1,525*2 |  | 12.874 | [13 empty] | VV | 2 | 2 | True | 0 | ROZPOCET
| VV |  | (3,44+4,035+1,725+2,19+4,03+2,144)*1,525*2 |  | 53.57 | [13 empty] | VV | 2 | 2 | True | 0 | ROZPOCET
| VV |  | nad terénem | [15 empty] | VV | 2 | 1 | True | 0 | ROZPOCET
| VV |  | ((0,2+1,7)/2*3,44)*2 |  | 6.536 | [13 empty] | VV | 2 | 2 | True | 0 | ROZPOCET
| VV |  | ((0,2+1,7)/2*2,144)*2 |  | 4.074 | [13 empty] | VV | 2 | 2 | True | 0 | ROZPOCET
| VV |  | ((1,7+3,2)/2*4,035)*2 |  | 19.772 | [13 empty] | VV | 2 | 2 | True | 0 | ROZPOCET
| VV |  | ((1,7+3,2)/2*4,035)*2 |  | 19.772 | [13 empty] | VV | 2 | 2 | True | 0 | ROZPOCET
| VV |  | Mezisoučet |  | 116.598 | [13 empty] | VV | 2 | 3 | True | 0 | ROZPOCET
| VV |  | Součet |  | 215.078 | [13 empty] | VV | 2 | 4 | True | 1 | ROZPOCET
54 | K | 341351911 | Příplatek k cenám bednění nosných stěn za pohledový beton | m2 | 61.594 |  | 0 | CS ÚRS 2024 02 |  |  | snížená |  | 0 | 0.0026 | 0.16014 | 0 | 0 | 4 | K | 2 |  |  |  | ROZPOCET | 0 | 0 | 0 | 0 | 0 | 2 | 0 | 4 | 1679794364
| VV |  | Příplatek za pohledový beton | [15 empty] | VV | 2 | 1 | True | 0 | ROZPOCET
| VV |  | horní odskok | [15 empty] | VV | 2 | 1 | True | 0 | ROZPOCET
| VV |  | 4*(1,6+3,95+1,6)*0,4 |  | 11.44 | [13 empty] | VV | 2 | 2 | True | 0 | ROZPOCET
| VV |  | Mezisoučet |  | 11.44 | [13 empty] | VV | 2 | 3 | True | 0 | ROZPOCET
| VV |  | schodišťová stěna krčku | [15 empty] | VV | 2 | 1 | True | 0 | ROZPOCET
| VV |  | nad terénem | [15 empty] | VV | 2 | 1 | True | 0 | ROZPOCET
| VV |  | ((0,2+1,7)/2*3,44)*2 |  | 6.536 | [13 empty] | VV | 2 | 2 | True | 0 | ROZPOCET
| VV |  | ((0,2+1,7)/2*2,144)*2 |  | 4.074 | [13 empty] | VV | 2 | 2 | True | 0 | ROZPOCET
| VV |  | ((1,7+3,2)/2*4,035)*2 |  | 19.772 | [13 empty] | VV | 2 | 2 | True | 0 | ROZPOCET
| VV |  | ((1,7+3,2)/2*4,035)*2 |  | 19.772 | [13 empty] | VV | 2 | 2 | True | 0 | ROZPOCET
| VV |  | Mezisoučet |  | 50.154 | [13 empty] | VV | 2 | 3 | True | 0 | ROZPOCET
| VV |  | Součet |  | 61.594 | [13 empty] | VV | 2 | 4 | True | 1 | ROZPOCET
55 | K | 341361821 | Výztuž stěn betonářskou ocelí 10 505 | t | 2.371 |  | 0 | CS ÚRS 2024 02 |  |  | snížená |  | 0 | 1.0463 | 2.4808 | 0 | 0 | 4 | K | 2 |  |  |  | ROZPOCET | 0 | 0 | 0 | 0 | 0 | 2 | 0 | 4 | -865124725
| VV |  | Výztuž opěrné stěny - 80kg/m3 | [15 empty] | VV | 2 | 1 | True | 0 | ROZPOCET
| VV |  | 29,639*80/1000 |  | 2.371 | [13 empty] | VV | 2 | 2 | True | 0 | ROZPOCET
| VV |  | Mezisoučet |  | 2.371 | [13 empty] | VV | 2 | 3 | True | 0 | ROZPOCET
| VV |  | Součet |  | 2.371 | [13 empty] | VV | 2 | 4 | True | 1 | ROZPOCET
56 | K | 342272225 | Příčka z pórobetonových hladkých tvárnic na tenkovrstvou maltu tl 100 mm | m2 | 182.813 |  | 0 | CS ÚRS 2024 02 |  |  | snížená |  | 0 | 0.06172 | 11.2832 | 0 | 0 | 4 | K | 2 |  |  |  | ROZPOCET | 0 | 0 | 0 | 0 | 0 | 2 | 0 | 4 | 739666291
| VV |  | Vnitřní příčky 100 mm | [15 empty] | VV | 2 | 1 | True | 0 | ROZPOCET
| VV |  | 1 NP | [15 empty] | VV | 2 | 1 | True | 0 | ROZPOCET
| VV |  | (0,7+0,5)*3 |  | 3.6 | [13 empty] | VV | 2 | 2 | True | 0 | ROZPOCET
| VV |  | (2,85+2,4)*3 |  | 15.75 | [13 empty] | VV | 2 | 2 | True | 0 | ROZPOCET
| VV |  | 0,7*2,1*-2 |  | -2.94 | [13 empty] | VV | 2 | 2 | True | 0 | ROZPOCET
| VV |  | (2,85+2,4)*3 |  | 15.75 | [13 empty] | VV | 2 | 2 | True | 0 | ROZPOCET
| VV |  | 0,7*2,1*-2 |  | -2.94 | [13 empty] | VV | 2 | 2 | True | 0 | ROZPOCET
| VV |  | (2,85+2,4)*3 |  | 15.75 | [13 empty] | VV | 2 | 2 | True | 0 | ROZPOCET
| VV |  | 0,7*2,1*-2 |  | -2.94 | [13 empty] | VV | 2 | 2 | True | 0 | ROZPOCET
| VV |  | 1,1*2,85*3 |  | 9.405 | [13 empty] | VV | 2 | 2 | True | 0 | ROZPOCET
| VV |  | Mezisoučet |  | 51.435 | [13 empty] | VV | 2 | 3 | True | 0 | ROZPOCET
| VV |  | 2 NP | [15 empty] | VV | 2 | 1 | True | 0 | ROZPOCET
| VV |  | (3,26+0,95+1,7+1,8+0,65+0,75)*2,885 |  | 26.282 | [13 empty] | VV | 2 | 2 | True | 0 | ROZPOCET
| VV |  | 0,7*2,1*-2 |  | -2.94 | [13 empty] | VV | 2 | 2 | True | 0 | ROZPOCET
| VV |  | 1,63*2,1*-2 |  | -6.846 | [13 empty] | VV | 2 | 2 | True | 0 | ROZPOCET
| VV |  | (3,26+0,95+1,7+1,8+0,65+0,75)*2,885 |  | 26.282 | [13 empty] | VV | 2 | 2 | True | 0 | ROZPOCET
| VV |  | 0,7*2,1*-1 |  | -1.47 | [13 empty] | VV | 2 | 2 | True | 0 | ROZPOCET
| VV |  | 1,63*2,1*-2 |  | -6.846 | [13 empty] | VV | 2 | 2 | True | 0 | ROZPOCET
| VV |  | (3,26+0,95+1,7+1,8+0,65+0,75)*2,885 |  | 26.282 | [13 empty] | VV | 2 | 2 | True | 0 | ROZPOCET
| VV |  | 0,7*2,1*-1 |  | -1.47 | [13 empty] | VV | 2 | 2 | True | 0 | ROZPOCET
| VV |  | 1,63*2,1*-2 |  | -6.846 | [13 empty] | VV | 2 | 2 | True | 0 | ROZPOCET
| VV |  | (3,26+0,95+1,7+1,8+0,65+0,75)*2,885 |  | 26.282 | [13 empty] | VV | 2 | 2 | True | 0 | ROZPOCET
| VV |  | 0,7*2,1*-1 |  | -1.47 | [13 empty] | VV | 2 | 2 | True | 0 | ROZPOCET
| VV |  | 1,63*2,1*-2 |  | -6.846 | [13 empty] | VV | 2 | 2 | True | 0 | ROZPOCET
| VV |  | Mezisoučet |  | 70.394 | [13 empty] | VV | 2 | 3 | True | 0 | ROZPOCET
| VV |  | 3 NP | [15 empty] | VV | 2 | 1 | True | 0 | ROZPOCET
| VV |  | (2,05+2,85)*2,8 |  | 13.72 | [13 empty] | VV | 2 | 2 | True | 0 | ROZPOCET
| VV |  | 0,8*2,1*-1 |  | -1.68 | [13 empty] | VV | 2 | 2 | True | 0 | ROZPOCET
| VV |  | (2,85*2,25/2) |  | 3.206 | [13 empty] | VV | 2 | 2 | True | 0 | ROZPOCET
| VV |  | (2,05+2,85)*2,8 |  | 13.72 | [13 empty] | VV | 2 | 2 | True | 0 | ROZPOCET
| VV |  | 0,8*2,1*-1 |  | -1.68 | [13 empty] | VV | 2 | 2 | True | 0 | ROZPOCET
| VV |  | (2,85*2,25/2) |  | 3.206 | [13 empty] | VV | 2 | 2 | True | 0 | ROZPOCET
| VV |  | (2,05+2,85)*2,8 |  | 13.72 | [13 empty] | VV | 2 | 2 | True | 0 | ROZPOCET
| VV |  | 0,8*2,1*-1 |  | -1.68 | [13 empty] | VV | 2 | 2 | True | 0 | ROZPOCET
| VV |  | (2,85*2,25/2) |  | 3.206 | [13 empty] | VV | 2 | 2 | True | 0 | ROZPOCET
| VV |  | (2,05+2,85)*2,8 |  | 13.72 | [13 empty] | VV | 2 | 2 | True | 0 | ROZPOCET
| VV |  | 0,8*2,1*-1 |  | -1.68 | [13 empty] | VV | 2 | 2 | True | 0 | ROZPOCET
| VV |  | (2,85*2,25/2) |  | 3.206 | [13 empty] | VV | 2 | 2 | True | 0 | ROZPOCET
| VV |  | Mezisoučet |  | 60.984 | [13 empty] | VV | 2 | 3 | True | 0 | ROZPOCET
| VV |  | Součet |  | 182.813 | [13 empty] | VV | 2 | 4 | True | 1 | ROZPOCET
57 | K | 342272245 | Příčka z pórobetonových hladkých tvárnic na tenkovrstvou maltu tl 150 mm | m2 | 158.719 |  | 0 | CS ÚRS 2024 02 |  |  | snížená |  | 0 | 0.07921 | 12.5721 | 0 | 0 | 4 | K | 2 |  |  |  | ROZPOCET | 0 | 0 | 0 | 0 | 0 | 2 | 0 | 4 | -1851314346
| VV |  | Vnitřní příčky 150 mm | [15 empty] | VV | 2 | 1 | True | 0 | ROZPOCET
| VV |  | 1 NP | [15 empty] | VV | 2 | 1 | True | 0 | ROZPOCET
| VV |  | 4,775*3 |  | 14.325 | [13 empty] | VV | 2 | 2 | True | 0 | ROZPOCET
| VV |  | 0,8*2,1*-1 |  | -1.68 | [13 empty] | VV | 2 | 2 | True | 0 | ROZPOCET
| VV |  | 2,7*3 |  | 8.1 | [13 empty] | VV | 2 | 2 | True | 0 | ROZPOCET
| VV |  | 0,9*2,1*-1 |  | -1.89 | [13 empty] | VV | 2 | 2 | True | 0 | ROZPOCET
| VV |  | 4,625*3 |  | 13.875 | [13 empty] | VV | 2 | 2 | True | 0 | ROZPOCET
| VV |  | 0,8*2,1*-1 |  | -1.68 | [13 empty] | VV | 2 | 2 | True | 0 | ROZPOCET
| VV |  | 4,775*3 |  | 14.325 | [13 empty] | VV | 2 | 2 | True | 0 | ROZPOCET
| VV |  | 0,87*2,135*-1 |  | -1.857 | [13 empty] | VV | 2 | 2 | True | 0 | ROZPOCET
| VV |  | Mezisoučet |  | 43.518 | [13 empty] | VV | 2 | 3 | True | 0 | ROZPOCET
| VV |  | 2 NP | [15 empty] | VV | 2 | 1 | True | 0 | ROZPOCET
| VV |  | (1,55+2,25+0,75)*2,885 |  | 13.127 | [13 empty] | VV | 2 | 2 | True | 0 | ROZPOCET
| VV |  | 1,83*2,2*-1 |  | -4.026 | [13 empty] | VV | 2 | 2 | True | 0 | ROZPOCET
| VV |  | (1,55+2,25+0,75)*2,885 |  | 13.127 | [13 empty] | VV | 2 | 2 | True | 0 | ROZPOCET
| VV |  | 1,83*2,2*-1 |  | -4.026 | [13 empty] | VV | 2 | 2 | True | 0 | ROZPOCET
| VV |  | (1,55+2,25+0,6)*2,885 |  | 12.694 | [13 empty] | VV | 2 | 2 | True | 0 | ROZPOCET
| VV |  | 1,83*2,2*-1 |  | -4.026 | [13 empty] | VV | 2 | 2 | True | 0 | ROZPOCET
| VV |  | (1,55+2,25+0,75)*2,885 |  | 13.127 | [13 empty] | VV | 2 | 2 | True | 0 | ROZPOCET
| VV |  | 1,83*2,2*-1 |  | -4.026 | [13 empty] | VV | 2 | 2 | True | 0 | ROZPOCET
| VV |  | Mezisoučet |  | 35.971 | [13 empty] | VV | 2 | 3 | True | 0 | ROZPOCET
| VV |  | 3 NP | [15 empty] | VV | 2 | 1 | True | 0 | ROZPOCET
| VV |  | 4,85*4,5 |  | 21.825 | [13 empty] | VV | 2 | 2 | True | 0 | ROZPOCET
| VV |  | 0,8*2,1*-1 |  | -1.68 | [13 empty] | VV | 2 | 2 | True | 0 | ROZPOCET
| VV |  | 4,7*4,5 |  | 21.15 | [13 empty] | VV | 2 | 2 | True | 0 | ROZPOCET
| VV |  | 0,8*2,1*-1 |  | -1.68 | [13 empty] | VV | 2 | 2 | True | 0 | ROZPOCET
| VV |  | 4,7*4,5 |  | 21.15 | [13 empty] | VV | 2 | 2 | True | 0 | ROZPOCET
| VV |  | 0,8*2,1*-1 |  | -1.68 | [13 empty] | VV | 2 | 2 | True | 0 | ROZPOCET
| VV |  | 4,85*4,5 |  | 21.825 | [13 empty] | VV | 2 | 2 | True | 0 | ROZPOCET
| VV |  | 0,8*2,1*-1 |  | -1.68 | [13 empty] | VV | 2 | 2 | True | 0 | ROZPOCET
| VV |  | Mezisoučet |  | 79.23 | [13 empty] | VV | 2 | 3 | True | 0 | ROZPOCET
| VV |  | Součet |  | 158.719 | [13 empty] | VV | 2 | 4 | True | 1 | ROZPOCET
58 | K | 342279113 | Zakládací vrstva příček tl 100 mm | m | 83.714 |  | 0 | CS ÚRS 2024 02 |  |  | snížená |  | 0 | 0.03091 | 2.5876 | 0 | 0 | 4 | K | 2 |  |  |  | ROZPOCET | 0 | 0 | 0 | 0 | 0 | 2 | 0 | 4 | -1176994925
| VV |  | Vnitřní příčky 100 mm | [15 empty] | VV | 2 | 1 | True | 0 | ROZPOCET
| VV |  | 1 NP | [15 empty] | VV | 2 | 1 | True | 0 | ROZPOCET
| VV |  | (0,7+0,5) |  | 1.2 | [13 empty] | VV | 2 | 2 | True | 0 | ROZPOCET
| VV |  | (3+2,4+0,675+0,75) |  | 6.825 | [13 empty] | VV | 2 | 2 | True | 0 | ROZPOCET
| VV |  | (3+2,4+0,675+0,75) |  | 6.825 | [13 empty] | VV | 2 | 2 | True | 0 | ROZPOCET
| VV |  | Mezisoučet |  | 14.85 | [13 empty] | VV | 2 | 3 | True | 0 | ROZPOCET
| VV |  | 2 NP | [15 empty] | VV | 2 | 1 | True | 0 | ROZPOCET
| VV |  | (3,26+0,95+1,7+1,8+0,65+0,75) |  | 9.11 | [13 empty] | VV | 2 | 2 | True | 0 | ROZPOCET
| VV |  | (3,26+0,95+1,7+1,8+0,65+0,75) |  | 9.11 | [13 empty] | VV | 2 | 2 | True | 0 | ROZPOCET
| VV |  | (3,26+0,95+1,7+1,8+0,65+0,75) |  | 9.11 | [13 empty] | VV | 2 | 2 | True | 0 | ROZPOCET
| VV |  | (3,26+0,95+1,7+1,8+0,65+0,75) |  | 9.11 | [13 empty] | VV | 2 | 2 | True | 0 | ROZPOCET
| VV |  | Mezisoučet |  | 36.44 | [13 empty] | VV | 2 | 3 | True | 0 | ROZPOCET
| VV |  | 3 NP | [15 empty] | VV | 2 | 1 | True | 0 | ROZPOCET
| VV |  | (2,05+2,85) |  | 4.9 | [13 empty] | VV | 2 | 2 | True | 0 | ROZPOCET
| VV |  | (2,85*2,25/2) |  | 3.206 | [13 empty] | VV | 2 | 2 | True | 0 | ROZPOCET
| VV |  | (2,05+2,85) |  | 4.9 | [13 empty] | VV | 2 | 2 | True | 0 | ROZPOCET
| VV |  | (2,85*2,25/2) |  | 3.206 | [13 empty] | VV | 2 | 2 | True | 0 | ROZPOCET
| VV |  | (2,05+2,85) |  | 4.9 | [13 empty] | VV | 2 | 2 | True | 0 | ROZPOCET
| VV |  | (2,85*2,25/2) |  | 3.206 | [13 empty] | VV | 2 | 2 | True | 0 | ROZPOCET
| VV |  | (2,05+2,85) |  | 4.9 | [13 empty] | VV | 2 | 2 | True | 0 | ROZPOCET
| VV |  | (2,85*2,25/2) |  | 3.206 | [13 empty] | VV | 2 | 2 | True | 0 | ROZPOCET
| VV |  | Mezisoučet |  | 32.424 | [13 empty] | VV | 2 | 3 | True | 0 | ROZPOCET
| VV |  | Součet |  | 83.714 | [13 empty] | VV | 2 | 4 | True | 1 | ROZPOCET
59 | K | 342279114 | Zakládací vrstva příček tl do 150 mm | m | 54.4 |  | 0 | CS ÚRS 2024 02 |  |  | snížená |  | 0 | 0.039108 | 2.1275 | 0 | 0 | 4 | K | 2 |  |  |  | ROZPOCET | 0 | 0 | 0 | 0 | 0 | 2 | 0 | 4 | -1276320648
| VV |  | Příčka 150 mm | [15 empty] | VV | 2 | 1 | True | 0 | ROZPOCET
| VV |  | 1 NP | [15 empty] | VV | 2 | 1 | True | 0 | ROZPOCET
| VV |  | (2,85+4,7) |  | 7.55 | [13 empty] | VV | 2 | 2 | True | 0 | ROZPOCET
| VV |  | (4,85+4,7) |  | 9.55 | [13 empty] | VV | 2 | 2 | True | 0 | ROZPOCET
| VV |  | Mezisoučet |  | 17.1 | [13 empty] | VV | 2 | 3 | True | 0 | ROZPOCET
| VV |  | 2 NP | [15 empty] | VV | 2 | 1 | True | 0 | ROZPOCET
| VV |  | (1,55+2,25+0,75) |  | 4.55 | [13 empty] | VV | 2 | 2 | True | 0 | ROZPOCET
| VV |  | (1,55+2,25+0,75) |  | 4.55 | [13 empty] | VV | 2 | 2 | True | 0 | ROZPOCET
| VV |  | (1,55+2,25+0,75) |  | 4.55 | [13 empty] | VV | 2 | 2 | True | 0 | ROZPOCET
| VV |  | (1,55+2,25+0,75) |  | 4.55 | [13 empty] | VV | 2 | 2 | True | 0 | ROZPOCET
| VV |  | Mezisoučet |  | 18.2 | [13 empty] | VV | 2 | 3 | True | 0 | ROZPOCET
| VV |  | 3 NP | [15 empty] | VV | 2 | 1 | True | 0 | ROZPOCET
| VV |  | 4,85 |  | 4.85 | [13 empty] | VV | 2 | 2 | True | 0 | ROZPOCET
| VV |  | 4,7 |  | 4.7 | [13 empty] | VV | 2 | 2 | True | 0 | ROZPOCET
| VV |  | 4,7 |  | 4.7 | [13 empty] | VV | 2 | 2 | True | 0 | ROZPOCET
| VV |  | 4,85 |  | 4.85 | [13 empty] | VV | 2 | 2 | True | 0 | ROZPOCET
| VV |  | Mezisoučet |  | 19.1 | [13 empty] | VV | 2 | 3 | True | 0 | ROZPOCET
| VV |  | Součet |  | 54.4 | [13 empty] | VV | 2 | 4 | True | 1 | ROZPOCET
60 | K | 342291111 | Ukotvení příček montážní polyuretanovou pěnou tl příčky do 100 mm | m | 83.714 |  | 0 | CS ÚRS 2024 02 |  |  | snížená |  | 0 | 8.0271e-05 | 0.0067198 | 0 | 0 | 4 | K | 2 |  |  |  | ROZPOCET | 0 | 0 | 0 | 0 | 0 | 2 | 0 | 4 | -538015646
| VV |  | Vnitřní příčky 100 mm | [15 empty] | VV | 2 | 1 | True | 0 | ROZPOCET
| VV |  | 1 NP | [15 empty] | VV | 2 | 1 | True | 0 | ROZPOCET
| VV |  | (0,7+0,5) |  | 1.2 | [13 empty] | VV | 2 | 2 | True | 0 | ROZPOCET
| VV |  | (3+2,4+0,675+0,75) |  | 6.825 | [13 empty] | VV | 2 | 2 | True | 0 | ROZPOCET
| VV |  | (3+2,4+0,675+0,75) |  | 6.825 | [13 empty] | VV | 2 | 2 | True | 0 | ROZPOCET
| VV |  | Mezisoučet |  | 14.85 | [13 empty] | VV | 2 | 3 | True | 0 | ROZPOCET
| VV |  | 2 NP | [15 empty] | VV | 2 | 1 | True | 0 | ROZPOCET
| VV |  | (3,26+0,95+1,7+1,8+0,65+0,75) |  | 9.11 | [13 empty] | VV | 2 | 2 | True | 0 | ROZPOCET
| VV |  | (3,26+0,95+1,7+1,8+0,65+0,75) |  | 9.11 | [13 empty] | VV | 2 | 2 | True | 0 | ROZPOCET
| VV |  | (3,26+0,95+1,7+1,8+0,65+0,75) |  | 9.11 | [13 empty] | VV | 2 | 2 | True | 0 | ROZPOCET
| VV |  | (3,26+0,95+1,7+1,8+0,65+0,75) |  | 9.11 | [13 empty] | VV | 2 | 2 | True | 0 | ROZPOCET
| VV |  | Mezisoučet |  | 36.44 | [13 empty] | VV | 2 | 3 | True | 0 | ROZPOCET
| VV |  | 3 NP | [15 empty] | VV | 2 | 1 | True | 0 | ROZPOCET
| VV |  | (2,05+2,85) |  | 4.9 | [13 empty] | VV | 2 | 2 | True | 0 | ROZPOCET
| VV |  | (2,85*2,25/2) |  | 3.206 | [13 empty] | VV | 2 | 2 | True | 0 | ROZPOCET
| VV |  | (2,05+2,85) |  | 4.9 | [13 empty] | VV | 2 | 2 | True | 0 | ROZPOCET
| VV |  | (2,85*2,25/2) |  | 3.206 | [13 empty] | VV | 2 | 2 | True | 0 | ROZPOCET
| VV |  | (2,05+2,85) |  | 4.9 | [13 empty] | VV | 2 | 2 | True | 0 | ROZPOCET
| VV |  | (2,85*2,25/2) |  | 3.206 | [13 empty] | VV | 2 | 2 | True | 0 | ROZPOCET
| VV |  | (2,05+2,85) |  | 4.9 | [13 empty] | VV | 2 | 2 | True | 0 | ROZPOCET
| VV |  | (2,85*2,25/2) |  | 3.206 | [13 empty] | VV | 2 | 2 | True | 0 | ROZPOCET
| VV |  | Mezisoučet |  | 32.424 | [13 empty] | VV | 2 | 3 | True | 0 | ROZPOCET
| VV |  | Součet |  | 83.714 | [13 empty] | VV | 2 | 4 | True | 1 | ROZPOCET
61 | K | 342291112 | Ukotvení příček montážní polyuretanovou pěnou tl příčky přes 100 mm | m | 54.4 |  | 0 | CS ÚRS 2024 02 |  |  | snížená |  | 0 | 0.00012041 | 0.0065501 | 0 | 0 | 4 | K | 2 |  |  |  | ROZPOCET | 0 | 0 | 0 | 0 | 0 | 2 | 0 | 4 | 694471345
| VV |  | Ukotvení příček | [15 empty] | VV | 2 | 1 | True | 0 | ROZPOCET
| VV |  | 1 NP | [15 empty] | VV | 2 | 1 | True | 0 | ROZPOCET
| VV |  | (2,85+4,7) |  | 7.55 | [13 empty] | VV | 2 | 2 | True | 0 | ROZPOCET
| VV |  | (4,85+4,7) |  | 9.55 | [13 empty] | VV | 2 | 2 | True | 0 | ROZPOCET
| VV |  | Mezisoučet |  | 17.1 | [13 empty] | VV | 2 | 3 | True | 0 | ROZPOCET
| VV |  | 2 NP | [15 empty] | VV | 2 | 1 | True | 0 | ROZPOCET
| VV |  | (1,55+2,25+0,75) |  | 4.55 | [13 empty] | VV | 2 | 2 | True | 0 | ROZPOCET
| VV |  | (1,55+2,25+0,75) |  | 4.55 | [13 empty] | VV | 2 | 2 | True | 0 | ROZPOCET
| VV |  | (1,55+2,25+0,75) |  | 4.55 | [13 empty] | VV | 2 | 2 | True | 0 | ROZPOCET
| VV |  | (1,55+2,25+0,75) |  | 4.55 | [13 empty] | VV | 2 | 2 | True | 0 | ROZPOCET
| VV |  | Mezisoučet |  | 18.2 | [13 empty] | VV | 2 | 3 | True | 0 | ROZPOCET
| VV |  | 3 NP | [15 empty] | VV | 2 | 1 | True | 0 | ROZPOCET
| VV |  | 4,85 |  | 4.85 | [13 empty] | VV | 2 | 2 | True | 0 | ROZPOCET
| VV |  | 4,7 |  | 4.7 | [13 empty] | VV | 2 | 2 | True | 0 | ROZPOCET
| VV |  | 4,7 |  | 4.7 | [13 empty] | VV | 2 | 2 | True | 0 | ROZPOCET
| VV |  | 4,85 |  | 4.85 | [13 empty] | VV | 2 | 2 | True | 0 | ROZPOCET
| VV |  | Mezisoučet |  | 19.1 | [13 empty] | VV | 2 | 3 | True | 0 | ROZPOCET
| VV |  | Součet |  | 54.4 | [13 empty] | VV | 2 | 4 | True | 1 | ROZPOCET
62 | K | 342291121 | Ukotvení příček k cihelným konstrukcím plochými kotvami | m | 131.79 |  | 0 | CS ÚRS 2024 02 |  |  | snížená |  | 0 | 0.000136 | 0.017923 | 0 | 0 | 4 | K | 2 |  |  |  | ROZPOCET | 0 | 0 | 0 | 0 | 0 | 2 | 0 | 4 | 1817480738
| VV |  | Ukotvení příček | [15 empty] | VV | 2 | 1 | True | 0 | ROZPOCET
| VV |  | 1 NP | [15 empty] | VV | 2 | 1 | True | 0 | ROZPOCET
| VV |  | 2*3 |  | 6 | [13 empty] | VV | 2 | 2 | True | 0 | ROZPOCET
| VV |  | 2*3 |  | 6 | [13 empty] | VV | 2 | 2 | True | 0 | ROZPOCET
| VV |  | 4*3 |  | 12 | [13 empty] | VV | 2 | 2 | True | 0 | ROZPOCET
| VV |  | Mezisoučet |  | 24 | [13 empty] | VV | 2 | 3 | True | 0 | ROZPOCET
| VV |  | 2 NP | [15 empty] | VV | 2 | 1 | True | 0 | ROZPOCET
| VV |  | 6*2,885 |  | 17.31 | [13 empty] | VV | 2 | 2 | True | 0 | ROZPOCET
| VV |  | 6*2,885 |  | 17.31 | [13 empty] | VV | 2 | 2 | True | 0 | ROZPOCET
| VV |  | 6*2,885 |  | 17.31 | [13 empty] | VV | 2 | 2 | True | 0 | ROZPOCET
| VV |  | 6*2,885 |  | 17.31 | [13 empty] | VV | 2 | 2 | True | 0 | ROZPOCET
| VV |  | Mezisoučet |  | 69.24 | [13 empty] | VV | 2 | 3 | True | 0 | ROZPOCET
| VV |  | 3 NP | [15 empty] | VV | 2 | 1 | True | 0 | ROZPOCET
| VV |  | 2+2,8 |  | 4.8 | [13 empty] | VV | 2 | 2 | True | 0 | ROZPOCET
| VV |  | 2+2,85 |  | 4.85 | [13 empty] | VV | 2 | 2 | True | 0 | ROZPOCET
| VV |  | 2+2,8 |  | 4.8 | [13 empty] | VV | 2 | 2 | True | 0 | ROZPOCET
| VV |  | 2+2,8 |  | 4.8 | [13 empty] | VV | 2 | 2 | True | 0 | ROZPOCET
| VV |  | 2+2,8 |  | 4.8 | [13 empty] | VV | 2 | 2 | True | 0 | ROZPOCET
| VV |  | 2,85+2 |  | 4.85 | [13 empty] | VV | 2 | 2 | True | 0 | ROZPOCET
| VV |  | 2+2,8 |  | 4.8 | [13 empty] | VV | 2 | 2 | True | 0 | ROZPOCET
| VV |  | 2,85+2 |  | 4.85 | [13 empty] | VV | 2 | 2 | True | 0 | ROZPOCET
| VV |  | Mezisoučet |  | 38.55 | [13 empty] | VV | 2 | 3 | True | 0 | ROZPOCET
| VV |  | Součet |  | 131.79 | [13 empty] | VV | 2 | 4 | True | 1 | ROZPOCET
63 | K | 346272226 | Přizdívka z pórobetonových tvárnic tl 75 mm | m2 | 111.399 |  | 0 | CS ÚRS 2024 02 |  |  | snížená |  | 0 | 0.0546 | 6.0824 | 0 | 0 | 4 | K | 2 |  |  |  | ROZPOCET | 0 | 0 | 0 | 0 | 0 | 2 | 0 | 4 | 917087327
| VV |  | Přizdívka šachty | [15 empty] | VV | 2 | 1 | True | 0 | ROZPOCET
| VV |  | 1 NP | [15 empty] | VV | 2 | 1 | True | 0 | ROZPOCET
| VV |  | 0,85*3*3 |  | 7.65 | [13 empty] | VV | 2 | 2 | True | 0 | ROZPOCET
| VV |  | 3,85*3 |  | 11.55 | [13 empty] | VV | 2 | 2 | True | 0 | ROZPOCET
| VV |  | 3,85*3 |  | 11.55 | [13 empty] | VV | 2 | 2 | True | 0 | ROZPOCET
| VV |  | 3,85*3 |  | 11.55 | [13 empty] | VV | 2 | 2 | True | 0 | ROZPOCET
| VV |  | 2 NP | [15 empty] | VV | 2 | 1 | True | 0 | ROZPOCET
| VV |  | 0,85*2,885*4 |  | 9.809 | [13 empty] | VV | 2 | 2 | True | 0 | ROZPOCET
| VV |  | 3,85*3,85*4 |  | 59.29 | [13 empty] | VV | 2 | 2 | True | 0 | ROZPOCET
| VV |  | Mezisoučet |  | 111.399 | [13 empty] | VV | 2 | 3 | True | 0 | ROZPOCET
| VV |  | Součet |  | 111.399 | [13 empty] | VV | 2 | 4 | True | 1 | ROZPOCET
64 | K | 388995211 | Chránička kabelů z trub HDPE DN 80 | m | 20 |  | 0 | CS ÚRS 2024 02 |  |  | snížená |  | 0 | 0.0004515 | 0.00903 | 0 | 0 | 4 | K | 2 |  |  |  | ROZPOCET | 0 | 0 | 0 | 0 | 0 | 2 | 0 | 4 | -1544388633
65 | K | 388995212 | Chránička kabelů z trub HDPE DN 110 | m | 30 |  | 0 | CS ÚRS 2024 02 |  |  | snížená |  | 0 | 0.000809 | 0.02427 | 0 | 0 | 4 | K | 2 |  |  |  | ROZPOCET | 0 | 0 | 0 | 0 | 0 | 2 | 0 | 4 | 858513713
| D | 4 | Vodorovné konstrukce |  |  |  | 0 | [5 empty] | 0 |  | 348.7331 |  | 0 | 1 | D | 1 |  |  |  | ROZPOCET | [6 empty] | 0
66 | K | 411141134 | Strop tl 250 mm s nadbetonávkou z pórobetonových vložek a nosníků dl přes 4,8 do 6,4 m osová vzdálenost nosníků do 680 mm | m2 | 307.5 |  | 0 | CS ÚRS 2024 02 |  |  | snížená |  | 0 | 0.33233 | 102.1909 | 0 | 0 | 4 | K | 2 |  |  |  | ROZPOCET | 0 | 0 | 0 | 0 | 0 | 2 | 0 | 4 | 1813580652
| VV |  | Vložkový strop | [15 empty] | VV | 2 | 1 | True | 0 | ROZPOCET
| VV |  | nad 1 NP | [15 empty] | VV | 2 | 1 | True | 0 | ROZPOCET
| VV |  | 20,5*7,5 |  | 153.75 | [13 empty] | VV | 2 | 2 | True | 0 | ROZPOCET
| VV |  | nad 2 NP | [15 empty] | VV | 2 | 1 | True | 0 | ROZPOCET
| VV |  | 20,5*7,5 |  | 153.75 | [13 empty] | VV | 2 | 2 | True | 0 | ROZPOCET
| VV |  | Mezisoučet |  | 307.5 | [13 empty] | VV | 2 | 3 | True | 0 | ROZPOCET
| VV |  | Součet |  | 307.5 | [13 empty] | VV | 2 | 4 | True | 1 | ROZPOCET
67 | K | 411354313 | Zřízení podpěrné konstrukce stropů výšky do 4 m tl přes 15 do 25 cm | m2 | 307.5 |  | 0 | CS ÚRS 2024 02 |  |  | snížená |  | 0 | 0.00088228 | 0.2713 | 0 | 0 | 4 | K | 2 |  |  |  | ROZPOCET | 0 | 0 | 0 | 0 | 0 | 2 | 0 | 4 | 931479000
| VV |  | Stop podpěra - nad 1 NP | [15 empty] | VV | 2 | 1 | True | 0 | ROZPOCET
| VV |  | 20,5*7,5 |  | 153.75 | [13 empty] | VV | 2 | 2 | True | 0 | ROZPOCET
| VV |  | Mezisoučet |  | 153.75 | [13 empty] | VV | 2 | 3 | True | 0 | ROZPOCET
| VV |  | Strop - podpěra nad 2 NP | [15 empty] | VV | 2 | 1 | True | 0 | ROZPOCET
| VV |  | 20,5*7,5 |  | 153.75 | [13 empty] | VV | 2 | 2 | True | 0 | ROZPOCET
| VV |  | Mezisoučet |  | 153.75 | [13 empty] | VV | 2 | 3 | True | 0 | ROZPOCET
| VV |  | Součet |  | 307.5 | [13 empty] | VV | 2 | 4 | True | 1 | ROZPOCET
68 | K | 411354314 | Odstranění podpěrné konstrukce stropů výšky do 4 m tl přes 15 do 25 cm | m2 | 307.5 |  | 0 | CS ÚRS 2024 02 |  |  | snížená |  | 0 | 0 | 0 | 0 | 0 | 4 | K | 2 |  |  |  | ROZPOCET | 0 | 0 | 0 | 0 | 0 | 2 | 0 | 4 | -1656708930
| VV |  | Stop podpěra - nad 1 NP | [15 empty] | VV | 2 | 1 | True | 0 | ROZPOCET
| VV |  | 20,5*7,5 |  | 153.75 | [13 empty] | VV | 2 | 2 | True | 0 | ROZPOCET
| VV |  | Mezisoučet |  | 153.75 | [13 empty] | VV | 2 | 3 | True | 0 | ROZPOCET
| VV |  | Strop - podpěra nad 2 NP | [15 empty] | VV | 2 | 1 | True | 0 | ROZPOCET
| VV |  | 20,5*7,5 |  | 153.75 | [13 empty] | VV | 2 | 2 | True | 0 | ROZPOCET
| VV |  | Mezisoučet |  | 153.75 | [13 empty] | VV | 2 | 3 | True | 0 | ROZPOCET
| VV |  | Součet |  | 307.5 | [13 empty] | VV | 2 | 4 | True | 1 | ROZPOCET
69 | K | 411321414 | Stropy deskové ze ŽB tř. C 25/30 | m3 | 23.211 |  | 0 | CS ÚRS 2024 02 |  |  | snížená |  | 0 | 2.502 | 58.0742 | 0 | 0 | 4 | K | 2 |  |  |  | ROZPOCET | 0 | 0 | 0 | 0 | 0 | 2 | 0 | 4 | 1177063411
| VV |  | Stop nad pavlačí a kojemi - nad 1 NP | [15 empty] | VV | 2 | 1 | True | 0 | ROZPOCET
| VV |  | 19,1*1,625*0,18 |  | 5.587 | [13 empty] | VV | 2 | 2 | True | 0 | ROZPOCET
| VV |  | 4,02*1,63*0,18 |  | 1.179 | [13 empty] | VV | 2 | 2 | True | 0 | ROZPOCET
| VV |  | 4,02*1,63*0,18 |  | 1.179 | [13 empty] | VV | 2 | 2 | True | 0 | ROZPOCET
| VV |  | 4,02*1,63*0,18 |  | 1.179 | [13 empty] | VV | 2 | 2 | True | 0 | ROZPOCET
| VV |  | 4,02*1,63*0,18 |  | 1.179 | [13 empty] | VV | 2 | 2 | True | 0 | ROZPOCET
| VV |  | zdvih po obvodě | [15 empty] | VV | 2 | 1 | True | 0 | ROZPOCET
| VV |  | 1,625*0,25*0,125 |  | 0.051 | [13 empty] | VV | 2 | 2 | True | 0 | ROZPOCET
| VV |  | (1,675+1,675)*0,25*0,225*3 |  | 0.565 | [13 empty] | VV | 2 | 2 | True | 0 | ROZPOCET
| VV |  | 1,05*0,25*0,125 |  | 0.033 | [13 empty] | VV | 2 | 2 | True | 0 | ROZPOCET
| VV |  | 3,45*0,25*0,125*4 |  | 0.431 | [13 empty] | VV | 2 | 2 | True | 0 | ROZPOCET
| VV |  | Mezisoučet |  | 11.383 | [13 empty] | VV | 2 | 3 | True | 0 | ROZPOCET
| VV |  | Strop nad pavlačí 2 NP | [15 empty] | VV | 2 | 1 | True | 0 | ROZPOCET
| VV |  | 19,1*1,625*0,18 |  | 5.587 | [13 empty] | VV | 2 | 2 | True | 0 | ROZPOCET
| VV |  | 4,02*1,63*0,18 |  | 1.179 | [13 empty] | VV | 2 | 2 | True | 0 | ROZPOCET
| VV |  | 4,02*1,63*0,18 |  | 1.179 | [13 empty] | VV | 2 | 2 | True | 0 | ROZPOCET
| VV |  | 4,02*1,63*0,18 |  | 1.179 | [13 empty] | VV | 2 | 2 | True | 0 | ROZPOCET
| VV |  | 4,02*1,63*0,18 |  | 1.179 | [13 empty] | VV | 2 | 2 | True | 0 | ROZPOCET
| VV |  | zdvih po obvodě | [15 empty] | VV | 2 | 1 | True | 0 | ROZPOCET
| VV |  | 3,26*0,2*0,3*2 |  | 0.391 | [13 empty] | VV | 2 | 2 | True | 0 | ROZPOCET
| VV |  | 4,02*0,2*0,3*2 |  | 0.482 | [13 empty] | VV | 2 | 2 | True | 0 | ROZPOCET
| VV |  | 1,635*0,2*0,3*6 |  | 0.589 | [13 empty] | VV | 2 | 2 | True | 0 | ROZPOCET
| VV |  | 1,05*0,2*0,3 |  | 0.063 | [13 empty] | VV | 2 | 2 | True | 0 | ROZPOCET
| VV |  | Mezisoučet |  | 11.828 | [13 empty] | VV | 2 | 3 | True | 0 | ROZPOCET
| VV |  | Součet |  | 23.211 | [13 empty] | VV | 2 | 4 | True | 1 | ROZPOCET
70 | K | 411351011 | Zřízení bednění stropů deskových tl přes 5 do 25 cm bez podpěrné kce | m2 | 138.394 |  | 0 | CS ÚRS 2024 02 |  |  | snížená |  | 0 | 0.0053262 | 0.73711 | 0 | 0 | 4 | K | 2 |  |  |  | ROZPOCET | 0 | 0 | 0 | 0 | 0 | 2 | 0 | 4 | -1379234472
| VV |  | Stop nad pavlačí a kojemi - nad 1 NP | [15 empty] | VV | 2 | 1 | True | 0 | ROZPOCET
| VV |  | 19,1*1,625 |  | 31.038 | [13 empty] | VV | 2 | 2 | True | 0 | ROZPOCET
| VV |  | 4,02*1,63 |  | 6.553 | [13 empty] | VV | 2 | 2 | True | 0 | ROZPOCET
| VV |  | 4,02*1,63 |  | 6.553 | [13 empty] | VV | 2 | 2 | True | 0 | ROZPOCET
| VV |  | 4,02*1,63 |  | 6.553 | [13 empty] | VV | 2 | 2 | True | 0 | ROZPOCET
| VV |  | 4,02*1,63 |  | 6.553 | [13 empty] | VV | 2 | 2 | True | 0 | ROZPOCET
| VV |  | zdvih po obvodě | [15 empty] | VV | 2 | 1 | True | 0 | ROZPOCET
| VV |  | 1,625*0,125*2 |  | 0.406 | [13 empty] | VV | 2 | 2 | True | 0 | ROZPOCET
| VV |  | (1,675+1,675)*0,225*3*2 |  | 4.523 | [13 empty] | VV | 2 | 2 | True | 0 | ROZPOCET
| VV |  | 1,05*0,125*2 |  | 0.263 | [13 empty] | VV | 2 | 2 | True | 0 | ROZPOCET
| VV |  | 3,45*0,125*4*2 |  | 3.45 | [13 empty] | VV | 2 | 2 | True | 0 | ROZPOCET
| VV |  | Mezisoučet |  | 65.892 | [13 empty] | VV | 2 | 3 | True | 0 | ROZPOCET
| VV |  | Strop nad pavlačí 2 NP | [15 empty] | VV | 2 | 1 | True | 0 | ROZPOCET
| VV |  | 19,1*1,625 |  | 31.038 | [13 empty] | VV | 2 | 2 | True | 0 | ROZPOCET
| VV |  | 4,02*1,63 |  | 6.553 | [13 empty] | VV | 2 | 2 | True | 0 | ROZPOCET
| VV |  | 4,02*1,63 |  | 6.553 | [13 empty] | VV | 2 | 2 | True | 0 | ROZPOCET
| VV |  | 4,02*1,63 |  | 6.553 | [13 empty] | VV | 2 | 2 | True | 0 | ROZPOCET
| VV |  | 4,02*1,63 |  | 6.553 | [13 empty] | VV | 2 | 2 | True | 0 | ROZPOCET
| VV |  | zdvih po obvodě | [15 empty] | VV | 2 | 1 | True | 0 | ROZPOCET
| VV |  | 3,26*0,3*2*2 |  | 3.912 | [13 empty] | VV | 2 | 2 | True | 0 | ROZPOCET
| VV |  | 4,02*0,3*2*2 |  | 4.824 | [13 empty] | VV | 2 | 2 | True | 0 | ROZPOCET
| VV |  | 1,635*0,3*6*2 |  | 5.886 | [13 empty] | VV | 2 | 2 | True | 0 | ROZPOCET
| VV |  | 1,05*0,3*2 |  | 0.63 | [13 empty] | VV | 2 | 2 | True | 0 | ROZPOCET
| VV |  | Mezisoučet |  | 72.502 | [13 empty] | VV | 2 | 3 | True | 0 | ROZPOCET
| VV |  | Součet |  | 138.394 | [13 empty] | VV | 2 | 4 | True | 1 | ROZPOCET
71 | K | 411351012 | Odstranění bednění stropů deskových tl přes 5 do 25 cm bez podpěrné kce | m2 | 138.394 |  | 0 | CS ÚRS 2024 02 |  |  | snížená |  | 0 | 0 | 0 | 0 | 0 | 4 | K | 2 |  |  |  | ROZPOCET | 0 | 0 | 0 | 0 | 0 | 2 | 0 | 4 | 223198045
| VV |  | Stop nad pavlačí a kojemi - nad 1 NP | [15 empty] | VV | 2 | 1 | True | 0 | ROZPOCET
| VV |  | 19,1*1,625 |  | 31.038 | [13 empty] | VV | 2 | 2 | True | 0 | ROZPOCET
| VV |  | 4,02*1,63 |  | 6.553 | [13 empty] | VV | 2 | 2 | True | 0 | ROZPOCET
| VV |  | 4,02*1,63 |  | 6.553 | [13 empty] | VV | 2 | 2 | True | 0 | ROZPOCET
| VV |  | 4,02*1,63 |  | 6.553 | [13 empty] | VV | 2 | 2 | True | 0 | ROZPOCET
| VV |  | 4,02*1,63 |  | 6.553 | [13 empty] | VV | 2 | 2 | True | 0 | ROZPOCET
| VV |  | zdvih po obvodě | [15 empty] | VV | 2 | 1 | True | 0 | ROZPOCET
| VV |  | 1,625*0,125*2 |  | 0.406 | [13 empty] | VV | 2 | 2 | True | 0 | ROZPOCET
| VV |  | (1,675+1,675)*0,225*3*2 |  | 4.523 | [13 empty] | VV | 2 | 2 | True | 0 | ROZPOCET
| VV |  | 1,05*0,125*2 |  | 0.263 | [13 empty] | VV | 2 | 2 | True | 0 | ROZPOCET
| VV |  | 3,45*0,125*4*2 |  | 3.45 | [13 empty] | VV | 2 | 2 | True | 0 | ROZPOCET
| VV |  | Mezisoučet |  | 65.892 | [13 empty] | VV | 2 | 3 | True | 0 | ROZPOCET
| VV |  | Strop nad pavlačí 2 NP | [15 empty] | VV | 2 | 1 | True | 0 | ROZPOCET
| VV |  | 19,1*1,625 |  | 31.038 | [13 empty] | VV | 2 | 2 | True | 0 | ROZPOCET
| VV |  | 4,02*1,63 |  | 6.553 | [13 empty] | VV | 2 | 2 | True | 0 | ROZPOCET
| VV |  | 4,02*1,63 |  | 6.553 | [13 empty] | VV | 2 | 2 | True | 0 | ROZPOCET
| VV |  | 4,02*1,63 |  | 6.553 | [13 empty] | VV | 2 | 2 | True | 0 | ROZPOCET
| VV |  | 4,02*1,63 |  | 6.553 | [13 empty] | VV | 2 | 2 | True | 0 | ROZPOCET
| VV |  | zdvih po obvodě | [15 empty] | VV | 2 | 1 | True | 0 | ROZPOCET
| VV |  | 3,26*0,3*2*2 |  | 3.912 | [13 empty] | VV | 2 | 2 | True | 0 | ROZPOCET
| VV |  | 4,02*0,3*2*2 |  | 4.824 | [13 empty] | VV | 2 | 2 | True | 0 | ROZPOCET
| VV |  | 1,635*0,3*6*2 |  | 5.886 | [13 empty] | VV | 2 | 2 | True | 0 | ROZPOCET
| VV |  | 1,05*0,3*2 |  | 0.63 | [13 empty] | VV | 2 | 2 | True | 0 | ROZPOCET
| VV |  | Mezisoučet |  | 72.502 | [13 empty] | VV | 2 | 3 | True | 0 | ROZPOCET
| VV |  | Součet |  | 138.394 | [13 empty] | VV | 2 | 4 | True | 1 | ROZPOCET
72 | K | 411354313 | Zřízení podpěrné konstrukce stropů výšky do 4 m tl přes 15 do 25 cm | m2 | 114.5 |  | 0 | CS ÚRS 2024 02 |  |  | snížená |  | 0 | 0.00088228 | 0.10102 | 0 | 0 | 4 | K | 2 |  |  |  | ROZPOCET | 0 | 0 | 0 | 0 | 0 | 2 | 0 | 4 | -1239156381
| VV |  | Stop podpěra - nad 1 NP | [15 empty] | VV | 2 | 1 | True | 0 | ROZPOCET
| VV |  | 19,1*1,625 |  | 31.038 | [13 empty] | VV | 2 | 2 | True | 0 | ROZPOCET
| VV |  | 4,02*1,63 |  | 6.553 | [13 empty] | VV | 2 | 2 | True | 0 | ROZPOCET
| VV |  | 4,02*1,63 |  | 6.553 | [13 empty] | VV | 2 | 2 | True | 0 | ROZPOCET
| VV |  | 4,02*1,63 |  | 6.553 | [13 empty] | VV | 2 | 2 | True | 0 | ROZPOCET
| VV |  | 4,02*1,63 |  | 6.553 | [13 empty] | VV | 2 | 2 | True | 0 | ROZPOCET
| VV |  | Mezisoučet |  | 57.25 | [13 empty] | VV | 2 | 3 | True | 0 | ROZPOCET
| VV |  | Strop - podpěra nad 2 NP | [15 empty] | VV | 2 | 1 | True | 0 | ROZPOCET
| VV |  | 19,1*1,625 |  | 31.038 | [13 empty] | VV | 2 | 2 | True | 0 | ROZPOCET
| VV |  | 4,02*1,63 |  | 6.553 | [13 empty] | VV | 2 | 2 | True | 0 | ROZPOCET
| VV |  | 4,02*1,63 |  | 6.553 | [13 empty] | VV | 2 | 2 | True | 0 | ROZPOCET
| VV |  | 4,02*1,63 |  | 6.553 | [13 empty] | VV | 2 | 2 | True | 0 | ROZPOCET
| VV |  | 4,02*1,63 |  | 6.553 | [13 empty] | VV | 2 | 2 | True | 0 | ROZPOCET
| VV |  | Mezisoučet |  | 57.25 | [13 empty] | VV | 2 | 3 | True | 0 | ROZPOCET
| VV |  | Součet |  | 114.5 | [13 empty] | VV | 2 | 4 | True | 1 | ROZPOCET
73 | K | 411354314 | Odstranění podpěrné konstrukce stropů výšky do 4 m tl přes 15 do 25 cm | m2 | 114.5 |  | 0 | CS ÚRS 2024 02 |  |  | snížená |  | 0 | 0 | 0 | 0 | 0 | 4 | K | 2 |  |  |  | ROZPOCET | 0 | 0 | 0 | 0 | 0 | 2 | 0 | 4 | -455207426
| VV |  | Stop podpěra - nad 1 NP | [15 empty] | VV | 2 | 1 | True | 0 | ROZPOCET
| VV |  | 19,1*1,625 |  | 31.038 | [13 empty] | VV | 2 | 2 | True | 0 | ROZPOCET
| VV |  | 4,02*1,63 |  | 6.553 | [13 empty] | VV | 2 | 2 | True | 0 | ROZPOCET
| VV |  | 4,02*1,63 |  | 6.553 | [13 empty] | VV | 2 | 2 | True | 0 | ROZPOCET
| VV |  | 4,02*1,63 |  | 6.553 | [13 empty] | VV | 2 | 2 | True | 0 | ROZPOCET
| VV |  | 4,02*1,63 |  | 6.553 | [13 empty] | VV | 2 | 2 | True | 0 | ROZPOCET
| VV |  | Mezisoučet |  | 57.25 | [13 empty] | VV | 2 | 3 | True | 0 | ROZPOCET
| VV |  | Strop - podpěra nad 2 NP | [15 empty] | VV | 2 | 1 | True | 0 | ROZPOCET
| VV |  | 19,1*1,625 |  | 31.038 | [13 empty] | VV | 2 | 2 | True | 0 | ROZPOCET
| VV |  | 4,02*1,63 |  | 6.553 | [13 empty] | VV | 2 | 2 | True | 0 | ROZPOCET
| VV |  | 4,02*1,63 |  | 6.553 | [13 empty] | VV | 2 | 2 | True | 0 | ROZPOCET
| VV |  | 4,02*1,63 |  | 6.553 | [13 empty] | VV | 2 | 2 | True | 0 | ROZPOCET
| VV |  | 4,02*1,63 |  | 6.553 | [13 empty] | VV | 2 | 2 | True | 0 | ROZPOCET
| VV |  | Mezisoučet |  | 57.25 | [13 empty] | VV | 2 | 3 | True | 0 | ROZPOCET
| VV |  | Součet |  | 114.5 | [13 empty] | VV | 2 | 4 | True | 1 | ROZPOCET
74 | K | 411359111 | Příplatek k cenám bednění stropů za pohledový beton | m2 | 138.394 |  | 0 | CS ÚRS 2024 02 |  |  | snížená |  | 0 | 0.0032 | 0.44286 | 0 | 0 | 4 | K | 2 |  |  |  | ROZPOCET | 0 | 0 | 0 | 0 | 0 | 2 | 0 | 4 | -1239514343
| VV |  | Stop nad pavlačí a kojemi - nad 1 NP | [15 empty] | VV | 2 | 1 | True | 0 | ROZPOCET
| VV |  | 19,1*1,625 |  | 31.038 | [13 empty] | VV | 2 | 2 | True | 0 | ROZPOCET
| VV |  | 4,02*1,63 |  | 6.553 | [13 empty] | VV | 2 | 2 | True | 0 | ROZPOCET
| VV |  | 4,02*1,63 |  | 6.553 | [13 empty] | VV | 2 | 2 | True | 0 | ROZPOCET
| VV |  | 4,02*1,63 |  | 6.553 | [13 empty] | VV | 2 | 2 | True | 0 | ROZPOCET
| VV |  | 4,02*1,63 |  | 6.553 | [13 empty] | VV | 2 | 2 | True | 0 | ROZPOCET
| VV |  | zdvih po obvodě | [15 empty] | VV | 2 | 1 | True | 0 | ROZPOCET
| VV |  | 1,625*0,125*2 |  | 0.406 | [13 empty] | VV | 2 | 2 | True | 0 | ROZPOCET
| VV |  | (1,675+1,675)*0,225*3*2 |  | 4.523 | [13 empty] | VV | 2 | 2 | True | 0 | ROZPOCET
| VV |  | 1,05*0,125*2 |  | 0.263 | [13 empty] | VV | 2 | 2 | True | 0 | ROZPOCET
| VV |  | 3,45*0,125*4*2 |  | 3.45 | [13 empty] | VV | 2 | 2 | True | 0 | ROZPOCET
| VV |  | Mezisoučet |  | 65.892 | [13 empty] | VV | 2 | 3 | True | 0 | ROZPOCET
| VV |  | Strop nad pavlačí 2 NP | [15 empty] | VV | 2 | 1 | True | 0 | ROZPOCET
| VV |  | 19,1*1,625 |  | 31.038 | [13 empty] | VV | 2 | 2 | True | 0 | ROZPOCET
| VV |  | 4,02*1,63 |  | 6.553 | [13 empty] | VV | 2 | 2 | True | 0 | ROZPOCET
| VV |  | 4,02*1,63 |  | 6.553 | [13 empty] | VV | 2 | 2 | True | 0 | ROZPOCET
| VV |  | 4,02*1,63 |  | 6.553 | [13 empty] | VV | 2 | 2 | True | 0 | ROZPOCET
| VV |  | 4,02*1,63 |  | 6.553 | [13 empty] | VV | 2 | 2 | True | 0 | ROZPOCET
| VV |  | zdvih po obvodě | [15 empty] | VV | 2 | 1 | True | 0 | ROZPOCET
| VV |  | 3,26*0,3*2*2 |  | 3.912 | [13 empty] | VV | 2 | 2 | True | 0 | ROZPOCET
| VV |  | 4,02*0,3*2*2 |  | 4.824 | [13 empty] | VV | 2 | 2 | True | 0 | ROZPOCET
| VV |  | 1,635*0,3*6*2 |  | 5.886 | [13 empty] | VV | 2 | 2 | True | 0 | ROZPOCET
| VV |  | 1,05*0,3*2 |  | 0.63 | [13 empty] | VV | 2 | 2 | True | 0 | ROZPOCET
| VV |  | Mezisoučet |  | 72.502 | [13 empty] | VV | 2 | 3 | True | 0 | ROZPOCET
| VV |  | Součet |  | 138.394 | [13 empty] | VV | 2 | 4 | True | 1 | ROZPOCET
75 | K | 411361821 | Výztuž stropů betonářskou ocelí 10 505 | t | 4.94 |  | 0 | CS ÚRS 2024 02 |  |  | snížená |  | 0 | 1.0556 | 5.2144 | 0 | 0 | 4 | K | 2 |  |  |  | ROZPOCET | 0 | 0 | 0 | 0 | 0 | 2 | 0 | 4 | 646398127
| VV |  | Stopní deska pavlač - výztuž 140/kg/m3 | [15 empty] | VV | 2 | 1 | True | 0 | ROZPOCET
| VV |  | 23,211*150/1000 |  | 3.482 | [13 empty] | VV | 2 | 2 | True | 0 | ROZPOCET
| VV |  | Mezisoučet |  | 3.482 | [13 empty] | VV | 2 | 3 | True | 0 | ROZPOCET
| VV |  | Strop vložkový | [15 empty] | VV | 2 | 1 | True | 0 | ROZPOCET
| VV |  | 307*0,05*95/1000 |  | 1.458 | [13 empty] | VV | 2 | 2 | True | 0 | ROZPOCET
| VV |  | Mezisoučet |  | 1.458 | [13 empty] | VV | 2 | 3 | True | 0 | ROZPOCET
| VV |  | Součet |  | 4.94 | [13 empty] | VV | 2 | 4 | True | 1 | ROZPOCET
76 | K | 413321414 | Nosníky ze ŽB tř. C 25/30 | m3 | 6.076 |  | 0 | CS ÚRS 2024 02 |  |  | snížená |  | 0 | 2.5019 | 15.2018 | 0 | 0 | 4 | K | 2 |  |  |  | ROZPOCET | 0 | 0 | 0 | 0 | 0 | 2 | 0 | 4 | -1099705419
| VV |  | Nosník, průvlak, překlad | [15 empty] | VV | 2 | 1 | True | 0 | ROZPOCET
| VV |  | 1 NP | [15 empty] | VV | 2 | 1 | True | 0 | ROZPOCET
| VV |  | 4*3,4*(0,25*0,5+0,13*0,13) |  | 1.93 | [13 empty] | VV | 2 | 2 | True | 0 | ROZPOCET
| VV |  | 2,25*0,3*0,25 |  | 0.169 | [13 empty] | VV | 2 | 2 | True | 0 | ROZPOCET
| VV |  | 4*3,35*0,25*0,225 |  | 0.754 | [13 empty] | VV | 2 | 2 | True | 0 | ROZPOCET
| VV |  | Mezisoučet |  | 2.853 | [13 empty] | VV | 2 | 3 | True | 0 | ROZPOCET
| VV |  | 2 NP | [15 empty] | VV | 2 | 1 | True | 0 | ROZPOCET
| VV |  | 4*3,4*0,25*0,37 |  | 1.258 | [13 empty] | VV | 2 | 2 | True | 0 | ROZPOCET
| VV |  | 4*2,4*0,225*0,25 |  | 0.54 | [13 empty] | VV | 2 | 2 | True | 0 | ROZPOCET
| VV |  | Mezisoučet |  | 1.798 | [13 empty] | VV | 2 | 3 | True | 0 | ROZPOCET
| VV |  | 3 NP | [15 empty] | VV | 2 | 1 | True | 0 | ROZPOCET
| VV |  | 3,4*((0,318+0,52)/2*0,25)*4 |  | 1.425 | [13 empty] | VV | 2 | 2 | True | 0 | ROZPOCET
| VV |  | Mezisoučet |  | 1.425 | [13 empty] | VV | 2 | 3 | True | 0 | ROZPOCET
| VV |  | Součet |  | 6.076 | [13 empty] | VV | 2 | 4 | True | 1 | ROZPOCET
77 | K | 413351111 | Zřízení bednění nosníků a průvlaků bez podpěrné kce výšky do 100 cm | m2 | 63.568 |  | 0 | CS ÚRS 2024 02 |  |  | snížená |  | 0 | 0.0066283 | 0.42135 | 0 | 0 | 4 | K | 2 |  |  |  | ROZPOCET | 0 | 0 | 0 | 0 | 0 | 2 | 0 | 4 | 203730419
| VV |  | Nosník - bednění | [15 empty] | VV | 2 | 1 | True | 0 | ROZPOCET
| VV |  | 1 NP | [15 empty] | VV | 2 | 1 | True | 0 | ROZPOCET
| VV |  | 4*3,4*(0,25+0,25+0,5+0,13+0,13) |  | 17.136 | [13 empty] | VV | 2 | 2 | True | 0 | ROZPOCET
| VV |  | 4*3,35*(0,25+0,25+0,225) |  | 9.715 | [13 empty] | VV | 2 | 2 | True | 0 | ROZPOCET
| VV |  | 2,25*(0,3+0,25+0,25) |  | 1.8 | [13 empty] | VV | 2 | 2 | True | 0 | ROZPOCET
| VV |  | Mezisoučet |  | 28.651 | [13 empty] | VV | 2 | 3 | True | 0 | ROZPOCET
| VV |  | 2 NP | [15 empty] | VV | 2 | 1 | True | 0 | ROZPOCET
| VV |  | 4*3,4*(0,25+0,35+0,35) |  | 12.92 | [13 empty] | VV | 2 | 2 | True | 0 | ROZPOCET
| VV |  | 4*2,4*(0,25+0,25+0,25) |  | 7.2 | [13 empty] | VV | 2 | 2 | True | 0 | ROZPOCET
| VV |  | Mezisoučet |  | 20.12 | [13 empty] | VV | 2 | 3 | True | 0 | ROZPOCET
| VV |  | 3 NP | [15 empty] | VV | 2 | 1 | True | 0 | ROZPOCET
| VV |  | 3,4*(0,318+0,52+0,25)*4 |  | 14.797 | [13 empty] | VV | 2 | 2 | True | 0 | ROZPOCET
| VV |  | Mezisoučet |  | 14.797 | [13 empty] | VV | 2 | 3 | True | 0 | ROZPOCET
| VV |  | Součet |  | 63.568 | [13 empty] | VV | 2 | 4 | True | 1 | ROZPOCET
78 | M | 28376503 | deska izolační PIR s oboustranným textilním rounem λ=0,026 tl 120mm | m2 | 24.113 |  | 0 | CS ÚRS 2024 02 |  |  | snížená |  | 0 | 0.0036 | 0.086807 | 0 | 0 | 8 | M | 2 |  |  |  | ROZPOCET | 0 | 0 | 0 | 0 | 0 | 2 | 0 | 4 | 1642975349
| VV |  | průvlaky - poplnění TI - pozn 20a, 20b | [15 empty] | VV | 2 | 1 | True | 0 | ROZPOCET
| VV |  | 1 NP | [15 empty] | VV | 2 | 1 | True | 0 | ROZPOCET
| VV |  | 4*3,4*(0,25+0,1) |  | 4.76 | [13 empty] | VV | 2 | 2 | True | 0 | ROZPOCET
| VV |  | 3*3,35*(0,25+0,1) |  | 3.518 | [13 empty] | VV | 2 | 2 | True | 0 | ROZPOCET
| VV |  | 3,4*(0,25+0,1) |  | 1.19 | [13 empty] | VV | 2 | 2 | True | 0 | ROZPOCET
| VV |  | 2,4*(0,25+0,1) |  | 0.84 | [13 empty] | VV | 2 | 2 | True | 0 | ROZPOCET
| VV |  | Mezisoučet |  | 10.308 | [13 empty] | VV | 2 | 3 | True | 0 | ROZPOCET
| VV |  | 2 NP | [15 empty] | VV | 2 | 1 | True | 0 | ROZPOCET
| VV |  | 4*3,4*(0,25+0,1) |  | 4.76 | [13 empty] | VV | 2 | 2 | True | 0 | ROZPOCET
| VV |  | 4*2,4*(0,25+0,1) |  | 3.36 | [13 empty] | VV | 2 | 2 | True | 0 | ROZPOCET
| VV |  | Mezisoučet |  | 8.12 | [13 empty] | VV | 2 | 3 | True | 0 | ROZPOCET
| VV |  | 3 NP | [15 empty] | VV | 2 | 1 | True | 0 | ROZPOCET
| VV |  | 3,4*(0,318+0,1)*4 |  | 5.685 | [13 empty] | VV | 2 | 2 | True | 0 | ROZPOCET
| VV |  | Mezisoučet |  | 5.685 | [13 empty] | VV | 2 | 3 | True | 0 | ROZPOCET
| VV |  | Součet |  | 24.113 | [13 empty] | VV | 2 | 4 | True | 1 | ROZPOCET
79 | M | 28376501 | deska izolační PIR s oboustranným textilním rounem λ=0,026 tl 100mm | m2 | 2.32 |  | 0 | CS ÚRS 2024 02 |  |  | snížená |  | 0 | 0.003 | 0.00696 | 0 | 0 | 8 | M | 2 |  |  |  | ROZPOCET | 0 | 0 | 0 | 0 | 0 | 2 | 0 | 4 | 1642301656
| VV |  | průvlaky - poplnění TI - pozn 21a | [15 empty] | VV | 2 | 1 | True | 0 | ROZPOCET
| VV |  | 2 NP | [15 empty] | VV | 2 | 1 | True | 0 | ROZPOCET
| VV |  | 4*3,4*0,1 |  | 1.36 | [13 empty] | VV | 2 | 2 | True | 0 | ROZPOCET
| VV |  | 4*2,4*0,1 |  | 0.96 | [13 empty] | VV | 2 | 2 | True | 0 | ROZPOCET
| VV |  | Mezisoučet |  | 2.32 | [13 empty] | VV | 2 | 3 | True | 0 | ROZPOCET
| VV |  | Součet |  | 2.32 | [13 empty] | VV | 2 | 4 | True | 1 | ROZPOCET
80 | M | 28376504 | deska izolační PIR s oboustranným textilním rounem λ=0,026 tl 130mm | m2 | 2.945 |  | 0 | CS ÚRS 2024 02 |  |  | snížená |  | 0 | 0.0042 | 0.012369 | 0 | 0 | 8 | M | 2 |  |  |  | ROZPOCET | 0 | 0 | 0 | 0 | 0 | 2 | 0 | 4 | 2121490459
| VV |  | průvlaky - poplnění TI - pozn 19 | [15 empty] | VV | 2 | 1 | True | 0 | ROZPOCET
| VV |  | 1 NP | [15 empty] | VV | 2 | 1 | True | 0 | ROZPOCET
| VV |  | 4*3,4*0,1 |  | 1.36 | [13 empty] | VV | 2 | 2 | True | 0 | ROZPOCET
| VV |  | 3*3,35*0,1 |  | 1.005 | [13 empty] | VV | 2 | 2 | True | 0 | ROZPOCET
| VV |  | 3,4*0,1 |  | 0.34 | [13 empty] | VV | 2 | 2 | True | 0 | ROZPOCET
| VV |  | 2,4*0,1 |  | 0.24 | [13 empty] | VV | 2 | 2 | True | 0 | ROZPOCET
| VV |  | Mezisoučet |  | 2.945 | [13 empty] | VV | 2 | 3 | True | 0 | ROZPOCET
| VV |  | Součet |  | 2.945 | [13 empty] | VV | 2 | 4 | True | 1 | ROZPOCET
81 | M | 28376500 | deska izolační PIR s oboustranným textilním rounem λ=0,026 tl 80mm | m2 | 13.163 |  | 0 | CS ÚRS 2024 02 |  |  | snížená |  | 0 | 0.0024 | 0.031591 | 0 | 0 | 8 | M | 2 |  |  |  | ROZPOCET | 0 | 0 | 0 | 0 | 0 | 2 | 0 | 4 | 308559178
| VV |  | průvlaky - poplnění TI - pozn 18 | [15 empty] | VV | 2 | 1 | True | 0 | ROZPOCET
| VV |  | 1 NP | [15 empty] | VV | 2 | 1 | True | 0 | ROZPOCET
| VV |  | 4*3,4*0,25 |  | 3.4 | [13 empty] | VV | 2 | 2 | True | 0 | ROZPOCET
| VV |  | 3*3,35*0,25 |  | 2.513 | [13 empty] | VV | 2 | 2 | True | 0 | ROZPOCET
| VV |  | 3,4*0,25 |  | 0.85 | [13 empty] | VV | 2 | 2 | True | 0 | ROZPOCET
| VV |  | 2,4*0,25 |  | 0.6 | [13 empty] | VV | 2 | 2 | True | 0 | ROZPOCET
| VV |  | Mezisoučet |  | 7.363 | [13 empty] | VV | 2 | 3 | True | 0 | ROZPOCET
| VV |  | 2 NP | [15 empty] | VV | 2 | 1 | True | 0 | ROZPOCET
| VV |  | 4*3,4*0,25 |  | 3.4 | [13 empty] | VV | 2 | 2 | True | 0 | ROZPOCET
| VV |  | 4*2,4*0,25 |  | 2.4 | [13 empty] | VV | 2 | 2 | True | 0 | ROZPOCET
| VV |  | Mezisoučet |  | 5.8 | [13 empty] | VV | 2 | 3 | True | 0 | ROZPOCET
| VV |  | Součet |  | 13.163 | [13 empty] | VV | 2 | 4 | True | 1 | ROZPOCET
82 | M | 28376526 | deska izolační PIR s oboustranným textilním rounem λ=0,026 tl 70mm | m2 | 4.325 |  | 0 | CS ÚRS 2024 02 |  |  | snížená |  | 0 | 0.0018 | 0.007785 | 0 | 0 | 8 | M | 2 |  |  |  | ROZPOCET | 0 | 0 | 0 | 0 | 0 | 2 | 0 | 4 | 82242118
| VV |  | průvlaky - poplnění TI - pozn 30 | [15 empty] | VV | 2 | 1 | True | 0 | ROZPOCET
| VV |  | 3 NP | [15 empty] | VV | 2 | 1 | True | 0 | ROZPOCET
| VV |  | 3,4*0,318*4 |  | 4.325 | [13 empty] | VV | 2 | 2 | True | 0 | ROZPOCET
| VV |  | Mezisoučet |  | 4.325 | [13 empty] | VV | 2 | 3 | True | 0 | ROZPOCET
| VV |  | Součet |  | 4.325 | [13 empty] | VV | 2 | 4 | True | 1 | ROZPOCET
83 | M | 28375935 | deska EPS 70 fasádní λ=0,039 tl 150mm | m2 | 2.4 |  | 0 | CS ÚRS 2024 02 |  |  | snížená |  | 0 | 0.0021 | 0.00504 | 0 | 0 | 8 | M | 2 |  |  |  | ROZPOCET | 0 | 0 | 0 | 0 | 0 | 2 | 0 | 4 | 1615156664
| VV |  | Izolace nad okny - poz 28 | [15 empty] | VV | 2 | 1 | True | 0 | ROZPOCET
| VV |  | 1,2*0,25*8 |  | 2.4 | [13 empty] | VV | 2 | 2 | True | 0 | ROZPOCET
| VV |  | Mezisoučet |  | 2.4 | [13 empty] | VV | 2 | 3 | True | 0 | ROZPOCET
| VV |  | Součet |  | 2.4 | [13 empty] | VV | 2 | 4 | True | 1 | ROZPOCET
84 | K | 413351112 | Odstranění bednění nosníků a průvlaků bez podpěrné kce výšky do 100 cm | m2 | 63.568 |  | 0 | CS ÚRS 2024 02 |  |  | snížená |  | 0 | 0 | 0 | 0 | 0 | 4 | K | 2 |  |  |  | ROZPOCET | 0 | 0 | 0 | 0 | 0 | 2 | 0 | 4 | -1587386526
| VV |  | Nosník - odbednění | [15 empty] | VV | 2 | 1 | True | 0 | ROZPOCET
| VV |  | 1 NP | [15 empty] | VV | 2 | 1 | True | 0 | ROZPOCET
| VV |  | 4*3,4*(0,25+0,25+0,5+0,13+0,13) |  | 17.136 | [13 empty] | VV | 2 | 2 | True | 0 | ROZPOCET
| VV |  | 4*3,35*(0,25+0,25+0,225) |  | 9.715 | [13 empty] | VV | 2 | 2 | True | 0 | ROZPOCET
| VV |  | 2,25*(0,3+0,25+0,25) |  | 1.8 | [13 empty] | VV | 2 | 2 | True | 0 | ROZPOCET
| VV |  | Mezisoučet |  | 28.651 | [13 empty] | VV | 2 | 3 | True | 0 | ROZPOCET
| VV |  | 2 NP | [15 empty] | VV | 2 | 1 | True | 0 | ROZPOCET
| VV |  | 4*3,4*(0,25+0,35+0,35) |  | 12.92 | [13 empty] | VV | 2 | 2 | True | 0 | ROZPOCET
| VV |  | 4*2,4*(0,25+0,25+0,25) |  | 7.2 | [13 empty] | VV | 2 | 2 | True | 0 | ROZPOCET
| VV |  | Mezisoučet |  | 20.12 | [13 empty] | VV | 2 | 3 | True | 0 | ROZPOCET
| VV |  | 3 NP | [15 empty] | VV | 2 | 1 | True | 0 | ROZPOCET
| VV |  | 3,4*(0,318+0,52+0,25)*4 |  | 14.797 | [13 empty] | VV | 2 | 2 | True | 0 | ROZPOCET
| VV |  | Mezisoučet |  | 14.797 | [13 empty] | VV | 2 | 3 | True | 0 | ROZPOCET
| VV |  | Součet |  | 63.568 | [13 empty] | VV | 2 | 4 | True | 1 | ROZPOCET
85 | K | 413352111 | Zřízení podpěrné konstrukce nosníků výšky podepření do 4 m pro nosník výšky do 100 cm | m2 | 66.4 |  | 0 | CS ÚRS 2024 02 |  |  | snížená |  | 0 | 0.001496 | 0.099337 | 0 | 0 | 4 | K | 2 |  |  |  | ROZPOCET | 0 | 0 | 0 | 0 | 0 | 2 | 0 | 4 | -133574944
| VV |  | Nosník - podpěra | [15 empty] | VV | 2 | 1 | True | 0 | ROZPOCET
| VV |  | 1 NP | [15 empty] | VV | 2 | 1 | True | 0 | ROZPOCET
| VV |  | 4*3,4*1 |  | 13.6 | [13 empty] | VV | 2 | 2 | True | 0 | ROZPOCET
| VV |  | 4*3,4*1 |  | 13.6 | [13 empty] | VV | 2 | 2 | True | 0 | ROZPOCET
| VV |  | 2,4*1 |  | 2.4 | [13 empty] | VV | 2 | 2 | True | 0 | ROZPOCET
| VV |  | Mezisoučet |  | 29.6 | [13 empty] | VV | 2 | 3 | True | 0 | ROZPOCET
| VV |  | 2 NP | [15 empty] | VV | 2 | 1 | True | 0 | ROZPOCET
| VV |  | 4*3,4*1 |  | 13.6 | [13 empty] | VV | 2 | 2 | True | 0 | ROZPOCET
| VV |  | 4*2,4*1 |  | 9.6 | [13 empty] | VV | 2 | 2 | True | 0 | ROZPOCET
| VV |  | Mezisoučet |  | 23.2 | [13 empty] | VV | 2 | 3 | True | 0 | ROZPOCET
| VV |  | 3 NP | [15 empty] | VV | 2 | 1 | True | 0 | ROZPOCET
| VV |  | 3,4*1*4 |  | 13.6 | [13 empty] | VV | 2 | 2 | True | 0 | ROZPOCET
| VV |  | Mezisoučet |  | 13.6 | [13 empty] | VV | 2 | 3 | True | 0 | ROZPOCET
| VV |  | Součet |  | 66.4 | [13 empty] | VV | 2 | 4 | True | 1 | ROZPOCET
86 | K | 413352112 | Odstranění podpěrné konstrukce nosníků výšky podepření do 4 m pro nosník výšky do 100 cm | m2 | 66.2 |  | 0 | CS ÚRS 2024 02 |  |  | snížená |  | 0 | 0 | 0 | 0 | 0 | 4 | K | 2 |  |  |  | ROZPOCET | 0 | 0 | 0 | 0 | 0 | 2 | 0 | 4 | -552214851
| VV |  | Nosník - podpěra | [15 empty] | VV | 2 | 1 | True | 0 | ROZPOCET
| VV |  | 1 NP | [15 empty] | VV | 2 | 1 | True | 0 | ROZPOCET
| VV |  | 4*3,4*1 |  | 13.6 | [13 empty] | VV | 2 | 2 | True | 0 | ROZPOCET
| VV |  | 4*3,35*1 |  | 13.4 | [13 empty] | VV | 2 | 2 | True | 0 | ROZPOCET
| VV |  | 2,4*1 |  | 2.4 | [13 empty] | VV | 2 | 2 | True | 0 | ROZPOCET
| VV |  | Mezisoučet |  | 29.4 | [13 empty] | VV | 2 | 3 | True | 0 | ROZPOCET
| VV |  | 2 NP | [15 empty] | VV | 2 | 1 | True | 0 | ROZPOCET
| VV |  | 4*3,4*1 |  | 13.6 | [13 empty] | VV | 2 | 2 | True | 0 | ROZPOCET
| VV |  | 4*2,4*1 |  | 9.6 | [13 empty] | VV | 2 | 2 | True | 0 | ROZPOCET
| VV |  | Mezisoučet |  | 23.2 | [13 empty] | VV | 2 | 3 | True | 0 | ROZPOCET
| VV |  | 3 NP | [15 empty] | VV | 2 | 1 | True | 0 | ROZPOCET
| VV |  | 3,4*1*4 |  | 13.6 | [13 empty] | VV | 2 | 2 | True | 0 | ROZPOCET
| VV |  | Mezisoučet |  | 13.6 | [13 empty] | VV | 2 | 3 | True | 0 | ROZPOCET
| VV |  | Součet |  | 66.2 | [13 empty] | VV | 2 | 4 | True | 1 | ROZPOCET
87 | K | 413361821 | Výztuž nosníků, volných trámů nebo průvlaků volných trámů betonářskou ocelí 10 505 | t | 0.851 |  | 0 | CS ÚRS 2024 02 |  |  | snížená |  | 0 | 1.0551 | 0.8979 | 0 | 0 | 4 | K | 2 |  |  |  | ROZPOCET | 0 | 0 | 0 | 0 | 0 | 2 | 0 | 4 | 1605726544
| VV |  | Nosník - výztuž 140kg/m3 | [15 empty] | VV | 2 | 1 | True | 0 | ROZPOCET
| VV |  | 6,076*140/1000 |  | 0.851 | [13 empty] | VV | 2 | 2 | True | 0 | ROZPOCET
| VV |  | Mezisoučet |  | 0.851 | [13 empty] | VV | 2 | 3 | True | 0 | ROZPOCET
| VV |  | Součet |  | 0.851 | [13 empty] | VV | 2 | 4 | True | 1 | ROZPOCET
88 | K | 413941135 | Osazování ocelových válcovaných nosníků stropů HEA nebo HEB výšky přes 220 mm | t | 0.16 |  | 0 | CS ÚRS 2024 02 |  |  | snížená |  | 0 | 0.008547 | 0.0013675 | 0 | 0 | 4 | K | 2 |  |  |  | ROZPOCET | 0 | 0 | 0 | 0 | 0 | 2 | 0 | 4 | -1291948130
| VV |  | Nosník stropu HEA 240 | [15 empty] | VV | 2 | 1 | True | 0 | ROZPOCET
| VV |  | 2,65*60,3/1000 |  | 0.16 | [13 empty] | VV | 2 | 2 | True | 0 | ROZPOCET
| VV |  | Mezisoučet |  | 0.16 | [13 empty] | VV | 2 | 3 | True | 0 | ROZPOCET
| VV |  | Součet |  | 0.16 | [13 empty] | VV | 2 | 4 | True | 1 | ROZPOCET
89 | M | 13010964 | ocel profilová jakost S235JR (11 375) průřez HEA 240 | t | 0.16 |  | 0 | CS ÚRS 2024 02 |  |  | snížená |  | 0 | 1 | 0.16 | 0 | 0 | 8 | M | 2 |  |  |  | ROZPOCET | 0 | 0 | 0 | 0 | 0 | 2 | 0 | 4 | 905780231
| VV |  | Nosník stropu HEA 240 | [15 empty] | VV | 2 | 1 | True | 0 | ROZPOCET
| VV |  | 2,65*60,3/1000 |  | 0.16 | [13 empty] | VV | 2 | 2 | True | 0 | ROZPOCET
| VV |  | Mezisoučet |  | 0.16 | [13 empty] | VV | 2 | 3 | True | 0 | ROZPOCET
| VV |  | Součet |  | 0.16 | [13 empty] | VV | 2 | 4 | True | 1 | ROZPOCET
90 | K | 417272111 | Obezdívka věnce pórobetonovou věncovkou v do 250 mm včetně polystyrenu tl 75 mm | m | 101.75 |  | 0 | CS ÚRS 2024 02 |  |  | snížená |  | 0 | 0.010981 | 1.1173 | 0 | 0 | 4 | K | 2 |  |  |  | ROZPOCET | 0 | 0 | 0 | 0 | 0 | 2 | 0 | 4 | -968109675
| VV |  | Věncovka | [15 empty] | VV | 2 | 1 | True | 0 | ROZPOCET
| VV |  | Obvodové zdivo | [15 empty] | VV | 2 | 1 | True | 0 | ROZPOCET
| VV |  | 1 NP | [15 empty] | VV | 2 | 1 | True | 0 | ROZPOCET
| VV |  | (21+7+7+21) |  | 56 | [13 empty] | VV | 2 | 2 | True | 0 | ROZPOCET
| VV |  | 2 NP | [15 empty] | VV | 2 | 1 | True | 0 | ROZPOCET
| VV |  | (21+21+7+7) |  | 56 | [13 empty] | VV | 2 | 2 | True | 0 | ROZPOCET
| VV |  | 3 NP | [15 empty] | VV | 2 | 1 | True | 0 | ROZPOCET
| VV |  | (21+21+7+7) |  | 56 | [13 empty] | VV | 2 | 2 | True | 0 | ROZPOCET
| VV |  | Mezisoučet |  | 168 | [13 empty] | VV | 2 | 3 | True | 0 | ROZPOCET
| VV |  | průvlaky - doplnění TI - pozn 20a, 20b | [15 empty] | VV | 2 | 1 | True | 0 | ROZPOCET
| VV |  | 1 NP | [15 empty] | VV | 2 | 1 | True | 0 | ROZPOCET
| VV |  | 4*3,4*-1 |  | -13.6 | [13 empty] | VV | 2 | 2 | True | 0 | ROZPOCET
| VV |  | 3*3,35*-1 |  | -10.05 | [13 empty] | VV | 2 | 2 | True | 0 | ROZPOCET
| VV |  | 3,4*-1 |  | -3.4 | [13 empty] | VV | 2 | 2 | True | 0 | ROZPOCET
| VV |  | 2,4*-1 |  | -2.4 | [13 empty] | VV | 2 | 2 | True | 0 | ROZPOCET
| VV |  | Mezisoučet |  | -29.45 | [13 empty] | VV | 2 | 3 | True | 0 | ROZPOCET
| VV |  | 2 NP | [15 empty] | VV | 2 | 1 | True | 0 | ROZPOCET
| VV |  | 4*3,4*-1 |  | -13.6 | [13 empty] | VV | 2 | 2 | True | 0 | ROZPOCET
| VV |  | 4*2,4*-1 |  | -9.6 | [13 empty] | VV | 2 | 2 | True | 0 | ROZPOCET
| VV |  | Mezisoučet |  | -23.2 | [13 empty] | VV | 2 | 3 | True | 0 | ROZPOCET
| VV |  | 3 NP | [15 empty] | VV | 2 | 1 | True | 0 | ROZPOCET
| VV |  | 3,4*4*-1 |  | -13.6 | [13 empty] | VV | 2 | 2 | True | 0 | ROZPOCET
| VV |  | Mezisoučet |  | -13.6 | [13 empty] | VV | 2 | 3 | True | 0 | ROZPOCET
| VV |  | Součet |  | 101.75 | [13 empty] | VV | 2 | 4 | True | 1 | ROZPOCET
91 | M | 28376075 | deska EPS grafitová fasádní λ=0,030-0,031 tl 80mm | m2 | 27.981 |  | 0 | CS ÚRS 2024 02 |  |  | snížená |  | 0 | 0.0012 | 0.033577 | 0 | 0 | 8 | M | 2 |  |  |  | ROZPOCET | 0 | 0 | 0 | 0 | 0 | 2 | 0 | 4 | 293512609
| VV |  | přidavá izolace pozn 24a | [15 empty] | VV | 2 | 1 | True | 0 | ROZPOCET
| VV |  | 101,75*0,25*1,1 |  | 27.981 | [13 empty] | VV | 2 | 2 | True | 0 | ROZPOCET
| VV |  | Mezisoučet |  | 27.981 | [13 empty] | VV | 2 | 3 | True | 0 | ROZPOCET
| VV |  | Součet |  | 27.981 | [13 empty] | VV | 2 | 4 | True | 1 | ROZPOCET
92 | K | 417321515 | Ztužující pásy a věnce ze ŽB tř. C 25/30 | m3 | 30.113 |  | 0 | CS ÚRS 2024 02 |  |  | snížená |  | 0 | 2.502 | 75.342 | 0 | 0 | 4 | K | 2 |  |  |  | ROZPOCET | 0 | 0 | 0 | 0 | 0 | 2 | 0 | 4 | 1817732026
| VV |  | Věnec | [15 empty] | VV | 2 | 1 | True | 0 | ROZPOCET
| VV |  | Obvodové zdivo tl 500 mm | [15 empty] | VV | 2 | 1 | True | 0 | ROZPOCET
| VV |  | 1 NP | [15 empty] | VV | 2 | 1 | True | 0 | ROZPOCET
| VV |  | (21+7+7+21)*0,5*0,25 |  | 7 | [13 empty] | VV | 2 | 2 | True | 0 | ROZPOCET
| VV |  | 2 NP | [15 empty] | VV | 2 | 1 | True | 0 | ROZPOCET
| VV |  | (21+21+7+7)*0,5*0,25 |  | 7 | [13 empty] | VV | 2 | 2 | True | 0 | ROZPOCET
| VV |  | 3 NP | [15 empty] | VV | 2 | 1 | True | 0 | ROZPOCET
| VV |  | (21+21+7+7)*(0,52+0,25)/2*0,25 |  | 5.39 | [13 empty] | VV | 2 | 2 | True | 0 | ROZPOCET
| VV |  | štíty | [15 empty] | VV | 2 | 1 | True | 0 | ROZPOCET
| VV |  | (5+5)*2*0,25*0,25 |  | 1.25 | [13 empty] | VV | 2 | 2 | True | 0 | ROZPOCET
| VV |  | Vnitřní mezibytové zdivo 300 mm | [15 empty] | VV | 2 | 1 | True | 0 | ROZPOCET
| VV |  | 1 NP | [15 empty] | VV | 2 | 1 | True | 0 | ROZPOCET
| VV |  | 7*0,3*0,25 |  | 0.525 | [13 empty] | VV | 2 | 2 | True | 0 | ROZPOCET
| VV |  | 7*0,3*0,25 |  | 0.525 | [13 empty] | VV | 2 | 2 | True | 0 | ROZPOCET
| VV |  | 7*0,3*0,25 |  | 0.525 | [13 empty] | VV | 2 | 2 | True | 0 | ROZPOCET
| VV |  | 4,7*0,3*0,25 |  | 0.353 | [13 empty] | VV | 2 | 2 | True | 0 | ROZPOCET
| VV |  | 2 NP | [15 empty] | VV | 2 | 1 | True | 0 | ROZPOCET
| VV |  | 7*0,3*0,2 |  | 0.42 | [13 empty] | VV | 2 | 2 | True | 0 | ROZPOCET
| VV |  | 7*0,3*0,25 |  | 0.525 | [13 empty] | VV | 2 | 2 | True | 0 | ROZPOCET
| VV |  | 7*0,3*0,25 |  | 0.525 | [13 empty] | VV | 2 | 2 | True | 0 | ROZPOCET
| VV |  | 3 NP | [15 empty] | VV | 2 | 1 | True | 0 | ROZPOCET
| VV |  | 7*0,3*0,25 |  | 0.525 | [13 empty] | VV | 2 | 2 | True | 0 | ROZPOCET
| VV |  | 7*0,3*0,25 |  | 0.525 | [13 empty] | VV | 2 | 2 | True | 0 | ROZPOCET
| VV |  | 7*0,3*0,25 |  | 0.525 | [13 empty] | VV | 2 | 2 | True | 0 | ROZPOCET
| VV |  | (5+5)*2*0,3*0,25 |  | 1.5 | [13 empty] | VV | 2 | 2 | True | 0 | ROZPOCET
| VV |  | (5+5)*2*0,3*0,25 |  | 1.5 | [13 empty] | VV | 2 | 2 | True | 0 | ROZPOCET
| VV |  | (5+5)*2*0,3*0,25 |  | 1.5 | [13 empty] | VV | 2 | 2 | True | 0 | ROZPOCET
| VV |  | Mezisoučet |  | 30.113 | [13 empty] | VV | 2 | 3 | True | 0 | ROZPOCET
| VV |  | Součet |  | 30.113 | [13 empty] | VV | 2 | 4 | True | 1 | ROZPOCET
93 | K | 417351115 | Zřízení bednění ztužujících věnců | m2 | 225.04 |  | 0 | CS ÚRS 2024 02 |  |  | snížená |  | 0 | 0.011173 | 2.5143 | 0 | 0 | 4 | K | 2 |  |  |  | ROZPOCET | 0 | 0 | 0 | 0 | 0 | 2 | 0 | 4 | -1497058365
| VV |  | Věnec - bednění | [15 empty] | VV | 2 | 1 | True | 0 | ROZPOCET
| VV |  | Obvodové zdivo tl 500 mm | [15 empty] | VV | 2 | 1 | True | 0 | ROZPOCET
| VV |  | 1 NP | [15 empty] | VV | 2 | 1 | True | 0 | ROZPOCET
| VV |  | (21+7+7+21)*0,4*2 |  | 44.8 | [13 empty] | VV | 2 | 2 | True | 0 | ROZPOCET
| VV |  | 2 NP | [15 empty] | VV | 2 | 1 | True | 0 | ROZPOCET
| VV |  | (21+21+7+7)*0,4*0,2 |  | 4.48 | [13 empty] | VV | 2 | 2 | True | 0 | ROZPOCET
| VV |  | 3 NP | [15 empty] | VV | 2 | 1 | True | 0 | ROZPOCET
| VV |  | (21+21+7+7)*(0,7+0,4) |  | 61.6 | [13 empty] | VV | 2 | 2 | True | 0 | ROZPOCET
| VV |  | štíty | [15 empty] | VV | 2 | 1 | True | 0 | ROZPOCET
| VV |  | (5+5)*2*0,3*2 |  | 12 | [13 empty] | VV | 2 | 2 | True | 0 | ROZPOCET
| VV |  | Vnitřní mezibytové zdivo 300 mm | [15 empty] | VV | 2 | 1 | True | 0 | ROZPOCET
| VV |  | 1 NP | [15 empty] | VV | 2 | 1 | True | 0 | ROZPOCET
| VV |  | 7*0,4*2 |  | 5.6 | [13 empty] | VV | 2 | 2 | True | 0 | ROZPOCET
| VV |  | 7*0,4*2 |  | 5.6 | [13 empty] | VV | 2 | 2 | True | 0 | ROZPOCET
| VV |  | 7*0,4*2 |  | 5.6 | [13 empty] | VV | 2 | 2 | True | 0 | ROZPOCET
| VV |  | 4,7*0,4*2 |  | 3.76 | [13 empty] | VV | 2 | 2 | True | 0 | ROZPOCET
| VV |  | 2 NP | [15 empty] | VV | 2 | 1 | True | 0 | ROZPOCET
| VV |  | 7*0,4*2 |  | 5.6 | [13 empty] | VV | 2 | 2 | True | 0 | ROZPOCET
| VV |  | 7*0,4*2 |  | 5.6 | [13 empty] | VV | 2 | 2 | True | 0 | ROZPOCET
| VV |  | 7*0,4*2 |  | 5.6 | [13 empty] | VV | 2 | 2 | True | 0 | ROZPOCET
| VV |  | 3 NP | [15 empty] | VV | 2 | 1 | True | 0 | ROZPOCET
| VV |  | 7*0,4*2 |  | 5.6 | [13 empty] | VV | 2 | 2 | True | 0 | ROZPOCET
| VV |  | 7*0,4*2 |  | 5.6 | [13 empty] | VV | 2 | 2 | True | 0 | ROZPOCET
| VV |  | 7*0,4*2 |  | 5.6 | [13 empty] | VV | 2 | 2 | True | 0 | ROZPOCET
| VV |  | (5+5)*2*0,4*2 |  | 16 | [13 empty] | VV | 2 | 2 | True | 0 | ROZPOCET
| VV |  | (5+5)*2*0,4*2 |  | 16 | [13 empty] | VV | 2 | 2 | True | 0 | ROZPOCET
| VV |  | (5+5)*2*0,4*2 |  | 16 | [13 empty] | VV | 2 | 2 | True | 0 | ROZPOCET
| VV |  | Mezisoučet |  | 225.04 | [13 empty] | VV | 2 | 3 | True | 0 | ROZPOCET
| VV |  | Součet |  | 225.04 | [13 empty] | VV | 2 | 4 | True | 1 | ROZPOCET
94 | M | 28376503 | deska izolační PIR s oboustranným textilním rounem λ=0,026 tl 120mm | m2 | 42.42 |  | 0 | CS ÚRS 2024 02 |  |  | snížená |  | 0 | 0.0036 | 0.15271 | 0 | 0 | 8 | M | 2 |  |  |  | ROZPOCET | 0 | 0 | 0 | 0 | 0 | 2 | 0 | 4 | -1258622778
| VV |  | okap- doplnění TI - pozn 15 | [15 empty] | VV | 2 | 1 | True | 0 | ROZPOCET
| VV |  | 21*0,32 |  | 6.72 | [13 empty] | VV | 2 | 2 | True | 0 | ROZPOCET
| VV |  | 21*0,32 |  | 6.72 | [13 empty] | VV | 2 | 2 | True | 0 | ROZPOCET
| VV |  | okap - doplnění TI - pozn 16 | [15 empty] | VV | 2 | 1 | True | 0 | ROZPOCET
| VV |  | 21*0,39 |  | 8.19 | [13 empty] | VV | 2 | 2 | True | 0 | ROZPOCET
| VV |  | 21*0,39 |  | 8.19 | [13 empty] | VV | 2 | 2 | True | 0 | ROZPOCET
| VV |  | štíty - doplnění TI - pozn 23 | [15 empty] | VV | 2 | 1 | True | 0 | ROZPOCET
| VV |  | (5+5)*0,63 |  | 6.3 | [13 empty] | VV | 2 | 2 | True | 0 | ROZPOCET
| VV |  | (5+5)*0,63 |  | 6.3 | [13 empty] | VV | 2 | 2 | True | 0 | ROZPOCET
| VV |  | Mezisoučet |  | 42.42 | [13 empty] | VV | 2 | 3 | True | 0 | ROZPOCET
| VV |  | Součet |  | 42.42 | [13 empty] | VV | 2 | 4 | True | 1 | ROZPOCET
95 | K | 417351116 | Odstranění bednění ztužujících věnců | m2 | 225.04 |  | 0 | CS ÚRS 2024 02 |  |  | snížená |  | 0 | 0 | 0 | 0 | 0 | 4 | K | 2 |  |  |  | ROZPOCET | 0 | 0 | 0 | 0 | 0 | 2 | 0 | 4 | 1260605692
| VV |  | Věnec - odbednění | [15 empty] | VV | 2 | 1 | True | 0 | ROZPOCET
| VV |  | Obvodové zdivo tl 500 mm | [15 empty] | VV | 2 | 1 | True | 0 | ROZPOCET
| VV |  | 1 NP | [15 empty] | VV | 2 | 1 | True | 0 | ROZPOCET
| VV |  | (21+7+7+21)*0,4*2 |  | 44.8 | [13 empty] | VV | 2 | 2 | True | 0 | ROZPOCET
| VV |  | 2 NP | [15 empty] | VV | 2 | 1 | True | 0 | ROZPOCET
| VV |  | (21+21+7+7)*0,4*0,2 |  | 4.48 | [13 empty] | VV | 2 | 2 | True | 0 | ROZPOCET
| VV |  | 3 NP | [15 empty] | VV | 2 | 1 | True | 0 | ROZPOCET
| VV |  | (21+21+7+7)*(0,7+0,4) |  | 61.6 | [13 empty] | VV | 2 | 2 | True | 0 | ROZPOCET
| VV |  | štíty | [15 empty] | VV | 2 | 1 | True | 0 | ROZPOCET
| VV |  | (5+5)*2*0,3*2 |  | 12 | [13 empty] | VV | 2 | 2 | True | 0 | ROZPOCET
| VV |  | Vnitřní mezibytové zdivo 300 mm | [15 empty] | VV | 2 | 1 | True | 0 | ROZPOCET
| VV |  | 1 NP | [15 empty] | VV | 2 | 1 | True | 0 | ROZPOCET
| VV |  | 7*0,4*2 |  | 5.6 | [13 empty] | VV | 2 | 2 | True | 0 | ROZPOCET
| VV |  | 7*0,4*2 |  | 5.6 | [13 empty] | VV | 2 | 2 | True | 0 | ROZPOCET
| VV |  | 7*0,4*2 |  | 5.6 | [13 empty] | VV | 2 | 2 | True | 0 | ROZPOCET
| VV |  | 4,7*0,4*2 |  | 3.76 | [13 empty] | VV | 2 | 2 | True | 0 | ROZPOCET
| VV |  | 2 NP | [15 empty] | VV | 2 | 1 | True | 0 | ROZPOCET
| VV |  | 7*0,4*2 |  | 5.6 | [13 empty] | VV | 2 | 2 | True | 0 | ROZPOCET
| VV |  | 7*0,4*2 |  | 5.6 | [13 empty] | VV | 2 | 2 | True | 0 | ROZPOCET
| VV |  | 7*0,4*2 |  | 5.6 | [13 empty] | VV | 2 | 2 | True | 0 | ROZPOCET
| VV |  | 3 NP | [15 empty] | VV | 2 | 1 | True | 0 | ROZPOCET
| VV |  | 7*0,4*2 |  | 5.6 | [13 empty] | VV | 2 | 2 | True | 0 | ROZPOCET
| VV |  | 7*0,4*2 |  | 5.6 | [13 empty] | VV | 2 | 2 | True | 0 | ROZPOCET
| VV |  | 7*0,4*2 |  | 5.6 | [13 empty] | VV | 2 | 2 | True | 0 | ROZPOCET
| VV |  | (5+5)*2*0,4*2 |  | 16 | [13 empty] | VV | 2 | 2 | True | 0 | ROZPOCET
| VV |  | (5+5)*2*0,4*2 |  | 16 | [13 empty] | VV | 2 | 2 | True | 0 | ROZPOCET
| VV |  | (5+5)*2*0,4*2 |  | 16 | [13 empty] | VV | 2 | 2 | True | 0 | ROZPOCET
| VV |  | Mezisoučet |  | 225.04 | [13 empty] | VV | 2 | 3 | True | 0 | ROZPOCET
| VV |  | Součet |  | 225.04 | [13 empty] | VV | 2 | 4 | True | 1 | ROZPOCET
96 | K | 417361821 | Výztuž ztužujících pásů a věnců betonářskou ocelí 10 505 | t | 2.409 |  | 0 | CS ÚRS 2024 02 |  |  | snížená |  | 0 | 1.0529 | 2.5364 | 0 | 0 | 4 | K | 2 |  |  |  | ROZPOCET | 0 | 0 | 0 | 0 | 0 | 2 | 0 | 4 | 1880834042
| VV |  | Věnec - výztuž 80kg/m3 | [15 empty] | VV | 2 | 1 | True | 0 | ROZPOCET
| VV |  | 30,113*80/1000 |  | 2.409 | [13 empty] | VV | 2 | 2 | True | 0 | ROZPOCET
| VV |  | Mezisoučet |  | 2.409 | [13 empty] | VV | 2 | 3 | True | 0 | ROZPOCET
| VV |  | Součet |  | 2.409 | [13 empty] | VV | 2 | 4 | True | 1 | ROZPOCET
97 | K | 435123902 | Montáž schodišťových ramen s nesvařovanými spoji hmotnosti přes 2 do 5 t budova v do 18 m | kus | 4 |  | 0 | CS ÚRS 2024 02 |  |  | snížená |  | 0 | 0.082714 | 0.33085 | 0 | 0 | 4 | K | 2 |  |  |  | ROZPOCET | 0 | 0 | 0 | 0 | 0 | 2 | 0 | 4 | -1596183239
98 | M | 59372192 | schodiště ŽB včetně výztuže do 120kg/m3 objem prefabrikátu přes 1m3 | m3 | 6.556 |  | 0 | CS ÚRS 2024 02 |  |  | snížená |  | 0 | 2.57 | 16.8489 | 0 | 0 | 8 | M | 2 |  |  |  | ROZPOCET | 0 | 0 | 0 | 0 | 0 | 2 | 0 | 4 | -899484616
| VV |  | Schodiště | [15 empty] | VV | 2 | 1 | True | 0 | ROZPOCET
| VV |  | (1,6+3,2+0,4)*1,2*0,2 |  | 1.248 | [13 empty] | VV | 2 | 2 | True | 0 | ROZPOCET
| VV |  | (1,6+3,2+0,4)*1,2*0,2 |  | 1.248 | [13 empty] | VV | 2 | 2 | True | 0 | ROZPOCET
| VV |  | (1,6+3,2+0,4)*1,2*0,2 |  | 1.248 | [13 empty] | VV | 2 | 2 | True | 0 | ROZPOCET
| VV |  | (1,6+3,2+0,4)*1,2*0,2 |  | 1.248 | [13 empty] | VV | 2 | 2 | True | 0 | ROZPOCET
| VV |  | schodišťové stupně | [15 empty] | VV | 2 | 1 | True | 0 | ROZPOCET
| VV |  | 0,9*18*(0,284*0,17)/2*4 |  | 1.564 | [13 empty] | VV | 2 | 2 | True | 0 | ROZPOCET
| VV |  | Mezisoučet |  | 6.556 | [13 empty] | VV | 2 | 3 | True | 0 | ROZPOCET
| VV |  | Součet |  | 6.556 | [13 empty] | VV | 2 | 4 | True | 1 | ROZPOCET
99 | K | 444141124 | Střešní konstrukce tl 250 mm bez nadbetonávky z pórobetonových vložek a nosníků dl přes 4,8 do 7,1 m osová vzdálenost nosníků do 580 mm | m2 | 226.8 |  | 0 | CS ÚRS 2024 02 |  |  | snížená |  | 0 | 0.28372 | 64.3483 | 0 | 0 | 4 | K | 2 |  |  |  | ROZPOCET | 0 | 0 | 0 | 0 | 0 | 2 | 0 | 4 | 1522695438
| VV |  | Střešní konstrukce | [15 empty] | VV | 2 | 1 | True | 0 | ROZPOCET
| VV |  | S1 | [15 empty] | VV | 2 | 1 | True | 0 | ROZPOCET
| VV |  | 5,4*21 |  | 113.4 | [13 empty] | VV | 2 | 2 | True | 0 | ROZPOCET
| VV |  | 5,4*21 |  | 113.4 | [13 empty] | VV | 2 | 2 | True | 0 | ROZPOCET
| VV |  | Mezisoučet |  | 226.8 | [13 empty] | VV | 2 | 3 | True | 0 | ROZPOCET
| VV |  | Součet |  | 226.8 | [13 empty] | VV | 2 | 4 | True | 1 | ROZPOCET
100 | K | 440361821 | Výztuž střešní konstrukce betonářskou ocelí 10 505 | t | 1.474 |  | 0 | CS ÚRS 2024 02 |  |  | snížená |  | 0 | 1.048 | 1.5447 | 0 | 0 | 4 | K | 2 |  |  |  | ROZPOCET | 0 | 0 | 0 | 0 | 0 | 2 | 0 | 4 | -332479874
| VV |  | výztuž střechy - 130kg/m3 | [15 empty] | VV | 2 | 1 | True | 0 | ROZPOCET
| VV |  | 226,8*0,05*130/1000 |  | 1.474 | [13 empty] | VV | 2 | 2 | True | 0 | ROZPOCET
| VV |  | Mezisoučet |  | 1.474 | [13 empty] | VV | 2 | 3 | True | 0 | ROZPOCET
| VV |  | Součet |  | 1.474 | [13 empty] | VV | 2 | 4 | True | 1 | ROZPOCET
| D | 5 | Komunikace pozemní |  |  |  | 0 | [5 empty] | 0 |  | 15.935 |  | 0 | 1 | D | 1 |  |  |  | ROZPOCET | [6 empty] | 0
101 | K | 564811011 | Podklad ze štěrkodrtě ŠD plochy do 100 m2 tl 50 mm | m2 | 20 |  | 0 | CS ÚRS 2024 02 |  |  | snížená |  | 0 | 0.115 | 2.3 | 0 | 0 | 4 | K | 2 |  |  |  | ROZPOCET | 0 | 0 | 0 | 0 | 0 | 2 | 0 | 4 | 961562206
| VV |  | podlaha balkonů | [15 empty] | VV | 2 | 1 | True | 0 | ROZPOCET
| VV |  | skladba D1 | [15 empty] | VV | 2 | 1 | True | 0 | ROZPOCET
| VV |  | 5+5+5+5 |  | 20 | [13 empty] | VV | 2 | 2 | True | 0 | ROZPOCET
| VV |  | Mezisoučet |  | 20 | [13 empty] | VV | 2 | 3 | True | 0 | ROZPOCET
| VV |  | Součet |  | 20 | [13 empty] | VV | 2 | 4 | True | 1 | ROZPOCET
102 | K | 564861011 | Podklad ze štěrkodrtě ŠD plochy do 100 m2 tl 200 mm | m2 | 20 |  | 0 | CS ÚRS 2024 02 |  |  | snížená |  | 0 | 0.46 | 9.2 | 0 | 0 | 4 | K | 2 |  |  |  | ROZPOCET | 0 | 0 | 0 | 0 | 0 | 2 | 0 | 4 | -1843058794
| VV |  | podlaha balkonů | [15 empty] | VV | 2 | 1 | True | 0 | ROZPOCET
| VV |  | skladba D1 | [15 empty] | VV | 2 | 1 | True | 0 | ROZPOCET
| VV |  | 5+5+5+5 |  | 20 | [13 empty] | VV | 2 | 2 | True | 0 | ROZPOCET
| VV |  | Mezisoučet |  | 20 | [13 empty] | VV | 2 | 3 | True | 0 | ROZPOCET
| VV |  | Součet |  | 20 | [13 empty] | VV | 2 | 4 | True | 1 | ROZPOCET
103 | K | 596811120 | Kladení betonové dlažby komunikací pro pěší do lože z kameniva velikosti do 0,09 m2 pl do 50 m2 | m2 | 20 |  | 0 | CS ÚRS 2024 02 |  |  | snížená |  | 0 | 0.101 | 2.02 | 0 | 0 | 4 | K | 2 |  |  |  | ROZPOCET | 0 | 0 | 0 | 0 | 0 | 2 | 0 | 4 | 965824217
| VV |  | podlaha balkonů | [15 empty] | VV | 2 | 1 | True | 0 | ROZPOCET
| VV |  | skladba D1 | [15 empty] | VV | 2 | 1 | True | 0 | ROZPOCET
| VV |  | 5+5+5+5 |  | 20 | [13 empty] | VV | 2 | 2 | True | 0 | ROZPOCET
| VV |  | Mezisoučet |  | 20 | [13 empty] | VV | 2 | 3 | True | 0 | ROZPOCET
| VV |  | Součet |  | 20 | [13 empty] | VV | 2 | 4 | True | 1 | ROZPOCET
104 | M | 59248218 | dlažba chodníková betonová 300x300mm tl 50mm barevná | m2 | 21 |  | 0 | CS ÚRS 2024 02 |  |  | snížená |  | 0 | 0.115 | 2.415 | 0 | 0 | 8 | M | 2 |  |  |  | ROZPOCET | 0 | 0 | 0 | 0 | 0 | 2 | 0 | 4 | -1930801315
| VV |  | materiál | [15 empty] | VV | 2 | 1 | True | 0 | ROZPOCET
| VV |  | 20*1,05 |  | 21 | [13 empty] | VV | 2 | 2 | True | 0 | ROZPOCET
| VV |  | Mezisoučet |  | 21 | [13 empty] | VV | 2 | 3 | True | 0 | ROZPOCET
| VV |  | Součet |  | 21 | [13 empty] | VV | 2 | 4 | True | 1 | ROZPOCET
| D | 6 | Úpravy povrchů, podlahy a osazování výplní |  |  |  | 0 | [5 empty] | 0 |  | 153.1664 |  | 0.0018544 | 1 | D | 1 |  |  |  | ROZPOCET | [6 empty] | 0
105 | K | 611131121 | Penetrační disperzní nátěr vnitřních stropů nanášený ručně | m2 | 343.44 |  | 0 | CS ÚRS 2024 02 |  |  | snížená |  | 0 | 0.000263 | 0.090325 | 0 | 0 | 4 | K | 2 |  |  |  | ROZPOCET | 0 | 0 | 0 | 0 | 0 | 2 | 0 | 4 | -1448790610
106 | K | 611341121 | Sádrová nebo vápenosádrová omítka hladká jednovrstvá vnitřních stropů rovných nanášená ručně | m2 | 343.44 |  | 0 | CS ÚRS 2024 02 |  |  | snížená |  | 0 | 0.01103 | 3.7881 | 0 | 0 | 4 | K | 2 |  |  |  | ROZPOCET | 0 | 0 | 0 | 0 | 0 | 2 | 0 | 4 | -143986497
| VV |  | Omítka stropu | [15 empty] | VV | 2 | 1 | True | 0 | ROZPOCET
| VV |  | 1 NP | [15 empty] | VV | 2 | 1 | True | 0 | ROZPOCET
| VV |  | 5,09+7,83 |  | 12.92 | [13 empty] | VV | 2 | 2 | True | 0 | ROZPOCET
| VV |  | 19,71 |  | 19.71 | [13 empty] | VV | 2 | 2 | True | 0 | ROZPOCET
| VV |  | 18,56+19 |  | 37.56 | [13 empty] | VV | 2 | 2 | True | 0 | ROZPOCET
| VV |  | 19,71 |  | 19.71 | [13 empty] | VV | 2 | 2 | True | 0 | ROZPOCET
| VV |  | Mezisoučet |  | 89.9 | [13 empty] | VV | 2 | 3 | True | 0 | ROZPOCET
| VV |  | 2 NP+3 NP | [15 empty] | VV | 2 | 1 | True | 0 | ROZPOCET
| VV |  | 2,52+17,22+((4,6+4,6)*4,85) |  | 64.36 | [13 empty] | VV | 2 | 2 | True | 0 | ROZPOCET
| VV |  | 2,52+16,65+((4,6+4,6)*4,7) |  | 62.41 | [13 empty] | VV | 2 | 2 | True | 0 | ROZPOCET
| VV |  | 2,52+16,65+((4,6+4,6)*4,7) |  | 62.41 | [13 empty] | VV | 2 | 2 | True | 0 | ROZPOCET
| VV |  | 2,52+17,22+((4,6+4,6)*4,85) |  | 64.36 | [13 empty] | VV | 2 | 2 | True | 0 | ROZPOCET
| VV |  | Mezisoučet |  | 253.54 | [13 empty] | VV | 2 | 3 | True | 0 | ROZPOCET
| VV |  | Součet |  | 343.44 | [13 empty] | VV | 2 | 4 | True | 1 | ROZPOCET
107 | K | 611341191 | Příplatek k sádrové omítce vnitřních stropů za každých dalších 5 mm tloušťky ručně | m2 | 343.44 |  | 0 | CS ÚRS 2024 02 |  |  | snížená |  | 0 | 0.00552 | 1.8958 | 0 | 0 | 4 | K | 2 |  |  |  | ROZPOCET | 0 | 0 | 0 | 0 | 0 | 2 | 0 | 4 | 424362961
108 | K | 612131121 | Penetrační disperzní nátěr vnitřních stěn nanášený ručně | m2 | 1566.066 |  | 0 | CS ÚRS 2024 02 |  |  | snížená |  | 0 | 0.000263 | 0.41188 | 0 | 0 | 4 | K | 2 |  |  |  | ROZPOCET | 0 | 0 | 0 | 0 | 0 | 2 | 0 | 4 | -314333706
109 | K | 612341121 | Sádrová nebo vápenosádrová omítka hladká jednovrstvá vnitřních stěn nanášená ručně | m2 | 1321.621 |  | 0 | CS ÚRS 2024 02 |  |  | snížená |  | 0 | 0.01103 | 14.5775 | 0 | 0 | 4 | K | 2 |  |  |  | ROZPOCET | 0 | 0 | 0 | 0 | 0 | 2 | 0 | 4 | 991001727
| VV |  | Sádrová omítka | [15 empty] | VV | 2 | 1 | True | 0 | ROZPOCET
| VV |  | mč 100.2 | [15 empty] | VV | 2 | 1 | True | 0 | ROZPOCET
| VV |  | (1,7+17+2,85+2,85)*3 |  | 73.2 | [13 empty] | VV | 2 | 2 | True | 0 | ROZPOCET
| VV |  | mč 100.3 | [15 empty] | VV | 2 | 1 | True | 0 | ROZPOCET
| VV |  | (2,85+2,85+2,85+2,85)*3 |  | 34.2 | [13 empty] | VV | 2 | 2 | True | 0 | ROZPOCET
| VV |  | mč 100.4 | [15 empty] | VV | 2 | 1 | True | 0 | ROZPOCET
| VV |  | (3,45+3,45+1,1+1,1)*3 |  | 27.3 | [13 empty] | VV | 2 | 2 | True | 0 | ROZPOCET
| VV |  | mč 100.5 | [15 empty] | VV | 2 | 1 | True | 0 | ROZPOCET
| VV |  | (1,675+1,1+1,1)*3 |  | 11.625 | [13 empty] | VV | 2 | 2 | True | 0 | ROZPOCET
| VV |  | mč 100.6 | [15 empty] | VV | 2 | 1 | True | 0 | ROZPOCET
| VV |  | (1,675+1,675+1,1+1,1)*3 |  | 16.65 | [13 empty] | VV | 2 | 2 | True | 0 | ROZPOCET
| VV |  | mč 100.7 | [15 empty] | VV | 2 | 1 | True | 0 | ROZPOCET
| VV |  | (1,675+1,1+1,1)*3 |  | 11.625 | [13 empty] | VV | 2 | 2 | True | 0 | ROZPOCET
| VV |  | mč 100.8 | [15 empty] | VV | 2 | 1 | True | 0 | ROZPOCET
| VV |  | (1,675+1,1+1,1)*3 |  | 11.625 | [13 empty] | VV | 2 | 2 | True | 0 | ROZPOCET
| VV |  | mč 100.9 | [15 empty] | VV | 2 | 1 | True | 0 | ROZPOCET
| VV |  | (1,675+1,1+1,1)*3 |  | 11.625 | [13 empty] | VV | 2 | 2 | True | 0 | ROZPOCET
| VV |  | mč 100.10 | [15 empty] | VV | 2 | 1 | True | 0 | ROZPOCET
| VV |  | (1,675+1,1+1,1)*3 |  | 11.625 | [13 empty] | VV | 2 | 2 | True | 0 | ROZPOCET
| VV |  | mč 101.1 | [15 empty] | VV | 2 | 1 | True | 0 | ROZPOCET
| VV |  | (2,35+2,35+2,85+2,85)*3 |  | 31.2 | [13 empty] | VV | 2 | 2 | True | 0 | ROZPOCET
| VV |  | mč 101.2 | [15 empty] | VV | 2 | 1 | True | 0 | ROZPOCET
| VV |  | (2,25+1,1+0,525+0,85+1,725+1,95)*3 |  | 25.2 | [13 empty] | VV | 2 | 2 | True | 0 | ROZPOCET
| VV |  | mč 101.3 | [15 empty] | VV | 2 | 1 | True | 0 | ROZPOCET
| VV |  | (2,4+2,4+0,95+0,95)*3 |  | 20.1 | [13 empty] | VV | 2 | 2 | True | 0 | ROZPOCET
| VV |  | mč 101.4 | [15 empty] | VV | 2 | 1 | True | 0 | ROZPOCET
| VV |  | (4,775+4,775+3,85+3,85)*3 |  | 51.75 | [13 empty] | VV | 2 | 2 | True | 0 | ROZPOCET
| VV |  | mč 101.5 | [15 empty] | VV | 2 | 1 | True | 0 | ROZPOCET
| VV |  | terasa | [15 empty] | VV | 2 | 1 | True | 0 | ROZPOCET
| VV |  | mč 102.1 | [15 empty] | VV | 2 | 1 | True | 0 | ROZPOCET
| VV |  | (2,2+2,2+2,85+2,85)*3 |  | 30.3 | [13 empty] | VV | 2 | 2 | True | 0 | ROZPOCET
| VV |  | mč 102.2 | [15 empty] | VV | 2 | 1 | True | 0 | ROZPOCET
| VV |  | (2,25+1,1+0,85+1,725+1,95)*3 |  | 23.625 | [13 empty] | VV | 2 | 2 | True | 0 | ROZPOCET
| VV |  | mč 102.3 | [15 empty] | VV | 2 | 1 | True | 0 | ROZPOCET
| VV |  | (2,25+2,25+0,95+0,95)*3 |  | 19.2 | [13 empty] | VV | 2 | 2 | True | 0 | ROZPOCET
| VV |  | mč 102.4 | [15 empty] | VV | 2 | 1 | True | 0 | ROZPOCET
| VV |  | (4,625+4,625+3,85+3,85)*3 |  | 50.85 | [13 empty] | VV | 2 | 2 | True | 0 | ROZPOCET
| VV |  | mč 102.5 | [15 empty] | VV | 2 | 1 | True | 0 | ROZPOCET
| VV |  | (4,7+4,7+3,85+3,85)*3 |  | 51.3 | [13 empty] | VV | 2 | 2 | True | 0 | ROZPOCET
| VV |  | mč 102.6 | [15 empty] | VV | 2 | 1 | True | 0 | ROZPOCET
| VV |  | terasa | [15 empty] | VV | 2 | 1 | True | 0 | ROZPOCET
| VV |  | mč 102.7 | [15 empty] | VV | 2 | 1 | True | 0 | ROZPOCET
| VV |  | terasa | [15 empty] | VV | 2 | 1 | True | 0 | ROZPOCET
| VV |  | mč 103.1 | [15 empty] | VV | 2 | 1 | True | 0 | ROZPOCET
| VV |  | (2,35+2,35+2,85+2,85)*3 |  | 31.2 | [13 empty] | VV | 2 | 2 | True | 0 | ROZPOCET
| VV |  | mč 103.2 | [15 empty] | VV | 2 | 1 | True | 0 | ROZPOCET
| VV |  | (2,25+1,1+0,525+0,85+1,725+1,95)*3 |  | 25.2 | [13 empty] | VV | 2 | 2 | True | 0 | ROZPOCET
| VV |  | mč 103.3 | [15 empty] | VV | 2 | 1 | True | 0 | ROZPOCET
| VV |  | (2,25+2,25+0,95+0,95)*3 |  | 19.2 | [13 empty] | VV | 2 | 2 | True | 0 | ROZPOCET
| VV |  | mč 103.4 | [15 empty] | VV | 2 | 1 | True | 0 | ROZPOCET
| VV |  | (4,775+4,775+3,85+3,85+0,25+0,25)*3 |  | 53.25 | [13 empty] | VV | 2 | 2 | True | 0 | ROZPOCET
| VV |  | mč 103.5 | [15 empty] | VV | 2 | 1 | True | 0 | ROZPOCET
| VV |  | terasa | [15 empty] | VV | 2 | 1 | True | 0 | ROZPOCET
| VV |  | Mezisoučet |  | 641.85 | [13 empty] | VV | 2 | 3 | True | 0 | ROZPOCET
| VV |  | 2 NP | [15 empty] | VV | 2 | 1 | True | 0 | ROZPOCET
| VV |  | mč 201.1 | [15 empty] | VV | 2 | 1 | True | 0 | ROZPOCET
| VV |  | (1+3,26+2+1,2+1+2,06)*2,885 |  | 30.35 | [13 empty] | VV | 2 | 2 | True | 0 | ROZPOCET
| VV |  | mč 201.2 | [15 empty] | VV | 2 | 1 | True | 0 | ROZPOCET
| VV |  | (1,55+1,1+0,5+0,85+1,05+1,95)*2,885 |  | 20.195 | [13 empty] | VV | 2 | 2 | True | 0 | ROZPOCET
| VV |  | mč 201.3 | [15 empty] | VV | 2 | 1 | True | 0 | ROZPOCET
| VV |  | (1,55+0,95+0,6+0,05+0,95+1)*2,885 |  | 14.714 | [13 empty] | VV | 2 | 2 | True | 0 | ROZPOCET
| VV |  | mč 201.4 | [15 empty] | VV | 2 | 1 | True | 0 | ROZPOCET
| VV |  | (1,8+1,8+1,4+1,4)*2,885 |  | 18.464 | [13 empty] | VV | 2 | 2 | True | 0 | ROZPOCET
| VV |  | mč 201.5 | [15 empty] | VV | 2 | 1 | True | 0 | ROZPOCET
| VV |  | (4,775+3,85+3,85+1,55+0,9+5,4+0,25+0,25)*2,885 |  | 60.08 | [13 empty] | VV | 2 | 2 | True | 0 | ROZPOCET
| VV |  | mč 202.1 | [15 empty] | VV | 2 | 1 | True | 0 | ROZPOCET
| VV |  | (1+3,26+2+1,2+1+2,06)*2,885 |  | 30.35 | [13 empty] | VV | 2 | 2 | True | 0 | ROZPOCET
| VV |  | mč 202.2 | [15 empty] | VV | 2 | 1 | True | 0 | ROZPOCET
| VV |  | (0,95+0,85+0,45+1,1+1,4+1,95)*2,885 |  | 19.33 | [13 empty] | VV | 2 | 2 | True | 0 | ROZPOCET
| VV |  | mč 202.3 | [15 empty] | VV | 2 | 1 | True | 0 | ROZPOCET
| VV |  | (1,4+0,95+0,45+0,05+0,95+1)*2,855 |  | 13.704 | [13 empty] | VV | 2 | 2 | True | 0 | ROZPOCET
| VV |  | mč 202.4 | [15 empty] | VV | 2 | 1 | True | 0 | ROZPOCET
| VV |  | (1,8+1,8+1,4+1,4)*2,885 |  | 18.464 | [13 empty] | VV | 2 | 2 | True | 0 | ROZPOCET
| VV |  | mč 202.5 | [15 empty] | VV | 2 | 1 | True | 0 | ROZPOCET
| VV |  | (4,625+3,85+3,725+1,55+0,9+0,54+0,25+0,25)*2,855 |  | 44.795 | [13 empty] | VV | 2 | 2 | True | 0 | ROZPOCET
| VV |  | mč 203.1 | [15 empty] | VV | 2 | 1 | True | 0 | ROZPOCET
| VV |  | (1+2,06+1+1,2+2+3,25)*2,885 |  | 30.321 | [13 empty] | VV | 2 | 2 | True | 0 | ROZPOCET
| VV |  | mč 203.2 | [15 empty] | VV | 2 | 1 | True | 0 | ROZPOCET
| VV |  | (0,95+1,95+1,4+1,1+0,45+0,845)*2,885 |  | 19.315 | [13 empty] | VV | 2 | 2 | True | 0 | ROZPOCET
| VV |  | mč 203.3 | [15 empty] | VV | 2 | 1 | True | 0 | ROZPOCET
| VV |  | (1,4+0,95+0,45+0,05+0,95+1)*2,885 |  | 13.848 | [13 empty] | VV | 2 | 2 | True | 0 | ROZPOCET
| VV |  | mč 203.4 | [15 empty] | VV | 2 | 1 | True | 0 | ROZPOCET
| VV |  | (1,8+1,8+1,4+1,4)*2,885 |  | 18.464 | [13 empty] | VV | 2 | 2 | True | 0 | ROZPOCET
| VV |  | mč 203.5 | [15 empty] | VV | 2 | 1 | True | 0 | ROZPOCET
| VV |  | (4,625+3,85+3,725+1,55+0,9+5,4)*2,885 |  | 57.844 | [13 empty] | VV | 2 | 2 | True | 0 | ROZPOCET
| VV |  | mč 204.1 | [15 empty] | VV | 2 | 1 | True | 0 | ROZPOCET
| VV |  | (1+2,06+1+1,2+2+3,26)*2,885 |  | 30.35 | [13 empty] | VV | 2 | 2 | True | 0 | ROZPOCET
| VV |  | mč 204.2 | [15 empty] | VV | 2 | 1 | True | 0 | ROZPOCET
| VV |  | (1,55+1,1+0,5+0,85+1,05+1,95)*2,885 |  | 20.195 | [13 empty] | VV | 2 | 2 | True | 0 | ROZPOCET
| VV |  | mč 204.3 | [15 empty] | VV | 2 | 1 | True | 0 | ROZPOCET
| VV |  | (1,55+0,95+0,6+0,05+0,95+1)*2,885 |  | 14.714 | [13 empty] | VV | 2 | 2 | True | 0 | ROZPOCET
| VV |  | mč 204.4 | [15 empty] | VV | 2 | 1 | True | 0 | ROZPOCET
| VV |  | (1,8+1,8+1,4+1,4)*2,885 |  | 18.464 | [13 empty] | VV | 2 | 2 | True | 0 | ROZPOCET
| VV |  | mč 204.5 | [15 empty] | VV | 2 | 1 | True | 0 | ROZPOCET
| VV |  | (4,775+3,85+3,875+1,55+0,9+5,4)*2,885 |  | 58.71 | [13 empty] | VV | 2 | 2 | True | 0 | ROZPOCET
| VV |  | Mezisoučet |  | 552.671 | [13 empty] | VV | 2 | 3 | True | 0 | ROZPOCET
| VV |  | 3 NP | [15 empty] | VV | 2 | 1 | True | 0 | ROZPOCET
| VV |  | (20+20+7+7)*1,9 |  | 102.6 | [13 empty] | VV | 2 | 2 | True | 0 | ROZPOCET
| VV |  | štíty | [15 empty] | VV | 2 | 1 | True | 0 | ROZPOCET
| VV |  | (7*3,5/2) |  | 12.25 | [13 empty] | VV | 2 | 2 | True | 0 | ROZPOCET
| VV |  | (7*3,5/2) |  | 12.25 | [13 empty] | VV | 2 | 2 | True | 0 | ROZPOCET
| VV |  | Součet |  | 1321.621 | [13 empty] | VV | 2 | 4 | True | 1 | ROZPOCET
| VV |  | Vnitřní mezibytové zdivo 300 mm | [15 empty] | VV | 2 | 1 | True | 0 | ROZPOCET
| VV |  | 7*1,6*2 |  | 22.4 | [13 empty] | VV | 2 | 2 | True | 0 | ROZPOCET
| VV |  | 7*1,6*2 |  | 22.4 | [13 empty] | VV | 2 | 2 | True | 0 | ROZPOCET
| VV |  | 7*1,6*2 |  | 22.4 | [13 empty] | VV | 2 | 2 | True | 0 | ROZPOCET
| VV |  | (7*3,5/2)*2 |  | 24.5 | [13 empty] | VV | 2 | 2 | True | 0 | ROZPOCET
| VV |  | (7*3,5/2)*2 |  | 24.5 | [13 empty] | VV | 2 | 2 | True | 0 | ROZPOCET
| VV |  | (7*3,5/2)*2 |  | 24.5 | [13 empty] | VV | 2 | 2 | True | 0 | ROZPOCET
| VV |  | 3 NP | [15 empty] | VV | 2 | 1 | True | 0 | ROZPOCET
| VV |  | příčky 100 mm | [15 empty] | VV | 2 | 1 | True | 0 | ROZPOCET
| VV |  | (2,05+2,85)*2,8*2 |  | 27.44 | [13 empty] | VV | 2 | 2 | True | 0 | ROZPOCET
| VV |  | 0,8*2,1*-1*2 |  | -3.36 | [13 empty] | VV | 2 | 2 | True | 0 | ROZPOCET
| VV |  | (2,85*2,25/2)*2 |  | 6.413 | [13 empty] | VV | 2 | 2 | True | 0 | ROZPOCET
| VV |  | (2,05+2,85)*2,8*2 |  | 27.44 | [13 empty] | VV | 2 | 2 | True | 0 | ROZPOCET
| VV |  | 0,8*2,1*-1*2 |  | -3.36 | [13 empty] | VV | 2 | 2 | True | 0 | ROZPOCET
| VV |  | (2,85*2,25/2)*2 |  | 6.413 | [13 empty] | VV | 2 | 2 | True | 0 | ROZPOCET
| VV |  | (2,05+2,85)*2,8*2 |  | 27.44 | [13 empty] | VV | 2 | 2 | True | 0 | ROZPOCET
| VV |  | 0,8*2,1*-1*2 |  | -3.36 | [13 empty] | VV | 2 | 2 | True | 0 | ROZPOCET
| VV |  | (2,85*2,25/2)*2 |  | 6.413 | [13 empty] | VV | 2 | 2 | True | 0 | ROZPOCET
| VV |  | (2,05+2,85)*2,8*2 |  | 27.44 | [13 empty] | VV | 2 | 2 | True | 0 | ROZPOCET
| VV |  | 0,8*2,1*-1*2 |  | -3.36 | [13 empty] | VV | 2 | 2 | True | 0 | ROZPOCET
| VV |  | (2,85*2,25/2)*2 |  | 6.413 | [13 empty] | VV | 2 | 2 | True | 0 | ROZPOCET
| VV |  | 3 NP - příčky 150 mm | [15 empty] | VV | 2 | 1 | True | 0 | ROZPOCET
| VV |  | 4,85*4,5*2 |  | 43.65 | [13 empty] | VV | 2 | 2 | True | 0 | ROZPOCET
| VV |  | 0,8*2,1*-1*2 |  | -3.36 | [13 empty] | VV | 2 | 2 | True | 0 | ROZPOCET
| VV |  | 4,7*4,5*2 |  | 42.3 | [13 empty] | VV | 2 | 2 | True | 0 | ROZPOCET
| VV |  | 0,8*2,1*-1*2 |  | -3.36 | [13 empty] | VV | 2 | 2 | True | 0 | ROZPOCET
| VV |  | 4,7*4,5*2 |  | 42.3 | [13 empty] | VV | 2 | 2 | True | 0 | ROZPOCET
| VV |  | 0,8*2,1*-1*2 |  | -3.36 | [13 empty] | VV | 2 | 2 | True | 0 | ROZPOCET
| VV |  | 4,85*4,5*2 |  | 43.65 | [13 empty] | VV | 2 | 2 | True | 0 | ROZPOCET
| VV |  | 0,8*2,1*-1*2 |  | -3.36 | [13 empty] | VV | 2 | 2 | True | 0 | ROZPOCET
| VV |  | Mezisoučet |  | 421.132 | [13 empty] | VV | 2 | 3 | True | 0 | ROZPOCET
| VV |  | odečet otvorů | [15 empty] | VV | 2 | 1 | True | 0 | ROZPOCET
| VV |  | 3*2,25*-4 |  | -27 | [13 empty] | VV | 2 | 2 | True | 0 | ROZPOCET
| VV |  | 2,15*2,15*-1 |  | -4.623 | [13 empty] | VV | 2 | 2 | True | 0 | ROZPOCET
| VV |  | 1,05*0,5*-5 |  | -2.625 | [13 empty] | VV | 2 | 2 | True | 0 | ROZPOCET
| VV |  | 1*2,5*-2 |  | -5 | [13 empty] | VV | 2 | 2 | True | 0 | ROZPOCET
| VV |  | 1,06*2,5*-1 |  | -2.65 | [13 empty] | VV | 2 | 2 | True | 0 | ROZPOCET
| VV |  | 3*2,25*-4 |  | -27 | [13 empty] | VV | 2 | 2 | True | 0 | ROZPOCET
| VV |  | 1*2,48*-4 |  | -9.92 | [13 empty] | VV | 2 | 2 | True | 0 | ROZPOCET
| VV |  | 0,95*0,5*-4 |  | -1.9 | [13 empty] | VV | 2 | 2 | True | 0 | ROZPOCET
| VV |  | 3*1*-4 |  | -12 | [13 empty] | VV | 2 | 2 | True | 0 | ROZPOCET
| VV |  | Mezisoučet |  | -92.718 | [13 empty] | VV | 2 | 3 | True | 0 | ROZPOCET
| VV |  | šlatety | [15 empty] | VV | 2 | 1 | True | 0 | ROZPOCET
| VV |  | 150,8*0,3 |  | 45.24 | [13 empty] | VV | 2 | 2 | True | 0 | ROZPOCET
| VV |  | Mezisoučet |  | 45.24 | [13 empty] | VV | 2 | 3 | True | 0 | ROZPOCET
| VV |  | Součet |  | 373.654 | [13 empty] | VV | 2 | 4 | True | 0 | ROZPOCET
110 | K | 612341191 | Příplatek k sádrové omítce vnitřních stěn za každých dalších 5 mm tloušťky ručně | m2 | 1566.066 |  | 0 | CS ÚRS 2024 02 |  |  | snížená |  | 0 | 0.00552 | 8.6447 | 0 | 0 | 4 | K | 2 |  |  |  | ROZPOCET | 0 | 0 | 0 | 0 | 0 | 2 | 0 | 4 | 1816515486
111 | K | 61313501 | Vyrovnání podkladu vnitřních konstrukcí tmelem tl do 2 mm | m2 | 1.26 |  | 0 | CS ÚRS 2024 02 |  |  | snížená |  | 0 | 0.00546 | 0.0068796 | 0 | 0 | 4 | K | 2 |  |  |  | ROZPOCET | 0 | 0 | 0 | 0 | 0 | 2 | 0 | 4 | 706516506
| VV |  | podrovnávka parapetu - pozn 4 | [15 empty] | VV | 2 | 1 | True | 0 | ROZPOCET
| VV |  | 1,05*0,3*4 |  | 1.26 | [13 empty] | VV | 2 | 2 | True | 0 | ROZPOCET
| VV |  | Mezisoučet |  | 1.26 | [13 empty] | VV | 2 | 3 | True | 0 | ROZPOCET
| VV |  | Součet |  | 1.26 | [13 empty] | VV | 2 | 4 | True | 1 | ROZPOCET
112 | K | 622143004 | Montáž omítkových samolepících začišťovacích profilů pro spojení s okenním rámem | m | 308.7 |  | 0 | CS ÚRS 2024 02 |  |  | snížená |  | 0 | 0 | 0 | 0 | 0 | 4 | K | 2 |  |  |  | ROZPOCET | 0 | 0 | 0 | 0 | 0 | 2 | 0 | 4 | -260906549
| VV |  | APU lišty | [15 empty] | VV | 2 | 1 | True | 0 | ROZPOCET
| VV |  | (3+3,25+2,25)*4 |  | 34 | [13 empty] | VV | 2 | 2 | True | 0 | ROZPOCET
| VV |  | (2,15+2,15+2,15)*1 |  | 6.45 | [13 empty] | VV | 2 | 2 | True | 0 | ROZPOCET
| VV |  | (1,05+0,5+0,5)*4 |  | 8.2 | [13 empty] | VV | 2 | 2 | True | 0 | ROZPOCET
| VV |  | (1+2,5+2,5)*3 |  | 18 | [13 empty] | VV | 2 | 2 | True | 0 | ROZPOCET
| VV |  | (1,06+2,5+2,5)*1 |  | 6.06 | [13 empty] | VV | 2 | 2 | True | 0 | ROZPOCET
| VV |  | (3+2,25+2,25)*4 |  | 30 | [13 empty] | VV | 2 | 2 | True | 0 | ROZPOCET
| VV |  | (1+2,48+2,48)*4 |  | 23.84 | [13 empty] | VV | 2 | 2 | True | 0 | ROZPOCET
| VV |  | (0,95+0,5+0,5)*4 |  | 7.8 | [13 empty] | VV | 2 | 2 | True | 0 | ROZPOCET
| VV |  | (3+1+1)*4 |  | 20 | [13 empty] | VV | 2 | 2 | True | 0 | ROZPOCET
| VV |  | Mezisoučet |  | 154.35 | [13 empty] | VV | 2 | 3 | True | 0 | ROZPOCET
| VV |  | vnitřní | [15 empty] | VV | 2 | 1 | True | 0 | ROZPOCET
| VV |  | 154,35 |  | 154.35 | [13 empty] | VV | 2 | 2 | True | 0 | ROZPOCET
| VV |  | Mezisoučet |  | 154.35 | [13 empty] | VV | 2 | 3 | True | 0 | ROZPOCET
| VV |  | Součet |  | 308.7 | [13 empty] | VV | 2 | 4 | True | 1 | ROZPOCET
113 | M | 59051476 | profil začišťovací PVC 9mm s výztužnou tkaninou pro ostění ETICS | m | 339.57 |  | 0 | CS ÚRS 2024 02 |  |  | snížená |  | 0 | 4e-05 | 0.013583 | 0 | 0 | 8 | M | 2 |  |  |  | ROZPOCET | 0 | 0 | 0 | 0 | 0 | 2 | 0 | 4 | -2141516366
| VV |  | materiál | [15 empty] | VV | 2 | 1 | True | 0 | ROZPOCET
| VV |  | 308,7*1,1 |  | 339.57 | [13 empty] | VV | 2 | 2 | True | 0 | ROZPOCET
| VV |  | Mezisoučet |  | 339.57 | [13 empty] | VV | 2 | 3 | True | 0 | ROZPOCET
| VV |  | Součet |  | 339.57 | [13 empty] | VV | 2 | 4 | True | 1 | ROZPOCET
114 | K | 622143003 | Montáž omítkových plastových nebo pozinkovaných rohových profilů | m | 300 |  | 0 | CS ÚRS 2024 02 |  |  | snížená |  | 0 | 0 | 0 | 0 | 0 | 4 | K | 2 |  |  |  | ROZPOCET | 0 | 0 | 0 | 0 | 0 | 2 | 0 | 4 | 1593118998
115 | M | 55343023 | profil rohový Pz s kulatou hlavou pro vnitřní omítky tl 15mm | m | 300 |  | 0 | CS ÚRS 2024 02 |  |  | snížená |  | 0 | 0.0001 | 0.03 | 0 | 0 | 8 | M | 2 |  |  |  | ROZPOCET | 0 | 0 | 0 | 0 | 0 | 2 | 0 | 4 | 962858886
116 | K | 622143005 | Montáž omítníků plastových, pozinkovaných nebo dřevěných | m | 500 |  | 0 | CS ÚRS 2024 02 |  |  | snížená |  | 0 | 0 | 0 | 0 | 0 | 4 | K | 2 |  |  |  | ROZPOCET | 0 | 0 | 0 | 0 | 0 | 2 | 0 | 4 | 1137598537
117 | M | 56284233 | omítník PVC pro omítky tl 10mm | m | 500 |  | 0 | CS ÚRS 2024 02 |  |  | snížená |  | 0 | 5e-05 | 0.025 | 0 | 0 | 8 | M | 2 |  |  |  | ROZPOCET | 0 | 0 | 0 | 0 | 0 | 2 | 0 | 4 | -2010770124
118 | K | 622131121 | Penetrační nátěr vnějších stěn nanášený ručně | m2 | 460.632 |  | 0 | CS ÚRS 2024 02 |  |  | snížená |  | 0 | 0.000263 | 0.12115 | 0 | 0 | 4 | K | 2 |  |  |  | ROZPOCET | 0 | 0 | 0 | 0 | 0 | 2 | 0 | 4 | -672531913
| VV |  | Penetrace vnější stěny | [15 empty] | VV | 2 | 1 | True | 0 | ROZPOCET
| VV |  | podkladní penetrace | [15 empty] | VV | 2 | 1 | True | 0 | ROZPOCET
| VV |  | 71,75 |  | 71.75 | [13 empty] | VV | 2 | 2 | True | 0 | ROZPOCET
| VV |  | 388,882 |  | 388.882 | [13 empty] | VV | 2 | 2 | True | 0 | ROZPOCET
| VV |  | Mezisoučet |  | 460.632 | [13 empty] | VV | 2 | 3 | True | 0 | ROZPOCET
| VV |  | Součet |  | 460.632 | [13 empty] | VV | 2 | 4 | True | 1 | ROZPOCET
119 | K | 622211011 | Montáž kontaktního zateplení vnějších stěn lepením a mechanickým kotvením polystyrénových desek do betonu a zdiva tl přes 40 do 80 mm | m2 | 71.75 |  | 0 | CS ÚRS 2024 02 |  |  | snížená |  | 0 | 0.0083541 | 0.59941 | 0 | 0 | 4 | K | 2 |  |  |  | ROZPOCET | 0 | 0 | 0 | 0 | 0 | 2 | 0 | 4 | -981580775
| VV |  | Zateplení základového zdiva - poz 26 | [15 empty] | VV | 2 | 1 | True | 0 | ROZPOCET
| VV |  | (20,85+20,85+7,85+7,85)*1,25 |  | 71.75 | [13 empty] | VV | 2 | 2 | True | 0 | ROZPOCET
| VV |  | Mezisoučet |  | 71.75 | [13 empty] | VV | 2 | 3 | True | 0 | ROZPOCET
| VV |  | Součet |  | 71.75 | [13 empty] | VV | 2 | 4 | True | 1 | ROZPOCET
120 | M | 28376421 | deska XPS hrana polodrážková a hladký povrch 300kPA λ=0,035 tl 80mm | m2 | 78.925 |  | 0 | CS ÚRS 2024 02 |  |  | snížená |  | 0 | 0.0024 | 0.18942 | 0 | 0 | 8 | M | 2 |  |  |  | ROZPOCET | 0 | 0 | 0 | 0 | 0 | 2 | 0 | 4 | 2144810746
| VV |  | materiál | [15 empty] | VV | 2 | 1 | True | 0 | ROZPOCET
| VV |  | 71,75*1,1 |  | 78.925 | [13 empty] | VV | 2 | 2 | True | 0 | ROZPOCET
| VV |  | Mezisoučet |  | 78.925 | [13 empty] | VV | 2 | 3 | True | 0 | ROZPOCET
| VV |  | Součet |  | 78.925 | [13 empty] | VV | 2 | 4 | True | 1 | ROZPOCET
121 | M | 11163004 | stěrka hydroizolační asfaltová jednosložková s přídavkem plastů do spodní stavby | kg | 301.35 |  | 0 | CS ÚRS 2024 02 |  |  | snížená |  | 0 | 0.001 | 0.30135 | 0 | 0 | 8 | M | 2 |  |  |  | ROZPOCET | 0 | 0 | 0 | 0 | 0 | 2 | 0 | 4 | 235818778
| VV |  | Lepidlo pro xps pod terénem | [15 empty] | VV | 2 | 1 | True | 0 | ROZPOCET
| VV |  | XPS | [15 empty] | VV | 2 | 1 | True | 0 | ROZPOCET
| VV |  | 71,75*4*1,05 |  | 301.35 | [13 empty] | VV | 2 | 2 | True | 0 | ROZPOCET
| VV |  | Mezisoučet |  | 301.35 | [13 empty] | VV | 2 | 3 | True | 0 | ROZPOCET
| VV |  | Součet |  | 301.35 | [13 empty] | VV | 2 | 4 | True | 1 | ROZPOCET
122 | K | 622251101 | Příplatek k cenám kontaktního zateplení vnějších stěn za zápustnou montáž a použití tepelněizolačních zátek z polystyrenu | m2 | 71.75 |  | 0 | CS ÚRS 2024 02 |  |  | snížená |  | 0 | 8.06e-05 | 0.005783 | 0 | 0 | 4 | K | 2 |  |  |  | ROZPOCET | 0 | 0 | 0 | 0 | 0 | 2 | 0 | 4 | -1911619056
| VV |  | zátky | [15 empty] | VV | 2 | 1 | True | 0 | ROZPOCET
| VV |  | 71,75 |  | 71.75 | [13 empty] | VV | 2 | 2 | True | 0 | ROZPOCET
| VV |  | Mezisoučet |  | 71.75 | [13 empty] | VV | 2 | 3 | True | 0 | ROZPOCET
| VV |  | Součet |  | 71.75 | [13 empty] | VV | 2 | 4 | True | 1 | ROZPOCET
123 | K | 622252002 | Montáž profilů kontaktního zateplení lepených | m | 197.45 |  | 0 | CS ÚRS 2024 02 |  |  | snížená |  | 0 | 0 | 0 | 0 | 0 | 4 | K | 2 |  |  |  | ROZPOCET | 0 | 0 | 0 | 0 | 0 | 2 | 0 | 4 | 1268792303
| VV |  | Lišty | [15 empty] | VV | 2 | 1 | True | 0 | ROZPOCET
| VV |  | 54,26+21,05+122,14 |  | 197.45 | [13 empty] | VV | 2 | 2 | True | 0 | ROZPOCET
| VV |  | Mezisoučet |  | 197.45 | [13 empty] | VV | 2 | 3 | True | 0 | ROZPOCET
| VV |  | Součet |  | 197.45 | [13 empty] | VV | 2 | 4 | True | 1 | ROZPOCET
124 | M | 59051510 | profil začišťovací s okapnicí PVC s výztužnou tkaninou pro nadpraží ETICS | m | 54.26 |  | 0 | CS ÚRS 2024 02 |  |  | snížená |  | 0 | 0.0003 | 0.016278 | 0 | 0 | 8 | M | 2 |  |  |  | ROZPOCET | 0 | 0 | 0 | 0 | 0 | 2 | 0 | 4 | 1626340489
| VV |  | okapnička | [15 empty] | VV | 2 | 1 | True | 0 | ROZPOCET
| VV |  | (3)*4 |  | 12 | [13 empty] | VV | 2 | 2 | True | 0 | ROZPOCET
| VV |  | (2,15)*1 |  | 2.15 | [13 empty] | VV | 2 | 2 | True | 0 | ROZPOCET
| VV |  | (1,05)*5 |  | 5.25 | [13 empty] | VV | 2 | 2 | True | 0 | ROZPOCET
| VV |  | (1)*2 |  | 2 | [13 empty] | VV | 2 | 2 | True | 0 | ROZPOCET
| VV |  | (1,06)*1 |  | 1.06 | [13 empty] | VV | 2 | 2 | True | 0 | ROZPOCET
| VV |  | (3)*4 |  | 12 | [13 empty] | VV | 2 | 2 | True | 0 | ROZPOCET
| VV |  | (1)*4 |  | 4 | [13 empty] | VV | 2 | 2 | True | 0 | ROZPOCET
| VV |  | (0,95)*4 |  | 3.8 | [13 empty] | VV | 2 | 2 | True | 0 | ROZPOCET
| VV |  | (3)*4 |  | 12 | [13 empty] | VV | 2 | 2 | True | 0 | ROZPOCET
| VV |  | Mezisoučet |  | 54.26 | [13 empty] | VV | 2 | 3 | True | 0 | ROZPOCET
| VV |  | Součet |  | 54.26 | [13 empty] | VV | 2 | 4 | True | 1 | ROZPOCET
125 | M | 59051512 | profil začišťovací s okapnicí PVC s výztužnou tkaninou pro parapet ETICS | m | 21.05 |  | 0 | CS ÚRS 2024 02 |  |  | snížená |  | 0 | 0.0002 | 0.00421 | 0 | 0 | 8 | M | 2 |  |  |  | ROZPOCET | 0 | 0 | 0 | 0 | 0 | 2 | 0 | 4 | -2080761437
| VV |  | parapetní lišta | [15 empty] | VV | 2 | 1 | True | 0 | ROZPOCET
| VV |  | (1,05)*5 |  | 5.25 | [13 empty] | VV | 2 | 2 | True | 0 | ROZPOCET
| VV |  | (0,95)*4 |  | 3.8 | [13 empty] | VV | 2 | 2 | True | 0 | ROZPOCET
| VV |  | (3)*4 |  | 12 | [13 empty] | VV | 2 | 2 | True | 0 | ROZPOCET
| VV |  | Mezisoučet |  | 21.05 | [13 empty] | VV | 2 | 3 | True | 0 | ROZPOCET
| VV |  | Součet |  | 21.05 | [13 empty] | VV | 2 | 4 | True | 1 | ROZPOCET
126 | M | 63127464 | profil rohový Al 15x15mm s výztužnou tkaninou š 100mm pro ETICS | m | 122.14 |  | 0 | CS ÚRS 2024 02 |  |  | snížená |  | 0 | 0.0001 | 0.012214 | 0 | 0 | 8 | M | 2 |  |  |  | ROZPOCET | 0 | 0 | 0 | 0 | 0 | 2 | 0 | 4 | 263600617
| VV |  | Lišty - rohy | [15 empty] | VV | 2 | 1 | True | 0 | ROZPOCET
| VV |  | (2,25+2,25)*4 |  | 18 | [13 empty] | VV | 2 | 2 | True | 0 | ROZPOCET
| VV |  | (2,15+2,15)*1 |  | 4.3 | [13 empty] | VV | 2 | 2 | True | 0 | ROZPOCET
| VV |  | (0,5+0,5)*5 |  | 5 | [13 empty] | VV | 2 | 2 | True | 0 | ROZPOCET
| VV |  | (2,5+2,5)*2 |  | 10 | [13 empty] | VV | 2 | 2 | True | 0 | ROZPOCET
| VV |  | (2,5+2,5)*1 |  | 5 | [13 empty] | VV | 2 | 2 | True | 0 | ROZPOCET
| VV |  | (2,25+2,25)*4 |  | 18 | [13 empty] | VV | 2 | 2 | True | 0 | ROZPOCET
| VV |  | (2,48+2,48)*4 |  | 19.84 | [13 empty] | VV | 2 | 2 | True | 0 | ROZPOCET
| VV |  | (0,5+0,5)*4 |  | 4 | [13 empty] | VV | 2 | 2 | True | 0 | ROZPOCET
| VV |  | (1+1)*4 |  | 8 | [13 empty] | VV | 2 | 2 | True | 0 | ROZPOCET
| VV |  | rohy | [15 empty] | VV | 2 | 1 | True | 0 | ROZPOCET
| VV |  | 7,5*4 |  | 30 | [13 empty] | VV | 2 | 2 | True | 0 | ROZPOCET
| VV |  | Mezisoučet |  | 122.14 | [13 empty] | VV | 2 | 3 | True | 0 | ROZPOCET
| VV |  | Součet |  | 122.14 | [13 empty] | VV | 2 | 4 | True | 1 | ROZPOCET
127 | K | 622142001 | Sklovláknité pletivo vnějších stěn vtlačené do tmelu | m2 | 460.632 |  | 0 | CS ÚRS 2024 02 |  |  | snížená |  | 0 | 0.004384 | 2.0194 | 0 | 0 | 4 | K | 2 |  |  |  | ROZPOCET | 0 | 0 | 0 | 0 | 0 | 2 | 0 | 4 | -791857706
| VV |  | vyrovnání vnější stěny | [15 empty] | VV | 2 | 1 | True | 0 | ROZPOCET
| VV |  | podkladní penetrace | [15 empty] | VV | 2 | 1 | True | 0 | ROZPOCET
| VV |  | 71,75 |  | 71.75 | [13 empty] | VV | 2 | 2 | True | 0 | ROZPOCET
| VV |  | 388,882 |  | 388.882 | [13 empty] | VV | 2 | 2 | True | 0 | ROZPOCET
| VV |  | Mezisoučet |  | 460.632 | [13 empty] | VV | 2 | 3 | True | 0 | ROZPOCET
| VV |  | Součet |  | 460.632 | [13 empty] | VV | 2 | 4 | True | 1 | ROZPOCET
128 | K | 622321111 | Vápenocementová omítka hrubá jednovrstvá zatřená vnějších stěn nanášená ručně | m2 | 460.632 |  | 0 | CS ÚRS 2024 02 |  |  | snížená |  | 0 | 0.02363 | 10.8847 | 0 | 0 | 4 | K | 2 |  |  |  | ROZPOCET | 0 | 0 | 0 | 0 | 0 | 2 | 0 | 4 | -1872044202
129 | K | 622151031 | Penetrační silikonový nátěr vnějších pastovitých tenkovrstvých omítek stěn | m2 | 419.042 |  | 0 | CS ÚRS 2024 02 |  |  | snížená |  | 0 | 0.00014 | 0.058666 | 0 | 0 | 4 | K | 2 |  |  |  | ROZPOCET | 0 | 0 | 0 | 0 | 0 | 2 | 0 | 4 | -1832480516
| VV |  | finální povrch | [15 empty] | VV | 2 | 1 | True | 0 | ROZPOCET
| VV |  | 1 NP | [15 empty] | VV | 2 | 1 | True | 0 | ROZPOCET
| VV |  | 19*2,75 |  | 52.25 | [13 empty] | VV | 2 | 2 | True | 0 | ROZPOCET
| VV |  | (21+2+7+7)*3 |  | 111 | [13 empty] | VV | 2 | 2 | True | 0 | ROZPOCET
| VV |  | odečet otvorů | [15 empty] | VV | 2 | 1 | True | 0 | ROZPOCET
| VV |  | 3*2,25*-4 |  | -27 | [13 empty] | VV | 2 | 2 | True | 0 | ROZPOCET
| VV |  | 2,15*2,15*-1 |  | -4.623 | [13 empty] | VV | 2 | 2 | True | 0 | ROZPOCET
| VV |  | 1,05*0,5*-5 |  | -2.625 | [13 empty] | VV | 2 | 2 | True | 0 | ROZPOCET
| VV |  | 1*2,5*-2 |  | -5 | [13 empty] | VV | 2 | 2 | True | 0 | ROZPOCET
| VV |  | 1,06*2,5*-1 |  | -2.65 | [13 empty] | VV | 2 | 2 | True | 0 | ROZPOCET
| VV |  | 2 NP | [15 empty] | VV | 2 | 1 | True | 0 | ROZPOCET
| VV |  | (21+2+7+7)*3,3 |  | 122.1 | [13 empty] | VV | 2 | 2 | True | 0 | ROZPOCET
| VV |  | 19*2,85 |  | 54.15 | [13 empty] | VV | 2 | 2 | True | 0 | ROZPOCET
| VV |  | odečet otvorů | [15 empty] | VV | 2 | 1 | True | 0 | ROZPOCET
| VV |  | 3*2,25*-4 |  | -27 | [13 empty] | VV | 2 | 2 | True | 0 | ROZPOCET
| VV |  | 1*2,48*-4 |  | -9.92 | [13 empty] | VV | 2 | 2 | True | 0 | ROZPOCET
| VV |  | 0,95*0,5*-4 |  | -1.9 | [13 empty] | VV | 2 | 2 | True | 0 | ROZPOCET
| VV |  | 3 NP | [15 empty] | VV | 2 | 1 | True | 0 | ROZPOCET
| VV |  | (21+21+7+7)*2,1 |  | 117.6 | [13 empty] | VV | 2 | 2 | True | 0 | ROZPOCET
| VV |  | odečet otvorů | [15 empty] | VV | 2 | 1 | True | 0 | ROZPOCET
| VV |  | 3*1*-4 |  | -12 | [13 empty] | VV | 2 | 2 | True | 0 | ROZPOCET
| VV |  | štíty | [15 empty] | VV | 2 | 1 | True | 0 | ROZPOCET
| VV |  | (7*3,5/2) |  | 12.25 | [13 empty] | VV | 2 | 2 | True | 0 | ROZPOCET
| VV |  | (7*3,5/2) |  | 12.25 | [13 empty] | VV | 2 | 2 | True | 0 | ROZPOCET
| VV |  | Mezisoučet |  | 388.882 | [13 empty] | VV | 2 | 3 | True | 0 | ROZPOCET
| VV |  | špalety | [15 empty] | VV | 2 | 1 | True | 0 | ROZPOCET
| VV |  | 150,8*0,2 |  | 30.16 | [13 empty] | VV | 2 | 2 | True | 0 | ROZPOCET
| VV |  | Mezisoučet |  | 30.16 | [13 empty] | VV | 2 | 3 | True | 0 | ROZPOCET
| VV |  | Součet |  | 419.042 | [13 empty] | VV | 2 | 4 | True | 1 | ROZPOCET
130 | K | 62253102 | Profilovaná rýhovaná omítka zrnitost 20,0 mm vnějších stěn | m2 | 207.78 |  | 0 | vlastní |  |  | snížená |  | 0 | 0.0033 | 0.68567 | 0 | 0 | 4 | K | 2 |  |  |  | ROZPOCET | 0 | 0 | 0 | 0 | 0 | 2 | 0 | 4 | 37172716
| VV |  | Povrchová finální úprava vlnky 200mm | [15 empty] | VV | 2 | 1 | True | 0 | ROZPOCET
| VV |  | 1 NP | [15 empty] | VV | 2 | 1 | True | 0 | ROZPOCET
| VV |  | 21*3 |  | 63 | [13 empty] | VV | 2 | 2 | True | 0 | ROZPOCET
| VV |  | odečet otvorů | [15 empty] | VV | 2 | 1 | True | 0 | ROZPOCET
| VV |  | 3*2,25*-4 |  | -27 | [13 empty] | VV | 2 | 2 | True | 0 | ROZPOCET
| VV |  | 2 NP | [15 empty] | VV | 2 | 1 | True | 0 | ROZPOCET
| VV |  | (21+21)*3,3 |  | 138.6 | [13 empty] | VV | 2 | 2 | True | 0 | ROZPOCET
| VV |  | odečet otvorů | [15 empty] | VV | 2 | 1 | True | 0 | ROZPOCET
| VV |  | 3*2,25*-4 |  | -27 | [13 empty] | VV | 2 | 2 | True | 0 | ROZPOCET
| VV |  | 1*2,48*-4 |  | -9.92 | [13 empty] | VV | 2 | 2 | True | 0 | ROZPOCET
| VV |  | 0,95*0,5*-4 |  | -1.9 | [13 empty] | VV | 2 | 2 | True | 0 | ROZPOCET
| VV |  | 3 NP | [15 empty] | VV | 2 | 1 | True | 0 | ROZPOCET
| VV |  | (21+21)*2 |  | 84 | [13 empty] | VV | 2 | 2 | True | 0 | ROZPOCET
| VV |  | odečet otvorů | [15 empty] | VV | 2 | 1 | True | 0 | ROZPOCET
| VV |  | 3*1*-4 |  | -12 | [13 empty] | VV | 2 | 2 | True | 0 | ROZPOCET
| VV |  | Mezisoučet |  | 207.78 | [13 empty] | VV | 2 | 3 | True | 0 | ROZPOCET
| VV |  | Součet |  | 207.78 | [13 empty] | VV | 2 | 4 | True | 1 | ROZPOCET
131 | K | 622531022 | Tenkovrstvá silikonová zatíraná omítka zrnitost 2,0 mm vnějších stěn | m2 | 211.262 |  | 0 | CS ÚRS 2024 02 |  |  | snížená |  | 0 | 0.0033 | 0.69716 | 0 | 0 | 4 | K | 2 |  |  |  | ROZPOCET | 0 | 0 | 0 | 0 | 0 | 2 | 0 | 4 | 392441766
| VV |  | Zateplení obvodového páště - finální povrch | [15 empty] | VV | 2 | 1 | True | 0 | ROZPOCET
| VV |  | 388,882 |  | 388.882 | [13 empty] | VV | 2 | 2 | True | 0 | ROZPOCET
| VV |  | špalety | [15 empty] | VV | 2 | 1 | True | 0 | ROZPOCET
| VV |  | 150,8*0,2 |  | 30.16 | [13 empty] | VV | 2 | 2 | True | 0 | ROZPOCET
| VV |  | Mezisoučet |  | 419.042 | [13 empty] | VV | 2 | 3 | True | 0 | ROZPOCET
| VV |  | odečet vlnky | [15 empty] | VV | 2 | 1 | True | 0 | ROZPOCET
| VV |  | 207,78*-1 |  | -207.78 | [13 empty] | VV | 2 | 2 | True | 0 | ROZPOCET
| VV |  | Mezisoučet |  | -207.78 | [13 empty] | VV | 2 | 3 | True | 0 | ROZPOCET
| VV |  | Součet |  | 211.262 | [13 empty] | VV | 2 | 4 | True | 1 | ROZPOCET
132 | K | 629991012 | Zakrytí výplní otvorů fólií přilepenou na začišťovací lišty | m2 | 185.436 |  | 0 | CS ÚRS 2024 02 |  |  | snížená |  | 0 | 0.000385 | 0.071393 | 1e-05 | 0.0018544 | 4 | K | 2 |  |  |  | ROZPOCET | 0 | 0 | 0 | 0 | 0 | 2 | 0 | 4 | -1245593341
| VV |  | Zakrytí oken | [15 empty] | VV | 2 | 1 | True | 0 | ROZPOCET
| VV |  | APU lišty | [15 empty] | VV | 2 | 1 | True | 0 | ROZPOCET
| VV |  | (3*2,25)*4 |  | 27 | [13 empty] | VV | 2 | 2 | True | 0 | ROZPOCET
| VV |  | (2,15*2,15)*1 |  | 4.623 | [13 empty] | VV | 2 | 2 | True | 0 | ROZPOCET
| VV |  | (1,05*0,5)*5 |  | 2.625 | [13 empty] | VV | 2 | 2 | True | 0 | ROZPOCET
| VV |  | (1*2,5)*2 |  | 5 | [13 empty] | VV | 2 | 2 | True | 0 | ROZPOCET
| VV |  | (1,06*2,5)*1 |  | 2.65 | [13 empty] | VV | 2 | 2 | True | 0 | ROZPOCET
| VV |  | (3*2,25)*4 |  | 27 | [13 empty] | VV | 2 | 2 | True | 0 | ROZPOCET
| VV |  | (1*2,48)*4 |  | 9.92 | [13 empty] | VV | 2 | 2 | True | 0 | ROZPOCET
| VV |  | (0,95*0,5)*4 |  | 1.9 | [13 empty] | VV | 2 | 2 | True | 0 | ROZPOCET
| VV |  | (3*1)*4 |  | 12 | [13 empty] | VV | 2 | 2 | True | 0 | ROZPOCET
| VV |  | Mezisoučet |  | 92.718 | [13 empty] | VV | 2 | 3 | True | 0 | ROZPOCET
| VV |  | vnitřní | [15 empty] | VV | 2 | 1 | True | 0 | ROZPOCET
| VV |  | 92,718 |  | 92.718 | [13 empty] | VV | 2 | 2 | True | 0 | ROZPOCET
| VV |  | Mezisoučet |  | 92.718 | [13 empty] | VV | 2 | 3 | True | 0 | ROZPOCET
| VV |  | Součet |  | 185.436 | [13 empty] | VV | 2 | 4 | True | 1 | ROZPOCET
133 | K | 631311127 | Mazanina tl přes 80 do 120 mm z betonu prostého bez zvýšených nároků na prostředí tř. C 30/37 | m3 | 12.759 |  | 0 | CS ÚRS 2024 02 |  |  | snížená |  | 0 | 2.5019 | 31.9214 | 0 | 0 | 4 | K | 2 |  |  |  | ROZPOCET | 0 | 0 | 0 | 0 | 0 | 2 | 0 | 4 | 1607286104
| VV |  | Podlahový beton | [15 empty] | VV | 2 | 1 | True | 0 | ROZPOCET
| VV |  | skladba C1 | [15 empty] | VV | 2 | 1 | True | 0 | ROZPOCET
| VV |  | (32,97+2,05+2,05+2,05+2,05+2,05+2,05+4,22)*0,12 |  | 5.939 | [13 empty] | VV | 2 | 2 | True | 0 | ROZPOCET
| VV |  | skladba C3 | [15 empty] | VV | 2 | 1 | True | 0 | ROZPOCET
| VV |  | 54,56*0,125 |  | 6.82 | [13 empty] | VV | 2 | 2 | True | 0 | ROZPOCET
| VV |  | Mezisoučet |  | 12.759 | [13 empty] | VV | 2 | 3 | True | 0 | ROZPOCET
| VV |  | Součet |  | 12.759 | [13 empty] | VV | 2 | 4 | True | 1 | ROZPOCET
134 | K | 631362021 | Výztuž mazanin svařovanými sítěmi Kari | t | 1.068 |  | 0 | CS ÚRS 2024 02 |  |  | snížená |  | 0 | 1.0628 | 1.135 | 0 | 0 | 4 | K | 2 |  |  |  | ROZPOCET | 0 | 0 | 0 | 0 | 0 | 2 | 0 | 4 | -1050881318
| VV |  | Podlahový beton - váztuž Kari 100/100/8 | [15 empty] | VV | 2 | 1 | True | 0 | ROZPOCET
| VV |  | skladba C1 | [15 empty] | VV | 2 | 1 | True | 0 | ROZPOCET
| VV |  | (32,97+2,05+2,05+2,05+2,05+2,05+2,05+4,22)*7,9/1000*1,3 |  | 0.508 | [13 empty] | VV | 2 | 2 | True | 0 | ROZPOCET
| VV |  | skladba C3 | [15 empty] | VV | 2 | 1 | True | 0 | ROZPOCET
| VV |  | 54,56*7,9/1000*1,3 |  | 0.56 | [13 empty] | VV | 2 | 2 | True | 0 | ROZPOCET
| VV |  | Mezisoučet |  | 1.068 | [13 empty] | VV | 2 | 3 | True | 0 | ROZPOCET
| VV |  | Součet |  | 1.068 | [13 empty] | VV | 2 | 4 | True | 1 | ROZPOCET
135 | K | 631342212 | Cementová litá pěna tl přes 50 do 80 mm objemové hmotnosti 300 kg/m3 | m3 | 8.37 |  | 0 | CS ÚRS 2024 02 |  |  | snížená |  | 0 | 0.618 | 5.1727 | 0 | 0 | 4 | K | 2 |  |  |  | ROZPOCET | 0 | 0 | 0 | 0 | 0 | 2 | 0 | 4 | 298681551
| VV |  | vyrovnání | [15 empty] | VV | 2 | 1 | True | 0 | ROZPOCET
| VV |  | skladba A3+A4 | [15 empty] | VV | 2 | 1 | True | 0 | ROZPOCET
| VV |  | (4,46+2,6+1,52)*0,035 |  | 0.3 | [13 empty] | VV | 2 | 2 | True | 0 | ROZPOCET
| VV |  | (4,46+2,6+1,55)*0,035 |  | 0.301 | [13 empty] | VV | 2 | 2 | True | 0 | ROZPOCET
| VV |  | (4,46+2,6+1,55)*0,035 |  | 0.301 | [13 empty] | VV | 2 | 2 | True | 0 | ROZPOCET
| VV |  | (4,46+2,6+1,52)*0,035 |  | 0.3 | [13 empty] | VV | 2 | 2 | True | 0 | ROZPOCET
| VV |  | Mezisoučet |  | 1.202 | [13 empty] | VV | 2 | 3 | True | 0 | ROZPOCET
| VV |  | skladba B2 | [15 empty] | VV | 2 | 1 | True | 0 | ROZPOCET
| VV |  | 2 NP | [15 empty] | VV | 2 | 1 | True | 0 | ROZPOCET
| VV |  | (2,52+17,22+5,56)*0,035 |  | 0.886 | [13 empty] | VV | 2 | 2 | True | 0 | ROZPOCET
| VV |  | (2,52+16,65+5,56)*0,035 |  | 0.866 | [13 empty] | VV | 2 | 2 | True | 0 | ROZPOCET
| VV |  | (2,52+16,65+5,56)*0,035 |  | 0.866 | [13 empty] | VV | 2 | 2 | True | 0 | ROZPOCET
| VV |  | (2,52+17,22+5,56)*0,035 |  | 0.886 | [13 empty] | VV | 2 | 2 | True | 0 | ROZPOCET
| VV |  | 3 NP | [15 empty] | VV | 2 | 1 | True | 0 | ROZPOCET
| VV |  | (12,14+14,55)*0,035 |  | 0.934 | [13 empty] | VV | 2 | 2 | True | 0 | ROZPOCET
| VV |  | (14,1+11,56)*0,035 |  | 0.898 | [13 empty] | VV | 2 | 2 | True | 0 | ROZPOCET
| VV |  | (14,1+11,56)*0,035 |  | 0.898 | [13 empty] | VV | 2 | 2 | True | 0 | ROZPOCET
| VV |  | (12,14+14,55)*0,035 |  | 0.934 | [13 empty] | VV | 2 | 2 | True | 0 | ROZPOCET
| VV |  | Mezisoučet |  | 7.168 | [13 empty] | VV | 2 | 3 | True | 0 | ROZPOCET
| VV |  | Součet |  | 8.37 | [13 empty] | VV | 2 | 4 | True | 1 | ROZPOCET
136 | K | 632450134 | Vyrovnávací cementový potěr tl přes 40 do 50 mm ze suchých směsí provedený v ploše | m2 | 5.457 |  | 0 | CS ÚRS 2024 02 |  |  | snížená |  | 0 | 0.105 | 0.57298 | 0 | 0 | 4 | K | 2 |  |  |  | ROZPOCET | 0 | 0 | 0 | 0 | 0 | 2 | 0 | 4 | 440735863
| VV |  | Spádová vrstva sprchového koutu | [15 empty] | VV | 2 | 1 | True | 0 | ROZPOCET
| VV |  | skladba A2 | [15 empty] | VV | 2 | 1 | True | 0 | ROZPOCET
| VV |  | 1,07*0,85*2 |  | 1.819 | [13 empty] | VV | 2 | 2 | True | 0 | ROZPOCET
| VV |  | skladba A4 | [15 empty] | VV | 2 | 1 | True | 0 | ROZPOCET
| VV |  | 1,07*0,85*4 |  | 3.638 | [13 empty] | VV | 2 | 2 | True | 0 | ROZPOCET
| VV |  | Mezisoučet |  | 5.457 | [13 empty] | VV | 2 | 3 | True | 0 | ROZPOCET
| VV |  | Součet |  | 5.457 | [13 empty] | VV | 2 | 4 | True | 1 | ROZPOCET
137 | K | 632451034 | Vyrovnávací potěr tl přes 40 do 50 mm z MC 15 provedený v ploše | m2 | 1.26 |  | 0 | CS ÚRS 2024 02 |  |  | snížená |  | 0 | 0.1231 | 0.15511 | 0 | 0 | 4 | K | 2 |  |  |  | ROZPOCET | 0 | 0 | 0 | 0 | 0 | 2 | 0 | 4 | -809179046
| VV |  | podrovnávka parapetu - pozn 4 | [15 empty] | VV | 2 | 1 | True | 0 | ROZPOCET
| VV |  | 1,05*0,3*4 |  | 1.26 | [13 empty] | VV | 2 | 2 | True | 0 | ROZPOCET
| VV |  | Mezisoučet |  | 1.26 | [13 empty] | VV | 2 | 3 | True | 0 | ROZPOCET
| VV |  | Součet |  | 1.26 | [13 empty] | VV | 2 | 4 | True | 1 | ROZPOCET
138 | K | 632451254 | Potěr cementový samonivelační litý C30 tl přes 45 do 50 mm | m2 | 367.73 |  | 0 | CS ÚRS 2024 02 |  |  | snížená |  | 0 | 0.11 | 40.4503 | 0 | 0 | 4 | K | 2 |  |  |  | ROZPOCET | 0 | 0 | 0 | 0 | 0 | 2 | 0 | 4 | 1510420047
| VV |  | podlaha | [15 empty] | VV | 2 | 1 | True | 0 | ROZPOCET
| VV |  | skladba A1+A2 | [15 empty] | VV | 2 | 1 | True | 0 | ROZPOCET
| VV |  | 5,09+7,83 |  | 12.92 | [13 empty] | VV | 2 | 2 | True | 0 | ROZPOCET
| VV |  | 6,96+3,94+2,14 |  | 13.04 | [13 empty] | VV | 2 | 2 | True | 0 | ROZPOCET
| VV |  | 6,53+3,94+2,14 |  | 12.61 | [13 empty] | VV | 2 | 2 | True | 0 | ROZPOCET
| VV |  | 6,96+3,94+2,14 |  | 13.04 | [13 empty] | VV | 2 | 2 | True | 0 | ROZPOCET
| VV |  | Mezisoučet |  | 51.61 | [13 empty] | VV | 2 | 3 | True | 0 | ROZPOCET
| VV |  | skladba A3+A4 | [15 empty] | VV | 2 | 1 | True | 0 | ROZPOCET
| VV |  | 4,46+2,6+1,52 |  | 8.58 | [13 empty] | VV | 2 | 2 | True | 0 | ROZPOCET
| VV |  | 4,46+2,6+1,55 |  | 8.61 | [13 empty] | VV | 2 | 2 | True | 0 | ROZPOCET
| VV |  | 4,46+2,6+1,55 |  | 8.61 | [13 empty] | VV | 2 | 2 | True | 0 | ROZPOCET
| VV |  | 4,46+2,6+1,52 |  | 8.58 | [13 empty] | VV | 2 | 2 | True | 0 | ROZPOCET
| VV |  | Mezisoučet |  | 34.38 | [13 empty] | VV | 2 | 3 | True | 0 | ROZPOCET
| VV |  | skladba B1 | [15 empty] | VV | 2 | 1 | True | 0 | ROZPOCET
| VV |  | 1 NP | [15 empty] | VV | 2 | 1 | True | 0 | ROZPOCET
| VV |  | 19,71 |  | 19.71 | [13 empty] | VV | 2 | 2 | True | 0 | ROZPOCET
| VV |  | 18,56+19 |  | 37.56 | [13 empty] | VV | 2 | 2 | True | 0 | ROZPOCET
| VV |  | 19,71 |  | 19.71 | [13 empty] | VV | 2 | 2 | True | 0 | ROZPOCET
| VV |  | Mezisoučet |  | 76.98 | [13 empty] | VV | 2 | 3 | True | 0 | ROZPOCET
| VV |  | skladba B2 | [15 empty] | VV | 2 | 1 | True | 0 | ROZPOCET
| VV |  | 2 NP | [15 empty] | VV | 2 | 1 | True | 0 | ROZPOCET
| VV |  | 2,52+17,22+5,56 |  | 25.3 | [13 empty] | VV | 2 | 2 | True | 0 | ROZPOCET
| VV |  | 2,52+16,65+5,56 |  | 24.73 | [13 empty] | VV | 2 | 2 | True | 0 | ROZPOCET
| VV |  | 2,52+16,65+5,56 |  | 24.73 | [13 empty] | VV | 2 | 2 | True | 0 | ROZPOCET
| VV |  | 2,52+17,22+5,56 |  | 25.3 | [13 empty] | VV | 2 | 2 | True | 0 | ROZPOCET
| VV |  | 3 NP | [15 empty] | VV | 2 | 1 | True | 0 | ROZPOCET
| VV |  | 12,14+14,55 |  | 26.69 | [13 empty] | VV | 2 | 2 | True | 0 | ROZPOCET
| VV |  | 14,1+11,56 |  | 25.66 | [13 empty] | VV | 2 | 2 | True | 0 | ROZPOCET
| VV |  | 14,1+11,56 |  | 25.66 | [13 empty] | VV | 2 | 2 | True | 0 | ROZPOCET
| VV |  | 12,14+14,55 |  | 26.69 | [13 empty] | VV | 2 | 2 | True | 0 | ROZPOCET
| VV |  | Mezisoučet |  | 204.76 | [13 empty] | VV | 2 | 3 | True | 0 | ROZPOCET
| VV |  | Součet |  | 367.73 | [13 empty] | VV | 2 | 4 | True | 1 | ROZPOCET
139 | K | 631319183 | Příplatek za sklon | m2 | 10.208 |  | 0 | CS ÚRS 2024 02 |  |  | snížená |  | 0 | 0 | 0 | 0 | 0 | 4 | K | 2 |  |  |  | ROZPOCET | 0 | 0 | 0 | 0 | 0 | 2 | 0 | 4 | -1439339688
| VV |  | Vytvoření spádu podlahy - pozn 5 | [15 empty] | VV | 2 | 1 | True | 0 | ROZPOCET
| VV |  | 2,64*1,215 |  | 3.208 | [13 empty] | VV | 2 | 2 | True | 0 | ROZPOCET
| VV |  | sprchové kouty -poz 29 | [15 empty] | VV | 2 | 1 | True | 0 | ROZPOCET
| VV |  | 1*1*7 |  | 7 | [13 empty] | VV | 2 | 2 | True | 0 | ROZPOCET
| VV |  | Mezisoučet |  | 10.208 | [13 empty] | VV | 2 | 3 | True | 0 | ROZPOCET
| VV |  | Součet |  | 10.208 | [13 empty] | VV | 2 | 4 | True | 1 | ROZPOCET
140 | K | 632451293 | Příplatek k cementovému samonivelačnímu litému potěru C30 ZKD 5 mm tl přes 50 mm | m2 | 1419.065 |  | 0 | CS ÚRS 2024 02 |  |  | snížená |  | 0 | 0.011 | 15.6097 | 0 | 0 | 4 | K | 2 |  |  |  | ROZPOCET | 0 | 0 | 0 | 0 | 0 | 2 | 0 | 4 | -1361841433
| VV |  | podlaha | [15 empty] | VV | 2 | 1 | True | 0 | ROZPOCET
| VV |  | skladba A1 | [15 empty] | VV | 2 | 1 | True | 0 | ROZPOCET
| VV |  | (5,68+7,67)*3,5 |  | 46.725 | [13 empty] | VV | 2 | 2 | True | 0 | ROZPOCET
| VV |  | (6,71+3,85+2,25)*3,5 |  | 44.835 | [13 empty] | VV | 2 | 2 | True | 0 | ROZPOCET
| VV |  | (7+3,85+2,25)*3,5 |  | 45.85 | [13 empty] | VV | 2 | 2 | True | 0 | ROZPOCET
| VV |  | Mezisoučet |  | 137.41 | [13 empty] | VV | 2 | 3 | True | 0 | ROZPOCET
| VV |  | skladba A3+A4 | [15 empty] | VV | 2 | 1 | True | 0 | ROZPOCET
| VV |  | (4,68+2,63+1,52)*4 |  | 35.32 | [13 empty] | VV | 2 | 2 | True | 0 | ROZPOCET
| VV |  | (4,6+2,38+1,44)*4 |  | 33.68 | [13 empty] | VV | 2 | 2 | True | 0 | ROZPOCET
| VV |  | (4,6+2,38+1,44)*4 |  | 33.68 | [13 empty] | VV | 2 | 2 | True | 0 | ROZPOCET
| VV |  | (4,68+2,63+1,52)*4 |  | 35.32 | [13 empty] | VV | 2 | 2 | True | 0 | ROZPOCET
| VV |  | Mezisoučet |  | 138 | [13 empty] | VV | 2 | 3 | True | 0 | ROZPOCET
| VV |  | skladba B1 | [15 empty] | VV | 2 | 1 | True | 0 | ROZPOCET
| VV |  | 1 NP | [15 empty] | VV | 2 | 1 | True | 0 | ROZPOCET
| VV |  | (18,85+19,59)*3,5 |  | 134.54 | [13 empty] | VV | 2 | 2 | True | 0 | ROZPOCET
| VV |  | (18,85+13,85+19,55)*3,5 |  | 182.875 | [13 empty] | VV | 2 | 2 | True | 0 | ROZPOCET
| VV |  | Mezisoučet |  | 317.415 | [13 empty] | VV | 2 | 3 | True | 0 | ROZPOCET
| VV |  | skladba B2 | [15 empty] | VV | 2 | 1 | True | 0 | ROZPOCET
| VV |  | 2 NP | [15 empty] | VV | 2 | 1 | True | 0 | ROZPOCET
| VV |  | (2,56+17,3+5,78)*4 |  | 102.56 | [13 empty] | VV | 2 | 2 | True | 0 | ROZPOCET
| VV |  | (2,56+16,72+5,78)*4 |  | 100.24 | [13 empty] | VV | 2 | 2 | True | 0 | ROZPOCET
| VV |  | (2,56+16,72+5,78)*4 |  | 100.24 | [13 empty] | VV | 2 | 2 | True | 0 | ROZPOCET
| VV |  | (2,56+17,3+5,78)*4 |  | 102.56 | [13 empty] | VV | 2 | 2 | True | 0 | ROZPOCET
| VV |  | 3 NP | [15 empty] | VV | 2 | 1 | True | 0 | ROZPOCET
| VV |  | (12,23+14,55)*4 |  | 107.12 | [13 empty] | VV | 2 | 2 | True | 0 | ROZPOCET
| VV |  | (14,1+11,7)*4 |  | 103.2 | [13 empty] | VV | 2 | 2 | True | 0 | ROZPOCET
| VV |  | (14,1+11,7)*4 |  | 103.2 | [13 empty] | VV | 2 | 2 | True | 0 | ROZPOCET
| VV |  | (12,23+14,55)*4 |  | 107.12 | [13 empty] | VV | 2 | 2 | True | 0 | ROZPOCET
| VV |  | Mezisoučet |  | 826.24 | [13 empty] | VV | 2 | 3 | True | 0 | ROZPOCET
| VV |  | Součet |  | 1419.065 | [13 empty] | VV | 2 | 4 | True | 1 | ROZPOCET
141 | K | 632481215 | Separační vrstva z geotextilie | m2 | 208.1 |  | 0 | CS ÚRS 2024 02 |  |  | snížená |  | 0 | 0.00033 | 0.068673 | 0 | 0 | 4 | K | 2 |  |  |  | ROZPOCET | 0 | 0 | 0 | 0 | 0 | 2 | 0 | 4 | 84306808
| VV |  | Podlahový beton | [15 empty] | VV | 2 | 1 | True | 0 | ROZPOCET
| VV |  | skladba C1 | [15 empty] | VV | 2 | 1 | True | 0 | ROZPOCET
| VV |  | (32,97+2,05+2,05+2,05+2,05+2,05+2,05+4,22) |  | 49.49 | [13 empty] | VV | 2 | 2 | True | 0 | ROZPOCET
| VV |  | (32,97+2,05+2,05+2,05+2,05+2,05+2,05+4,22) |  | 49.49 | [13 empty] | VV | 2 | 2 | True | 0 | ROZPOCET
| VV |  | 54,56 |  | 54.56 | [13 empty] | VV | 2 | 2 | True | 0 | ROZPOCET
| VV |  | 54,56 |  | 54.56 | [13 empty] | VV | 2 | 2 | True | 0 | ROZPOCET
| VV |  | Mezisoučet |  | 208.1 | [13 empty] | VV | 2 | 3 | True | 0 | ROZPOCET
| VV |  | Součet |  | 208.1 | [13 empty] | VV | 2 | 4 | True | 1 | ROZPOCET
142 | K | 634112126 | Obvodová dilatace podlahovým páskem z pěnového PE s fólií mezi stěnou a mazaninou nebo potěrem v 100 mm | m | 639.38 |  | 0 | CS ÚRS 2024 02 |  |  | snížená |  | 0 | 2.1e-05 | 0.013427 | 0 | 0 | 4 | K | 2 |  |  |  | ROZPOCET | 0 | 0 | 0 | 0 | 0 | 2 | 0 | 4 | -2145933928
| VV |  | obvodová dilatace | [15 empty] | VV | 2 | 1 | True | 0 | ROZPOCET
| VV |  | mč 100.1 | [15 empty] | VV | 2 | 1 | True | 0 | ROZPOCET
| VV |  | 18,95+18,95 |  | 37.9 | [13 empty] | VV | 2 | 2 | True | 0 | ROZPOCET
| VV |  | mč 100.2 | [15 empty] | VV | 2 | 1 | True | 0 | ROZPOCET
| VV |  | 1,7+17+2,85+2,85 |  | 24.4 | [13 empty] | VV | 2 | 2 | True | 0 | ROZPOCET
| VV |  | mč 100.3 | [15 empty] | VV | 2 | 1 | True | 0 | ROZPOCET
| VV |  | 2,85+2,85+2,85+2,85 |  | 11.4 | [13 empty] | VV | 2 | 2 | True | 0 | ROZPOCET
| VV |  | mč 100.4 | [15 empty] | VV | 2 | 1 | True | 0 | ROZPOCET
| VV |  | 3,45+3,45+1,1+1,1 |  | 9.1 | [13 empty] | VV | 2 | 2 | True | 0 | ROZPOCET
| VV |  | mč 100.5 | [15 empty] | VV | 2 | 1 | True | 0 | ROZPOCET
| VV |  | 1,675+1,1+1,1 |  | 3.875 | [13 empty] | VV | 2 | 2 | True | 0 | ROZPOCET
| VV |  | mč 100.6 | [15 empty] | VV | 2 | 1 | True | 0 | ROZPOCET
| VV |  | 1,675+1,675+1,1+1,1 |  | 5.55 | [13 empty] | VV | 2 | 2 | True | 0 | ROZPOCET
| VV |  | mč 100.7 | [15 empty] | VV | 2 | 1 | True | 0 | ROZPOCET
| VV |  | 1,675+1,1+1,1 |  | 3.875 | [13 empty] | VV | 2 | 2 | True | 0 | ROZPOCET
| VV |  | mč 100.8 | [15 empty] | VV | 2 | 1 | True | 0 | ROZPOCET
| VV |  | 1,675+1,1+1,1 |  | 3.875 | [13 empty] | VV | 2 | 2 | True | 0 | ROZPOCET
| VV |  | mč 100.9 | [15 empty] | VV | 2 | 1 | True | 0 | ROZPOCET
| VV |  | 1,675+1,1+1,1 |  | 3.875 | [13 empty] | VV | 2 | 2 | True | 0 | ROZPOCET
| VV |  | mč 100.10 | [15 empty] | VV | 2 | 1 | True | 0 | ROZPOCET
| VV |  | 1,675+1,1+1,1 |  | 3.875 | [13 empty] | VV | 2 | 2 | True | 0 | ROZPOCET
| VV |  | mč 101.1 | [15 empty] | VV | 2 | 1 | True | 0 | ROZPOCET
| VV |  | 2,35+2,35+2,85+2,85 |  | 10.4 | [13 empty] | VV | 2 | 2 | True | 0 | ROZPOCET
| VV |  | mč 101.2 | [15 empty] | VV | 2 | 1 | True | 0 | ROZPOCET
| VV |  | 2,25+1,1+0,525+0,85+1,725+1,95 |  | 8.4 | [13 empty] | VV | 2 | 2 | True | 0 | ROZPOCET
| VV |  | mč 101.3 | [15 empty] | VV | 2 | 1 | True | 0 | ROZPOCET
| VV |  | 2,4+2,4+0,95+0,95 |  | 6.7 | [13 empty] | VV | 2 | 2 | True | 0 | ROZPOCET
| VV |  | mč 101.4 | [15 empty] | VV | 2 | 1 | True | 0 | ROZPOCET
| VV |  | 4,775+4,775+3,85+3,85 |  | 17.25 | [13 empty] | VV | 2 | 2 | True | 0 | ROZPOCET
| VV |  | mč 101.5 | [15 empty] | VV | 2 | 1 | True | 0 | ROZPOCET
| VV |  | terasa | [15 empty] | VV | 2 | 1 | True | 0 | ROZPOCET
| VV |  | mč 102.1 | [15 empty] | VV | 2 | 1 | True | 0 | ROZPOCET
| VV |  | 2,2+2,2+2,85+2,85 |  | 10.1 | [13 empty] | VV | 2 | 2 | True | 0 | ROZPOCET
| VV |  | mč 102.2 | [15 empty] | VV | 2 | 1 | True | 0 | ROZPOCET
| VV |  | 2,25+1,1+0,85+1,725+1,95 |  | 7.875 | [13 empty] | VV | 2 | 2 | True | 0 | ROZPOCET
| VV |  | mč 102.3 | [15 empty] | VV | 2 | 1 | True | 0 | ROZPOCET
| VV |  | 2,25+2,25+0,95+0,95 |  | 6.4 | [13 empty] | VV | 2 | 2 | True | 0 | ROZPOCET
| VV |  | mč 102.4 | [15 empty] | VV | 2 | 1 | True | 0 | ROZPOCET
| VV |  | 4,625+4,625+3,85+3,85 |  | 16.95 | [13 empty] | VV | 2 | 2 | True | 0 | ROZPOCET
| VV |  | mč 102.5 | [15 empty] | VV | 2 | 1 | True | 0 | ROZPOCET
| VV |  | 4,7+4,7+3,85+3,85 |  | 17.1 | [13 empty] | VV | 2 | 2 | True | 0 | ROZPOCET
| VV |  | mč 102.6 | [15 empty] | VV | 2 | 1 | True | 0 | ROZPOCET
| VV |  | terasa | [15 empty] | VV | 2 | 1 | True | 0 | ROZPOCET
| VV |  | mč 102.7 | [15 empty] | VV | 2 | 1 | True | 0 | ROZPOCET
| VV |  | terasa | [15 empty] | VV | 2 | 1 | True | 0 | ROZPOCET
| VV |  | mč 103.1 | [15 empty] | VV | 2 | 1 | True | 0 | ROZPOCET
| VV |  | 2,35+2,35+2,85+2,85 |  | 10.4 | [13 empty] | VV | 2 | 2 | True | 0 | ROZPOCET
| VV |  | mč 103.2 | [15 empty] | VV | 2 | 1 | True | 0 | ROZPOCET
| VV |  | 2,25+1,1+0,525+0,85+1,725+1,95 |  | 8.4 | [13 empty] | VV | 2 | 2 | True | 0 | ROZPOCET
| VV |  | mč 103.3 | [15 empty] | VV | 2 | 1 | True | 0 | ROZPOCET
| VV |  | 2,25+2,25+0,95+0,95 |  | 6.4 | [13 empty] | VV | 2 | 2 | True | 0 | ROZPOCET
| VV |  | mč 103.4 | [15 empty] | VV | 2 | 1 | True | 0 | ROZPOCET
| VV |  | 4,775+4,775+3,85+3,85+0,25+0,25 |  | 17.75 | [13 empty] | VV | 2 | 2 | True | 0 | ROZPOCET
| VV |  | mč 103.5 | [15 empty] | VV | 2 | 1 | True | 0 | ROZPOCET
| VV |  | terasa | [15 empty] | VV | 2 | 1 | True | 0 | ROZPOCET
| VV |  | Mezisoučet |  | 251.85 | [13 empty] | VV | 2 | 3 | True | 0 | ROZPOCET
| VV |  | 2 NP | [15 empty] | VV | 2 | 1 | True | 0 | ROZPOCET
| VV |  | mč 200.1 | [15 empty] | VV | 2 | 1 | True | 0 | ROZPOCET
| VV |  | 18,75+0,25*8+1,6*8 |  | 33.55 | [13 empty] | VV | 2 | 2 | True | 0 | ROZPOCET
| VV |  | mč 201.1 | [15 empty] | VV | 2 | 1 | True | 0 | ROZPOCET
| VV |  | 1+3,26+2+1,2+1+2,06 |  | 10.52 | [13 empty] | VV | 2 | 2 | True | 0 | ROZPOCET
| VV |  | mč 201.2 | [15 empty] | VV | 2 | 1 | True | 0 | ROZPOCET
| VV |  | 1,55+1,1+0,5+0,85+1,05+1,95 |  | 7 | [13 empty] | VV | 2 | 2 | True | 0 | ROZPOCET
| VV |  | mč 201.3 | [15 empty] | VV | 2 | 1 | True | 0 | ROZPOCET
| VV |  | 1,55+0,95+0,6+0,05+0,95+1 |  | 5.1 | [13 empty] | VV | 2 | 2 | True | 0 | ROZPOCET
| VV |  | mč 201.4 | [15 empty] | VV | 2 | 1 | True | 0 | ROZPOCET
| VV |  | 1,8+1,8+1,4+1,4 |  | 6.4 | [13 empty] | VV | 2 | 2 | True | 0 | ROZPOCET
| VV |  | mč 201.5 | [15 empty] | VV | 2 | 1 | True | 0 | ROZPOCET
| VV |  | 4,775+3,85+3,85+1,55+0,9+5,4+0,25+0,25 |  | 20.825 | [13 empty] | VV | 2 | 2 | True | 0 | ROZPOCET
| VV |  | mč 201.6 - 3 NP | [15 empty] | VV | 2 | 1 | True | 0 | ROZPOCET
| VV |  | 1,95+1,95+2,85+2,85 |  | 9.6 | [13 empty] | VV | 2 | 2 | True | 0 | ROZPOCET
| VV |  | mč 201.7 - 3 NP | [15 empty] | VV | 2 | 1 | True | 0 | ROZPOCET
| VV |  | 4,2+0,7+0,5+3,15+2,8+2,95+1,9+0,9 |  | 17.1 | [13 empty] | VV | 2 | 2 | True | 0 | ROZPOCET
| VV |  | mč 201.8 - 3 NP | [15 empty] | VV | 2 | 1 | True | 0 | ROZPOCET
| VV |  | 4,85+4,85+3+3 |  | 15.7 | [13 empty] | VV | 2 | 2 | True | 0 | ROZPOCET
| VV |  | mč 202.1 | [15 empty] | VV | 2 | 1 | True | 0 | ROZPOCET
| VV |  | 1+3,26+2+1,2+1+2,06 |  | 10.52 | [13 empty] | VV | 2 | 2 | True | 0 | ROZPOCET
| VV |  | mč 202.2 | [15 empty] | VV | 2 | 1 | True | 0 | ROZPOCET
| VV |  | 0,95+0,85+0,45+1,1+1,4+1,95 |  | 6.7 | [13 empty] | VV | 2 | 2 | True | 0 | ROZPOCET
| VV |  | mč 202.3 | [15 empty] | VV | 2 | 1 | True | 0 | ROZPOCET
| VV |  | 1,4+0,95+0,45+0,05+0,95+1 |  | 4.8 | [13 empty] | VV | 2 | 2 | True | 0 | ROZPOCET
| VV |  | mč 202.4 | [15 empty] | VV | 2 | 1 | True | 0 | ROZPOCET
| VV |  | 1,8+1,8+1,4+1,4 |  | 6.4 | [13 empty] | VV | 2 | 2 | True | 0 | ROZPOCET
| VV |  | mč 202.5 | [15 empty] | VV | 2 | 1 | True | 0 | ROZPOCET
| VV |  | 4,625+3,85+3,725+1,55+0,9+0,54+0,25+0,25 |  | 15.69 | [13 empty] | VV | 2 | 2 | True | 0 | ROZPOCET
| VV |  | mč 202.6 - 3 NP | [15 empty] | VV | 2 | 1 | True | 0 | ROZPOCET
| VV |  | 1,95+1,95+2,85+2,85 |  | 9.6 | [13 empty] | VV | 2 | 2 | True | 0 | ROZPOCET
| VV |  | mč 202.7 - 3 NP | [15 empty] | VV | 2 | 1 | True | 0 | ROZPOCET
| VV |  | 4,7+4,7+3+3 |  | 15.4 | [13 empty] | VV | 2 | 2 | True | 0 | ROZPOCET
| VV |  | mč 202.8 | [15 empty] | VV | 2 | 1 | True | 0 | ROZPOCET
| VV |  | 4,05+0,7+0,5+3,15+2,65+2,95+1,9+0,9 |  | 16.8 | [13 empty] | VV | 2 | 2 | True | 0 | ROZPOCET
| VV |  | mč 203.1 | [15 empty] | VV | 2 | 1 | True | 0 | ROZPOCET
| VV |  | 1+2,06+1+1,2+2+3,25 |  | 10.51 | [13 empty] | VV | 2 | 2 | True | 0 | ROZPOCET
| VV |  | mč 203.2 | [15 empty] | VV | 2 | 1 | True | 0 | ROZPOCET
| VV |  | 0,95+1,95+1,4+1,1+0,45+0,845 |  | 6.695 | [13 empty] | VV | 2 | 2 | True | 0 | ROZPOCET
| VV |  | mč 203.3 | [15 empty] | VV | 2 | 1 | True | 0 | ROZPOCET
| VV |  | 1,4+0,95+0,45+0,05+0,95+1 |  | 4.8 | [13 empty] | VV | 2 | 2 | True | 0 | ROZPOCET
| VV |  | mč 203.4 | [15 empty] | VV | 2 | 1 | True | 0 | ROZPOCET
| VV |  | 1,8+1,8+1,4+1,4 |  | 6.4 | [13 empty] | VV | 2 | 2 | True | 0 | ROZPOCET
| VV |  | mč 203.5 | [15 empty] | VV | 2 | 1 | True | 0 | ROZPOCET
| VV |  | 4,625+3,85+3,725+1,55+0,9+5,4 |  | 20.05 | [13 empty] | VV | 2 | 2 | True | 0 | ROZPOCET
| VV |  | mč 203.6 - 3 NP | [15 empty] | VV | 2 | 1 | True | 0 | ROZPOCET
| VV |  | 1,95+1,95+2,85+2,85 |  | 9.6 | [13 empty] | VV | 2 | 2 | True | 0 | ROZPOCET
| VV |  | mč 203.7 - 3 NP | [15 empty] | VV | 2 | 1 | True | 0 | ROZPOCET
| VV |  | 4,7+4,7+3+3 |  | 15.4 | [13 empty] | VV | 2 | 2 | True | 0 | ROZPOCET
| VV |  | mč 203.8 - 3 NP | [15 empty] | VV | 2 | 1 | True | 0 | ROZPOCET
| VV |  | 4,05+0,9+1,9+2,95+2,65+3,15+0,5+0,7 |  | 16.8 | [13 empty] | VV | 2 | 2 | True | 0 | ROZPOCET
| VV |  | mč 204.1 | [15 empty] | VV | 2 | 1 | True | 0 | ROZPOCET
| VV |  | 1+2,06+1+1,2+2+3,26 |  | 10.52 | [13 empty] | VV | 2 | 2 | True | 0 | ROZPOCET
| VV |  | mč 204.2 | [15 empty] | VV | 2 | 1 | True | 0 | ROZPOCET
| VV |  | 1,55+1,1+0,5+0,85+1,05+1,95 |  | 7 | [13 empty] | VV | 2 | 2 | True | 0 | ROZPOCET
| VV |  | mč 204.3 | [15 empty] | VV | 2 | 1 | True | 0 | ROZPOCET
| VV |  | 1,55+0,95+0,6+0,05+0,95+1 |  | 5.1 | [13 empty] | VV | 2 | 2 | True | 0 | ROZPOCET
| VV |  | mč 204.4 | [15 empty] | VV | 2 | 1 | True | 0 | ROZPOCET
| VV |  | 4,775+3,85+3,875+1,55+0,9+5,4 |  | 20.35 | [13 empty] | VV | 2 | 2 | True | 0 | ROZPOCET
| VV |  | mč 204.5 | [15 empty] | VV | 2 | 1 | True | 0 | ROZPOCET
| VV |  | mč 204.6 - 3 NP | [15 empty] | VV | 2 | 1 | True | 0 | ROZPOCET
| VV |  | 1,95+1,95+2,85+2,85 |  | 9.6 | [13 empty] | VV | 2 | 2 | True | 0 | ROZPOCET
| VV |  | mč 204.7 - 3 NP | [15 empty] | VV | 2 | 1 | True | 0 | ROZPOCET
| VV |  | 4,2+0,9+1,9+2,95+2,8+3,15+0,5+0,9 |  | 17.3 | [13 empty] | VV | 2 | 2 | True | 0 | ROZPOCET
| VV |  | mč 204.8 - 3 NP | [15 empty] | VV | 2 | 1 | True | 0 | ROZPOCET
| VV |  | 4,85+4,85+3+3 |  | 15.7 | [13 empty] | VV | 2 | 2 | True | 0 | ROZPOCET
| VV |  | Mezisoučet |  | 387.53 | [13 empty] | VV | 2 | 3 | True | 0 | ROZPOCET
| VV |  | Součet |  | 639.38 | [13 empty] | VV | 2 | 4 | True | 1 | ROZPOCET
143 | K | 637121113 | Okapový chodník z kačírku tl 200 mm s udusáním | m2 | 14.503 |  | 0 | CS ÚRS 2024 02 |  |  | snížená |  | 0 | 0.3674 | 5.3284 | 0 | 0 | 4 | K | 2 |  |  |  | ROZPOCET | 0 | 0 | 0 | 0 | 0 | 2 | 0 | 4 | 262289361
| VV |  | Okapová chodník | [15 empty] | VV | 2 | 1 | True | 0 | ROZPOCET
| VV |  | (1,625+4,35+1,625)*0,2 |  | 1.52 | [13 empty] | VV | 2 | 2 | True | 0 | ROZPOCET
| VV |  | (1,625+4,35+1,625)*0,2 |  | 1.52 | [13 empty] | VV | 2 | 2 | True | 0 | ROZPOCET
| VV |  | (1,625+4,35+1,625)*0,2 |  | 1.52 | [13 empty] | VV | 2 | 2 | True | 0 | ROZPOCET
| VV |  | (4,35*1,35+1,625*0,2+1,625*0,2) |  | 6.523 | [13 empty] | VV | 2 | 2 | True | 0 | ROZPOCET
| VV |  | (8,2+1,5+2+2+2+1,4)*0,2 |  | 3.42 | [13 empty] | VV | 2 | 2 | True | 0 | ROZPOCET
| VV |  | Mezisoučet |  | 14.503 | [13 empty] | VV | 2 | 3 | True | 0 | ROZPOCET
| VV |  | Součet |  | 14.503 | [13 empty] | VV | 2 | 4 | True | 1 | ROZPOCET
144 | K | 63731113 | Okapový chodník z pásoviny | m | 50.2 |  | 0 | vlastní |  |  | snížená |  | 0 | 0.12895 | 6.4733 | 0 | 0 | 4 | K | 2 |  |  |  | ROZPOCET | 0 | 0 | 0 | 0 | 0 | 2 | 0 | 4 | -820642609
| VV |  | Okapová chodník - pásovina | [15 empty] | VV | 2 | 1 | True | 0 | ROZPOCET
| VV |  | (1,625+4,35+1,625) |  | 7.6 | [13 empty] | VV | 2 | 2 | True | 0 | ROZPOCET
| VV |  | (1,625+4,35+1,625) |  | 7.6 | [13 empty] | VV | 2 | 2 | True | 0 | ROZPOCET
| VV |  | (1,625+4,35+1,625) |  | 7.6 | [13 empty] | VV | 2 | 2 | True | 0 | ROZPOCET
| VV |  | (4,35+1,35+1,35+1,625+1,625) |  | 10.3 | [13 empty] | VV | 2 | 2 | True | 0 | ROZPOCET
| VV |  | (8,2+1,5+2+2+2+1,4) |  | 17.1 | [13 empty] | VV | 2 | 2 | True | 0 | ROZPOCET
| VV |  | Mezisoučet |  | 50.2 | [13 empty] | VV | 2 | 3 | True | 0 | ROZPOCET
| VV |  | Součet |  | 50.2 | [13 empty] | VV | 2 | 4 | True | 1 | ROZPOCET
145 | K | 184911311 | Položení mulčovací textilie v rovině a svahu do 1:5 | m2 | 14.503 |  | 0 | CS ÚRS 2024 02 |  |  | snížená |  | 0 | 0 | 0 | 0 | 0 | 4 | K | 2 |  |  |  | ROZPOCET | 0 | 0 | 0 | 0 | 0 | 2 | 0 | 4 | 1164874168
| VV |  | Okapová chodník - poz 9 | [15 empty] | VV | 2 | 1 | True | 0 | ROZPOCET
| VV |  | (1,625+4,35+1,625)*0,2 |  | 1.52 | [13 empty] | VV | 2 | 2 | True | 0 | ROZPOCET
| VV |  | (1,625+4,35+1,625)*0,2 |  | 1.52 | [13 empty] | VV | 2 | 2 | True | 0 | ROZPOCET
| VV |  | (1,625+4,35+1,625)*0,2 |  | 1.52 | [13 empty] | VV | 2 | 2 | True | 0 | ROZPOCET
| VV |  | (4,35*1,35+1,625*0,2+1,625*0,2) |  | 6.523 | [13 empty] | VV | 2 | 2 | True | 0 | ROZPOCET
| VV |  | (8,2+1,5+2+2+2+1,4)*0,2 |  | 3.42 | [13 empty] | VV | 2 | 2 | True | 0 | ROZPOCET
| VV |  | Mezisoučet |  | 14.503 | [13 empty] | VV | 2 | 3 | True | 0 | ROZPOCET
| VV |  | Součet |  | 14.503 | [13 empty] | VV | 2 | 4 | True | 1 | ROZPOCET
146 | M | 69311011 | geotextilie tkaná PES 100/50kN/m | m2 | 15.957 |  | 0 | CS ÚRS 2024 02 |  |  | snížená |  | 0 | 0.00034 | 0.0054254 | 0 | 0 | 8 | M | 2 |  |  |  | ROZPOCET | 0 | 0 | 0 | 0 | 0 | 2 | 0 | 4 | 1019805468
| VV |  | materiál | [15 empty] | VV | 2 | 1 | True | 0 | ROZPOCET
| VV |  | 14,506*1,1 |  | 15.957 | [13 empty] | VV | 2 | 2 | True | 0 | ROZPOCET
| VV |  | Mezisoučet |  | 15.957 | [13 empty] | VV | 2 | 3 | True | 0 | ROZPOCET
| VV |  | Součet |  | 15.957 | [13 empty] | VV | 2 | 4 | True | 1 | ROZPOCET
147 | K | 642946111 | Osazování pouzdra posuvných dveří s jednou kapsou pro jedno křídlo š do 800 mm do zděné příčky | kus | 12 |  | 0 | CS ÚRS 2024 02 |  |  | snížená |  | 0 | 0.053616 | 0.64339 | 0 | 0 | 4 | K | 2 |  |  |  | ROZPOCET | 0 | 0 | 0 | 0 | 0 | 2 | 0 | 4 | -951576795
| VV |  | Montáž pouzdra | [15 empty] | VV | 2 | 1 | True | 0 | ROZPOCET
| VV |  | T01 | [15 empty] | VV | 2 | 1 | True | 0 | ROZPOCET
| VV |  | 4 |  | 4 | [13 empty] | VV | 2 | 2 | True | 0 | ROZPOCET
| VV |  | T02 | [15 empty] | VV | 2 | 1 | True | 0 | ROZPOCET
| VV |  | 8 |  | 8 | [13 empty] | VV | 2 | 2 | True | 0 | ROZPOCET
| VV |  | Mezisoučet |  | 12 | [13 empty] | VV | 2 | 3 | True | 0 | ROZPOCET
| VV |  | Součet |  | 12 | [13 empty] | VV | 2 | 4 | True | 1 | ROZPOCET
148 | M | 55331612 | pouzdro stavební posuvných dveří jednopouzdrové 800mm standardní rozměr | kus | 4 |  | 0 | CS ÚRS 2024 02 |  |  | snížená |  | 0 | 0.0425 | 0.17 | 0 | 0 | 8 | M | 2 |  |  |  | ROZPOCET | 0 | 0 | 0 | 0 | 0 | 2 | 0 | 4 | -1247321522
| VV |  | materiál | [15 empty] | VV | 2 | 1 | True | 0 | ROZPOCET
| VV |  | T01 | [15 empty] | VV | 2 | 1 | True | 0 | ROZPOCET
| VV |  | 4 |  | 4 | [13 empty] | VV | 2 | 2 | True | 0 | ROZPOCET
| VV |  | Mezisoučet |  | 4 | [13 empty] | VV | 2 | 3 | True | 0 | ROZPOCET
| VV |  | Součet |  | 4 | [13 empty] | VV | 2 | 4 | True | 1 | ROZPOCET
149 | M | 55331611 | pouzdro stavební posuvných dveří jednopouzdrové 700mm standardní rozměr | kus | 8 |  | 0 | CS ÚRS 2024 02 |  |  | snížená |  | 0 | 0.037 | 0.296 | 0 | 0 | 8 | M | 2 |  |  |  | ROZPOCET | 0 | 0 | 0 | 0 | 0 | 2 | 0 | 4 | -1725037941
| VV |  | materiál | [15 empty] | VV | 2 | 1 | True | 0 | ROZPOCET
| VV |  | T02 | [15 empty] | VV | 2 | 1 | True | 0 | ROZPOCET
| VV |  | 8 |  | 8 | [13 empty] | VV | 2 | 2 | True | 0 | ROZPOCET
| VV |  | Mezisoučet |  | 8 | [13 empty] | VV | 2 | 3 | True | 0 | ROZPOCET
| VV |  | Součet |  | 8 | [13 empty] | VV | 2 | 4 | True | 1 | ROZPOCET
152 | K | R-631-001 | Kartáčování betonového povrchu | m2 | 103.34 |  | 0 | vlastní |  |  | snížená |  | 0 | 0 | 0 | 0 | 0 | 4 | K | 2 |  |  |  | ROZPOCET | 0 | 0 | 0 | 0 | 0 | 2 | 0 | 4 | -248579308
| VV |  | Podlahový beton | [15 empty] | VV | 2 | 1 | True | 0 | ROZPOCET
| VV |  | skladba C1 | [15 empty] | VV | 2 | 1 | True | 0 | ROZPOCET
| VV |  | (32,74+4,22+2,05+2,05+2,05+2,05+2,05+2,05) |  | 49.26 | [13 empty] | VV | 2 | 2 | True | 0 | ROZPOCET
| VV |  | C3 | [15 empty] | VV | 2 | 1 | True | 0 | ROZPOCET
| VV |  | 54,08 |  | 54.08 | [13 empty] | VV | 2 | 2 | True | 0 | ROZPOCET
| VV |  | Mezisoučet |  | 103.34 | [13 empty] | VV | 2 | 3 | True | 0 | ROZPOCET
| VV |  | Součet |  | 103.34 | [13 empty] | VV | 2 | 4 | True | 1 | ROZPOCET
153 | K | R-631-002 | Drenážní podlahová rohož 900g/m2 | m2 | 103.34 |  | 0 | vlastní |  |  | snížená |  | 0 | 0 | 0 | 0 | 0 | 4 | K | 2 |  |  |  | ROZPOCET | 0 | 0 | 0 | 0 | 0 | 2 | 0 | 4 | 1252452759
| VV |  | Drenážní podlahová rohož 900g/m2 | [15 empty] | VV | 2 | 1 | True | 0 | ROZPOCET
| VV |  | skladba C1 | [15 empty] | VV | 2 | 1 | True | 0 | ROZPOCET
| VV |  | (32,74+4,22+2,05+2,05+2,05+2,05+2,05+2,05) |  | 49.26 | [13 empty] | VV | 2 | 2 | True | 0 | ROZPOCET
| VV |  | C3 | [15 empty] | VV | 2 | 1 | True | 0 | ROZPOCET
| VV |  | 54,08 |  | 54.08 | [13 empty] | VV | 2 | 2 | True | 0 | ROZPOCET
| VV |  | Mezisoučet |  | 103.34 | [13 empty] | VV | 2 | 3 | True | 0 | ROZPOCET
| VV |  | Součet |  | 103.34 | [13 empty] | VV | 2 | 4 | True | 1 | ROZPOCET
| D | 9 | Ostatní konstrukce a práce, bourání |  |  |  | 0 | [5 empty] | 0 |  | 0.27313 |  | 0 | 1 | D | 1 |  |  |  | ROZPOCET | [6 empty] | 0
154 | K | 941221111 | Montáž lešení řadového rámového těžkého zatížení do 300 kg/m2 š od 0,9 do 1,2 m v do 10 m | m2 | 717.828 |  | 0 | CS ÚRS 2024 02 |  |  | snížená |  | 0 | 0 | 0 | 0 | 0 | 4 | K | 2 |  |  |  | ROZPOCET | 0 | 0 | 0 | 0 | 0 | 2 | 0 | 4 | 334513340
| VV |  | Lešení | [15 empty] | VV | 2 | 1 | True | 0 | ROZPOCET
| VV |  | (21+2+7+7+21+1,2*4)*8,2 |  | 514.96 | [13 empty] | VV | 2 | 2 | True | 0 | ROZPOCET
| VV |  | (3,26+3,26+18,95+1,2+1,2)*6,4 |  | 178.368 | [13 empty] | VV | 2 | 2 | True | 0 | ROZPOCET
| VV |  | štíty | [15 empty] | VV | 2 | 1 | True | 0 | ROZPOCET
| VV |  | (7*3,5/2) |  | 12.25 | [13 empty] | VV | 2 | 2 | True | 0 | ROZPOCET
| VV |  | (7*3,5/2) |  | 12.25 | [13 empty] | VV | 2 | 2 | True | 0 | ROZPOCET
| VV |  | Mezisoučet |  | 717.828 | [13 empty] | VV | 2 | 3 | True | 0 | ROZPOCET
| VV |  | Součet |  | 717.828 | [13 empty] | VV | 2 | 4 | True | 1 | ROZPOCET
155 | K | 941221211 | Příplatek k lešení řadovému rámovému těžkému š 1,2 m v přes 10 do 25 m za první a ZKD den použití | m2 | 64604.52 |  | 0 | CS ÚRS 2024 02 |  |  | snížená |  | 0 | 0 | 0 | 0 | 0 | 4 | K | 2 |  |  |  | ROZPOCET | 0 | 0 | 0 | 0 | 0 | 2 | 0 | 4 | -685283564
| VV |  | Pronájem | [15 empty] | VV | 2 | 1 | True | 0 | ROZPOCET
| VV |  | 717,828*90 |  | 64604.52 | [13 empty] | VV | 2 | 2 | True | 0 | ROZPOCET
| VV |  | Mezisoučet |  | 64604.52 | [13 empty] | VV | 2 | 3 | True | 0 | ROZPOCET
| VV |  | Součet |  | 64604.52 | [13 empty] | VV | 2 | 4 | True | 1 | ROZPOCET
156 | K | 941221811 | Demontáž lešení řadového rámového těžkého zatížení do 300 kg/m2 š od 0,9 do 1,2 m v do 10 m | m2 | 717.828 |  | 0 | CS ÚRS 2024 02 |  |  | snížená |  | 0 | 0 | 0 | 0 | 0 | 4 | K | 2 |  |  |  | ROZPOCET | 0 | 0 | 0 | 0 | 0 | 2 | 0 | 4 | -1592565269
157 | K | 944511111 | Montáž ochranné sítě z textilie z umělých vláken | m2 | 717.828 |  | 0 | CS ÚRS 2024 02 |  |  | snížená |  | 0 | 0 | 0 | 0 | 0 | 4 | K | 2 |  |  |  | ROZPOCET | 0 | 0 | 0 | 0 | 0 | 2 | 0 | 4 | 770274416
158 | K | 944511211 | Příplatek k ochranné síti za každý den použití | m2 | 64604.52 |  | 0 | CS ÚRS 2024 02 |  |  | snížená |  | 0 | 0 | 0 | 0 | 0 | 4 | K | 2 |  |  |  | ROZPOCET | 0 | 0 | 0 | 0 | 0 | 2 | 0 | 4 | -604290402
159 | K | 944511811 | Demontáž ochranné sítě z textilie z umělých vláken | m2 | 717.828 |  | 0 | CS ÚRS 2024 02 |  |  | snížená |  | 0 | 0 | 0 | 0 | 0 | 4 | K | 2 |  |  |  | ROZPOCET | 0 | 0 | 0 | 0 | 0 | 2 | 0 | 4 | -1346886821
160 | K | 941111322 | Odborná prohlídka lešení řadového trubkového lehkého s podlahami zatížení do 200 kg/m2 š od 0,6 do 1,5 m v do 25 m pl přes 500 do 2000 m2 zakrytého sítí | kus | 1 |  | 0 | CS ÚRS 2024 02 |  |  | snížená |  | 0 | 0 | 0 | 0 | 0 | 4 | K | 2 |  |  |  | ROZPOCET | 0 | 0 | 0 | 0 | 0 | 2 | 0 | 4 | -525273704
161 | K | 993111111 | Dovoz a odvoz lešení řadového do 10 km včetně naložení a složení | m2 | 717.828 |  | 0 | CS ÚRS 2024 02 |  |  | snížená |  | 0 | 0 | 0 | 0 | 0 | 4 | K | 2 |  |  |  | ROZPOCET | 0 | 0 | 0 | 0 | 0 | 2 | 0 | 4 | -15770958
162 | K | 985311311 | Reprofilace rubu kleneb a podlah cementovou sanační maltou tl 10 mm | m2 | 2.52 |  | 0 | CS ÚRS 2024 02 |  |  | snížená |  | 0 | 0.02014 | 0.050753 | 0 | 0 | 4 | K | 2 |  |  |  | ROZPOCET | 0 | 0 | 0 | 0 | 0 | 2 | 0 | 4 | 361790409
| VV |  | oprava bet stupně - poz 13 | [15 empty] | VV | 2 | 1 | True | 0 | ROZPOCET
| VV |  | 0,9*0,6*4 |  | 2.16 | [13 empty] | VV | 2 | 2 | True | 0 | ROZPOCET
| VV |  | 0,9*(0,2+0,2) |  | 0.36 | [13 empty] | VV | 2 | 2 | True | 0 | ROZPOCET
| VV |  | Mezisoučet |  | 2.52 | [13 empty] | VV | 2 | 3 | True | 0 | ROZPOCET
| VV |  | Součet |  | 2.52 | [13 empty] | VV | 2 | 4 | True | 1 | ROZPOCET
163 | K | 985323111 | Spojovací můstek reprofilovaného betonu na cementové bázi tl 1 mm | m2 | 2.52 |  | 0 | CS ÚRS 2024 02 |  |  | snížená |  | 0 | 0.0021 | 0.005292 | 0 | 0 | 4 | K | 2 |  |  |  | ROZPOCET | 0 | 0 | 0 | 0 | 0 | 2 | 0 | 4 | -1756082378
164 | K | 953511216 | Nosný tepelně-izolační prvek pro podepřené balkónové desky/lodžie 8xD12 prutů | kus | 38 |  | 0 | CS ÚRS 2024 02 |  |  | snížená |  | 0 | 0.0038 | 0.1444 | 0 | 0 | 4 | K | 2 |  |  |  | ROZPOCET | 0 | 0 | 0 | 0 | 0 | 2 | 0 | 4 | 1373402769
| VV |  | Izolační nosníky | [15 empty] | VV | 2 | 1 | True | 0 | ROZPOCET
| VV |  | 19*2 |  | 38 | [13 empty] | VV | 2 | 2 | True | 0 | ROZPOCET
| VV |  | Mezisoučet |  | 38 | [13 empty] | VV | 2 | 3 | True | 0 | ROZPOCET
| VV |  | Součet |  | 38 | [13 empty] | VV | 2 | 4 | True | 1 | ROZPOCET
165 | K | 949101111 | Lešení pomocné pro objekty pozemních staveb s lešeňovou podlahou v do 1,9 m zatížení do 150 kg/m2 | m2 | 440.49 |  | 0 | CS ÚRS 2024 02 |  |  | snížená |  | 0 | 0.00013 | 0.057264 | 0 | 0 | 4 | K | 2 |  |  |  | ROZPOCET | 0 | 0 | 0 | 0 | 0 | 2 | 0 | 4 | 476404184
| VV |  | Vnitřní lešení | [15 empty] | VV | 2 | 1 | True | 0 | ROZPOCET
| VV |  | 1 NP | [15 empty] | VV | 2 | 1 | True | 0 | ROZPOCET
| VV |  | 199,43 |  | 199.43 | [13 empty] | VV | 2 | 2 | True | 0 | ROZPOCET
| VV |  | 2 NP+3 NP | [15 empty] | VV | 2 | 1 | True | 0 | ROZPOCET
| VV |  | 241,06 |  | 241.06 | [13 empty] | VV | 2 | 2 | True | 0 | ROZPOCET
| VV |  | Mezisoučet |  | 440.49 | [13 empty] | VV | 2 | 3 | True | 0 | ROZPOCET
| VV |  | Součet |  | 440.49 | [13 empty] | VV | 2 | 4 | True | 1 | ROZPOCET
166 | K | 952901111 | Vyčištění budov bytové a občanské výstavby při výšce podlaží do 4 m | m2 | 440.49 |  | 0 | CS ÚRS 2024 02 |  |  | snížená |  | 0 | 3.5e-05 | 0.015417 | 0 | 0 | 4 | K | 2 |  |  |  | ROZPOCET | 0 | 0 | 0 | 0 | 0 | 2 | 0 | 4 | 98748770
| VV |  | úklid | [15 empty] | VV | 2 | 1 | True | 0 | ROZPOCET
| VV |  | 1 NP | [15 empty] | VV | 2 | 1 | True | 0 | ROZPOCET
| VV |  | 199,43 |  | 199.43 | [13 empty] | VV | 2 | 2 | True | 0 | ROZPOCET
| VV |  | 2 NP+3 NP | [15 empty] | VV | 2 | 1 | True | 0 | ROZPOCET
| VV |  | 241,06 |  | 241.06 | [13 empty] | VV | 2 | 2 | True | 0 | ROZPOCET
| VV |  | Mezisoučet |  | 440.49 | [13 empty] | VV | 2 | 3 | True | 0 | ROZPOCET
| VV |  | Součet |  | 440.49 | [13 empty] | VV | 2 | 4 | True | 1 | ROZPOCET
| D | 998 | Přesun hmot |  |  |  | 0 | [5 empty] | 0 |  | 0 |  | 0 | 1 | D | 1 |  |  |  | ROZPOCET | [6 empty] | 0
167 | K | 998011009 | Přesun hmot pro budovy zděné s omezením mechanizace pro budovy v přes 6 do 12 m | t | 1724.582 |  | 0 | CS ÚRS 2024 02 |  |  | snížená |  | 0 | 0 | 0 | 0 | 0 | 4 | K | 2 |  |  |  | ROZPOCET | 0 | 0 | 0 | 0 | 0 | 2 | 0 | 4 | -1502748707
168 | K | R-998-001 | Práce jeřábem s obsluhou | hod | 50 |  | 0 | vlastní |  |  | snížená |  | 0 | 0 | 0 | 0 | 0 | 4 | K | 2 |  |  |  | ROZPOCET | 0 | 0 | 0 | 0 | 0 | 2 | 0 | 4 | 1966720297
| D | PSV | Práce a dodávky PSV |  |  |  | 0 | [5 empty] | 0 |  | 49.7233 |  | 0 | 2 | D | 0 |  |  |  | ROZPOCET | [6 empty] | 0
| D | 711 | Izolace proti vodě, vlhkosti a plynům |  |  |  | 0 | [5 empty] | 0 |  | 2.7838 |  | 0 | 2 | D | 1 |  |  |  | ROZPOCET | [6 empty] | 0
169 | K | 711111001 | Provedení izolace proti zemní vlhkosti vodorovné za studena nátěrem penetračním | m2 | 275.57 |  | 0 | CS ÚRS 2024 02 |  |  | snížená |  | 0 | 0 | 0 | 0 | 0 | 16 | K | 2 |  |  |  | ROZPOCET | 0 | 0 | 0 | 0 | 0 | 2 | 0 | 16 | -46543070
| VV |  | Hydroizolace - penetrace | [15 empty] | VV | 2 | 1 | True | 0 | ROZPOCET
| VV |  | 20,85*7,85 |  | 163.673 | [13 empty] | VV | 2 | 2 | True | 0 | ROZPOCET
| VV |  | 3,45*1,35*4 |  | 18.63 | [13 empty] | VV | 2 | 2 | True | 0 | ROZPOCET
| VV |  | 19,97*1,7 |  | 33.949 | [13 empty] | VV | 2 | 2 | True | 0 | ROZPOCET
| VV |  | 1,4*10,8 |  | 15.12 | [13 empty] | VV | 2 | 2 | True | 0 | ROZPOCET
| VV |  | 4,059*10,889 |  | 44.198 | [13 empty] | VV | 2 | 2 | True | 0 | ROZPOCET
| VV |  | Mezisoučet |  | 275.57 | [13 empty] | VV | 2 | 3 | True | 0 | ROZPOCET
| VV |  | Součet |  | 275.57 | [13 empty] | VV | 2 | 4 | True | 1 | ROZPOCET
170 | M | 11163150 | lak penetrační asfaltový | t | 0.127 |  | 0 | CS ÚRS 2024 02 |  |  | snížená |  | 0 | 1 | 0.127 | 0 | 0 | 32 | M | 2 |  |  |  | ROZPOCET | 0 | 0 | 0 | 0 | 0 | 2 | 0 | 16 | -1386365333
| VV |  | materiál | [15 empty] | VV | 2 | 1 | True | 0 | ROZPOCET
| VV |  | 275,57*0,4/1000*1,15 |  | 0.127 | [13 empty] | VV | 2 | 2 | True | 0 | ROZPOCET
| VV |  | Mezisoučet |  | 0.127 | [13 empty] | VV | 2 | 3 | True | 0 | ROZPOCET
| VV |  | Součet |  | 0.127 | [13 empty] | VV | 2 | 4 | True | 1 | ROZPOCET
171 | K | 711112001 | Provedení izolace proti zemní vlhkosti svislé za studena nátěrem penetračním | m2 | 71.75 |  | 0 | CS ÚRS 2024 02 |  |  | snížená |  | 0 | 0 | 0 | 0 | 0 | 16 | K | 2 |  |  |  | ROZPOCET | 0 | 0 | 0 | 0 | 0 | 2 | 0 | 16 | -2075917768
| VV |  | Hydroizolace - penetrace | [15 empty] | VV | 2 | 1 | True | 0 | ROZPOCET
| VV |  | (20,85+20,85+7,85+7,85)*1,25 |  | 71.75 | [13 empty] | VV | 2 | 2 | True | 0 | ROZPOCET
| VV |  | Mezisoučet |  | 71.75 | [13 empty] | VV | 2 | 3 | True | 0 | ROZPOCET
| VV |  | Součet |  | 71.75 | [13 empty] | VV | 2 | 4 | True | 1 | ROZPOCET
172 | M | 11163150 | lak penetrační asfaltový | t | 0.033 |  | 0 | CS ÚRS 2024 02 |  |  | snížená |  | 0 | 1 | 0.033 | 0 | 0 | 32 | M | 2 |  |  |  | ROZPOCET | 0 | 0 | 0 | 0 | 0 | 2 | 0 | 16 | -2057795787
| VV |  | materiál | [15 empty] | VV | 2 | 1 | True | 0 | ROZPOCET
| VV |  | 71,75*0,4/1000*1,15 |  | 0.033 | [13 empty] | VV | 2 | 2 | True | 0 | ROZPOCET
| VV |  | Mezisoučet |  | 0.033 | [13 empty] | VV | 2 | 3 | True | 0 | ROZPOCET
| VV |  | Součet |  | 0.033 | [13 empty] | VV | 2 | 4 | True | 1 | ROZPOCET
173 | K | 711141559 | Provedení izolace proti zemní vlhkosti pásy přitavením vodorovné NAIP | m2 | 275.57 |  | 0 | CS ÚRS 2024 02 |  |  | snížená |  | 0 | 0.00039825 | 0.10975 | 0 | 0 | 16 | K | 2 |  |  |  | ROZPOCET | 0 | 0 | 0 | 0 | 0 | 2 | 0 | 16 | 1342815333
| VV |  | Hydroizolace | [15 empty] | VV | 2 | 1 | True | 0 | ROZPOCET
| VV |  | 20,85*7,85 |  | 163.673 | [13 empty] | VV | 2 | 2 | True | 0 | ROZPOCET
| VV |  | 3,45*1,35*4 |  | 18.63 | [13 empty] | VV | 2 | 2 | True | 0 | ROZPOCET
| VV |  | 19,97*1,7 |  | 33.949 | [13 empty] | VV | 2 | 2 | True | 0 | ROZPOCET
| VV |  | 1,4*10,8 |  | 15.12 | [13 empty] | VV | 2 | 2 | True | 0 | ROZPOCET
| VV |  | 4,059*10,889 |  | 44.198 | [13 empty] | VV | 2 | 2 | True | 0 | ROZPOCET
| VV |  | Mezisoučet |  | 275.57 | [13 empty] | VV | 2 | 3 | True | 0 | ROZPOCET
| VV |  | Součet |  | 275.57 | [13 empty] | VV | 2 | 4 | True | 1 | ROZPOCET
174 | M | 62853004 | pás asfaltový natavitelný modifikovaný SBS s vložkou ze skleněné tkaniny a spalitelnou PE fólií nebo jemnozrnným minerálním posypem na horním povrchu tl 4,0mm | m2 | 330.684 |  | 0 | CS ÚRS 2024 02 |  |  | snížená |  | 0 | 0.0054 | 1.7857 | 0 | 0 | 32 | M | 2 |  |  |  | ROZPOCET | 0 | 0 | 0 | 0 | 0 | 2 | 0 | 16 | 1304227942
| VV |  | materiál | [15 empty] | VV | 2 | 1 | True | 0 | ROZPOCET
| VV |  | 275,57*1,2 |  | 330.684 | [13 empty] | VV | 2 | 2 | True | 0 | ROZPOCET
| VV |  | Mezisoučet |  | 330.684 | [13 empty] | VV | 2 | 3 | True | 0 | ROZPOCET
| VV |  | Součet |  | 330.684 | [13 empty] | VV | 2 | 4 | True | 1 | ROZPOCET
175 | K | 711142559 | Provedení izolace proti zemní vlhkosti pásy přitavením svislé NAIP | m2 | 71.75 |  | 0 | CS ÚRS 2024 02 |  |  | snížená |  | 0 | 0.00039825 | 0.028574 | 0 | 0 | 16 | K | 2 |  |  |  | ROZPOCET | 0 | 0 | 0 | 0 | 0 | 2 | 0 | 16 | -161499833
| VV |  | Hydroizolace | [15 empty] | VV | 2 | 1 | True | 0 | ROZPOCET
| VV |  | (20,85+20,85+7,85+7,85)*(1+0,25) |  | 71.75 | [13 empty] | VV | 2 | 2 | True | 0 | ROZPOCET
| VV |  | Mezisoučet |  | 71.75 | [13 empty] | VV | 2 | 3 | True | 0 | ROZPOCET
| VV |  | Součet |  | 71.75 | [13 empty] | VV | 2 | 4 | True | 1 | ROZPOCET
176 | M | 62853004 | pás asfaltový natavitelný modifikovaný SBS s vložkou ze skleněné tkaniny a spalitelnou PE fólií nebo jemnozrnným minerálním posypem na horním povrchu tl 4,0mm | m2 | 86.1 |  | 0 | CS ÚRS 2024 02 |  |  | snížená |  | 0 | 0.0054 | 0.46494 | 0 | 0 | 32 | M | 2 |  |  |  | ROZPOCET | 0 | 0 | 0 | 0 | 0 | 2 | 0 | 16 | -1055210233
| VV |  | materiál | [15 empty] | VV | 2 | 1 | True | 0 | ROZPOCET
| VV |  | 71,75*1,2 |  | 86.1 | [13 empty] | VV | 2 | 2 | True | 0 | ROZPOCET
| VV |  | Mezisoučet |  | 86.1 | [13 empty] | VV | 2 | 3 | True | 0 | ROZPOCET
| VV |  | Součet |  | 86.1 | [13 empty] | VV | 2 | 4 | True | 1 | ROZPOCET
177 | K | 711161212 | Izolace proti zemní vlhkosti nopovou fólií svislá, nopek v 8,0 mm, tl do 0,6 mm | m2 | 57.4 |  | 0 | CS ÚRS 2024 01 |  |  | snížená |  | 0 | 0.0004 | 0.02296 | 0 | 0 | 16 | K | 2 |  |  |  | ROZPOCET | 0 | 0 | 0 | 0 | 0 | 2 | 0 | 16 | 1784864452
| VV |  | Nopová izolace | [15 empty] | VV | 2 | 1 | True | 0 | ROZPOCET
| VV |  | (20,85+20,85+7,85+7,85)*1 |  | 57.4 | [13 empty] | VV | 2 | 2 | True | 0 | ROZPOCET
| VV |  | Mezisoučet |  | 57.4 | [13 empty] | VV | 2 | 3 | True | 0 | ROZPOCET
| VV |  | Součet |  | 57.4 | [13 empty] | VV | 2 | 4 | True | 1 | ROZPOCET
178 | K | 711471051 | Provedení vodorovné izolace proti tlakové vodě termoplasty lepenou fólií PVC | m2 | 49.49 |  | 0 | CS ÚRS 2024 02 |  |  | snížená |  | 0 | 3.3088e-05 | 0.0016375 | 0 | 0 | 16 | K | 2 |  |  |  | ROZPOCET | 0 | 0 | 0 | 0 | 0 | 2 | 0 | 16 | -966036996
| VV |  | Podlahová izolace | [15 empty] | VV | 2 | 1 | True | 0 | ROZPOCET
| VV |  | skladba C1 | [15 empty] | VV | 2 | 1 | True | 0 | ROZPOCET
| VV |  | (32,97+2,05+2,05+2,05+2,05+2,05+2,05+4,22) |  | 49.49 | [13 empty] | VV | 2 | 2 | True | 0 | ROZPOCET
| VV |  | Mezisoučet |  | 49.49 | [13 empty] | VV | 2 | 3 | True | 0 | ROZPOCET
| VV |  | Součet |  | 49.49 | [13 empty] | VV | 2 | 4 | True | 1 | ROZPOCET
179 | M | 28322005 | fólie hydroizolační pro spodní stavbu mPVC tl 1,7mm | m2 | 59.388 |  | 0 | vlastní |  |  | snížená |  | 0 | 0.00254 | 0.15085 | 0 | 0 | 32 | M | 2 |  |  |  | ROZPOCET | 0 | 0 | 0 | 0 | 0 | 2 | 0 | 16 | -1504495527
| VV |  | materiál | [15 empty] | VV | 2 | 1 | True | 0 | ROZPOCET
| VV |  | 49,490*1,2 |  | 59.388 | [13 empty] | VV | 2 | 2 | True | 0 | ROZPOCET
| VV |  | Mezisoučet |  | 59.388 | [13 empty] | VV | 2 | 3 | True | 0 | ROZPOCET
| VV |  | Součet |  | 59.388 | [13 empty] | VV | 2 | 4 | True | 1 | ROZPOCET
180 | K | 711691171 | Provedení rubové hydroizolace podchodů podkladní vrstvou z textilie | m2 | 49.49 |  | 0 | CS ÚRS 2024 02 |  |  | snížená |  | 0 | 0 | 0 | 0 | 0 | 16 | K | 2 |  |  |  | ROZPOCET | 0 | 0 | 0 | 0 | 0 | 2 | 0 | 16 | -1596388484
| VV |  | Podlahová izolace | [15 empty] | VV | 2 | 1 | True | 0 | ROZPOCET
| VV |  | skladba C1 | [15 empty] | VV | 2 | 1 | True | 0 | ROZPOCET
| VV |  | (32,97+2,05+2,05+2,05+2,05+2,05+2,05+4,22) |  | 49.49 | [13 empty] | VV | 2 | 2 | True | 0 | ROZPOCET
| VV |  | Mezisoučet |  | 49.49 | [13 empty] | VV | 2 | 3 | True | 0 | ROZPOCET
| VV |  | Součet |  | 49.49 | [13 empty] | VV | 2 | 4 | True | 1 | ROZPOCET
181 | M | 69311175 | geotextilie PP s ÚV stabilizací 500g/m2 | m2 | 59.388 |  | 0 | CS ÚRS 2024 02 |  |  | snížená |  | 0 | 0.0005 | 0.029694 | 0 | 0 | 32 | M | 2 |  |  |  | ROZPOCET | 0 | 0 | 0 | 0 | 0 | 2 | 0 | 16 | -2147473701
| VV |  | materiál | [15 empty] | VV | 2 | 1 | True | 0 | ROZPOCET
| VV |  | 49,490*1,2 |  | 59.388 | [13 empty] | VV | 2 | 2 | True | 0 | ROZPOCET
| VV |  | Mezisoučet |  | 59.388 | [13 empty] | VV | 2 | 3 | True | 0 | ROZPOCET
| VV |  | Součet |  | 59.388 | [13 empty] | VV | 2 | 4 | True | 1 | ROZPOCET
182 | K | 711691172 | Provedení rubové hydroizolace podchodů ochranné vrstvy z textilie | m2 | 49.49 |  | 0 | CS ÚRS 2024 02 |  |  | snížená |  | 0 | 0 | 0 | 0 | 0 | 16 | K | 2 |  |  |  | ROZPOCET | 0 | 0 | 0 | 0 | 0 | 2 | 0 | 16 | 1631827995
| VV |  | Podlahová izolace | [15 empty] | VV | 2 | 1 | True | 0 | ROZPOCET
| VV |  | skladba C1 | [15 empty] | VV | 2 | 1 | True | 0 | ROZPOCET
| VV |  | (32,97+2,05+2,05+2,05+2,05+2,05+2,05+4,22) |  | 49.49 | [13 empty] | VV | 2 | 2 | True | 0 | ROZPOCET
| VV |  | Mezisoučet |  | 49.49 | [13 empty] | VV | 2 | 3 | True | 0 | ROZPOCET
| VV |  | Součet |  | 49.49 | [13 empty] | VV | 2 | 4 | True | 1 | ROZPOCET
183 | M | 69311175 | geotextilie PP s ÚV stabilizací 500g/m2 | m2 | 59.388 |  | 0 | CS ÚRS 2024 02 |  |  | snížená |  | 0 | 0.0005 | 0.029694 | 0 | 0 | 32 | M | 2 |  |  |  | ROZPOCET | 0 | 0 | 0 | 0 | 0 | 2 | 0 | 16 | -1579476021
| VV |  | materiál | [15 empty] | VV | 2 | 1 | True | 0 | ROZPOCET
| VV |  | 49,490*1,2 |  | 59.388 | [13 empty] | VV | 2 | 2 | True | 0 | ROZPOCET
| VV |  | Mezisoučet |  | 59.388 | [13 empty] | VV | 2 | 3 | True | 0 | ROZPOCET
| VV |  | Součet |  | 59.388 | [13 empty] | VV | 2 | 4 | True | 1 | ROZPOCET
184 | K | 998711121 | Přesun hmot tonážní pro izolace proti vodě, vlhkosti a plynům ruční v objektech v do 6 m | t | 2.784 |  | 0 | CS ÚRS 2024 02 |  |  | snížená |  | 0 | 0 | 0 | 0 | 0 | 16 | K | 2 |  |  |  | ROZPOCET | 0 | 0 | 0 | 0 | 0 | 2 | 0 | 16 | -1631101491
| D | 712 | Povlakové krytiny |  |  |  | 0 | [5 empty] | 0 |  | 7.9466 |  | 0 | 2 | D | 1 |  |  |  | ROZPOCET | [6 empty] | 0
185 | K | 712311101 | Provedení povlakové krytiny střech do 10° za studena lakem penetračním nebo asfaltovým | m2 | 127.124 |  | 0 | CS ÚRS 2024 02 |  |  | snížená |  | 0 | 0 | 0 | 0 | 0 | 16 | K | 2 |  |  |  | ROZPOCET | 0 | 0 | 0 | 0 | 0 | 2 | 0 | 16 | 2022158734
| VV |  | střecha - nátěr | [15 empty] | VV | 2 | 1 | True | 0 | ROZPOCET
| VV |  | S2 | [15 empty] | VV | 2 | 1 | True | 0 | ROZPOCET
| VV |  | 3,62*3,06*4 |  | 44.309 | [13 empty] | VV | 2 | 2 | True | 0 | ROZPOCET
| VV |  | 1,38*1,425*3 |  | 5.9 | [13 empty] | VV | 2 | 2 | True | 0 | ROZPOCET
| VV |  | atiky | [15 empty] | VV | 2 | 1 | True | 0 | ROZPOCET
| VV |  | (3,62+4,02+1,635+0,98+1,635+4,02+1,635+0,98+1,635+4,02+1,63+0,98+1,63+4,02+3,62)*(0,275+0,2) |  | 17.129 | [13 empty] | VV | 2 | 2 | True | 0 | ROZPOCET
| VV |  | 19,02*0,3 |  | 5.706 | [13 empty] | VV | 2 | 2 | True | 0 | ROZPOCET
| VV |  | C3 | [15 empty] | VV | 2 | 1 | True | 0 | ROZPOCET
| VV |  | 54,08 |  | 54.08 | [13 empty] | VV | 2 | 2 | True | 0 | ROZPOCET
| VV |  | Mezisoučet |  | 127.124 | [13 empty] | VV | 2 | 3 | True | 0 | ROZPOCET
| VV |  | Součet |  | 127.124 | [13 empty] | VV | 2 | 4 | True | 1 | ROZPOCET
186 | M | 11163153 | emulze asfaltová penetrační | litr | 58.477 |  | 0 | CS ÚRS 2024 02 |  |  | snížená |  | 0 | 0.001 | 0.058477 | 0 | 0 | 32 | M | 2 |  |  |  | ROZPOCET | 0 | 0 | 0 | 0 | 0 | 2 | 0 | 16 | 1036256494
| VV |  | materiál | [15 empty] | VV | 2 | 1 | True | 0 | ROZPOCET
| VV |  | 127,124*0,4*1,15 |  | 58.477 | [13 empty] | VV | 2 | 2 | True | 0 | ROZPOCET
| VV |  | Mezisoučet |  | 58.477 | [13 empty] | VV | 2 | 3 | True | 0 | ROZPOCET
| VV |  | Součet |  | 58.477 | [13 empty] | VV | 2 | 4 | True | 1 | ROZPOCET
187 | K | 712341559 | Provedení povlakové krytiny střech do 10° pásy NAIP přitavením v plné ploše | m2 | 127.124 |  | 0 | CS ÚRS 2024 02 |  |  | snížená |  | 0 | 0.00088313 | 0.11227 | 0 | 0 | 16 | K | 2 |  |  |  | ROZPOCET | 0 | 0 | 0 | 0 | 0 | 2 | 0 | 16 | -1949339755
| VV |  | střecha - patotěs | [15 empty] | VV | 2 | 1 | True | 0 | ROZPOCET
| VV |  | S2 | [15 empty] | VV | 2 | 1 | True | 0 | ROZPOCET
| VV |  | 3,62*3,06*4 |  | 44.309 | [13 empty] | VV | 2 | 2 | True | 0 | ROZPOCET
| VV |  | 1,38*1,425*3 |  | 5.9 | [13 empty] | VV | 2 | 2 | True | 0 | ROZPOCET
| VV |  | atiky | [15 empty] | VV | 2 | 1 | True | 0 | ROZPOCET
| VV |  | (3,62+4,02+1,635+0,98+1,635+4,02+1,635+0,98+1,635+4,02+1,63+0,98+1,63+4,02+3,62)*(0,275+0,2) |  | 17.129 | [13 empty] | VV | 2 | 2 | True | 0 | ROZPOCET
| VV |  | 19,02*0,3 |  | 5.706 | [13 empty] | VV | 2 | 2 | True | 0 | ROZPOCET
| VV |  | C3 | [15 empty] | VV | 2 | 1 | True | 0 | ROZPOCET
| VV |  | 54,08 |  | 54.08 | [13 empty] | VV | 2 | 2 | True | 0 | ROZPOCET
| VV |  | Mezisoučet |  | 127.124 | [13 empty] | VV | 2 | 3 | True | 0 | ROZPOCET
| VV |  | Součet |  | 127.124 | [13 empty] | VV | 2 | 4 | True | 1 | ROZPOCET
188 | M | 62836109 | pás asfaltový natavitelný oxidovaný s vložkou z hliníkové fólie / hliníkové fólie s textilií, se spalitelnou PE folií nebo jemnozrnným minerálním posypem tl 3,5mm | m2 | 152.549 |  | 0 | CS ÚRS 2024 02 |  |  | snížená |  | 0 | 0.005 | 0.76275 | 0 | 0 | 32 | M | 2 |  |  |  | ROZPOCET | 0 | 0 | 0 | 0 | 0 | 2 | 0 | 16 | 208217467
| VV |  | materiál | [15 empty] | VV | 2 | 1 | True | 0 | ROZPOCET
| VV |  | 127,124*1,2 |  | 152.549 | [13 empty] | VV | 2 | 2 | True | 0 | ROZPOCET
| VV |  | Mezisoučet |  | 152.549 | [13 empty] | VV | 2 | 3 | True | 0 | ROZPOCET
| VV |  | Součet |  | 152.549 | [13 empty] | VV | 2 | 4 | True | 1 | ROZPOCET
189 | K | 712361705 | Provedení povlakové krytiny střech do 10° fólií lepenou se svařovanými spoji | m2 | 125.321 |  | 0 | CS ÚRS 2024 02 |  |  | snížená |  | 0 | 3.3088e-05 | 0.0041466 | 0 | 0 | 16 | K | 2 |  |  |  | ROZPOCET | 0 | 0 | 0 | 0 | 0 | 2 | 0 | 16 | 1189756109
| VV |  | střecha - folie | [15 empty] | VV | 2 | 1 | True | 0 | ROZPOCET
| VV |  | S2 | [15 empty] | VV | 2 | 1 | True | 0 | ROZPOCET
| VV |  | 3,62*3,06*4 |  | 44.309 | [13 empty] | VV | 2 | 2 | True | 0 | ROZPOCET
| VV |  | 1,38*1,425*3 |  | 5.9 | [13 empty] | VV | 2 | 2 | True | 0 | ROZPOCET
| VV |  | atiky | [15 empty] | VV | 2 | 1 | True | 0 | ROZPOCET
| VV |  | (3,62+4,02+1,635+0,98+1,635+4,02+1,635+0,98+1,635+4,02+1,63+0,98+1,63+4,02+3,62)*(0,225+0,2) |  | 15.326 | [13 empty] | VV | 2 | 2 | True | 0 | ROZPOCET
| VV |  | 19,02*0,3 |  | 5.706 | [13 empty] | VV | 2 | 2 | True | 0 | ROZPOCET
| VV |  | C3 | [15 empty] | VV | 2 | 1 | True | 0 | ROZPOCET
| VV |  | 54,08 |  | 54.08 | [13 empty] | VV | 2 | 2 | True | 0 | ROZPOCET
| VV |  | Mezisoučet |  | 125.321 | [13 empty] | VV | 2 | 3 | True | 0 | ROZPOCET
| VV |  | Součet |  | 125.321 | [13 empty] | VV | 2 | 4 | True | 1 | ROZPOCET
384 | M | 28322119 | fólie izolační střešní mPVC pro mechanické a podtlakové kotvení s PES vložkou tl 1,8mm, RAL 7040, 7012 | m2 | 150.385 |  | 0 | CS ÚRS 2024 01 |  |  | snížená |  | 0 | 0.0022 | 0.33085 | 0 | 0 | 32 | M | 2 |  |  |  | ROZPOCET | 0 | 0 | 0 | 0 | 0 | 2 | 0 | 16 | -1797216934
| VV |  | materiál | [15 empty] | VV | 2 | 1 | True | 0 | ROZPOCET
| VV |  | 125,321*1,2 |  | 150.385 | [13 empty] | VV | 2 | 2 | True | 0 | ROZPOCET
| VV |  | Mezisoučet |  | 150.385 | [13 empty] | VV | 2 | 3 | True | 0 | ROZPOCET
| VV |  | Součet |  | 150.385 | [13 empty] | VV | 2 | 4 | True | 1 | ROZPOCET
191 | K | 712363351 | Povlakové krytiny střech do 10° z tvarovaných poplastovaných lišt pásek rš 50 mm | m | 18.62 |  | 0 | CS ÚRS 2024 02 |  |  | snížená |  | 0 | 0.0003228 | 0.0060105 | 0 | 0 | 16 | K | 2 |  |  |  | ROZPOCET | 0 | 0 | 0 | 0 | 0 | 2 | 0 | 16 | -72739448
| VV |  | K14 | [15 empty] | VV | 2 | 1 | True | 0 | ROZPOCET
| VV |  | 18,62 |  | 18.62 | [13 empty] | VV | 2 | 2 | True | 0 | ROZPOCET
| VV |  | Mezisoučet |  | 18.62 | [13 empty] | VV | 2 | 3 | True | 0 | ROZPOCET
| VV |  | Součet |  | 18.62 | [13 empty] | VV | 2 | 4 | True | 1 | ROZPOCET
192 | K | 712363352 | Povlakové krytiny střech do 10° z tvarovaných poplastovaných lišt délky 2 m koutová lišta vnitřní rš 100 mm | m | 69.1 |  | 0 | CS ÚRS 2024 02 |  |  | snížená |  | 0 | 0.0011544 | 0.079769 | 0 | 0 | 16 | K | 2 |  |  |  | ROZPOCET | 0 | 0 | 0 | 0 | 0 | 2 | 0 | 16 | -1769248514
| VV |  | K09 | [15 empty] | VV | 2 | 1 | True | 0 | ROZPOCET
| VV |  | 34,55 |  | 34.55 | [13 empty] | VV | 2 | 2 | True | 0 | ROZPOCET
| VV |  | Mezisoučet |  | 34.55 | [13 empty] | VV | 2 | 3 | True | 0 | ROZPOCET
| VV |  | K10 | [15 empty] | VV | 2 | 1 | True | 0 | ROZPOCET
| VV |  | 34,55 |  | 34.55 | [13 empty] | VV | 2 | 2 | True | 0 | ROZPOCET
| VV |  | Mezisoučet |  | 34.55 | [13 empty] | VV | 2 | 3 | True | 0 | ROZPOCET
| VV |  | Součet |  | 69.1 | [13 empty] | VV | 2 | 4 | True | 1 | ROZPOCET
193 | K | 712363353 | Povlakové krytiny střech do 10° z tvarovaných poplastovaných lišt délky 2 m koutová lišta vnější rš 100 mm | m | 34.55 |  | 0 | CS ÚRS 2024 02 |  |  | snížená |  | 0 | 0.0006252 | 0.021601 | 0 | 0 | 16 | K | 2 |  |  |  | ROZPOCET | 0 | 0 | 0 | 0 | 0 | 2 | 0 | 16 | -1182027109
| VV |  | K09 | [15 empty] | VV | 2 | 1 | True | 0 | ROZPOCET
| VV |  | 34,55 |  | 34.55 | [13 empty] | VV | 2 | 2 | True | 0 | ROZPOCET
| VV |  | Mezisoučet |  | 34.55 | [13 empty] | VV | 2 | 3 | True | 0 | ROZPOCET
| VV |  | Součet |  | 34.55 | [13 empty] | VV | 2 | 4 | True | 1 | ROZPOCET
194 | K | 712363357 | Povlakové krytiny střech do 10° z tvarovaných poplastovaných lišt délky 2 m okapnice široká rš 250 mm | m | 36.06 |  | 0 | CS ÚRS 2024 02 |  |  | snížená |  | 0 | 0.0028568 | 0.10302 | 0 | 0 | 16 | K | 2 |  |  |  | ROZPOCET | 0 | 0 | 0 | 0 | 0 | 2 | 0 | 16 | 1911253754
| VV |  | okapnice atiky | [15 empty] | VV | 2 | 1 | True | 0 | ROZPOCET
| VV |  | (3,62+4,02+1,635+0,98+1,635+4,02+1,635+0,98+1,635+4,02+1,63+0,98+1,63+4,02+3,62) |  | 36.06 | [13 empty] | VV | 2 | 2 | True | 0 | ROZPOCET
| VV |  | Mezisoučet |  | 36.06 | [13 empty] | VV | 2 | 3 | True | 0 | ROZPOCET
| VV |  | Součet |  | 36.06 | [13 empty] | VV | 2 | 4 | True | 1 | ROZPOCET
195 | K | 712391171 | Provedení povlakové krytiny střech do 10° podkladní textilní vrstvy | m2 | 125.321 |  | 0 | CS ÚRS 2024 02 |  |  | snížená |  | 0 | 0 | 0 | 0 | 0 | 16 | K | 2 |  |  |  | ROZPOCET | 0 | 0 | 0 | 0 | 0 | 2 | 0 | 16 | 1945586254
| VV |  | střecha - podkladní textilie | [15 empty] | VV | 2 | 1 | True | 0 | ROZPOCET
| VV |  | S2 | [15 empty] | VV | 2 | 1 | True | 0 | ROZPOCET
| VV |  | 3,62*3,06*4 |  | 44.309 | [13 empty] | VV | 2 | 2 | True | 0 | ROZPOCET
| VV |  | 1,38*1,425*3 |  | 5.9 | [13 empty] | VV | 2 | 2 | True | 0 | ROZPOCET
| VV |  | atiky | [15 empty] | VV | 2 | 1 | True | 0 | ROZPOCET
| VV |  | (3,62+4,02+1,635+0,98+1,635+4,02+1,635+0,98+1,635+4,02+1,63+0,98+1,63+4,02+3,62)*(0,225+0,2) |  | 15.326 | [13 empty] | VV | 2 | 2 | True | 0 | ROZPOCET
| VV |  | 19,02*0,3 |  | 5.706 | [13 empty] | VV | 2 | 2 | True | 0 | ROZPOCET
| VV |  | Mezisoučet |  | 71.241 | [13 empty] | VV | 2 | 3 | True | 0 | ROZPOCET
| VV |  | C3 | [15 empty] | VV | 2 | 1 | True | 0 | ROZPOCET
| VV |  | 54,08 |  | 54.08 | [13 empty] | VV | 2 | 2 | True | 0 | ROZPOCET
| VV |  | Mezisoučet |  | 54.08 | [13 empty] | VV | 2 | 3 | True | 0 | ROZPOCET
| VV |  | Součet |  | 125.321 | [13 empty] | VV | 2 | 4 | True | 1 | ROZPOCET
196 | M | 69311226 | geotextilie netkaná separační, ochranná, filtrační, drenážní PES 150g/m2 | m2 | 78.365 |  | 0 | CS ÚRS 2024 02 |  |  | snížená |  | 0 | 0.00015 | 0.011755 | 0 | 0 | 32 | M | 2 |  |  |  | ROZPOCET | 0 | 0 | 0 | 0 | 0 | 2 | 0 | 16 | 1453071053
| VV |  | materiál | [15 empty] | VV | 2 | 1 | True | 0 | ROZPOCET
| VV |  | 71,241*1,1 |  | 78.365 | [13 empty] | VV | 2 | 2 | True | 0 | ROZPOCET
| VV |  | Mezisoučet |  | 78.365 | [13 empty] | VV | 2 | 3 | True | 0 | ROZPOCET
| VV |  | Součet |  | 78.365 | [13 empty] | VV | 2 | 4 | True | 1 | ROZPOCET
381 | M | 69311088 | geotextilie netkaná separační, ochranná, filtrační, drenážní PES 500g/m2 | m2 | 64.896 |  | 0 | CS ÚRS 2024 02 |  |  | snížená |  | 0 | 0.0005 | 0.032448 | 0 | 0 | 32 | M | 2 |  |  |  | ROZPOCET | 0 | 0 | 0 | 0 | 0 | 2 | 0 | 16 | -148982589
| VV |  | materiál | [15 empty] | VV | 2 | 1 | True | 0 | ROZPOCET
| VV |  | C3 | [15 empty] | VV | 2 | 1 | True | 0 | ROZPOCET
| VV |  | 54,08*1,2 |  | 64.896 | [13 empty] | VV | 2 | 2 | True | 0 | ROZPOCET
| VV |  | Mezisoučet |  | 64.896 | [13 empty] | VV | 2 | 3 | True | 0 | ROZPOCET
| VV |  | Součet |  | 64.896 | [13 empty] | VV | 2 | 4 | True | 1 | ROZPOCET
197 | K | 712391172 | Provedení povlakové krytiny střech do 10° ochranné textilní vrstvy | m2 | 217.957 |  | 0 | CS ÚRS 2024 02 |  |  | snížená |  | 0 | 0 | 0 | 0 | 0 | 16 | K | 2 |  |  |  | ROZPOCET | 0 | 0 | 0 | 0 | 0 | 2 | 0 | 16 | 1500840297
| VV |  | střecha - ochranná textilie | [15 empty] | VV | 2 | 1 | True | 0 | ROZPOCET
| VV |  | S2 | [15 empty] | VV | 2 | 1 | True | 0 | ROZPOCET
| VV |  | 3,62*3,06*4 |  | 44.309 | [13 empty] | VV | 2 | 2 | True | 0 | ROZPOCET
| VV |  | 1,38*1,425*3 |  | 5.9 | [13 empty] | VV | 2 | 2 | True | 0 | ROZPOCET
| VV |  | atiky | [15 empty] | VV | 2 | 1 | True | 0 | ROZPOCET
| VV |  | (3,62+4,02+1,635+0,98+1,635+4,02+1,635+0,98+1,635+4,02+1,63+0,98+1,63+4,02+3,62)*0,1 |  | 3.606 | [13 empty] | VV | 2 | 2 | True | 0 | ROZPOCET
| VV |  | 19,02*0,1 |  | 1.902 | [13 empty] | VV | 2 | 2 | True | 0 | ROZPOCET
| VV |  | C3 - 2x | [15 empty] | VV | 2 | 1 | True | 0 | ROZPOCET
| VV |  | 54,08*2 |  | 108.16 | [13 empty] | VV | 2 | 2 | True | 0 | ROZPOCET
| VV |  | Mezisoučet |  | 163.877 | [13 empty] | VV | 2 | 3 | True | 0 | ROZPOCET
| VV |  | C3 - rohož | [15 empty] | VV | 2 | 1 | True | 0 | ROZPOCET
| VV |  | 54,08 |  | 54.08 | [13 empty] | VV | 2 | 2 | True | 0 | ROZPOCET
| VV |  | Mezisoučet |  | 54.08 | [13 empty] | VV | 2 | 3 | True | 0 | ROZPOCET
| VV |  | Součet |  | 217.957 | [13 empty] | VV | 2 | 4 | True | 1 | ROZPOCET
198 | M | 69311088 | geotextilie netkaná separační, ochranná, filtrační, drenážní PES 500g/m2 | m2 | 196.652 |  | 0 | CS ÚRS 2024 02 |  |  | snížená |  | 0 | 0.0005 | 0.098326 | 0 | 0 | 32 | M | 2 |  |  |  | ROZPOCET | 0 | 0 | 0 | 0 | 0 | 2 | 0 | 16 | -1688822019
| VV |  | materiál | [15 empty] | VV | 2 | 1 | True | 0 | ROZPOCET
| VV |  | 163,877*1,2 |  | 196.652 | [13 empty] | VV | 2 | 2 | True | 0 | ROZPOCET
| VV |  | Mezisoučet |  | 196.652 | [13 empty] | VV | 2 | 3 | True | 0 | ROZPOCET
| VV |  | Součet |  | 196.652 | [13 empty] | VV | 2 | 4 | True | 1 | ROZPOCET
382 | M | 69331044 | rohož drenážní PE nelaminovaná 900g/m2 | m2 | 59.488 |  | 0 | CS ÚRS 2024 01 |  |  | snížená |  | 0 | 0.0009 | 0.053539 | 0 | 0 | 32 | M | 2 |  |  |  | ROZPOCET | 0 | 0 | 0 | 0 | 0 | 2 | 0 | 16 | -735414940
| VV |  | C3 | [15 empty] | VV | 2 | 1 | True | 0 | ROZPOCET
| VV |  | 54,08*1,1 |  | 59.488 | [13 empty] | VV | 2 | 2 | True | 0 | ROZPOCET
| VV |  | Mezisoučet |  | 59.488 | [13 empty] | VV | 2 | 3 | True | 0 | ROZPOCET
| VV |  | Součet |  | 59.488 | [13 empty] | VV | 2 | 4 | True | 1 | ROZPOCET
199 | K | 712391382 | Provedení povlakové krytiny střech do 10° násypem z hrubého kameniva tl 50 mm | m2 | 50.209 |  | 0 | CS ÚRS 2024 02 |  |  | snížená |  | 0 | 0 | 0 | 0 | 0 | 16 | K | 2 |  |  |  | ROZPOCET | 0 | 0 | 0 | 0 | 0 | 2 | 0 | 16 | -1060332630
| VV |  | Násyp | [15 empty] | VV | 2 | 1 | True | 0 | ROZPOCET
| VV |  | S2 | [15 empty] | VV | 2 | 1 | True | 0 | ROZPOCET
| VV |  | 3,62*3,06*4 |  | 44.309 | [13 empty] | VV | 2 | 2 | True | 0 | ROZPOCET
| VV |  | 1,38*1,425*3 |  | 5.9 | [13 empty] | VV | 2 | 2 | True | 0 | ROZPOCET
| VV |  | Mezisoučet |  | 50.209 | [13 empty] | VV | 2 | 3 | True | 0 | ROZPOCET
| VV |  | Součet |  | 50.209 | [13 empty] | VV | 2 | 4 | True | 1 | ROZPOCET
200 | M | 58337402 | kamenivo dekorační (kačírek) frakce 16/22 | t | 5.021 |  | 0 | CS ÚRS 2024 01 |  |  | snížená |  | 0 | 1 | 5.021 | 0 | 0 | 32 | M | 2 |  |  |  | ROZPOCET | 0 | 0 | 0 | 0 | 0 | 2 | 0 | 16 | -1763616938
| VV |  | materiál | [15 empty] | VV | 2 | 1 | True | 0 | ROZPOCET
| VV |  | 50,209*0,05*2 |  | 5.021 | [13 empty] | VV | 2 | 2 | True | 0 | ROZPOCET
| VV |  | Mezisoučet |  | 5.021 | [13 empty] | VV | 2 | 3 | True | 0 | ROZPOCET
| VV |  | Součet |  | 5.021 | [13 empty] | VV | 2 | 4 | True | 1 | ROZPOCET
201 | K | 712611102 | Provedení povlakové krytiny střech přes 30° za studena asfaltovým lakem | m2 | 226.8 |  | 0 | CS ÚRS 2024 02 |  |  | snížená |  | 0 | 0 | 0 | 0 | 0 | 16 | K | 2 |  |  |  | ROZPOCET | 0 | 0 | 0 | 0 | 0 | 2 | 0 | 16 | -765033893
| VV |  | penetrace | [15 empty] | VV | 2 | 1 | True | 0 | ROZPOCET
| VV |  | S1 | [15 empty] | VV | 2 | 1 | True | 0 | ROZPOCET
| VV |  | 5,4*21 |  | 113.4 | [13 empty] | VV | 2 | 2 | True | 0 | ROZPOCET
| VV |  | 5,4*21 |  | 113.4 | [13 empty] | VV | 2 | 2 | True | 0 | ROZPOCET
| VV |  | Mezisoučet |  | 226.8 | [13 empty] | VV | 2 | 3 | True | 0 | ROZPOCET
| VV |  | Součet |  | 226.8 | [13 empty] | VV | 2 | 4 | True | 1 | ROZPOCET
202 | M | 11163153 | emulze asfaltová penetrační | litr | 78.246 |  | 0 | CS ÚRS 2024 02 |  |  | snížená |  | 0 | 0.001 | 0.078246 | 0 | 0 | 32 | M | 2 |  |  |  | ROZPOCET | 0 | 0 | 0 | 0 | 0 | 2 | 0 | 16 | -1487060073
| VV |  | materiál | [15 empty] | VV | 2 | 1 | True | 0 | ROZPOCET
| VV |  | 226,8*0,3*1,15 |  | 78.246 | [13 empty] | VV | 2 | 2 | True | 0 | ROZPOCET
| VV |  | Mezisoučet |  | 78.246 | [13 empty] | VV | 2 | 3 | True | 0 | ROZPOCET
| VV |  | Součet |  | 78.246 | [13 empty] | VV | 2 | 4 | True | 1 | ROZPOCET
203 | K | 712631111 | Provedení povlakové krytiny střech přes 30° podkladní vrstvy pásy na sucho samolepící | m2 | 453.6 |  | 0 | CS ÚRS 2024 02 |  |  | snížená |  | 0 | 0 | 0 | 0 | 0 | 16 | K | 2 |  |  |  | ROZPOCET | 0 | 0 | 0 | 0 | 0 | 2 | 0 | 16 | 571557487
| VV |  | parotěsný pás | [15 empty] | VV | 2 | 1 | True | 0 | ROZPOCET
| VV |  | S1 | [15 empty] | VV | 2 | 1 | True | 0 | ROZPOCET
| VV |  | 5,4*21 |  | 113.4 | [13 empty] | VV | 2 | 2 | True | 0 | ROZPOCET
| VV |  | 5,4*21 |  | 113.4 | [13 empty] | VV | 2 | 2 | True | 0 | ROZPOCET
| VV |  | Mezisoučet |  | 226.8 | [13 empty] | VV | 2 | 3 | True | 0 | ROZPOCET
| VV |  | S1 | [15 empty] | VV | 2 | 1 | True | 0 | ROZPOCET
| VV |  | 5,4*21 |  | 113.4 | [13 empty] | VV | 2 | 2 | True | 0 | ROZPOCET
| VV |  | 5,4*21 |  | 113.4 | [13 empty] | VV | 2 | 2 | True | 0 | ROZPOCET
| VV |  | Mezisoučet |  | 226.8 | [13 empty] | VV | 2 | 3 | True | 0 | ROZPOCET
| VV |  | Součet |  | 453.6 | [13 empty] | VV | 2 | 4 | True | 1 | ROZPOCET
204 | M | 62855000 | pás asfaltový samolepicí modifikovaný SBS s vložkou z polyesterové rohože se spalitelnou fólií nebo jemnozrnným minerálním posypem nebo textilií na horním povrchu tl 1,8mm | m2 | 272.16 |  | 0 | CS ÚRS 2024 02 |  |  | snížená |  | 0 | 0.002 | 0.54432 | 0 | 0 | 32 | M | 2 |  |  |  | ROZPOCET | 0 | 0 | 0 | 0 | 0 | 2 | 0 | 16 | 980386702
| VV |  | materiál | [15 empty] | VV | 2 | 1 | True | 0 | ROZPOCET
| VV |  | 226,800*1,2 |  | 272.16 | [13 empty] | VV | 2 | 2 | True | 0 | ROZPOCET
| VV |  | Mezisoučet |  | 272.16 | [13 empty] | VV | 2 | 3 | True | 0 | ROZPOCET
| VV |  | Součet |  | 272.16 | [13 empty] | VV | 2 | 4 | True | 1 | ROZPOCET
205 | M | 62856001 | pás asfaltový samolepicí modifikovaný SBS s vložkou z hliníkové fólie s textilií se spalitelnou fólií nebo jemnozrnným minerálním posypem nebo textilií na horním povrchu tl 2,2mm | m2 | 272.16 |  | 0 | CS ÚRS 2024 02 |  |  | snížená |  | 0 | 0.0023 | 0.62597 | 0 | 0 | 32 | M | 2 |  |  |  | ROZPOCET | 0 | 0 | 0 | 0 | 0 | 2 | 0 | 16 | -1493450064
| VV |  | materiál | [15 empty] | VV | 2 | 1 | True | 0 | ROZPOCET
| VV |  | 226,800*1,2 |  | 272.16 | [13 empty] | VV | 2 | 2 | True | 0 | ROZPOCET
| VV |  | Mezisoučet |  | 272.16 | [13 empty] | VV | 2 | 3 | True | 0 | ROZPOCET
| VV |  | Součet |  | 272.16 | [13 empty] | VV | 2 | 4 | True | 1 | ROZPOCET
206 | K | 712998001 | Montáž atikového chrliče DN 50 | kus | 2 |  | 0 | CS ÚRS 2024 02 |  |  | snížená |  | 0 | 4.68e-05 | 9.36e-05 | 0 | 0 | 16 | K | 2 |  |  |  | ROZPOCET | 0 | 0 | 0 | 0 | 0 | 2 | 0 | 16 | 957290367
| VV |  | prvek PSV | [15 empty] | VV | 2 | 1 | True | 0 | ROZPOCET
| VV |  | OS10 | [15 empty] | VV | 2 | 1 | True | 0 | ROZPOCET
| VV |  | 2 |  | 2 | [13 empty] | VV | 2 | 2 | True | 0 | ROZPOCET
| VV |  | Mezisoučet |  | 2 | [13 empty] | VV | 2 | 3 | True | 0 | ROZPOCET
| VV |  | Součet |  | 2 | [13 empty] | VV | 2 | 4 | True | 1 | ROZPOCET
207 | M | 28342473 | chrlič atikový DN 50 s manžetou pro hydroizolaci z TPO | kus | 2 |  | 0 | CS ÚRS 2024 02 |  |  | snížená |  | 0 | 0.0007 | 0.0014 | 0 | 0 | 32 | M | 2 |  |  |  | ROZPOCET | 0 | 0 | 0 | 0 | 0 | 2 | 0 | 16 | 1665596796
| VV |  | prvek PSV | [15 empty] | VV | 2 | 1 | True | 0 | ROZPOCET
| VV |  | OS10 | [15 empty] | VV | 2 | 1 | True | 0 | ROZPOCET
| VV |  | 2 |  | 2 | [13 empty] | VV | 2 | 2 | True | 0 | ROZPOCET
| VV |  | Mezisoučet |  | 2 | [13 empty] | VV | 2 | 3 | True | 0 | ROZPOCET
| VV |  | Součet |  | 2 | [13 empty] | VV | 2 | 4 | True | 1 | ROZPOCET
208 | K | 712998106 | Montáž ochranného koše chrliče pro střechy s kačírkem nebo s jiným přitěžujícím souvrstvím | kus | 2 |  | 0 | CS ÚRS 2024 02 |  |  | snížená |  | 0 | 0 | 0 | 0 | 0 | 16 | K | 2 |  |  |  | ROZPOCET | 0 | 0 | 0 | 0 | 0 | 2 | 0 | 16 | -382615075
209 | M | 28349100 | koš perforovaný ochranný pro odvodnění ploché střechy s kačírkem 50mm | kus | 2 |  | 0 | CS ÚRS 2024 02 |  |  | snížená |  | 0 | 0.00032 | 0.00064 | 0 | 0 | 32 | M | 2 |  |  |  | ROZPOCET | 0 | 0 | 0 | 0 | 0 | 2 | 0 | 16 | 325863067
210 | K | 998712121 | Přesun hmot tonážní pro krytiny povlakové ruční v objektech v do 6 m | t | 7.947 |  | 0 | CS ÚRS 2024 02 |  |  | snížená |  | 0 | 0 | 0 | 0 | 0 | 16 | K | 2 |  |  |  | ROZPOCET | 0 | 0 | 0 | 0 | 0 | 2 | 0 | 16 | 799697778
| D | 713 | Izolace tepelné |  |  |  | 0 | [5 empty] | 0 |  | 4.8836 |  | 0 | 2 | D | 1 |  |  |  | ROZPOCET | [6 empty] | 0
211 | K | 713121111 | Montáž izolace tepelné podlah volně kladenými rohožemi, pásy, dílci, deskami 1 vrstva | m2 | 367.73 |  | 0 | CS ÚRS 2024 02 |  |  | snížená |  | 0 | 0 | 0 | 0 | 0 | 16 | K | 2 |  |  |  | ROZPOCET | 0 | 0 | 0 | 0 | 0 | 2 | 0 | 16 | -1152327673
| VV |  | systémová deska | [15 empty] | VV | 2 | 1 | True | 0 | ROZPOCET
| VV |  | skladba A1+A2 | [15 empty] | VV | 2 | 1 | True | 0 | ROZPOCET
| VV |  | 5,09+7,83 |  | 12.92 | [13 empty] | VV | 2 | 2 | True | 0 | ROZPOCET
| VV |  | 6,96+3,94+2,14 |  | 13.04 | [13 empty] | VV | 2 | 2 | True | 0 | ROZPOCET
| VV |  | 6,53+3,94+2,14 |  | 12.61 | [13 empty] | VV | 2 | 2 | True | 0 | ROZPOCET
| VV |  | 6,96+3,94+2,14 |  | 13.04 | [13 empty] | VV | 2 | 2 | True | 0 | ROZPOCET
| VV |  | Mezisoučet |  | 51.61 | [13 empty] | VV | 2 | 3 | True | 0 | ROZPOCET
| VV |  | skladba A3+A4 | [15 empty] | VV | 2 | 1 | True | 0 | ROZPOCET
| VV |  | 4,46+2,6+1,52 |  | 8.58 | [13 empty] | VV | 2 | 2 | True | 0 | ROZPOCET
| VV |  | 4,46+2,6+1,55 |  | 8.61 | [13 empty] | VV | 2 | 2 | True | 0 | ROZPOCET
| VV |  | 4,46+2,6+1,55 |  | 8.61 | [13 empty] | VV | 2 | 2 | True | 0 | ROZPOCET
| VV |  | 4,46+2,6+1,52 |  | 8.58 | [13 empty] | VV | 2 | 2 | True | 0 | ROZPOCET
| VV |  | Mezisoučet |  | 34.38 | [13 empty] | VV | 2 | 3 | True | 0 | ROZPOCET
| VV |  | skladba B1 | [15 empty] | VV | 2 | 1 | True | 0 | ROZPOCET
| VV |  | 1 NP | [15 empty] | VV | 2 | 1 | True | 0 | ROZPOCET
| VV |  | 19,71 |  | 19.71 | [13 empty] | VV | 2 | 2 | True | 0 | ROZPOCET
| VV |  | 18,56+19 |  | 37.56 | [13 empty] | VV | 2 | 2 | True | 0 | ROZPOCET
| VV |  | 19,71 |  | 19.71 | [13 empty] | VV | 2 | 2 | True | 0 | ROZPOCET
| VV |  | Mezisoučet |  | 76.98 | [13 empty] | VV | 2 | 3 | True | 0 | ROZPOCET
| VV |  | skladba B2 | [15 empty] | VV | 2 | 1 | True | 0 | ROZPOCET
| VV |  | 2 NP | [15 empty] | VV | 2 | 1 | True | 0 | ROZPOCET
| VV |  | 2,52+17,22+5,56 |  | 25.3 | [13 empty] | VV | 2 | 2 | True | 0 | ROZPOCET
| VV |  | 2,52+16,65+5,56 |  | 24.73 | [13 empty] | VV | 2 | 2 | True | 0 | ROZPOCET
| VV |  | 2,52+16,65+5,56 |  | 24.73 | [13 empty] | VV | 2 | 2 | True | 0 | ROZPOCET
| VV |  | 2,52+17,22+5,56 |  | 25.3 | [13 empty] | VV | 2 | 2 | True | 0 | ROZPOCET
| VV |  | 3 NP | [15 empty] | VV | 2 | 1 | True | 0 | ROZPOCET
| VV |  | 12,14+14,55 |  | 26.69 | [13 empty] | VV | 2 | 2 | True | 0 | ROZPOCET
| VV |  | 14,1+11,56 |  | 25.66 | [13 empty] | VV | 2 | 2 | True | 0 | ROZPOCET
| VV |  | 14,1+11,56 |  | 25.66 | [13 empty] | VV | 2 | 2 | True | 0 | ROZPOCET
| VV |  | 12,14+14,55 |  | 26.69 | [13 empty] | VV | 2 | 2 | True | 0 | ROZPOCET
| VV |  | Mezisoučet |  | 204.76 | [13 empty] | VV | 2 | 3 | True | 0 | ROZPOCET
| VV |  | Součet |  | 367.73 | [13 empty] | VV | 2 | 4 | True | 1 | ROZPOCET
212 | M | 28616308 | deska systémová pro podlahové topení v 20-24mm bez tepelné izolace | m2 | 404.503 |  | 0 | CS ÚRS 2024 02 |  |  | snížená |  | 0 | 0.00072 | 0.29124 | 0 | 0 | 32 | M | 2 |  |  |  | ROZPOCET | 0 | 0 | 0 | 0 | 0 | 2 | 0 | 16 | 448796210
| VV |  | materiál | [15 empty] | VV | 2 | 1 | True | 0 | ROZPOCET
| VV |  | 367,73*1,1 |  | 404.503 | [13 empty] | VV | 2 | 2 | True | 0 | ROZPOCET
| VV |  | Mezisoučet |  | 404.503 | [13 empty] | VV | 2 | 3 | True | 0 | ROZPOCET
| VV |  | Součet |  | 404.503 | [13 empty] | VV | 2 | 4 | True | 1 | ROZPOCET
213 | K | 713121121 | Montáž izolace tepelné podlah volně kladenými rohožemi, pásy, dílci, deskami 2 vrstvy | m2 | 286.01 |  | 0 | CS ÚRS 2024 02 |  |  | snížená |  | 0 | 0 | 0 | 0 | 0 | 16 | K | 2 |  |  |  | ROZPOCET | 0 | 0 | 0 | 0 | 0 | 2 | 0 | 16 | 78668320
| VV |  | izolace podlahy | [15 empty] | VV | 2 | 1 | True | 0 | ROZPOCET
| VV |  | skladba A1+A2 | [15 empty] | VV | 2 | 1 | True | 0 | ROZPOCET
| VV |  | 5,09+7,83 |  | 12.92 | [13 empty] | VV | 2 | 2 | True | 0 | ROZPOCET
| VV |  | 6,96+3,94+2,14 |  | 13.04 | [13 empty] | VV | 2 | 2 | True | 0 | ROZPOCET
| VV |  | 6,53+3,94+2,14 |  | 12.61 | [13 empty] | VV | 2 | 2 | True | 0 | ROZPOCET
| VV |  | 6,96+3,94+2,14 |  | 13.04 | [13 empty] | VV | 2 | 2 | True | 0 | ROZPOCET
| VV |  | skladba B1 | [15 empty] | VV | 2 | 1 | True | 0 | ROZPOCET
| VV |  | 1 NP | [15 empty] | VV | 2 | 1 | True | 0 | ROZPOCET
| VV |  | 19,71 |  | 19.71 | [13 empty] | VV | 2 | 2 | True | 0 | ROZPOCET
| VV |  | 18,56+19 |  | 37.56 | [13 empty] | VV | 2 | 2 | True | 0 | ROZPOCET
| VV |  | 19,71 |  | 19.71 | [13 empty] | VV | 2 | 2 | True | 0 | ROZPOCET
| VV |  | Mezisoučet |  | 128.59 | [13 empty] | VV | 2 | 3 | True | 0 | ROZPOCET
| VV |  | spád | [15 empty] | VV | 2 | 1 | True | 0 | ROZPOCET
| VV |  | (32,74+4,22+2,05+2,05+2,05+2,05+2,05+2,05) |  | 49.26 | [13 empty] | VV | 2 | 2 | True | 0 | ROZPOCET
| VV |  | C3 | [15 empty] | VV | 2 | 1 | True | 0 | ROZPOCET
| VV |  | 54,08 |  | 54.08 | [13 empty] | VV | 2 | 2 | True | 0 | ROZPOCET
| VV |  | Mezisoučet |  | 103.34 | [13 empty] | VV | 2 | 3 | True | 0 | ROZPOCET
| VV |  | C3 | [15 empty] | VV | 2 | 1 | True | 0 | ROZPOCET
| VV |  | 54,08 |  | 54.08 | [13 empty] | VV | 2 | 2 | True | 0 | ROZPOCET
| VV |  | Mezisoučet |  | 54.08 | [13 empty] | VV | 2 | 3 | True | 0 | ROZPOCET
| VV |  | Součet |  | 286.01 | [13 empty] | VV | 2 | 4 | True | 1 | ROZPOCET
214 | M | 28375914 | deska EPS 150 pro konstrukce s vysokým zatížením λ=0,035 tl 100mm | m2 | 141.449 |  | 0 | CS ÚRS 2024 02 |  |  | snížená |  | 0 | 0.0029 | 0.4102 | 0 | 0 | 32 | M | 2 |  |  |  | ROZPOCET | 0 | 0 | 0 | 0 | 0 | 2 | 0 | 16 | 193050236
| VV |  | materiál | [15 empty] | VV | 2 | 1 | True | 0 | ROZPOCET
| VV |  | 128,59*1,1 |  | 141.449 | [13 empty] | VV | 2 | 2 | True | 0 | ROZPOCET
| VV |  | Mezisoučet |  | 141.449 | [13 empty] | VV | 2 | 3 | True | 0 | ROZPOCET
| VV |  | Součet |  | 141.449 | [13 empty] | VV | 2 | 4 | True | 1 | ROZPOCET
215 | M | 28375911 | deska EPS 150 pro konstrukce s vysokým zatížením λ=0,035 tl 70mm | m2 | 141.449 |  | 0 | CS ÚRS 2024 02 |  |  | snížená |  | 0 | 0.0021 | 0.29704 | 0 | 0 | 32 | M | 2 |  |  |  | ROZPOCET | 0 | 0 | 0 | 0 | 0 | 2 | 0 | 16 | -142670199
| VV |  | materiál | [15 empty] | VV | 2 | 1 | True | 0 | ROZPOCET
| VV |  | 128,59*1,1 |  | 141.449 | [13 empty] | VV | 2 | 2 | True | 0 | ROZPOCET
| VV |  | Mezisoučet |  | 141.449 | [13 empty] | VV | 2 | 3 | True | 0 | ROZPOCET
| VV |  | Součet |  | 141.449 | [13 empty] | VV | 2 | 4 | True | 1 | ROZPOCET
216 | M | 28375910 | deska EPS 150 pro konstrukce s vysokým zatížením λ=0,035 tl 60mm | m2 | 113.674 |  | 0 | CS ÚRS 2024 02 |  |  | snížená |  | 0 | 0.0018 | 0.20461 | 0 | 0 | 32 | M | 2 |  |  |  | ROZPOCET | 0 | 0 | 0 | 0 | 0 | 2 | 0 | 16 | 424428198
| VV |  | materiál | [15 empty] | VV | 2 | 1 | True | 0 | ROZPOCET
| VV |  | 103,34*1,1 |  | 113.674 | [13 empty] | VV | 2 | 2 | True | 0 | ROZPOCET
| VV |  | Mezisoučet |  | 113.674 | [13 empty] | VV | 2 | 3 | True | 0 | ROZPOCET
| VV |  | Součet |  | 113.674 | [13 empty] | VV | 2 | 4 | True | 1 | ROZPOCET
380 | M | 28375889 | deska EPS 150 pro konstrukce s vysokým zatížením λ=0,035 tl 20mm | m2 | 59.488 |  | 0 | CS ÚRS 2024 02 |  |  | snížená |  | 0 | 0.0006 | 0.035693 | 0 | 0 | 32 | M | 2 |  |  |  | ROZPOCET | 0 | 0 | 0 | 0 | 0 | 2 | 0 | 16 | 1251354924
| VV |  | materiál | [15 empty] | VV | 2 | 1 | True | 0 | ROZPOCET
| VV |  | C3 | [15 empty] | VV | 2 | 1 | True | 0 | ROZPOCET
| VV |  | 54,08*1,1 |  | 59.488 | [13 empty] | VV | 2 | 2 | True | 0 | ROZPOCET
| VV |  | Mezisoučet |  | 59.488 | [13 empty] | VV | 2 | 3 | True | 0 | ROZPOCET
| VV |  | Součet |  | 59.488 | [13 empty] | VV | 2 | 4 | True | 1 | ROZPOCET
217 | M | 28372326 | deska EPS 150 pro konstrukce s vysokým zatížením λ=0,035 | m3 | 6.881 |  | 0 | CS ÚRS 2024 02 |  |  | snížená |  | 0 | 0.03 | 0.20643 | 0 | 0 | 32 | M | 2 |  |  |  | ROZPOCET | 0 | 0 | 0 | 0 | 0 | 2 | 0 | 16 | -540625923
| VV |  | materiál | [15 empty] | VV | 2 | 1 | True | 0 | ROZPOCET
| VV |  | 49,26*(0,03+0,08)/2*1,1 |  | 2.98 | [13 empty] | VV | 2 | 2 | True | 0 | ROZPOCET
| VV |  | C3 | [15 empty] | VV | 2 | 1 | True | 0 | ROZPOCET
| VV |  | 54,56*(0,03+0,1)/2*1,1 |  | 3.901 | [13 empty] | VV | 2 | 2 | True | 0 | ROZPOCET
| VV |  | Mezisoučet |  | 6.881 | [13 empty] | VV | 2 | 3 | True | 0 | ROZPOCET
| VV |  | Součet |  | 6.881 | [13 empty] | VV | 2 | 4 | True | 1 | ROZPOCET
218 | K | 713121111 | Montáž izolace tepelné podlah volně kladenými rohožemi, pásy, dílci, deskami 1 vrstva | m2 | 239.14 |  | 0 | CS ÚRS 2024 02 |  |  | snížená |  | 0 | 0 | 0 | 0 | 0 | 16 | K | 2 |  |  |  | ROZPOCET | 0 | 0 | 0 | 0 | 0 | 2 | 0 | 16 | -871054857
| VV |  | kročejová deska | [15 empty] | VV | 2 | 1 | True | 0 | ROZPOCET
| VV |  | skladba A3+A4 | [15 empty] | VV | 2 | 1 | True | 0 | ROZPOCET
| VV |  | 4,46+2,6+1,52 |  | 8.58 | [13 empty] | VV | 2 | 2 | True | 0 | ROZPOCET
| VV |  | 4,46+2,6+1,55 |  | 8.61 | [13 empty] | VV | 2 | 2 | True | 0 | ROZPOCET
| VV |  | 4,46+2,6+1,55 |  | 8.61 | [13 empty] | VV | 2 | 2 | True | 0 | ROZPOCET
| VV |  | 4,46+2,6+1,52 |  | 8.58 | [13 empty] | VV | 2 | 2 | True | 0 | ROZPOCET
| VV |  | Mezisoučet |  | 34.38 | [13 empty] | VV | 2 | 3 | True | 0 | ROZPOCET
| VV |  | skladba B2 | [15 empty] | VV | 2 | 1 | True | 0 | ROZPOCET
| VV |  | 2 NP | [15 empty] | VV | 2 | 1 | True | 0 | ROZPOCET
| VV |  | 2,52+17,22+5,56 |  | 25.3 | [13 empty] | VV | 2 | 2 | True | 0 | ROZPOCET
| VV |  | 2,52+16,65+5,56 |  | 24.73 | [13 empty] | VV | 2 | 2 | True | 0 | ROZPOCET
| VV |  | 2,52+16,65+5,56 |  | 24.73 | [13 empty] | VV | 2 | 2 | True | 0 | ROZPOCET
| VV |  | 2,52+17,22+5,56 |  | 25.3 | [13 empty] | VV | 2 | 2 | True | 0 | ROZPOCET
| VV |  | 3 NP | [15 empty] | VV | 2 | 1 | True | 0 | ROZPOCET
| VV |  | 12,14+14,55 |  | 26.69 | [13 empty] | VV | 2 | 2 | True | 0 | ROZPOCET
| VV |  | 14,1+11,56 |  | 25.66 | [13 empty] | VV | 2 | 2 | True | 0 | ROZPOCET
| VV |  | 14,1+11,56 |  | 25.66 | [13 empty] | VV | 2 | 2 | True | 0 | ROZPOCET
| VV |  | 12,14+14,55 |  | 26.69 | [13 empty] | VV | 2 | 2 | True | 0 | ROZPOCET
| VV |  | Mezisoučet |  | 204.76 | [13 empty] | VV | 2 | 3 | True | 0 | ROZPOCET
| VV |  | Součet |  | 239.14 | [13 empty] | VV | 2 | 4 | True | 1 | ROZPOCET
219 | M | 63231206 | deska čedičová minerální pro snížení kročejového hluku (max. zatížení 4 kN/m2) tl 40mm | m2 | 263.054 |  | 0 | CS ÚRS 2024 02 |  |  | snížená |  | 0 | 0.00592 | 1.5573 | 0 | 0 | 32 | M | 2 |  |  |  | ROZPOCET | 0 | 0 | 0 | 0 | 0 | 2 | 0 | 16 | 154638446
| VV |  | materiál | [15 empty] | VV | 2 | 1 | True | 0 | ROZPOCET
| VV |  | 239,14*1,1 |  | 263.054 | [13 empty] | VV | 2 | 2 | True | 0 | ROZPOCET
| VV |  | Mezisoučet |  | 263.054 | [13 empty] | VV | 2 | 3 | True | 0 | ROZPOCET
| VV |  | Součet |  | 263.054 | [13 empty] | VV | 2 | 4 | True | 1 | ROZPOCET
220 | K | 713141138 | Montáž izolace tepelné střech plochých lepené za studena nízkoexpanzní (PUR) pěnou 2 vrstvy rohoží, pásů, dílců, desek | m2 | 100.418 |  | 0 | CS ÚRS 2024 02 |  |  | snížená |  | 0 | 0.000242 | 0.024301 | 0 | 0 | 16 | K | 2 |  |  |  | ROZPOCET | 0 | 0 | 0 | 0 | 0 | 2 | 0 | 16 | 223401116
| VV |  | Izolace ploché střechy | [15 empty] | VV | 2 | 1 | True | 0 | ROZPOCET
| VV |  | S2 | [15 empty] | VV | 2 | 1 | True | 0 | ROZPOCET
| VV |  | 3,62*3,06*4 |  | 44.309 | [13 empty] | VV | 2 | 2 | True | 0 | ROZPOCET
| VV |  | 1,38*1,425*3 |  | 5.9 | [13 empty] | VV | 2 | 2 | True | 0 | ROZPOCET
| VV |  | Mezisoučet |  | 50.209 | [13 empty] | VV | 2 | 3 | True | 0 | ROZPOCET
| VV |  | S2 - druhá vrstva | [15 empty] | VV | 2 | 1 | True | 0 | ROZPOCET
| VV |  | 3,62*3,06*4 |  | 44.309 | [13 empty] | VV | 2 | 2 | True | 0 | ROZPOCET
| VV |  | 1,38*1,425*3 |  | 5.9 | [13 empty] | VV | 2 | 2 | True | 0 | ROZPOCET
| VV |  | Mezisoučet |  | 50.209 | [13 empty] | VV | 2 | 3 | True | 0 | ROZPOCET
| VV |  | Součet |  | 100.418 | [13 empty] | VV | 2 | 4 | True | 1 | ROZPOCET
221 | M | 28375889 | deska EPS 150 pro konstrukce s vysokým zatížením λ=0,035 tl 20mm | m2 | 55.23 |  | 0 | CS ÚRS 2024 02 |  |  | snížená |  | 0 | 0.0006 | 0.033138 | 0 | 0 | 32 | M | 2 |  |  |  | ROZPOCET | 0 | 0 | 0 | 0 | 0 | 2 | 0 | 16 | 1629168014
| VV |  | materiál | [15 empty] | VV | 2 | 1 | True | 0 | ROZPOCET
| VV |  | 50,209*1,1 |  | 55.23 | [13 empty] | VV | 2 | 2 | True | 0 | ROZPOCET
| VV |  | Mezisoučet |  | 55.23 | [13 empty] | VV | 2 | 3 | True | 0 | ROZPOCET
| VV |  | Součet |  | 55.23 | [13 empty] | VV | 2 | 4 | True | 1 | ROZPOCET
222 | M | 28372326 | deska EPS 150 pro konstrukce s vysokým zatížením λ=0,035 | m3 | 4.142 |  | 0 | CS ÚRS 2024 02 |  |  | snížená |  | 0 | 0.03 | 0.12426 | 0 | 0 | 32 | M | 2 |  |  |  | ROZPOCET | 0 | 0 | 0 | 0 | 0 | 2 | 0 | 16 | -124283932
| VV |  | materiál | [15 empty] | VV | 2 | 1 | True | 0 | ROZPOCET
| VV |  | 50,209*(0,03+0,12)/2*1,1 |  | 4.142 | [13 empty] | VV | 2 | 2 | True | 0 | ROZPOCET
| VV |  | Mezisoučet |  | 4.142 | [13 empty] | VV | 2 | 3 | True | 0 | ROZPOCET
| VV |  | Součet |  | 4.142 | [13 empty] | VV | 2 | 4 | True | 1 | ROZPOCET
223 | K | 713151132 | Montáž izolace tepelné střech šikmých kladené volně nad krokve rohoží, pásů, desek sklonu přes 30° do 45° | m2 | 226.8 |  | 0 | CS ÚRS 2024 02 |  |  | snížená |  | 0 | 0 | 0 | 0 | 0 | 16 | K | 2 |  |  |  | ROZPOCET | 0 | 0 | 0 | 0 | 0 | 2 | 0 | 16 | 1269007075
| VV |  | Izolace střechy | [15 empty] | VV | 2 | 1 | True | 0 | ROZPOCET
| VV |  | S1 | [15 empty] | VV | 2 | 1 | True | 0 | ROZPOCET
| VV |  | 5,4*21 |  | 113.4 | [13 empty] | VV | 2 | 2 | True | 0 | ROZPOCET
| VV |  | 5,4*21 |  | 113.4 | [13 empty] | VV | 2 | 2 | True | 0 | ROZPOCET
| VV |  | Mezisoučet |  | 226.8 | [13 empty] | VV | 2 | 3 | True | 0 | ROZPOCET
| VV |  | Součet |  | 226.8 | [13 empty] | VV | 2 | 4 | True | 1 | ROZPOCET
224 | M | 28376537 | deska izolační PIR s oboustrannou kompozitní fólií s hliníkovou vložkou pro šikmé střechy λ=0,022 tl 200mm | m2 | 249.48 |  | 0 | CS ÚRS 2024 02 |  |  | snížená |  | 0 | 0.006 | 1.4969 | 0 | 0 | 32 | M | 2 |  |  |  | ROZPOCET | 0 | 0 | 0 | 0 | 0 | 2 | 0 | 16 | -209753047
| VV |  | materiál | [15 empty] | VV | 2 | 1 | True | 0 | ROZPOCET
| VV |  | 226,800*1,1 |  | 249.48 | [13 empty] | VV | 2 | 2 | True | 0 | ROZPOCET
| VV |  | Mezisoučet |  | 249.48 | [13 empty] | VV | 2 | 3 | True | 0 | ROZPOCET
| VV |  | Součet |  | 249.48 | [13 empty] | VV | 2 | 4 | True | 1 | ROZPOCET
225 | K | 713191132 | Montáž izolace tepelné podlah, stropů vrchem nebo střech překrytí separační fólií z PE | m2 | 421.81 |  | 0 | CS ÚRS 2024 02 |  |  | snížená |  | 0 | 0 | 0 | 0 | 0 | 16 | K | 2 |  |  |  | ROZPOCET | 0 | 0 | 0 | 0 | 0 | 2 | 0 | 16 | -1841380966
| VV |  | izolace podlahy . - separační folie | [15 empty] | VV | 2 | 1 | True | 0 | ROZPOCET
| VV |  | skladba A1+A2 | [15 empty] | VV | 2 | 1 | True | 0 | ROZPOCET
| VV |  | 5,09+7,83 |  | 12.92 | [13 empty] | VV | 2 | 2 | True | 0 | ROZPOCET
| VV |  | 6,96+3,94+2,14 |  | 13.04 | [13 empty] | VV | 2 | 2 | True | 0 | ROZPOCET
| VV |  | 6,53+3,94+2,14 |  | 12.61 | [13 empty] | VV | 2 | 2 | True | 0 | ROZPOCET
| VV |  | 6,96+3,94+2,14 |  | 13.04 | [13 empty] | VV | 2 | 2 | True | 0 | ROZPOCET
| VV |  | Mezisoučet |  | 51.61 | [13 empty] | VV | 2 | 3 | True | 0 | ROZPOCET
| VV |  | skladba A3+A4 | [15 empty] | VV | 2 | 1 | True | 0 | ROZPOCET
| VV |  | 4,46+2,6+1,52 |  | 8.58 | [13 empty] | VV | 2 | 2 | True | 0 | ROZPOCET
| VV |  | 4,46+2,6+1,55 |  | 8.61 | [13 empty] | VV | 2 | 2 | True | 0 | ROZPOCET
| VV |  | 4,46+2,6+1,55 |  | 8.61 | [13 empty] | VV | 2 | 2 | True | 0 | ROZPOCET
| VV |  | 4,46+2,6+1,52 |  | 8.58 | [13 empty] | VV | 2 | 2 | True | 0 | ROZPOCET
| VV |  | Mezisoučet |  | 34.38 | [13 empty] | VV | 2 | 3 | True | 0 | ROZPOCET
| VV |  | skladba B1 | [15 empty] | VV | 2 | 1 | True | 0 | ROZPOCET
| VV |  | 1 NP | [15 empty] | VV | 2 | 1 | True | 0 | ROZPOCET
| VV |  | 19,71 |  | 19.71 | [13 empty] | VV | 2 | 2 | True | 0 | ROZPOCET
| VV |  | 18,56+19 |  | 37.56 | [13 empty] | VV | 2 | 2 | True | 0 | ROZPOCET
| VV |  | 19,71 |  | 19.71 | [13 empty] | VV | 2 | 2 | True | 0 | ROZPOCET
| VV |  | Mezisoučet |  | 76.98 | [13 empty] | VV | 2 | 3 | True | 0 | ROZPOCET
| VV |  | skladba B2 | [15 empty] | VV | 2 | 1 | True | 0 | ROZPOCET
| VV |  | 2 NP | [15 empty] | VV | 2 | 1 | True | 0 | ROZPOCET
| VV |  | 2,52+17,22+5,56 |  | 25.3 | [13 empty] | VV | 2 | 2 | True | 0 | ROZPOCET
| VV |  | 2,52+16,65+5,56 |  | 24.73 | [13 empty] | VV | 2 | 2 | True | 0 | ROZPOCET
| VV |  | 2,52+16,65+5,56 |  | 24.73 | [13 empty] | VV | 2 | 2 | True | 0 | ROZPOCET
| VV |  | 2,52+17,22+5,56 |  | 25.3 | [13 empty] | VV | 2 | 2 | True | 0 | ROZPOCET
| VV |  | 3 NP | [15 empty] | VV | 2 | 1 | True | 0 | ROZPOCET
| VV |  | 12,14+14,55 |  | 26.69 | [13 empty] | VV | 2 | 2 | True | 0 | ROZPOCET
| VV |  | 14,1+11,56 |  | 25.66 | [13 empty] | VV | 2 | 2 | True | 0 | ROZPOCET
| VV |  | 14,1+11,56 |  | 25.66 | [13 empty] | VV | 2 | 2 | True | 0 | ROZPOCET
| VV |  | 12,14+14,55 |  | 26.69 | [13 empty] | VV | 2 | 2 | True | 0 | ROZPOCET
| VV |  | C3 | [15 empty] | VV | 2 | 1 | True | 0 | ROZPOCET
| VV |  | 54,08 |  | 54.08 | [13 empty] | VV | 2 | 2 | True | 0 | ROZPOCET
| VV |  | Mezisoučet |  | 258.84 | [13 empty] | VV | 2 | 3 | True | 0 | ROZPOCET
| VV |  | Součet |  | 421.81 | [13 empty] | VV | 2 | 4 | True | 1 | ROZPOCET
226 | M | 28323053 | fólie PE (500 kg/m3) separační podlahová oddělující tepelnou izolaci tl 0,6mm | m2 | 506.172 |  | 0 | CS ÚRS 2024 02 |  |  | snížená |  | 0 | 0.0004 | 0.20247 | 0 | 0 | 32 | M | 2 |  |  |  | ROZPOCET | 0 | 0 | 0 | 0 | 0 | 2 | 0 | 16 | 303240285
| VV |  | materiál | [15 empty] | VV | 2 | 1 | True | 0 | ROZPOCET
| VV |  | 421,81*1,2 |  | 506.172 | [13 empty] | VV | 2 | 2 | True | 0 | ROZPOCET
| VV |  | Mezisoučet |  | 506.172 | [13 empty] | VV | 2 | 3 | True | 0 | ROZPOCET
| VV |  | Součet |  | 506.172 | [13 empty] | VV | 2 | 4 | True | 1 | ROZPOCET
227 | K | 998713121 | Přesun hmot tonážní pro izolace tepelné ruční v objektech v do 6 m | t | 4.884 |  | 0 | CS ÚRS 2024 02 |  |  | snížená |  | 0 | 0 | 0 | 0 | 0 | 16 | K | 2 |  |  |  | ROZPOCET | 0 | 0 | 0 | 0 | 0 | 2 | 0 | 16 | 644812933
| D | 721 | Zdravotechnika - vnitřní kanalizace |  |  |  | 0 | [5 empty] | 0 |  | 0.0247 |  | 0 | 2 | D | 1 |  |  |  | ROZPOCET | [6 empty] | 0
228 | K | 721211422 | Vpusť podlahová se svislým odtokem DN 50/75/110 mřížka nerez 138x138 | kus | 9 |  | 0 | CS ÚRS 2024 02 |  |  | snížená |  | 0 | 0.00148 | 0.01332 | 0 | 0 | 16 | K | 2 |  |  |  | ROZPOCET | 0 | 0 | 0 | 0 | 0 | 2 | 0 | 16 | -24193919
| VV |  | prvek PSV | [15 empty] | VV | 2 | 1 | True | 0 | ROZPOCET
| VV |  | OS12 | [15 empty] | VV | 2 | 1 | True | 0 | ROZPOCET
| VV |  | 9 |  | 9 | [13 empty] | VV | 2 | 2 | True | 0 | ROZPOCET
| VV |  | Mezisoučet |  | 9 | [13 empty] | VV | 2 | 3 | True | 0 | ROZPOCET
| VV |  | Součet |  | 9 | [13 empty] | VV | 2 | 4 | True | 1 | ROZPOCET
229 | M | 56231001 | souprava izolační s izolační folií PVC | sada | 9 |  | 0 | CS ÚRS 2024 02 |  |  | snížená |  | 0 | 0.00024 | 0.00216 | 0 | 0 | 32 | M | 2 |  |  |  | ROZPOCET | 0 | 0 | 0 | 0 | 0 | 2 | 0 | 16 | 247711659
230 | K | 721239221 | Montáž střešního vtoku vodorovný odtok DN 75/110 ostatní typ | kus | 4 |  | 0 | CS ÚRS 2024 02 |  |  | snížená |  | 0 | 2.5e-05 | 0.0001 | 0 | 0 | 16 | K | 2 |  |  |  | ROZPOCET | 0 | 0 | 0 | 0 | 0 | 2 | 0 | 16 | 826864290
| VV |  | prvek PSV | [15 empty] | VV | 2 | 1 | True | 0 | ROZPOCET
| VV |  | OS07 | [15 empty] | VV | 2 | 1 | True | 0 | ROZPOCET
| VV |  | 4 |  | 4 | [13 empty] | VV | 2 | 2 | True | 0 | ROZPOCET
| VV |  | Mezisoučet |  | 4 | [13 empty] | VV | 2 | 3 | True | 0 | ROZPOCET
| VV |  | Součet |  | 4 | [13 empty] | VV | 2 | 4 | True | 1 | ROZPOCET
231 | M | 56231223 | vtok střešní svislý s vyhříváním s přírubou pro TPO hydroizolaci pochůzných plochých střech DN 125 | kus | 4 |  | 0 | CS ÚRS 2024 02 |  |  | snížená |  | 0 | 0.00164 | 0.00656 | 0 | 0 | 32 | M | 2 |  |  |  | ROZPOCET | 0 | 0 | 0 | 0 | 0 | 2 | 0 | 16 | -1574487867
| VV |  | materiál | [15 empty] | VV | 2 | 1 | True | 0 | ROZPOCET
| VV |  | 4 |  | 4 | [13 empty] | VV | 2 | 2 | True | 0 | ROZPOCET
| VV |  | Mezisoučet |  | 4 | [13 empty] | VV | 2 | 3 | True | 0 | ROZPOCET
| VV |  | Součet |  | 4 | [13 empty] | VV | 2 | 4 | True | 1 | ROZPOCET
232 | M | 56231001.1 | souprava izolační s izolační folií TPO | sada | 4 |  | 0 |  |  |  | snížená |  | 0 | 0.00024 | 0.00096 | 0 | 0 | 32 | M | 2 |  |  |  | ROZPOCET | 0 | 0 | 0 | 0 | 0 | 2 | 0 | 16 | -1921960123
| VV |  | materiál | [15 empty] | VV | 2 | 1 | True | 0 | ROZPOCET
| VV |  | 4 |  | 4 | [13 empty] | VV | 2 | 2 | True | 0 | ROZPOCET
| VV |  | Mezisoučet |  | 4 | [13 empty] | VV | 2 | 3 | True | 0 | ROZPOCET
| VV |  | Součet |  | 4 | [13 empty] | VV | 2 | 4 | True | 1 | ROZPOCET
233 | M | 28349101 | koš perforovaný ochranný pro odvodnění ploché střechy s kačírkem 133mm | kus | 4 |  | 0 | CS ÚRS 2024 02 |  |  | snížená |  | 0 | 0.0004 | 0.0016 | 0 | 0 | 32 | M | 2 |  |  |  | ROZPOCET | 0 | 0 | 0 | 0 | 0 | 2 | 0 | 16 | 57725206
| VV |  | materiál | [15 empty] | VV | 2 | 1 | True | 0 | ROZPOCET
| VV |  | 4 |  | 4 | [13 empty] | VV | 2 | 2 | True | 0 | ROZPOCET
| VV |  | Mezisoučet |  | 4 | [13 empty] | VV | 2 | 3 | True | 0 | ROZPOCET
| VV |  | Součet |  | 4 | [13 empty] | VV | 2 | 4 | True | 1 | ROZPOCET
| D | 762 | Konstrukce tesařské |  |  |  | 0 | [5 empty] | 0 |  | 4.1458 |  | 0 | 2 | D | 1 |  |  |  | ROZPOCET | [6 empty] | 0
234 | K | 762083122 | Impregnace řeziva proti dřevokaznému hmyzu, houbám a plísním máčením třída ohrožení 3 a 4 | m3 | 1.892 |  | 0 | CS ÚRS 2024 02 |  |  | snížená |  | 0 | 0.00189 | 0.0035759 | 0 | 0 | 16 | K | 2 |  |  |  | ROZPOCET | 0 | 0 | 0 | 0 | 0 | 2 | 0 | 16 | -634632391
| VV |  | Impregnace | [15 empty] | VV | 2 | 1 | True | 0 | ROZPOCET
| VV |  | 1,892 |  | 1.892 | [13 empty] | VV | 2 | 2 | True | 0 | ROZPOCET
| VV |  | Mezisoučet |  | 1.892 | [13 empty] | VV | 2 | 3 | True | 0 | ROZPOCET
| VV |  | Součet |  | 1.892 | [13 empty] | VV | 2 | 4 | True | 1 | ROZPOCET
235 | K | 762332132 | Montáž vázaných kcí krovů pravidelných z hraněného řeziva průřezové pl přes 120 do 224 cm2 | m | 64 |  | 0 | CS ÚRS 2024 02 |  |  | snížená |  | 0 | 0 | 0 | 0 | 0 | 16 | K | 2 |  |  |  | ROZPOCET | 0 | 0 | 0 | 0 | 0 | 2 | 0 | 16 | -3875491
| VV |  | Kotvení tepelné izolace střechy 80/200 mm | [15 empty] | VV | 2 | 1 | True | 0 | ROZPOCET
| VV |  | 21+21 |  | 42 | [13 empty] | VV | 2 | 2 | True | 0 | ROZPOCET
| VV |  | kolmé | [15 empty] | VV | 2 | 1 | True | 0 | ROZPOCET
| VV |  | 22*0,5 |  | 11 | [13 empty] | VV | 2 | 2 | True | 0 | ROZPOCET
| VV |  | 22*0,5 |  | 11 | [13 empty] | VV | 2 | 2 | True | 0 | ROZPOCET
| VV |  | Mezisoučet |  | 64 | [13 empty] | VV | 2 | 3 | True | 0 | ROZPOCET
| VV |  | Součet |  | 64 | [13 empty] | VV | 2 | 4 | True | 1 | ROZPOCET
236 | M | 61223263 | hranol konstrukční KVH lepený průřezu 80x200mm nepohledový | m3 | 1.408 |  | 0 | CS ÚRS 2024 02 |  |  | snížená |  | 0 | 0.44 | 0.61952 | 0 | 0 | 32 | M | 2 |  |  |  | ROZPOCET | 0 | 0 | 0 | 0 | 0 | 2 | 0 | 16 | -470765046
| VV |  | materiál | [15 empty] | VV | 2 | 1 | True | 0 | ROZPOCET
| VV |  | 64*0,1*0,2*1,1 |  | 1.408 | [13 empty] | VV | 2 | 2 | True | 0 | ROZPOCET
| VV |  | Mezisoučet |  | 1.408 | [13 empty] | VV | 2 | 3 | True | 0 | ROZPOCET
| VV |  | Součet |  | 1.408 | [13 empty] | VV | 2 | 4 | True | 1 | ROZPOCET
237 | M | 28376503 | deska izolační PIR s oboustranným textilním rounem λ=0,026 tl 120mm | m2 | 8.4 |  | 0 | CS ÚRS 2024 02 |  |  | snížená |  | 0 | 0.0036 | 0.03024 | 0 | 0 | 32 | M | 2 |  |  |  | ROZPOCET | 0 | 0 | 0 | 0 | 0 | 2 | 0 | 16 | 191275345
| VV |  | střecha - doplnění TI - pozn 222 | [15 empty] | VV | 2 | 1 | True | 0 | ROZPOCET
| VV |  | 21*0,2*2 |  | 8.4 | [13 empty] | VV | 2 | 2 | True | 0 | ROZPOCET
| VV |  | Mezisoučet |  | 8.4 | [13 empty] | VV | 2 | 3 | True | 0 | ROZPOCET
| VV |  | Součet |  | 8.4 | [13 empty] | VV | 2 | 4 | True | 1 | ROZPOCET
238 | K | 762342214 | Montáž laťování na střechách jednoduchých sklonu do 60° osové vzdálenosti přes 150 do 360 mm | m2 | 226.8 |  | 0 | CS ÚRS 2024 02 |  |  | snížená |  | 0 | 0 | 0 | 0 | 0 | 16 | K | 2 |  |  |  | ROZPOCET | 0 | 0 | 0 | 0 | 0 | 2 | 0 | 16 | -1309185562
| VV |  | laťování | [15 empty] | VV | 2 | 1 | True | 0 | ROZPOCET
| VV |  | S1 | [15 empty] | VV | 2 | 1 | True | 0 | ROZPOCET
| VV |  | 5,4*21 |  | 113.4 | [13 empty] | VV | 2 | 2 | True | 0 | ROZPOCET
| VV |  | 5,4*21 |  | 113.4 | [13 empty] | VV | 2 | 2 | True | 0 | ROZPOCET
| VV |  | Mezisoučet |  | 226.8 | [13 empty] | VV | 2 | 3 | True | 0 | ROZPOCET
| VV |  | Součet |  | 226.8 | [13 empty] | VV | 2 | 4 | True | 1 | ROZPOCET
239 | M | 60514114 | řezivo jehličnaté lať impregnovaná dl 4 m | m3 | 2.994 |  | 0 | CS ÚRS 2024 02 |  |  | snížená |  | 0 | 0.55 | 1.6467 | 0 | 0 | 32 | M | 2 |  |  |  | ROZPOCET | 0 | 0 | 0 | 0 | 0 | 2 | 0 | 16 | -58589155
| VV |  | materiál | [15 empty] | VV | 2 | 1 | True | 0 | ROZPOCET
| VV |  | 226,8*5*0,06*0,04*1,1 |  | 2.994 | [13 empty] | VV | 2 | 2 | True | 0 | ROZPOCET
| VV |  | Mezisoučet |  | 2.994 | [13 empty] | VV | 2 | 3 | True | 0 | ROZPOCET
| VV |  | Součet |  | 2.994 | [13 empty] | VV | 2 | 4 | True | 1 | ROZPOCET
240 | K | 762342511 | Montáž kontralatí na podklad bez tepelné izolace | m | 226.8 |  | 0 | CS ÚRS 2024 02 |  |  | snížená |  | 0 | 2.1e-05 | 0.0047628 | 0 | 0 | 16 | K | 2 |  |  |  | ROZPOCET | 0 | 0 | 0 | 0 | 0 | 2 | 0 | 16 | 1230430078
| VV |  | Kontralaťování | [15 empty] | VV | 2 | 1 | True | 0 | ROZPOCET
| VV |  | S1 | [15 empty] | VV | 2 | 1 | True | 0 | ROZPOCET
| VV |  | 5,4*21 |  | 113.4 | [13 empty] | VV | 2 | 2 | True | 0 | ROZPOCET
| VV |  | 5,4*21 |  | 113.4 | [13 empty] | VV | 2 | 2 | True | 0 | ROZPOCET
| VV |  | Mezisoučet |  | 226.8 | [13 empty] | VV | 2 | 3 | True | 0 | ROZPOCET
| VV |  | Součet |  | 226.8 | [13 empty] | VV | 2 | 4 | True | 1 | ROZPOCET
241 | M | 60514114 | řezivo jehličnaté lať impregnovaná dl 4 m | m3 | 1.198 |  | 0 | CS ÚRS 2024 02 |  |  | snížená |  | 0 | 0.55 | 0.6589 | 0 | 0 | 32 | M | 2 |  |  |  | ROZPOCET | 0 | 0 | 0 | 0 | 0 | 2 | 0 | 16 | 699138733
| VV |  | materiál | [15 empty] | VV | 2 | 1 | True | 0 | ROZPOCET
| VV |  | 226,8*2*0,06*0,04*1,1 |  | 1.198 | [13 empty] | VV | 2 | 2 | True | 0 | ROZPOCET
| VV |  | Mezisoučet |  | 1.198 | [13 empty] | VV | 2 | 3 | True | 0 | ROZPOCET
| VV |  | Součet |  | 1.198 | [13 empty] | VV | 2 | 4 | True | 1 | ROZPOCET
242 | K | 762361311 | Konstrukční a vyrovnávací vrstva pod klempířské prvky (atiky) z desek dřevoštěpkových tl 18 mm | m2 | 12.6 |  | 0 | CS ÚRS 2024 02 |  |  | snížená |  | 0 | 0.011364 | 0.14319 | 0 | 0 | 16 | K | 2 |  |  |  | ROZPOCET | 0 | 0 | 0 | 0 | 0 | 2 | 0 | 16 | 1022197651
| VV |  | kotevní prvek PIR - pozn 14 | [15 empty] | VV | 2 | 1 | True | 0 | ROZPOCET
| VV |  | 21*0,3 |  | 6.3 | [13 empty] | VV | 2 | 2 | True | 0 | ROZPOCET
| VV |  | 21*0,3 |  | 6.3 | [13 empty] | VV | 2 | 2 | True | 0 | ROZPOCET
| VV |  | Mezisoučet |  | 12.6 | [13 empty] | VV | 2 | 3 | True | 0 | ROZPOCET
| VV |  | Součet |  | 12.6 | [13 empty] | VV | 2 | 4 | True | 1 | ROZPOCET
243 | K | 762361312 | Konstrukční a vyrovnávací vrstva pod klempířské prvky (atiky) z desek dřevoštěpkových tl 22 mm | m2 | 12.6 |  | 0 | CS ÚRS 2024 02 |  |  | snížená |  | 0 | 0.013956 | 0.17585 | 0 | 0 | 16 | K | 2 |  |  |  | ROZPOCET | 0 | 0 | 0 | 0 | 0 | 2 | 0 | 16 | -940288477
| VV |  | Konstrukční deska atiky | [15 empty] | VV | 2 | 1 | True | 0 | ROZPOCET
| VV |  | (21+21)*0,3 |  | 12.6 | [13 empty] | VV | 2 | 2 | True | 0 | ROZPOCET
| VV |  | Mezisoučet |  | 12.6 | [13 empty] | VV | 2 | 3 | True | 0 | ROZPOCET
| VV |  | Součet |  | 12.6 | [13 empty] | VV | 2 | 4 | True | 1 | ROZPOCET
244 | K | 762395000 | Spojovací prostředky krovů, bednění, laťování, nadstřešních konstrukcí | m3 | 6.084 |  | 0 | CS ÚRS 2024 02 |  |  | snížená |  | 0 | 0.022838 | 0.13895 | 0 | 0 | 16 | K | 2 |  |  |  | ROZPOCET | 0 | 0 | 0 | 0 | 0 | 2 | 0 | 16 | -1949189739
| VV |  | Spojovací prostředky | [15 empty] | VV | 2 | 1 | True | 0 | ROZPOCET
| VV |  | 1,892+2,994+1,198 |  | 6.084 | [13 empty] | VV | 2 | 2 | True | 0 | ROZPOCET
| VV |  | Mezisoučet |  | 6.084 | [13 empty] | VV | 2 | 3 | True | 0 | ROZPOCET
| VV |  | Součet |  | 6.084 | [13 empty] | VV | 2 | 4 | True | 1 | ROZPOCET
245 | K | 762951003 | Montáž podkladního roštu terasy z dřevěných profilů osové vzdálenosti podpěr přes 420 do 550 mm | m2 | 20.02 |  | 0 | CS ÚRS 2024 02 |  |  | snížená |  | 0 | 0 | 0 | 0 | 0 | 16 | K | 2 |  |  |  | ROZPOCET | 0 | 0 | 0 | 0 | 0 | 2 | 0 | 16 | -1518318789
| VV |  | podlaha balkonů | [15 empty] | VV | 2 | 1 | True | 0 | ROZPOCET
| VV |  | skladba D1 | [15 empty] | VV | 2 | 1 | True | 0 | ROZPOCET
| VV |  | 5+5,01+5,01+5 |  | 20.02 | [13 empty] | VV | 2 | 2 | True | 0 | ROZPOCET
| VV |  | Mezisoučet |  | 20.02 | [13 empty] | VV | 2 | 3 | True | 0 | ROZPOCET
| VV |  | Součet |  | 20.02 | [13 empty] | VV | 2 | 4 | True | 1 | ROZPOCET
246 | M | 61198144 | hranol terasový dřevěný modřín BSH 40x70mm | m | 88.088 |  | 0 | CS ÚRS 2024 02 |  |  | snížená |  | 0 | 0.0016 | 0.14094 | 0 | 0 | 8 | M | 2 |  |  |  | ROZPOCET | 0 | 0 | 0 | 0 | 0 | 2 | 0 | 4 | 1641234168
| VV |  | materiál | [15 empty] | VV | 2 | 1 | True | 0 | ROZPOCET
| VV |  | 20,02*4*1,1 |  | 88.088 | [13 empty] | VV | 2 | 2 | True | 0 | ROZPOCET
| VV |  | Mezisoučet |  | 88.088 | [13 empty] | VV | 2 | 3 | True | 0 | ROZPOCET
| VV |  | Součet |  | 88.088 | [13 empty] | VV | 2 | 4 | True | 1 | ROZPOCET
247 | K | 762951017 | Montáž podkladního roštu terasy z volně položených dřevoplastových nebo Al profilů osové vzdálenosti podpěr přes 300 do 500 mm | m2 | 20.02 |  | 0 | CS ÚRS 2024 02 |  |  | snížená |  | 0 | 0 | 0 | 0 | 0 | 16 | K | 2 |  |  |  | ROZPOCET | 0 | 0 | 0 | 0 | 0 | 2 | 0 | 16 | 780964485
| VV |  | podlaha balkonů | [15 empty] | VV | 2 | 1 | True | 0 | ROZPOCET
| VV |  | skladba D1 | [15 empty] | VV | 2 | 1 | True | 0 | ROZPOCET
| VV |  | 5+5,01+5,01+5 |  | 20.02 | [13 empty] | VV | 2 | 2 | True | 0 | ROZPOCET
| VV |  | Mezisoučet |  | 20.02 | [13 empty] | VV | 2 | 3 | True | 0 | ROZPOCET
| VV |  | Součet |  | 20.02 | [13 empty] | VV | 2 | 4 | True | 1 | ROZPOCET
248 | M | 61198143 | hranol terasový dřevěný modřín 30x70mm | m | 88.088 |  | 0 | CS ÚRS 2024 02 |  |  | snížená |  | 0 | 0.0016 | 0.14094 | 0 | 0 | 8 | M | 2 |  |  |  | ROZPOCET | 0 | 0 | 0 | 0 | 0 | 2 | 0 | 4 | 343599391
| VV |  | materiál | [15 empty] | VV | 2 | 1 | True | 0 | ROZPOCET
| VV |  | 20,02*4*1,1 |  | 88.088 | [13 empty] | VV | 2 | 2 | True | 0 | ROZPOCET
| VV |  | Mezisoučet |  | 88.088 | [13 empty] | VV | 2 | 3 | True | 0 | ROZPOCET
| VV |  | Součet |  | 88.088 | [13 empty] | VV | 2 | 4 | True | 1 | ROZPOCET
249 | K | 762951101 | Příplatek k montáži podkladního roštu terasy za výškové vyrovnání roštu terči do 65 mm | m | 20.02 |  | 0 | CS ÚRS 2024 02 |  |  | snížená |  | 0 | 0.0009 | 0.018018 | 0 | 0 | 16 | K | 2 |  |  |  | ROZPOCET | 0 | 0 | 0 | 0 | 0 | 2 | 0 | 16 | 1058051755
| VV |  | podlaha balkonů | [15 empty] | VV | 2 | 1 | True | 0 | ROZPOCET
| VV |  | skladba D1 | [15 empty] | VV | 2 | 1 | True | 0 | ROZPOCET
| VV |  | 5+5,01+5,01+5 |  | 20.02 | [13 empty] | VV | 2 | 2 | True | 0 | ROZPOCET
| VV |  | Mezisoučet |  | 20.02 | [13 empty] | VV | 2 | 3 | True | 0 | ROZPOCET
| VV |  | Součet |  | 20.02 | [13 empty] | VV | 2 | 4 | True | 1 | ROZPOCET
250 | K | 762952004 | Montáž teras z prken přes 135 mm z dřevin měkkých šroubovaných broušených bez povrchové úpravy | m2 | 20.02 |  | 0 | CS ÚRS 2024 02 |  |  | snížená |  | 0 | 0.00021176 | 0.0042394 | 0 | 0 | 4 | K | 2 |  |  |  | ROZPOCET | 0 | 0 | 0 | 0 | 0 | 2 | 0 | 4 | 574498626
| VV |  | podlaha balkonů | [15 empty] | VV | 2 | 1 | True | 0 | ROZPOCET
| VV |  | skladba D1 | [15 empty] | VV | 2 | 1 | True | 0 | ROZPOCET
| VV |  | 5+5,01+5,01+5 |  | 20.02 | [13 empty] | VV | 2 | 2 | True | 0 | ROZPOCET
| VV |  | Mezisoučet |  | 20.02 | [13 empty] | VV | 2 | 3 | True | 0 | ROZPOCET
| VV |  | Součet |  | 20.02 | [13 empty] | VV | 2 | 4 | True | 1 | ROZPOCET
251 | M | 61198124 | profil terasový dřevěný sibiřský modřín š 145mm tl 27mm | m2 | 22.022 |  | 0 | CS ÚRS 2024 02 |  |  | snížená |  | 0 | 0.0189 | 0.41622 | 0 | 0 | 8 | M | 2 |  |  |  | ROZPOCET | 0 | 0 | 0 | 0 | 0 | 2 | 0 | 4 | 709296447
| VV |  | materiál | [15 empty] | VV | 2 | 1 | True | 0 | ROZPOCET
| VV |  | 20,020*1,1 |  | 22.022 | [13 empty] | VV | 2 | 2 | True | 0 | ROZPOCET
| VV |  | Mezisoučet |  | 22.022 | [13 empty] | VV | 2 | 3 | True | 0 | ROZPOCET
| VV |  | Součet |  | 22.022 | [13 empty] | VV | 2 | 4 | True | 1 | ROZPOCET
252 | K | 762953002 | Nátěr dřevěných teras olejový dvojnásobný s očištěním | m2 | 20.02 |  | 0 | CS ÚRS 2024 02 |  |  | snížená |  | 0 | 0.0001881 | 0.0037658 | 0 | 0 | 16 | K | 2 |  |  |  | ROZPOCET | 0 | 0 | 0 | 0 | 0 | 2 | 0 | 16 | -861976636
253 | K | 998762122 | Přesun hmot tonážní pro kce tesařské ruční v objektech v přes 6 do 12 m | t | 3.443 |  | 0 | CS ÚRS 2024 02 |  |  | snížená |  | 0 | 0 | 0 | 0 | 0 | 16 | K | 2 |  |  |  | ROZPOCET | 0 | 0 | 0 | 0 | 0 | 2 | 0 | 16 | -930070171
| D | 763 | Konstrukce suché výstavby |  |  |  | 0 | [5 empty] | 0 |  | 2.8327 |  | 0 | 2 | D | 1 |  |  |  | ROZPOCET | [6 empty] | 0
254 | K | 763121477 | SDK stěna předsazená tl 125 mm profil CW+UW 100 desky s vysokou mechanickou odolností 2xDFRIH2 12,5 s izolací EI 30 Rw do 19 dB | m2 | 60.916 |  | 0 | CS ÚRS 2024 02 |  |  | snížená |  | 0 | 0.030727 | 1.8717 | 0 | 0 | 16 | K | 2 |  |  |  | ROZPOCET | 0 | 0 | 0 | 0 | 0 | 2 | 0 | 16 | 619628248
| VV |  | předsazená stěna 150 mm | [15 empty] | VV | 2 | 1 | True | 0 | ROZPOCET
| VV |  | 1 NP | [15 empty] | VV | 2 | 1 | True | 0 | ROZPOCET
| VV |  | 1,*3 |  | 3 | [13 empty] | VV | 2 | 2 | True | 0 | ROZPOCET
| VV |  | 2,35*3 |  | 7.05 | [13 empty] | VV | 2 | 2 | True | 0 | ROZPOCET
| VV |  | 1*2,5*-1 |  | -2.5 | [13 empty] | VV | 2 | 2 | True | 0 | ROZPOCET
| VV |  | 1,1*1,2 |  | 1.32 | [13 empty] | VV | 2 | 2 | True | 0 | ROZPOCET
| VV |  | 0,95*1,2 |  | 1.14 | [13 empty] | VV | 2 | 2 | True | 0 | ROZPOCET
| VV |  | 2,7*3 |  | 8.1 | [13 empty] | VV | 2 | 2 | True | 0 | ROZPOCET
| VV |  | 1,1*1,2 |  | 1.32 | [13 empty] | VV | 2 | 2 | True | 0 | ROZPOCET
| VV |  | 0,95*1,2 |  | 1.14 | [13 empty] | VV | 2 | 2 | True | 0 | ROZPOCET
| VV |  | 2,2*3 |  | 6.6 | [13 empty] | VV | 2 | 2 | True | 0 | ROZPOCET
| VV |  | 1*2,5*-1 |  | -2.5 | [13 empty] | VV | 2 | 2 | True | 0 | ROZPOCET
| VV |  | 1*3 |  | 3 | [13 empty] | VV | 2 | 2 | True | 0 | ROZPOCET
| VV |  | 1,1*1,2 |  | 1.32 | [13 empty] | VV | 2 | 2 | True | 0 | ROZPOCET
| VV |  | 0,95*1,2 |  | 1.14 | [13 empty] | VV | 2 | 2 | True | 0 | ROZPOCET
| VV |  | 2,35*3 |  | 7.05 | [13 empty] | VV | 2 | 2 | True | 0 | ROZPOCET
| VV |  | 1*2,5*-1 |  | -2.5 | [13 empty] | VV | 2 | 2 | True | 0 | ROZPOCET
| VV |  | Mezisoučet |  | 34.68 | [13 empty] | VV | 2 | 3 | True | 0 | ROZPOCET
| VV |  | 2 NP | [15 empty] | VV | 2 | 1 | True | 0 | ROZPOCET
| VV |  | 1,4*2,885 |  | 4.039 | [13 empty] | VV | 2 | 2 | True | 0 | ROZPOCET
| VV |  | 1,1*1,2 |  | 1.32 | [13 empty] | VV | 2 | 2 | True | 0 | ROZPOCET
| VV |  | 1*1,2 |  | 1.2 | [13 empty] | VV | 2 | 2 | True | 0 | ROZPOCET
| VV |  | 1,4*2,885 |  | 4.039 | [13 empty] | VV | 2 | 2 | True | 0 | ROZPOCET
| VV |  | 1,1*1,2 |  | 1.32 | [13 empty] | VV | 2 | 2 | True | 0 | ROZPOCET
| VV |  | 1*1,2 |  | 1.2 | [13 empty] | VV | 2 | 2 | True | 0 | ROZPOCET
| VV |  | 1,4*2,885 |  | 4.039 | [13 empty] | VV | 2 | 2 | True | 0 | ROZPOCET
| VV |  | 1,1*1,2 |  | 1.32 | [13 empty] | VV | 2 | 2 | True | 0 | ROZPOCET
| VV |  | 1*1,2 |  | 1.2 | [13 empty] | VV | 2 | 2 | True | 0 | ROZPOCET
| VV |  | 1,4*2,885 |  | 4.039 | [13 empty] | VV | 2 | 2 | True | 0 | ROZPOCET
| VV |  | 1,1*1,2 |  | 1.32 | [13 empty] | VV | 2 | 2 | True | 0 | ROZPOCET
| VV |  | 1*1,2 |  | 1.2 | [13 empty] | VV | 2 | 2 | True | 0 | ROZPOCET
| VV |  | Mezisoučet |  | 26.236 | [13 empty] | VV | 2 | 3 | True | 0 | ROZPOCET
| VV |  | Součet |  | 60.916 | [13 empty] | VV | 2 | 4 | True | 1 | ROZPOCET
255 | K | 763164524 | SDK obklad kcí tvaru L š do 0,4 m desky 2xDFRIEH2 12,5 | m | 5.6 |  | 0 | CS ÚRS 2024 02 |  |  | snížená |  | 0 | 0.010795 | 0.060453 | 0 | 0 | 16 | K | 2 |  |  |  | ROZPOCET | 0 | 0 | 0 | 0 | 0 | 2 | 0 | 16 | -1994249152
| VV |  | Obklad stoupačky | [15 empty] | VV | 2 | 1 | True | 0 | ROZPOCET
| VV |  | pozn 6 | [15 empty] | VV | 2 | 1 | True | 0 | ROZPOCET
| VV |  | 1,4*4 |  | 5.6 | [13 empty] | VV | 2 | 2 | True | 0 | ROZPOCET
| VV |  | Mezisoučet |  | 5.6 | [13 empty] | VV | 2 | 3 | True | 0 | ROZPOCET
| VV |  | Součet |  | 5.6 | [13 empty] | VV | 2 | 4 | True | 1 | ROZPOCET
256 | K | 763131411 | SDK podhled desky 1xA 12,5 bez izolace dvouvrstvá spodní kce profil CD+UD | m2 | 50.85 |  | 0 | CS ÚRS 2024 02 |  |  | snížená |  | 0 | 0.012205 | 0.62061 | 0 | 0 | 16 | K | 2 |  |  |  | ROZPOCET | 0 | 0 | 0 | 0 | 0 | 2 | 0 | 16 | -1107501553
| VV |  | SDK podhled | [15 empty] | VV | 2 | 1 | True | 0 | ROZPOCET
| VV |  | 1 NP | [15 empty] | VV | 2 | 1 | True | 0 | ROZPOCET
| VV |  | 6,96+2,14 |  | 9.1 | [13 empty] | VV | 2 | 2 | True | 0 | ROZPOCET
| VV |  | 6,53+2,14 |  | 8.67 | [13 empty] | VV | 2 | 2 | True | 0 | ROZPOCET
| VV |  | 6,96+2,14 |  | 9.1 | [13 empty] | VV | 2 | 2 | True | 0 | ROZPOCET
| VV |  | 2 NP | [15 empty] | VV | 2 | 1 | True | 0 | ROZPOCET
| VV |  | 4,46+1,52 |  | 5.98 | [13 empty] | VV | 2 | 2 | True | 0 | ROZPOCET
| VV |  | 4,46+1,55 |  | 6.01 | [13 empty] | VV | 2 | 2 | True | 0 | ROZPOCET
| VV |  | 4,46+1,55 |  | 6.01 | [13 empty] | VV | 2 | 2 | True | 0 | ROZPOCET
| VV |  | 4,46+1,52 |  | 5.98 | [13 empty] | VV | 2 | 2 | True | 0 | ROZPOCET
| VV |  | Mezisoučet |  | 50.85 | [13 empty] | VV | 2 | 3 | True | 0 | ROZPOCET
| VV |  | Součet |  | 50.85 | [13 empty] | VV | 2 | 4 | True | 1 | ROZPOCET
257 | K | 763131451 | SDK podhled deska 1xH2 12,5 bez izolace dvouvrstvá spodní kce profil CD+UD | m2 | 22.22 |  | 0 | CS ÚRS 2024 02 |  |  | snížená |  | 0 | 0.012595 | 0.27986 | 0 | 0 | 16 | K | 2 |  |  |  | ROZPOCET | 0 | 0 | 0 | 0 | 0 | 2 | 0 | 16 | -2099407282
| VV |  | SDK podhled H2 | [15 empty] | VV | 2 | 1 | True | 0 | ROZPOCET
| VV |  | 1 NP | [15 empty] | VV | 2 | 1 | True | 0 | ROZPOCET
| VV |  | 3,94+3,94+3,94 |  | 11.82 | [13 empty] | VV | 2 | 2 | True | 0 | ROZPOCET
| VV |  | 2 NP | [15 empty] | VV | 2 | 1 | True | 0 | ROZPOCET
| VV |  | 2,6+2,6+2,6+2,6 |  | 10.4 | [13 empty] | VV | 2 | 2 | True | 0 | ROZPOCET
| VV |  | Mezisoučet |  | 22.22 | [13 empty] | VV | 2 | 3 | True | 0 | ROZPOCET
| VV |  | Součet |  | 22.22 | [13 empty] | VV | 2 | 4 | True | 1 | ROZPOCET
258 | K | 998763121 | Přesun hmot tonážní pro dřevostavby ruční v objektech v přes 6 do 12 m | t | 2.833 |  | 0 | CS ÚRS 2024 02 |  |  | snížená |  | 0 | 0 | 0 | 0 | 0 | 16 | K | 2 |  |  |  | ROZPOCET | 0 | 0 | 0 | 0 | 0 | 2 | 0 | 16 | -486333617
| D | 764 | Konstrukce klempířské |  |  |  | 0 | [5 empty] | 0 |  | 2.6144 |  | 0 | 2 | D | 1 |  |  |  | ROZPOCET | [6 empty] | 0
259 | K | 764011623 | Přítlačná lišta z Pz s povrchovou úpravou včetně tmelení rš 150 mm | m | 18.62 |  | 0 | CS ÚRS 2024 02 |  |  | snížená |  | 0 | 0.00136 | 0.025323 | 0 | 0 | 16 | K | 2 |  |  |  | ROZPOCET | 0 | 0 | 0 | 0 | 0 | 2 | 0 | 16 | -785187624
| VV |  | K08 | [15 empty] | VV | 2 | 1 | True | 0 | ROZPOCET
| VV |  | 18,62 |  | 18.62 | [13 empty] | VV | 2 | 2 | True | 0 | ROZPOCET
| VV |  | Mezisoučet |  | 18.62 | [13 empty] | VV | 2 | 3 | True | 0 | ROZPOCET
| VV |  | Součet |  | 18.62 | [13 empty] | VV | 2 | 4 | True | 1 | ROZPOCET
260 | K | 764111411 | Krytina střechy rovné drážkováním ze svitků z Pz plechu rš 670 mm sklonu do 30° | m2 | 3.992 |  | 0 | CS ÚRS 2024 02 |  |  | snížená |  | 0 | 0.00636 | 0.025389 | 0 | 0 | 16 | K | 2 |  |  |  | ROZPOCET | 0 | 0 | 0 | 0 | 0 | 2 | 0 | 16 | 1474161660
| VV |  | K16 | [15 empty] | VV | 2 | 1 | True | 0 | ROZPOCET
| VV |  | 0,75*0,95 |  | 0.713 | [13 empty] | VV | 2 | 2 | True | 0 | ROZPOCET
| VV |  | 0,75*0,95 |  | 0.713 | [13 empty] | VV | 2 | 2 | True | 0 | ROZPOCET
| VV |  | 1,35*0,95 |  | 1.283 | [13 empty] | VV | 2 | 2 | True | 0 | ROZPOCET
| VV |  | 1,35*0,95 |  | 1.283 | [13 empty] | VV | 2 | 2 | True | 0 | ROZPOCET
| VV |  | Mezisoučet |  | 3.992 | [13 empty] | VV | 2 | 3 | True | 0 | ROZPOCET
| VV |  | Součet |  | 3.992 | [13 empty] | VV | 2 | 4 | True | 1 | ROZPOCET
261 | K | 764111653 | Krytina střechy rovné z taškových tabulí z Pz plechu s povrchovou úpravou sklonu přes 30 do 60° | m2 | 226.8 |  | 0 | CS ÚRS 2024 02 |  |  | snížená |  | 0 | 0.0066 | 1.4969 | 0 | 0 | 16 | K | 2 |  |  |  | ROZPOCET | 0 | 0 | 0 | 0 | 0 | 2 | 0 | 16 | 1003332945
| VV |  | Krytina | [15 empty] | VV | 2 | 1 | True | 0 | ROZPOCET
| VV |  | S1 | [15 empty] | VV | 2 | 1 | True | 0 | ROZPOCET
| VV |  | 5,4*21 |  | 113.4 | [13 empty] | VV | 2 | 2 | True | 0 | ROZPOCET
| VV |  | 5,4*21 |  | 113.4 | [13 empty] | VV | 2 | 2 | True | 0 | ROZPOCET
| VV |  | Mezisoučet |  | 226.8 | [13 empty] | VV | 2 | 3 | True | 0 | ROZPOCET
| VV |  | Součet |  | 226.8 | [13 empty] | VV | 2 | 4 | True | 1 | ROZPOCET
262 | K | 764212631 | Oplechování štítu závětrnou lištou z Pz s povrchovou úpravou rš 160 mm | m | 21.4 |  | 0 | CS ÚRS 2024 02 |  |  | snížená |  | 0 | 0.0015806 | 0.033825 | 0 | 0 | 16 | K | 2 |  |  |  | ROZPOCET | 0 | 0 | 0 | 0 | 0 | 2 | 0 | 16 | -1044343766
| VV |  | K07 | [15 empty] | VV | 2 | 1 | True | 0 | ROZPOCET
| VV |  | 21,4 |  | 21.4 | [13 empty] | VV | 2 | 2 | True | 0 | ROZPOCET
| VV |  | Mezisoučet |  | 21.4 | [13 empty] | VV | 2 | 3 | True | 0 | ROZPOCET
| VV |  | Součet |  | 21.4 | [13 empty] | VV | 2 | 4 | True | 1 | ROZPOCET
263 | K | 764212662 | Oplechování rovné okapové hrany z Pz s povrchovou úpravou rš 200 mm | m | 42 |  | 0 | CS ÚRS 2024 02 |  |  | snížená |  | 0 | 0.0019365 | 0.081333 | 0 | 0 | 16 | K | 2 |  |  |  | ROZPOCET | 0 | 0 | 0 | 0 | 0 | 2 | 0 | 16 | 617036683
| VV |  | K13 | [15 empty] | VV | 2 | 1 | True | 0 | ROZPOCET
| VV |  | 42 |  | 42 | [13 empty] | VV | 2 | 2 | True | 0 | ROZPOCET
| VV |  | Mezisoučet |  | 42 | [13 empty] | VV | 2 | 3 | True | 0 | ROZPOCET
| VV |  | Součet |  | 42 | [13 empty] | VV | 2 | 4 | True | 1 | ROZPOCET
264 | K | 764212667 | Oplechování rovné okapové hrany z Pz s povrchovou úpravou rš 670 mm | m | 42 |  | 0 | CS ÚRS 2024 02 |  |  | snížená |  | 0 | 0.0059908 | 0.25162 | 0 | 0 | 16 | K | 2 |  |  |  | ROZPOCET | 0 | 0 | 0 | 0 | 0 | 2 | 0 | 16 | 576686792
| VV |  | Závětrný lišta + zaktytí skladby střechy | [15 empty] | VV | 2 | 1 | True | 0 | ROZPOCET
| VV |  | 21+21 |  | 42 | [13 empty] | VV | 2 | 2 | True | 0 | ROZPOCET
| VV |  | Mezisoučet |  | 42 | [13 empty] | VV | 2 | 3 | True | 0 | ROZPOCET
| VV |  | Součet |  | 42 | [13 empty] | VV | 2 | 4 | True | 1 | ROZPOCET
265 | K | 764213456 | Sněhový zachytávač krytiny z Pz plechu průběžný dvoutrubkový | m | 132 |  | 0 | CS ÚRS 2024 02 |  |  | snížená |  | 0 | 0.002832 | 0.37382 | 0 | 0 | 16 | K | 2 |  |  |  | ROZPOCET | 0 | 0 | 0 | 0 | 0 | 2 | 0 | 16 | -1657274683
| VV |  | Prvek PSV | [15 empty] | VV | 2 | 1 | True | 0 | ROZPOCET
| VV |  | Z04 | [15 empty] | VV | 2 | 1 | True | 0 | ROZPOCET
| VV |  | 48+84 |  | 132 | [13 empty] | VV | 2 | 2 | True | 0 | ROZPOCET
| VV |  | Mezisoučet |  | 132 | [13 empty] | VV | 2 | 3 | True | 0 | ROZPOCET
| VV |  | Součet |  | 132 | [13 empty] | VV | 2 | 4 | True | 1 | ROZPOCET
266 | K | 764216603 | Oplechování rovných parapetů mechanicky kotvené z Pz s povrchovou úpravou rš 250 mm | m | 35.6 |  | 0 | CS ÚRS 2024 02 |  |  | snížená |  | 0 | 0.0022606 | 0.080479 | 0 | 0 | 16 | K | 2 |  |  |  | ROZPOCET | 0 | 0 | 0 | 0 | 0 | 2 | 0 | 16 | 1304366645
| VV |  | prvek PSV | [15 empty] | VV | 2 | 1 | True | 0 | ROZPOCET
| VV |  | K01 | [15 empty] | VV | 2 | 1 | True | 0 | ROZPOCET
| VV |  | 2,15*1 |  | 2.15 | [13 empty] | VV | 2 | 2 | True | 0 | ROZPOCET
| VV |  | K02 | [15 empty] | VV | 2 | 1 | True | 0 | ROZPOCET
| VV |  | 3*8 |  | 24 | [13 empty] | VV | 2 | 2 | True | 0 | ROZPOCET
| VV |  | K03 | [15 empty] | VV | 2 | 1 | True | 0 | ROZPOCET
| VV |  | 1,05*9 |  | 9.45 | [13 empty] | VV | 2 | 2 | True | 0 | ROZPOCET
| VV |  | Mezisoučet |  | 35.6 | [13 empty] | VV | 2 | 3 | True | 0 | ROZPOCET
| VV |  | Součet |  | 35.6 | [13 empty] | VV | 2 | 4 | True | 1 | ROZPOCET
267 | K | 764242301 | Oplechování štítu závětrnou lištou z TiZn lesklého plechu rš 160 mm | m | 35.35 |  | 0 | CS ÚRS 2024 02 |  |  | snížená |  | 0 | 0.0010825 | 0.038267 | 0 | 0 | 16 | K | 2 |  |  |  | ROZPOCET | 0 | 0 | 0 | 0 | 0 | 2 | 0 | 16 | 1160584804
| VV |  | K12 | [15 empty] | VV | 2 | 1 | True | 0 | ROZPOCET
| VV |  | 35,35 |  | 35.35 | [13 empty] | VV | 2 | 2 | True | 0 | ROZPOCET
| VV |  | Mezisoučet |  | 35.35 | [13 empty] | VV | 2 | 3 | True | 0 | ROZPOCET
| VV |  | Součet |  | 35.35 | [13 empty] | VV | 2 | 4 | True | 1 | ROZPOCET
268 | K | 764511444 | Kotlík oválný (trychtýřový) pro podokapní žlaby z Pz plechu 330/100 mm | kus | 2 |  | 0 | CS ÚRS 2024 02 |  |  | snížená |  | 0 | 0.00312 | 0.00624 | 0 | 0 | 16 | K | 2 |  |  |  | ROZPOCET | 0 | 0 | 0 | 0 | 0 | 2 | 0 | 16 | 1428928491
| VV |  | prvek PSV | [15 empty] | VV | 2 | 1 | True | 0 | ROZPOCET
| VV |  | K05 | [15 empty] | VV | 2 | 1 | True | 0 | ROZPOCET
| VV |  | 2 |  | 2 | [13 empty] | VV | 2 | 2 | True | 0 | ROZPOCET
| VV |  | Mezisoučet |  | 2 | [13 empty] | VV | 2 | 3 | True | 0 | ROZPOCET
| VV |  | Součet |  | 2 | [13 empty] | VV | 2 | 4 | True | 1 | ROZPOCET
269 | K | 764511602 | Žlab podokapní půlkruhový z Pz s povrchovou úpravou rš 330 mm | m | 42 |  | 0 | CS ÚRS 2024 02 |  |  | snížená |  | 0 | 0.0027367 | 0.11494 | 0 | 0 | 16 | K | 2 |  |  |  | ROZPOCET | 0 | 0 | 0 | 0 | 0 | 2 | 0 | 16 | 1202982001
| VV |  | K04 | [15 empty] | VV | 2 | 1 | True | 0 | ROZPOCET
| VV |  | 21+21 |  | 42 | [13 empty] | VV | 2 | 2 | True | 0 | ROZPOCET
| VV |  | Mezisoučet |  | 42 | [13 empty] | VV | 2 | 3 | True | 0 | ROZPOCET
| VV |  | Součet |  | 42 | [13 empty] | VV | 2 | 4 | True | 1 | ROZPOCET
270 | K | 764518622 | Svody kruhové včetně objímek, kolen, odskoků z Pz s povrchovou úpravou průměru 100 mm | m | 27.3 |  | 0 | CS ÚRS 2024 02 |  |  | snížená |  | 0 | 0.0011076 | 0.030237 | 0 | 0 | 16 | K | 2 |  |  |  | ROZPOCET | 0 | 0 | 0 | 0 | 0 | 2 | 0 | 16 | 251308455
| VV |  | K05 | [15 empty] | VV | 2 | 1 | True | 0 | ROZPOCET
| VV |  | 27,3 |  | 27.3 | [13 empty] | VV | 2 | 2 | True | 0 | ROZPOCET
| VV |  | Mezisoučet |  | 27.3 | [13 empty] | VV | 2 | 3 | True | 0 | ROZPOCET
| VV |  | Součet |  | 27.3 | [13 empty] | VV | 2 | 4 | True | 1 | ROZPOCET
271 | K | 764518623 | Svody kruhové včetně objímek, kolen, odskoků z Pz s povrchovou úpravou průměru 120 mm | m | 27.2 |  | 0 | CS ÚRS 2024 02 |  |  | snížená |  | 0 | 0.0020606 | 0.056048 | 0 | 0 | 16 | K | 2 |  |  |  | ROZPOCET | 0 | 0 | 0 | 0 | 0 | 2 | 0 | 16 | 1539827382
| VV |  | K05 | [15 empty] | VV | 2 | 1 | True | 0 | ROZPOCET
| VV |  | 20,6 |  | 20.6 | [13 empty] | VV | 2 | 2 | True | 0 | ROZPOCET
| VV |  | K15 | [15 empty] | VV | 2 | 1 | True | 0 | ROZPOCET
| VV |  | 6,6 |  | 6.6 | [13 empty] | VV | 2 | 2 | True | 0 | ROZPOCET
| VV |  | Mezisoučet |  | 27.2 | [13 empty] | VV | 2 | 3 | True | 0 | ROZPOCET
| VV |  | Součet |  | 27.2 | [13 empty] | VV | 2 | 4 | True | 1 | ROZPOCET
272 | K | 998764122 | Přesun hmot tonážní pro konstrukce klempířské ruční v objektech v přes 6 do 12 m | t | 2.614 |  | 0 | CS ÚRS 2024 02 |  |  | snížená |  | 0 | 0 | 0 | 0 | 0 | 16 | K | 2 |  |  |  | ROZPOCET | 0 | 0 | 0 | 0 | 0 | 2 | 0 | 16 | 373619448
| D | 766 | Konstrukce truhlářské |  |  |  | 0 | [5 empty] | 0 |  | 2.3 |  | 0 | 2 | D | 1 |  |  |  | ROZPOCET | [6 empty] | 0
273 | K | 766660172 | Montáž dveřních křídel otvíravých jednokřídlových š přes 0,8 m do obložkové zárubně | kus | 23 |  | 0 | CS ÚRS 2024 02 |  |  | snížená |  | 0 | 0 | 0 | 0 | 0 | 16 | K | 2 |  |  |  | ROZPOCET | 0 | 0 | 0 | 0 | 0 | 2 | 0 | 16 | -916276897
| VV |  | Montáž dveřních křídel | [15 empty] | VV | 2 | 1 | True | 0 | ROZPOCET
| VV |  | T04L | [15 empty] | VV | 2 | 1 | True | 0 | ROZPOCET
| VV |  | 7 |  | 7 | [13 empty] | VV | 2 | 2 | True | 0 | ROZPOCET
| VV |  | T06P | [15 empty] | VV | 2 | 1 | True | 0 | ROZPOCET
| VV |  | 5 |  | 5 | [13 empty] | VV | 2 | 2 | True | 0 | ROZPOCET
| VV |  | T07L | [15 empty] | VV | 2 | 1 | True | 0 | ROZPOCET
| VV |  | 5 |  | 5 | [13 empty] | VV | 2 | 2 | True | 0 | ROZPOCET
| VV |  | T08P | [15 empty] | VV | 2 | 1 | True | 0 | ROZPOCET
| VV |  | 5 |  | 5 | [13 empty] | VV | 2 | 2 | True | 0 | ROZPOCET
| VV |  | T11/P | [15 empty] | VV | 2 | 1 | True | 0 | ROZPOCET
| VV |  | 1 |  | 1 | [13 empty] | VV | 2 | 2 | True | 0 | ROZPOCET
| VV |  | Mezisoučet |  | 23 | [13 empty] | VV | 2 | 3 | True | 0 | ROZPOCET
| VV |  | Součet |  | 23 | [13 empty] | VV | 2 | 4 | True | 1 | ROZPOCET
274 | M | 61162086 | dveře jednokřídlé dřevotřískové povrch laminátový plné 700-900x1970-2100mm | kus | 23 |  | 0 | CS ÚRS 2024 02 |  |  | snížená |  | 0 | 0.0195 | 0.4485 | 0 | 0 | 32 | M | 2 |  |  |  | ROZPOCET | 0 | 0 | 0 | 0 | 0 | 2 | 0 | 16 | -728167901
| VV |  | materiál | [15 empty] | VV | 2 | 1 | True | 0 | ROZPOCET
| VV |  | 23 |  | 23 | [13 empty] | VV | 2 | 2 | True | 0 | ROZPOCET
| VV |  | Mezisoučet |  | 23 | [13 empty] | VV | 2 | 3 | True | 0 | ROZPOCET
| VV |  | Součet |  | 23 | [13 empty] | VV | 2 | 4 | True | 1 | ROZPOCET
275 | K | 766660311 | Montáž posuvných dveří jednokřídlových průchozí š do 800 mm do pouzdra s jednou kapsou | kus | 8 |  | 0 | CS ÚRS 2024 02 |  |  | snížená |  | 0 | 0 | 0 | 0 | 0 | 16 | K | 2 |  |  |  | ROZPOCET | 0 | 0 | 0 | 0 | 0 | 2 | 0 | 16 | -1155518783
| VV |  | Montáž dveří | [15 empty] | VV | 2 | 1 | True | 0 | ROZPOCET
| VV |  | T02 | [15 empty] | VV | 2 | 1 | True | 0 | ROZPOCET
| VV |  | 8 |  | 8 | [13 empty] | VV | 2 | 2 | True | 0 | ROZPOCET
| VV |  | Mezisoučet |  | 8 | [13 empty] | VV | 2 | 3 | True | 0 | ROZPOCET
| VV |  | Součet |  | 8 | [13 empty] | VV | 2 | 4 | True | 1 | ROZPOCET
276 | M | 6116208 | dveře jednokřídlé dřevotřískové povrch laminátový plné 700x1970-2100mm - posuvné | kus | 8 |  | 0 | vlastní |  |  | snížená |  | 0 | 0.0175 | 0.14 | 0 | 0 | 32 | M | 2 |  |  |  | ROZPOCET | 0 | 0 | 0 | 0 | 0 | 2 | 0 | 16 | -19293035
| VV |  | materiál | [15 empty] | VV | 2 | 1 | True | 0 | ROZPOCET
| VV |  | T02 | [15 empty] | VV | 2 | 1 | True | 0 | ROZPOCET
| VV |  | 8 |  | 8 | [13 empty] | VV | 2 | 2 | True | 0 | ROZPOCET
| VV |  | Mezisoučet |  | 8 | [13 empty] | VV | 2 | 3 | True | 0 | ROZPOCET
| VV |  | Součet |  | 8 | [13 empty] | VV | 2 | 4 | True | 1 | ROZPOCET
277 | K | 766660312 | Montáž posuvných dveří jednokřídlových průchozí š přes 800 do 1200 mm do pouzdra s jednou kapsou | kus | 4 |  | 0 | CS ÚRS 2024 02 |  |  | snížená |  | 0 | 0 | 0 | 0 | 0 | 16 | K | 2 |  |  |  | ROZPOCET | 0 | 0 | 0 | 0 | 0 | 2 | 0 | 16 | 1949953873
| VV |  | Montáž dveří | [15 empty] | VV | 2 | 1 | True | 0 | ROZPOCET
| VV |  | T01 | [15 empty] | VV | 2 | 1 | True | 0 | ROZPOCET
| VV |  | 4 |  | 4 | [13 empty] | VV | 2 | 2 | True | 0 | ROZPOCET
| VV |  | Mezisoučet |  | 4 | [13 empty] | VV | 2 | 3 | True | 0 | ROZPOCET
| VV |  | Součet |  | 4 | [13 empty] | VV | 2 | 4 | True | 1 | ROZPOCET
278 | M | 6116209 | dveře jednokřídlé dřevotřískové povrch laminátový plné 800x1970-2100mm - posuvné | kus | 4 |  | 0 | vlastní |  |  | snížená |  | 0 | 0.0175 | 0.07 | 0 | 0 | 32 | M | 2 |  |  |  | ROZPOCET | 0 | 0 | 0 | 0 | 0 | 2 | 0 | 16 | 784399282
| VV |  | materiál | [15 empty] | VV | 2 | 1 | True | 0 | ROZPOCET
| VV |  | T01 | [15 empty] | VV | 2 | 1 | True | 0 | ROZPOCET
| VV |  | 4 |  | 4 | [13 empty] | VV | 2 | 2 | True | 0 | ROZPOCET
| VV |  | Mezisoučet |  | 4 | [13 empty] | VV | 2 | 3 | True | 0 | ROZPOCET
| VV |  | Součet |  | 4 | [13 empty] | VV | 2 | 4 | True | 1 | ROZPOCET
279 | K | 766660728 | Montáž dveřního interiérového kování - zámku | kus | 23 |  | 0 | CS ÚRS 2024 02 |  |  | snížená |  | 0 | 0 | 0 | 0 | 0 | 16 | K | 2 |  |  |  | ROZPOCET | 0 | 0 | 0 | 0 | 0 | 2 | 0 | 16 | -2057984164
| VV |  | Montáž zámku | [15 empty] | VV | 2 | 1 | True | 0 | ROZPOCET
| VV |  | 23 |  | 23 | [13 empty] | VV | 2 | 2 | True | 0 | ROZPOCET
| VV |  | Mezisoučet |  | 23 | [13 empty] | VV | 2 | 3 | True | 0 | ROZPOCET
| VV |  | Součet |  | 23 | [13 empty] | VV | 2 | 4 | True | 1 | ROZPOCET
280 | M | 54924008 | zámek zadlabací vložkový pravolevý rozteč 90x45mm | kus | 23 |  | 0 | CS ÚRS 2024 02 |  |  | snížená |  | 0 | 0.00015 | 0.00345 | 0 | 0 | 32 | M | 2 |  |  |  | ROZPOCET | 0 | 0 | 0 | 0 | 0 | 2 | 0 | 16 | -1299779521
| VV |  | materiál | [15 empty] | VV | 2 | 1 | True | 0 | ROZPOCET
| VV |  | 23 |  | 23 | [13 empty] | VV | 2 | 2 | True | 0 | ROZPOCET
| VV |  | Mezisoučet |  | 23 | [13 empty] | VV | 2 | 3 | True | 0 | ROZPOCET
| VV |  | Součet |  | 23 | [13 empty] | VV | 2 | 4 | True | 1 | ROZPOCET
281 | K | 766660729 | Montáž dveřního interiérového kování - štítku s klikou | kus | 35 |  | 0 | CS ÚRS 2024 02 |  |  | snížená |  | 0 | 0 | 0 | 0 | 0 | 16 | K | 2 |  |  |  | ROZPOCET | 0 | 0 | 0 | 0 | 0 | 2 | 0 | 16 | 2000388469
| VV |  | Montáž kování | [15 empty] | VV | 2 | 1 | True | 0 | ROZPOCET
| VV |  | 23 |  | 23 | [13 empty] | VV | 2 | 2 | True | 0 | ROZPOCET
| VV |  | 8+4 |  | 12 | [13 empty] | VV | 2 | 2 | True | 0 | ROZPOCET
| VV |  | Mezisoučet |  | 35 | [13 empty] | VV | 2 | 3 | True | 0 | ROZPOCET
| VV |  | Součet |  | 35 | [13 empty] | VV | 2 | 4 | True | 1 | ROZPOCET
282 | M | 54914123 | kování rozetové klika/klika | kus | 23 |  | 0 | CS ÚRS 2024 02 |  |  | snížená |  | 0 | 0.0022 | 0.0506 | 0 | 0 | 32 | M | 2 |  |  |  | ROZPOCET | 0 | 0 | 0 | 0 | 0 | 2 | 0 | 16 | 261959870
| VV |  | materiál | [15 empty] | VV | 2 | 1 | True | 0 | ROZPOCET
| VV |  | 23 |  | 23 | [13 empty] | VV | 2 | 2 | True | 0 | ROZPOCET
| VV |  | Mezisoučet |  | 23 | [13 empty] | VV | 2 | 3 | True | 0 | ROZPOCET
| VV |  | Součet |  | 23 | [13 empty] | VV | 2 | 4 | True | 1 | ROZPOCET
283 | M | 54914137 | kování k posuvným dveřím mušle | kus | 12 |  | 0 | CS ÚRS 2024 02 |  |  | snížená |  | 0 | 5e-05 | 0.0006 | 0 | 0 | 32 | M | 2 |  |  |  | ROZPOCET | 0 | 0 | 0 | 0 | 0 | 2 | 0 | 16 | 488512891
| VV |  | materiál | [15 empty] | VV | 2 | 1 | True | 0 | ROZPOCET
| VV |  | 12 |  | 12 | [13 empty] | VV | 2 | 2 | True | 0 | ROZPOCET
| VV |  | Mezisoučet |  | 12 | [13 empty] | VV | 2 | 3 | True | 0 | ROZPOCET
| VV |  | Součet |  | 12 | [13 empty] | VV | 2 | 4 | True | 1 | ROZPOCET
284 | K | 766682112 | Montáž zárubní obložkových pro dveře jednokřídlové tl stěny přes 170 do 350 mm | kus | 35 |  | 0 | CS ÚRS 2024 02 |  |  | snížená |  | 0 | 0.0004576 | 0.016016 | 0 | 0 | 16 | K | 2 |  |  |  | ROZPOCET | 0 | 0 | 0 | 0 | 0 | 2 | 0 | 16 | -368744167
| VV |  | Montáž zárubní | [15 empty] | VV | 2 | 1 | True | 0 | ROZPOCET
| VV |  | 23+8+4 |  | 35 | [13 empty] | VV | 2 | 2 | True | 0 | ROZPOCET
| VV |  | Mezisoučet |  | 35 | [13 empty] | VV | 2 | 3 | True | 0 | ROZPOCET
| VV |  | Součet |  | 35 | [13 empty] | VV | 2 | 4 | True | 1 | ROZPOCET
285 | M | 55331453 | zárubeň jednokřídlá ocelová pro dodatečnou montáž tl stěny 150-300mm rozměru 600- 900/1970, 2100mm | kus | 35 |  | 0 | CS ÚRS 2024 01 |  |  | snížená |  | 0 | 0.02396 | 0.8386 | 0 | 0 | 32 | M | 2 |  |  |  | ROZPOCET | 0 | 0 | 0 | 0 | 0 | 2 | 0 | 16 | -1746163415
| VV |  | materiál | [15 empty] | VV | 2 | 1 | True | 0 | ROZPOCET
| VV |  | 35 |  | 35 | [13 empty] | VV | 2 | 2 | True | 0 | ROZPOCET
| VV |  | Mezisoučet |  | 35 | [13 empty] | VV | 2 | 3 | True | 0 | ROZPOCET
| VV |  | Součet |  | 35 | [13 empty] | VV | 2 | 4 | True | 1 | ROZPOCET
286 | K | 766671024 | Montáž střešního okna do krytiny tvarované 78 x 118 cm | kus | 12 |  | 0 | CS ÚRS 2024 02 |  |  | snížená |  | 0 | 0.00025555 | 0.0030666 | 0 | 0 | 16 | K | 2 |  |  |  | ROZPOCET | 0 | 0 | 0 | 0 | 0 | 2 | 0 | 16 | 1241600173
| VV |  | Montáž střešních oken | [15 empty] | VV | 2 | 1 | True | 0 | ROZPOCET
| VV |  | prvek F13 | [15 empty] | VV | 2 | 1 | True | 0 | ROZPOCET
| VV |  | 12 |  | 12 | [13 empty] | VV | 2 | 2 | True | 0 | ROZPOCET
| VV |  | Mezisoučet |  | 12 | [13 empty] | VV | 2 | 3 | True | 0 | ROZPOCET
| VV |  | Součet |  | 12 | [13 empty] | VV | 2 | 4 | True | 1 | ROZPOCET
287 | M | 61124498 | okno střešní dřevěné kyvné, izolační trojsklo 78x118cm, Uw=1,1W/m2K Al oplechování | kus | 13.2 |  | 0 | CS ÚRS 2024 02 |  |  | snížená |  | 0 | 0.0355 | 0.4686 | 0 | 0 | 32 | M | 2 |  |  |  | ROZPOCET | 0 | 0 | 0 | 0 | 0 | 2 | 0 | 16 | 1421003549
| VV |  | materiál | [15 empty] | VV | 2 | 1 | True | 0 | ROZPOCET
| VV |  | 12*1,1 |  | 13.2 | [13 empty] | VV | 2 | 2 | True | 0 | ROZPOCET
| VV |  | Mezisoučet |  | 13.2 | [13 empty] | VV | 2 | 3 | True | 0 | ROZPOCET
| VV |  | Součet |  | 13.2 | [13 empty] | VV | 2 | 4 | True | 1 | ROZPOCET
288 | M | 61124060 | zateplovací sada střešních oken rám 78x118cm | sada | 12 |  | 0 | CS ÚRS 2024 02 |  |  | snížená |  | 0 | 0.0033 | 0.0396 | 0 | 0 | 32 | M | 2 |  |  |  | ROZPOCET | 0 | 0 | 0 | 0 | 0 | 2 | 0 | 16 | -461304098
289 | M | 61124089 | zateplovací sada střešních oken manžeta z hydroizolační fólie 78x118cm | sada | 12 |  | 0 | CS ÚRS 2024 02 |  |  | snížená |  | 0 | 0.0003 | 0.0036 | 0 | 0 | 32 | M | 2 |  |  |  | ROZPOCET | 0 | 0 | 0 | 0 | 0 | 2 | 0 | 16 | 1197795372
290 | M | 61124153 | lemování střešních oken na profilované krytiny 78x118cm | kus | 12 |  | 0 | CS ÚRS 2024 02 |  |  | snížená |  | 0 | 0.0069 | 0.0828 | 0 | 0 | 32 | M | 2 |  |  |  | ROZPOCET | 0 | 0 | 0 | 0 | 0 | 2 | 0 | 16 | -480746298
291 | M | 61140613 | motorová jednotka pro střešní okna | kus | 8 |  | 0 | CS ÚRS 2024 02 |  |  | snížená |  | 0 | 0.00074 | 0.00592 | 0 | 0 | 32 | M | 2 |  |  |  | ROZPOCET | 0 | 0 | 0 | 0 | 0 | 2 | 0 | 16 | 1188752922
292 | M | 61140702 | roleta venkovní střešních oken rozměru do 78x118cm | kus | 8 |  | 0 | CS ÚRS 2024 02 |  |  | snížená |  | 0 | 0.003 | 0.024 | 0 | 0 | 32 | M | 2 |  |  |  | ROZPOCET | 0 | 0 | 0 | 0 | 0 | 2 | 0 | 16 | 1240287682
293 | K | 766694116 | Montáž parapetních desek dřevěných nebo plastových š do 30 cm | m | 26.15 |  | 0 | CS ÚRS 2024 02 |  |  | snížená |  | 0 | 0 | 0 | 0 | 0 | 16 | K | 2 |  |  |  | ROZPOCET | 0 | 0 | 0 | 0 | 0 | 2 | 0 | 16 | 1449716943
| VV |  | Montáž parapetů | [15 empty] | VV | 2 | 1 | True | 0 | ROZPOCET
| VV |  | T09 | [15 empty] | VV | 2 | 1 | True | 0 | ROZPOCET
| VV |  | 3*8 |  | 24 | [13 empty] | VV | 2 | 2 | True | 0 | ROZPOCET
| VV |  | T10 | [15 empty] | VV | 2 | 1 | True | 0 | ROZPOCET
| VV |  | 2,15*1 |  | 2.15 | [13 empty] | VV | 2 | 2 | True | 0 | ROZPOCET
| VV |  | Mezisoučet |  | 26.15 | [13 empty] | VV | 2 | 3 | True | 0 | ROZPOCET
| VV |  | Součet |  | 26.15 | [13 empty] | VV | 2 | 4 | True | 1 | ROZPOCET
294 | M | 607941 | parapet z překližky vnitřní povrch laminátový š 260mm | m | 26.15 |  | 0 |  |  |  | snížená |  | 0 | 0.004 | 0.1046 | 0 | 0 | 32 | M | 2 |  |  |  | ROZPOCET | 0 | 0 | 0 | 0 | 0 | 2 | 0 | 16 | 1745234369
| VV |  | dodávka parapetů | [15 empty] | VV | 2 | 1 | True | 0 | ROZPOCET
| VV |  | T09 | [15 empty] | VV | 2 | 1 | True | 0 | ROZPOCET
| VV |  | 3*8 |  | 24 | [13 empty] | VV | 2 | 2 | True | 0 | ROZPOCET
| VV |  | T10 | [15 empty] | VV | 2 | 1 | True | 0 | ROZPOCET
| VV |  | 2,15*1 |  | 2.15 | [13 empty] | VV | 2 | 2 | True | 0 | ROZPOCET
| VV |  | Mezisoučet |  | 26.15 | [13 empty] | VV | 2 | 3 | True | 0 | ROZPOCET
| VV |  | Součet |  | 26.15 | [13 empty] | VV | 2 | 4 | True | 1 | ROZPOCET
295 | K | R-766-001 | D+M hliníkového okna s dveřmi 3000/2100 mm, zasklené izolačním trojsklem, připojovací spára, purenit, OS - ozn. F01 | kus | 4 |  | 0 | vlastní |  |  | snížená |  | 0 | 0 | 0 | 0 | 0 | 16 | K | 2 |  |  |  | ROZPOCET | 0 | 0 | 0 | 0 | 0 | 2 | 0 | 16 | 472997083
| VV |  | prvek F01 | [15 empty] | VV | 2 | 1 | True | 0 | ROZPOCET
| VV |  | 4 |  | 4 | [13 empty] | VV | 2 | 2 | True | 0 | ROZPOCET
| VV |  | Mezisoučet |  | 4 | [13 empty] | VV | 2 | 3 | True | 0 | ROZPOCET
| VV |  | Součet |  | 4 | [13 empty] | VV | 2 | 4 | True | 1 | ROZPOCET
296 | K | R-766-002 | D+M hliníkového okna 3450/500 mm, zasklené izolačním trojsklem, připojovací spára, vnitřní parapet, OS - ozn. F02 | kus | 4 |  | 0 | vlastní |  |  | snížená |  | 0 | 0 | 0 | 0 | 0 | 16 | K | 2 |  |  |  | ROZPOCET | 0 | 0 | 0 | 0 | 0 | 2 | 0 | 16 | -740710325
| VV |  | prvek F02 | [15 empty] | VV | 2 | 1 | True | 0 | ROZPOCET
| VV |  | 4 |  | 4 | [13 empty] | VV | 2 | 2 | True | 0 | ROZPOCET
| VV |  | Mezisoučet |  | 4 | [13 empty] | VV | 2 | 3 | True | 0 | ROZPOCET
| VV |  | Součet |  | 4 | [13 empty] | VV | 2 | 4 | True | 1 | ROZPOCET
297 | K | R-766-003 | D+M hliníkového okna 2150/2150 mm, zasklené izolačním trojsklem, připojovací spára, vnitřní parapet, OS - ozn. F03 | kus | 1 |  | 0 | vlastní |  |  | snížená |  | 0 | 0 | 0 | 0 | 0 | 16 | K | 2 |  |  |  | ROZPOCET | 0 | 0 | 0 | 0 | 0 | 2 | 0 | 16 | 314541991
| VV |  | prvek F03 | [15 empty] | VV | 2 | 1 | True | 0 | ROZPOCET
| VV |  | 1 |  | 1 | [13 empty] | VV | 2 | 2 | True | 0 | ROZPOCET
| VV |  | Mezisoučet |  | 1 | [13 empty] | VV | 2 | 3 | True | 0 | ROZPOCET
| VV |  | Součet |  | 1 | [13 empty] | VV | 2 | 4 | True | 1 | ROZPOCET
298 | K | R-766-004 | D+M hliníkového vstupních dvěří 1000/2500 mm, zasklené izolačním trojsklem, připojovací spára, purenit - ozn. F04 | kus | 2 |  | 0 | vlastní |  |  | snížená |  | 0 | 0 | 0 | 0 | 0 | 16 | K | 2 |  |  |  | ROZPOCET | 0 | 0 | 0 | 0 | 0 | 2 | 0 | 16 | 1029740353
| VV |  | prvek F04 | [15 empty] | VV | 2 | 1 | True | 0 | ROZPOCET
| VV |  | 2 |  | 2 | [13 empty] | VV | 2 | 2 | True | 0 | ROZPOCET
| VV |  | Mezisoučet |  | 2 | [13 empty] | VV | 2 | 3 | True | 0 | ROZPOCET
| VV |  | Součet |  | 2 | [13 empty] | VV | 2 | 4 | True | 1 | ROZPOCET
299 | K | R-766-005 | D+M hliníkového vstupních dveří 1060/2500 mm, zasklené izolačním trojsklem, připojovací spára, purenit, OS - ozn. F05 | kus | 1 |  | 0 | vlastní |  |  | snížená |  | 0 | 0 | 0 | 0 | 0 | 16 | K | 2 |  |  |  | ROZPOCET | 0 | 0 | 0 | 0 | 0 | 2 | 0 | 16 | -1372627104
| VV |  | prvek F05 | [15 empty] | VV | 2 | 1 | True | 0 | ROZPOCET
| VV |  | 1 |  | 1 | [13 empty] | VV | 2 | 2 | True | 0 | ROZPOCET
| VV |  | Mezisoučet |  | 1 | [13 empty] | VV | 2 | 3 | True | 0 | ROZPOCET
| VV |  | Součet |  | 1 | [13 empty] | VV | 2 | 4 | True | 1 | ROZPOCET
300 | K | R-766-006 | D+M hliníkového okna 1050/500 mm, zasklené izolačním trojsklem, připojovací spára, vnitřní parapet, OS - ozn. F06 | kus | 5 |  | 0 | vlastní |  |  | snížená |  | 0 | 0 | 0 | 0 | 0 | 16 | K | 2 |  |  |  | ROZPOCET | 0 | 0 | 0 | 0 | 0 | 2 | 0 | 16 | 2008651677
| VV |  | prvek F06 | [15 empty] | VV | 2 | 1 | True | 0 | ROZPOCET
| VV |  | 5 |  | 5 | [13 empty] | VV | 2 | 2 | True | 0 | ROZPOCET
| VV |  | Mezisoučet |  | 5 | [13 empty] | VV | 2 | 3 | True | 0 | ROZPOCET
| VV |  | Součet |  | 5 | [13 empty] | VV | 2 | 4 | True | 1 | ROZPOCET
301 | K | R-766-107 | D+M hliníkového vstupních dvěří 900/2100 mm, plné, EI 30 DP3, připojovací spára, purenit - ozn. F08 | kus | 8 |  | 0 | vlastní |  |  | snížená |  | 0 | 0 | 0 | 0 | 0 | 16 | K | 2 |  |  |  | ROZPOCET | 0 | 0 | 0 | 0 | 0 | 2 | 0 | 16 | 143750985
| VV |  | prvek F08 | [15 empty] | VV | 2 | 1 | True | 0 | ROZPOCET
| VV |  | 8 |  | 8 | [13 empty] | VV | 2 | 2 | True | 0 | ROZPOCET
| VV |  | Mezisoučet |  | 8 | [13 empty] | VV | 2 | 3 | True | 0 | ROZPOCET
| VV |  | Součet |  | 8 | [13 empty] | VV | 2 | 4 | True | 1 | ROZPOCET
302 | K | R-766-008 | D+M hliníkového okna 3000/1000 mm, zasklené izolačním trojsklem, připojovací spára, vnitřní prapet, OS - ozn. F09 | kus | 4 |  | 0 | vlastní |  |  | snížená |  | 0 | 0 | 0 | 0 | 0 | 16 | K | 2 |  |  |  | ROZPOCET | 0 | 0 | 0 | 0 | 0 | 2 | 0 | 16 | 1594854773
| VV |  | prvek F09 | [15 empty] | VV | 2 | 1 | True | 0 | ROZPOCET
| VV |  | 4 |  | 4 | [13 empty] | VV | 2 | 2 | True | 0 | ROZPOCET
| VV |  | Mezisoučet |  | 4 | [13 empty] | VV | 2 | 3 | True | 0 | ROZPOCET
| VV |  | Součet |  | 4 | [13 empty] | VV | 2 | 4 | True | 1 | ROZPOCET
303 | K | R-766-009 | D+M hliníková sestava dveře 1000/2480+ okna 950/500 mm, prosklené izolačním trojsklem, připojovací spára, vnitřní prapet, OS, - ozn. F10 | kus | 4 |  | 0 | vlastní |  |  | snížená |  | 0 | 0 | 0 | 0 | 0 | 16 | K | 2 |  |  |  | ROZPOCET | 0 | 0 | 0 | 0 | 0 | 2 | 0 | 16 | 1019044401
| VV |  | prvek F10 | [15 empty] | VV | 2 | 1 | True | 0 | ROZPOCET
| VV |  | 4 |  | 4 | [13 empty] | VV | 2 | 2 | True | 0 | ROZPOCET
| VV |  | Mezisoučet |  | 4 | [13 empty] | VV | 2 | 3 | True | 0 | ROZPOCET
| VV |  | Součet |  | 4 | [13 empty] | VV | 2 | 4 | True | 1 | ROZPOCET
304 | K | R-766-010 | D+M hliníkového okna s dveřmi 3000/2250 mm, zasklené izolačním trojsklem, připojovací spára, - purenit OS - ozn. F10 | kus | 4 |  | 0 | vlastní |  |  | snížená |  | 0 | 0 | 0 | 0 | 0 | 16 | K | 2 |  |  |  | ROZPOCET | 0 | 0 | 0 | 0 | 0 | 2 | 0 | 16 | -753811348
| VV |  | prvek | [15 empty] | VV | 2 | 1 | True | 0 | ROZPOCET
| VV |  | 4 |  | 4 | [13 empty] | VV | 2 | 2 | True | 0 | ROZPOCET
| VV |  | Mezisoučet |  | 4 | [13 empty] | VV | 2 | 3 | True | 0 | ROZPOCET
| VV |  | Součet |  | 4 | [13 empty] | VV | 2 | 4 | True | 1 | ROZPOCET
305 | K | R-766-013 | D+M dřevěného obložení schodiště | m | 64.8 |  | 0 | vlastní |  |  | snížená |  | 0 | 0 | 0 | 0 | 0 | 16 | K | 2 |  |  |  | ROZPOCET | 0 | 0 | 0 | 0 | 0 | 2 | 0 | 16 | 661728317
| VV |  | Obložení schodiště | [15 empty] | VV | 2 | 1 | True | 0 | ROZPOCET
| VV |  | 0,9*18 |  | 16.2 | [13 empty] | VV | 2 | 2 | True | 0 | ROZPOCET
| VV |  | 0,9*18 |  | 16.2 | [13 empty] | VV | 2 | 2 | True | 0 | ROZPOCET
| VV |  | 0,9*18 |  | 16.2 | [13 empty] | VV | 2 | 2 | True | 0 | ROZPOCET
| VV |  | 0,9*18 |  | 16.2 | [13 empty] | VV | 2 | 2 | True | 0 | ROZPOCET
| VV |  | Mezisoučet |  | 64.8 | [13 empty] | VV | 2 | 3 | True | 0 | ROZPOCET
| VV |  | Součet |  | 64.8 | [13 empty] | VV | 2 | 4 | True | 1 | ROZPOCET
306 | K | 998766122 | Přesun hmot tonážní pro kce truhlářské ruční v objektech v přes 6 do 12 m | t | 2.3 |  | 0 | CS ÚRS 2024 02 |  |  | snížená |  | 0 | 0 | 0 | 0 | 0 | 16 | K | 2 |  |  |  | ROZPOCET | 0 | 0 | 0 | 0 | 0 | 2 | 0 | 16 | -1612491205
| D | 767 | Konstrukce zámečnické |  |  |  | 0 | [5 empty] | 0 |  | 0.061519 |  | 0 | 2 | D | 1 |  |  |  | ROZPOCET | [6 empty] | 0
307 | K | 767531121 | Osazení zapuštěného rámu z L profilů k čisticím rohožím | m | 24 |  | 0 | CS ÚRS 2024 02 |  |  | snížená |  | 0 | 0 | 0 | 0 | 0 | 16 | K | 2 |  |  |  | ROZPOCET | 0 | 0 | 0 | 0 | 0 | 2 | 0 | 16 | -2097253783
| VV |  | Montáž čistící rohože - rám - poz 12 | [15 empty] | VV | 2 | 1 | True | 0 | ROZPOCET
| VV |  | prvek PSV | [15 empty] | VV | 2 | 1 | True | 0 | ROZPOCET
| VV |  | OS13 | [15 empty] | VV | 2 | 1 | True | 0 | ROZPOCET
| VV |  | 8*(1+1+0,5+0,5) |  | 24 | [13 empty] | VV | 2 | 2 | True | 0 | ROZPOCET
| VV |  | Mezisoučet |  | 24 | [13 empty] | VV | 2 | 3 | True | 0 | ROZPOCET
| VV |  | Součet |  | 24 | [13 empty] | VV | 2 | 4 | True | 1 | ROZPOCET
308 | M | 69752160 | rám pro zapuštění profil L-30/30 25/25 20/30 15/30-Al | m | 24 |  | 0 | CS ÚRS 2024 02 |  |  | snížená |  | 0 | 0.0002 | 0.0048 | 0 | 0 | 32 | M | 2 |  |  |  | ROZPOCET | 0 | 0 | 0 | 0 | 0 | 2 | 0 | 16 | -495277483
| VV |  | materiál | [15 empty] | VV | 2 | 1 | True | 0 | ROZPOCET
| VV |  | 24 |  | 24 | [13 empty] | VV | 2 | 2 | True | 0 | ROZPOCET
| VV |  | Mezisoučet |  | 24 | [13 empty] | VV | 2 | 3 | True | 0 | ROZPOCET
| VV |  | Součet |  | 24 | [13 empty] | VV | 2 | 4 | True | 1 | ROZPOCET
309 | K | 767531211 | Montáž vstupních kovových nebo plastových rohoží čisticích zón plochy do 0,5 m2 | kus | 8 |  | 0 | CS ÚRS 2024 02 |  |  | snížená |  | 0 | 0 | 0 | 0 | 0 | 16 | K | 2 |  |  |  | ROZPOCET | 0 | 0 | 0 | 0 | 0 | 2 | 0 | 16 | -1926035786
| VV |  | Montáž čistící rohože - poz 12 | [15 empty] | VV | 2 | 1 | True | 0 | ROZPOCET
| VV |  | prvek PSV | [15 empty] | VV | 2 | 1 | True | 0 | ROZPOCET
| VV |  | OS13 | [15 empty] | VV | 2 | 1 | True | 0 | ROZPOCET
| VV |  | 8 |  | 8 | [13 empty] | VV | 2 | 2 | True | 0 | ROZPOCET
| VV |  | Mezisoučet |  | 8 | [13 empty] | VV | 2 | 3 | True | 0 | ROZPOCET
| VV |  | Součet |  | 8 | [13 empty] | VV | 2 | 4 | True | 1 | ROZPOCET
310 | M | 69752030 | rohož vstupní provedení guma | m2 | 4 |  | 0 | CS ÚRS 2024 02 |  |  | snížená |  | 0 | 0.01 | 0.04 | 0 | 0 | 32 | M | 2 |  |  |  | ROZPOCET | 0 | 0 | 0 | 0 | 0 | 2 | 0 | 16 | -1663253514
| VV |  | materiál | [15 empty] | VV | 2 | 1 | True | 0 | ROZPOCET
| VV |  | 1*0,5*8 |  | 4 | [13 empty] | VV | 2 | 2 | True | 0 | ROZPOCET
| VV |  | Mezisoučet |  | 4 | [13 empty] | VV | 2 | 3 | True | 0 | ROZPOCET
| VV |  | Součet |  | 4 | [13 empty] | VV | 2 | 4 | True | 1 | ROZPOCET
311 | K | 767881132 | Montáž bodů záchytného systému do šikmé střechy se střešní krytinou falcovanou | kus | 8 |  | 0 | CS ÚRS 2024 02 |  |  | snížená |  | 0 | 0 | 0 | 0 | 0 | 16 | K | 2 |  |  |  | ROZPOCET | 0 | 0 | 0 | 0 | 0 | 2 | 0 | 16 | 796529963
312 | M | 70921424 | kotvicí bod pro šikmé střechy s falcovanou krytinou | kus | 8 |  | 0 | CS ÚRS 2024 02 |  |  | snížená |  | 0 | 0.00068 | 0.00544 | 0 | 0 | 32 | M | 2 |  |  |  | ROZPOCET | 0 | 0 | 0 | 0 | 0 | 2 | 0 | 16 | -391395641
313 | K | 767881141 | Montáž bodů záchytného systému do železobetonu mechanickými kotvami | kus | 7 |  | 0 | CS ÚRS 2024 02 |  |  | snížená |  | 0 | 9.9e-06 | 6.93e-05 | 0 | 0 | 4 | K | 2 |  |  |  | ROZPOCET | 0 | 0 | 0 | 0 | 0 | 2 | 0 | 4 | 1827426257
314 | M | 70921319 | kotvicí bod pro betonové konstrukce do předvrtaného otvoru pomocí hmoždinky nebo chemické kotvy dl 400mm | kus | 2 |  | 0 | CS ÚRS 2024 02 |  |  | snížená |  | 0 | 0.001 | 0.002 | 0 | 0 | 8 | M | 2 |  |  |  | ROZPOCET | 0 | 0 | 0 | 0 | 0 | 2 | 0 | 4 | 169263857
315 | M | 70921323 | kotvicí bod pro betonové konstrukce tenký dl 400mm | kus | 5 |  | 0 | CS ÚRS 2024 02 |  |  | snížená |  | 0 | 0.00101 | 0.00505 | 0 | 0 | 8 | M | 2 |  |  |  | ROZPOCET | 0 | 0 | 0 | 0 | 0 | 2 | 0 | 4 | 784978286
316 | K | 767881161 | Montáž lana do nástavců v záchytném systému poddajného kotvícího vedení | kus | 15 |  | 0 | CS ÚRS 2024 02 |  |  | snížená |  | 0 | 0 | 0 | 0 | 0 | 16 | K | 2 |  |  |  | ROZPOCET | 0 | 0 | 0 | 0 | 0 | 2 | 0 | 16 | -1023743775
317 | M | 31452201 | nerezové lano určené pro systémy s požadavkem na permanentní kotvicí vedení tl 8mm | m | 16 |  | 0 | CS ÚRS 2024 02 |  |  | snížená |  | 0 | 0.00024 | 0.00384 | 0 | 0 | 32 | M | 2 |  |  |  | ROZPOCET | 0 | 0 | 0 | 0 | 0 | 2 | 0 | 16 | -449667316
318 | M | 31452205 | koncovka k nerez lanu pevná určená k nalisování na nerezové lano lano tl 8mm | kus | 1 |  | 0 | CS ÚRS 2024 02 |  |  | snížená |  | 0 | 0.00032 | 0.00032 | 0 | 0 | 32 | M | 2 |  |  |  | ROZPOCET | 0 | 0 | 0 | 0 | 0 | 2 | 0 | 16 | 1363349889
319 | K | R-767-001 | D+M venkovní zábradlí pavlače - 234,379 kg - ozn. Z01 | kg | 937.516 |  | 0 | vlastní |  |  | snížená |  | 0 | 0 | 0 | 0 | 0 | 16 | K | 2 |  |  |  | ROZPOCET | 0 | 0 | 0 | 0 | 0 | 2 | 0 | 16 | -348922363
| VV |  | prvek PSV | [15 empty] | VV | 2 | 1 | True | 0 | ROZPOCET
| VV |  | Z01 | [15 empty] | VV | 2 | 1 | True | 0 | ROZPOCET
| VV |  | 234,379*4 |  | 937.516 | [13 empty] | VV | 2 | 2 | True | 0 | ROZPOCET
| VV |  | Mezisoučet |  | 937.516 | [13 empty] | VV | 2 | 3 | True | 0 | ROZPOCET
| VV |  | Součet |  | 937.516 | [13 empty] | VV | 2 | 4 | True | 1 | ROZPOCET
320 | K | R-767-002 | D+M venkovní zábradlí - 60,899 kg - ozn. Z02 | kg | 182.697 |  | 0 | vlastní |  |  | snížená |  | 0 | 0 | 0 | 0 | 0 | 16 | K | 2 |  |  |  | ROZPOCET | 0 | 0 | 0 | 0 | 0 | 2 | 0 | 16 | 484255522
| VV |  | prvek PSV | [15 empty] | VV | 2 | 1 | True | 0 | ROZPOCET
| VV |  | Z02 | [15 empty] | VV | 2 | 1 | True | 0 | ROZPOCET
| VV |  | 60,899*3 |  | 182.697 | [13 empty] | VV | 2 | 2 | True | 0 | ROZPOCET
| VV |  | Mezisoučet |  | 182.697 | [13 empty] | VV | 2 | 3 | True | 0 | ROZPOCET
| VV |  | Součet |  | 182.697 | [13 empty] | VV | 2 | 4 | True | 1 | ROZPOCET
321 | K | R-767-003 | D+M venkovní zábradlí - 95,598 kg - ozn. Z03 | kg | 95.598 |  | 0 | vlastní |  |  | snížená |  | 0 | 0 | 0 | 0 | 0 | 16 | K | 2 |  |  |  | ROZPOCET | 0 | 0 | 0 | 0 | 0 | 2 | 0 | 16 | -1216840257
| VV |  | prvek PSV | [15 empty] | VV | 2 | 1 | True | 0 | ROZPOCET
| VV |  | Z03 | [15 empty] | VV | 2 | 1 | True | 0 | ROZPOCET
| VV |  | 95,598 |  | 95.598 | [13 empty] | VV | 2 | 2 | True | 0 | ROZPOCET
| VV |  | Mezisoučet |  | 95.598 | [13 empty] | VV | 2 | 3 | True | 0 | ROZPOCET
| VV |  | Součet |  | 95.598 | [13 empty] | VV | 2 | 4 | True | 1 | ROZPOCET
322 | K | R-767-005 | D+M ocelová pásovina pro lemování dlažby - ozn. Z05 | m | 65.745 |  | 0 | vlastní |  |  | snížená |  | 0 | 0 | 0 | 0 | 0 | 16 | K | 2 |  |  |  | ROZPOCET | 0 | 0 | 0 | 0 | 0 | 2 | 0 | 16 | -1680921932
| VV |  | prvek PSV | [15 empty] | VV | 2 | 1 | True | 0 | ROZPOCET
| VV |  | Z05 | [15 empty] | VV | 2 | 1 | True | 0 | ROZPOCET
| VV |  | 65,745 |  | 65.745 | [13 empty] | VV | 2 | 2 | True | 0 | ROZPOCET
| VV |  | Mezisoučet |  | 65.745 | [13 empty] | VV | 2 | 3 | True | 0 | ROZPOCET
| VV |  | Součet |  | 65.745 | [13 empty] | VV | 2 | 4 | True | 1 | ROZPOCET
323 | K | R-767-006 | D+M ocelová zábradlí schodiště 59,461 kg - ozn. Z06 | kg | 59.461 |  | 0 | vlastní |  |  | snížená |  | 0 | 0 | 0 | 0 | 0 | 16 | K | 2 |  |  |  | ROZPOCET | 0 | 0 | 0 | 0 | 0 | 2 | 0 | 16 | 2000638474
| VV |  | prvek PSV | [15 empty] | VV | 2 | 1 | True | 0 | ROZPOCET
| VV |  | Z06 | [15 empty] | VV | 2 | 1 | True | 0 | ROZPOCET
| VV |  | 59,461 |  | 59.461 | [13 empty] | VV | 2 | 2 | True | 0 | ROZPOCET
| VV |  | Mezisoučet |  | 59.461 | [13 empty] | VV | 2 | 3 | True | 0 | ROZPOCET
| VV |  | Součet |  | 59.461 | [13 empty] | VV | 2 | 4 | True | 1 | ROZPOCET
324 | K | R-767-007 | D+M ocelová zábradlí schodiště a navazující lávky LED pásek 283,206+111,667+119,610 kg - ozn. Z07 | kg | 514.483 |  | 0 | vlastní |  |  | snížená |  | 0 | 0 | 0 | 0 | 0 | 16 | K | 2 |  |  |  | ROZPOCET | 0 | 0 | 0 | 0 | 0 | 2 | 0 | 16 | -1328438757
| VV |  | prvek PSV | [15 empty] | VV | 2 | 1 | True | 0 | ROZPOCET
| VV |  | Z07 | [15 empty] | VV | 2 | 1 | True | 0 | ROZPOCET
| VV |  | 283,206+111,667+119,610 |  | 514.483 | [13 empty] | VV | 2 | 2 | True | 0 | ROZPOCET
| VV |  | Mezisoučet |  | 514.483 | [13 empty] | VV | 2 | 3 | True | 0 | ROZPOCET
| VV |  | Součet |  | 514.483 | [13 empty] | VV | 2 | 4 | True | 1 | ROZPOCET
325 | K | R-767-008 | D+M ocelová zábradlí lávkay + mezilehlé zábradlí ke schodišti LED pásek 131,175+123,751+111,417 kg - ozn. Z08 | kg | 366.343 |  | 0 | vlastní |  |  | snížená |  | 0 | 0 | 0 | 0 | 0 | 16 | K | 2 |  |  |  | ROZPOCET | 0 | 0 | 0 | 0 | 0 | 2 | 0 | 16 | 1178306674
| VV |  | prvek PSV | [15 empty] | VV | 2 | 1 | True | 0 | ROZPOCET
| VV |  | Z08 | [15 empty] | VV | 2 | 1 | True | 0 | ROZPOCET
| VV |  | 131,175+123,751+111,417 |  | 366.343 | [13 empty] | VV | 2 | 2 | True | 0 | ROZPOCET
| VV |  | Mezisoučet |  | 366.343 | [13 empty] | VV | 2 | 3 | True | 0 | ROZPOCET
| VV |  | Součet |  | 366.343 | [13 empty] | VV | 2 | 4 | True | 1 | ROZPOCET
326 | K | R-767-009 | D+M ocelová zábradlí lávky 455,559 kg - ozn. Z09 | kg | 455.559 |  | 0 | vlastní |  |  | snížená |  | 0 | 0 | 0 | 0 | 0 | 16 | K | 2 |  |  |  | ROZPOCET | 0 | 0 | 0 | 0 | 0 | 2 | 0 | 16 | 586852910
| VV |  | prvek PSV | [15 empty] | VV | 2 | 1 | True | 0 | ROZPOCET
| VV |  | Z09 | [15 empty] | VV | 2 | 1 | True | 0 | ROZPOCET
| VV |  | 455,559 |  | 455.559 | [13 empty] | VV | 2 | 2 | True | 0 | ROZPOCET
| VV |  | Mezisoučet |  | 455.559 | [13 empty] | VV | 2 | 3 | True | 0 | ROZPOCET
| VV |  | Součet |  | 455.559 | [13 empty] | VV | 2 | 4 | True | 1 | ROZPOCET
327 | K | R-767-011 | D+M madlo interiérového schodiště 15,71kg - ozn. Z11 | kg | 62.84 |  | 0 | vlastní |  |  | snížená |  | 0 | 0 | 0 | 0 | 0 | 16 | K | 2 |  |  |  | ROZPOCET | 0 | 0 | 0 | 0 | 0 | 2 | 0 | 16 | -1059705243
| VV |  | prvek PSV | [15 empty] | VV | 2 | 1 | True | 0 | ROZPOCET
| VV |  | Z11 | [15 empty] | VV | 2 | 1 | True | 0 | ROZPOCET
| VV |  | 15,71*4 |  | 62.84 | [13 empty] | VV | 2 | 2 | True | 0 | ROZPOCET
| VV |  | Mezisoučet |  | 62.84 | [13 empty] | VV | 2 | 3 | True | 0 | ROZPOCET
| VV |  | Součet |  | 62.84 | [13 empty] | VV | 2 | 4 | True | 1 | ROZPOCET
328 | K | R-767-101 | D+M předokenní žalužie 3000/2220 mm, elektricky ovládané, lamela Z90, žaluziový box, vodící lišty - ozn. OS01 | kus | 8 |  | 0 | vlastní |  |  | snížená |  | 0 | 0 | 0 | 0 | 0 | 16 | K | 2 |  |  |  | ROZPOCET | 0 | 0 | 0 | 0 | 0 | 2 | 0 | 16 | 1109909760
| VV |  | prvek PSV | [15 empty] | VV | 2 | 1 | True | 0 | ROZPOCET
| VV |  | OS01 | [15 empty] | VV | 2 | 1 | True | 0 | ROZPOCET
| VV |  | 8 |  | 8 | [13 empty] | VV | 2 | 2 | True | 0 | ROZPOCET
| VV |  | Mezisoučet |  | 8 | [13 empty] | VV | 2 | 3 | True | 0 | ROZPOCET
| VV |  | Součet |  | 8 | [13 empty] | VV | 2 | 4 | True | 1 | ROZPOCET
329 | K | R-767-102A | D+M revizní dvířka 400/800 mm, do vlhkého prostředí - ozn. OS02A | kg | 7 |  | 0 | vlastní |  |  | snížená |  | 0 | 0 | 0 | 0 | 0 | 16 | K | 2 |  |  |  | ROZPOCET | 0 | 0 | 0 | 0 | 0 | 2 | 0 | 16 | 258548324
| VV |  | prvek PSV | [15 empty] | VV | 2 | 1 | True | 0 | ROZPOCET
| VV |  | OS02A | [15 empty] | VV | 2 | 1 | True | 0 | ROZPOCET
| VV |  | 7 |  | 7 | [13 empty] | VV | 2 | 2 | True | 0 | ROZPOCET
| VV |  | Mezisoučet |  | 7 | [13 empty] | VV | 2 | 3 | True | 0 | ROZPOCET
| VV |  | Součet |  | 7 | [13 empty] | VV | 2 | 4 | True | 1 | ROZPOCET
330 | K | R-767-102B | D+M revizní dvířka 300/400 mm, do vlhkého prostředí - ozn. OS02B | kg | 3 |  | 0 | vlastní |  |  | snížená |  | 0 | 0 | 0 | 0 | 0 | 16 | K | 2 |  |  |  | ROZPOCET | 0 | 0 | 0 | 0 | 0 | 2 | 0 | 16 | 968067375
| VV |  | prvek PSV | [15 empty] | VV | 2 | 1 | True | 0 | ROZPOCET
| VV |  | OS02B | [15 empty] | VV | 2 | 1 | True | 0 | ROZPOCET
| VV |  | 3 |  | 3 | [13 empty] | VV | 2 | 2 | True | 0 | ROZPOCET
| VV |  | Mezisoučet |  | 3 | [13 empty] | VV | 2 | 3 | True | 0 | ROZPOCET
| VV |  | Součet |  | 3 | [13 empty] | VV | 2 | 4 | True | 1 | ROZPOCET
331 | K | R-767-103 | D+M hasícího přístroje práškového ozn. OS03 | kg | 2 |  | 0 | vlastní |  |  | snížená |  | 0 | 0 | 0 | 0 | 0 | 16 | K | 2 |  |  |  | ROZPOCET | 0 | 0 | 0 | 0 | 0 | 2 | 0 | 16 | 1992398406
| VV |  | prvek PSV | [15 empty] | VV | 2 | 1 | True | 0 | ROZPOCET
| VV |  | OS03 | [15 empty] | VV | 2 | 1 | True | 0 | ROZPOCET
| VV |  | 2 |  | 2 | [13 empty] | VV | 2 | 2 | True | 0 | ROZPOCET
| VV |  | Mezisoučet |  | 2 | [13 empty] | VV | 2 | 3 | True | 0 | ROZPOCET
| VV |  | Součet |  | 2 | [13 empty] | VV | 2 | 4 | True | 1 | ROZPOCET
332 | K | R-767-104 | D+M nástěnný požární hydrantový systém 650/650 mm - ozn. OS04 | kg | 1 |  | 0 | vlastní |  |  | snížená |  | 0 | 0 | 0 | 0 | 0 | 16 | K | 2 |  |  |  | ROZPOCET | 0 | 0 | 0 | 0 | 0 | 2 | 0 | 16 | -1992206377
| VV |  | prvek PSV | [15 empty] | VV | 2 | 1 | True | 0 | ROZPOCET
| VV |  | OS04 | [15 empty] | VV | 2 | 1 | True | 0 | ROZPOCET
| VV |  | 1 |  | 1 | [13 empty] | VV | 2 | 2 | True | 0 | ROZPOCET
| VV |  | Mezisoučet |  | 1 | [13 empty] | VV | 2 | 3 | True | 0 | ROZPOCET
| VV |  | Součet |  | 1 | [13 empty] | VV | 2 | 4 | True | 1 | ROZPOCET
333 | K | R-767-105 | D+M revizní dvířka 650/400 mm, skrytá pod obklad, do vlhkého prostředí - ozn. OS05 | kg | 7 |  | 0 | vlastní |  |  | snížená |  | 0 | 0 | 0 | 0 | 0 | 16 | K | 2 |  |  |  | ROZPOCET | 0 | 0 | 0 | 0 | 0 | 2 | 0 | 16 | 1142656200
| VV |  | prvek PSV | [15 empty] | VV | 2 | 1 | True | 0 | ROZPOCET
| VV |  | OS05 | [15 empty] | VV | 2 | 1 | True | 0 | ROZPOCET
| VV |  | 7 |  | 7 | [13 empty] | VV | 2 | 2 | True | 0 | ROZPOCET
| VV |  | Mezisoučet |  | 7 | [13 empty] | VV | 2 | 3 | True | 0 | ROZPOCET
| VV |  | Součet |  | 7 | [13 empty] | VV | 2 | 4 | True | 1 | ROZPOCET
334 | K | R-767-108 | D+M předokenní žalužie 3000/970 mm, elektricky ovládané, lamela Z90, žaluziový box, vodící lišty - ozn. OS08 | kus | 4 |  | 0 | vlastní |  |  | snížená |  | 0 | 0 | 0 | 0 | 0 | 16 | K | 2 |  |  |  | ROZPOCET | 0 | 0 | 0 | 0 | 0 | 2 | 0 | 16 | -843866986
| VV |  | prvek PSV | [15 empty] | VV | 2 | 1 | True | 0 | ROZPOCET
| VV |  | OS08 | [15 empty] | VV | 2 | 1 | True | 0 | ROZPOCET
| VV |  | 4 |  | 4 | [13 empty] | VV | 2 | 2 | True | 0 | ROZPOCET
| VV |  | Mezisoučet |  | 4 | [13 empty] | VV | 2 | 3 | True | 0 | ROZPOCET
| VV |  | Součet |  | 4 | [13 empty] | VV | 2 | 4 | True | 1 | ROZPOCET
335 | K | R-767-109 | D+M předokenní žalužie 2150/2120 mm, elektricky ovládané, lamela Z90, žaluziový box, vodící lišty - ozn. OS09 | kus | 1 |  | 0 | vlastní |  |  | snížená |  | 0 | 0 | 0 | 0 | 0 | 16 | K | 2 |  |  |  | ROZPOCET | 0 | 0 | 0 | 0 | 0 | 2 | 0 | 16 | -437996795
| VV |  | prvek PSV | [15 empty] | VV | 2 | 1 | True | 0 | ROZPOCET
| VV |  | OS09 | [15 empty] | VV | 2 | 1 | True | 0 | ROZPOCET
| VV |  | 1 |  | 1 | [13 empty] | VV | 2 | 2 | True | 0 | ROZPOCET
| VV |  | Mezisoučet |  | 1 | [13 empty] | VV | 2 | 3 | True | 0 | ROZPOCET
| VV |  | Součet |  | 1 | [13 empty] | VV | 2 | 4 | True | 1 | ROZPOCET
336 | K | R-767-111 | D+M revizní dvířka 600/700 mm, skrytá, do vlhkého prostředí - ozn. OS11 | kg | 7 |  | 0 | vlastní |  |  | snížená |  | 0 | 0 | 0 | 0 | 0 | 16 | K | 2 |  |  |  | ROZPOCET | 0 | 0 | 0 | 0 | 0 | 2 | 0 | 16 | 1097408840
| VV |  | prvek PSV | [15 empty] | VV | 2 | 1 | True | 0 | ROZPOCET
| VV |  | OS11 | [15 empty] | VV | 2 | 1 | True | 0 | ROZPOCET
| VV |  | 7 |  | 7 | [13 empty] | VV | 2 | 2 | True | 0 | ROZPOCET
| VV |  | Mezisoučet |  | 7 | [13 empty] | VV | 2 | 3 | True | 0 | ROZPOCET
| VV |  | Součet |  | 7 | [13 empty] | VV | 2 | 4 | True | 1 | ROZPOCET
337 | K | 998767122 | Přesun hmot tonážní pro zámečnické konstrukce ruční v objektech v přes 6 do 12 m | t | 0.054 |  | 0 | CS ÚRS 2024 02 |  |  | snížená |  | 0 | 0 | 0 | 0 | 0 | 16 | K | 2 |  |  |  | ROZPOCET | 0 | 0 | 0 | 0 | 0 | 2 | 0 | 16 | -2081421705
| D | 776 | Podlahy povlakové |  |  |  | 0 | [5 empty] | 0 |  | 3.9213 |  | 0 | 2 | D | 1 |  |  |  | ROZPOCET | [6 empty] | 0
338 | K | 776111112 | Broušení betonového podkladu povlakových podlah | m2 | 367.73 |  | 0 | CS ÚRS 2024 02 |  |  | snížená |  | 0 | 5.76e-07 | 0.00021181 | 0 | 0 | 16 | K | 2 |  |  |  | ROZPOCET | 0 | 0 | 0 | 0 | 0 | 2 | 0 | 16 | 854005370
| VV |  | Úprava podlahového betonu | [15 empty] | VV | 2 | 1 | True | 0 | ROZPOCET
| VV |  | podlaha | [15 empty] | VV | 2 | 1 | True | 0 | ROZPOCET
| VV |  | skladba A1+A2 | [15 empty] | VV | 2 | 1 | True | 0 | ROZPOCET
| VV |  | 5,09+7,83 |  | 12.92 | [13 empty] | VV | 2 | 2 | True | 0 | ROZPOCET
| VV |  | 6,96+3,94+2,14 |  | 13.04 | [13 empty] | VV | 2 | 2 | True | 0 | ROZPOCET
| VV |  | 6,53+3,94+2,14 |  | 12.61 | [13 empty] | VV | 2 | 2 | True | 0 | ROZPOCET
| VV |  | 6,96+3,94+2,14 |  | 13.04 | [13 empty] | VV | 2 | 2 | True | 0 | ROZPOCET
| VV |  | Mezisoučet |  | 51.61 | [13 empty] | VV | 2 | 3 | True | 0 | ROZPOCET
| VV |  | skladba A3+A4 | [15 empty] | VV | 2 | 1 | True | 0 | ROZPOCET
| VV |  | 4,46+2,6+1,52 |  | 8.58 | [13 empty] | VV | 2 | 2 | True | 0 | ROZPOCET
| VV |  | 4,46+2,6+1,55 |  | 8.61 | [13 empty] | VV | 2 | 2 | True | 0 | ROZPOCET
| VV |  | 4,46+2,6+1,55 |  | 8.61 | [13 empty] | VV | 2 | 2 | True | 0 | ROZPOCET
| VV |  | 4,46+2,6+1,52 |  | 8.58 | [13 empty] | VV | 2 | 2 | True | 0 | ROZPOCET
| VV |  | Mezisoučet |  | 34.38 | [13 empty] | VV | 2 | 3 | True | 0 | ROZPOCET
| VV |  | skladba B1 | [15 empty] | VV | 2 | 1 | True | 0 | ROZPOCET
| VV |  | 1 NP | [15 empty] | VV | 2 | 1 | True | 0 | ROZPOCET
| VV |  | 19,71 |  | 19.71 | [13 empty] | VV | 2 | 2 | True | 0 | ROZPOCET
| VV |  | 18,56+19 |  | 37.56 | [13 empty] | VV | 2 | 2 | True | 0 | ROZPOCET
| VV |  | 19,71 |  | 19.71 | [13 empty] | VV | 2 | 2 | True | 0 | ROZPOCET
| VV |  | Mezisoučet |  | 76.98 | [13 empty] | VV | 2 | 3 | True | 0 | ROZPOCET
| VV |  | skladba B2 | [15 empty] | VV | 2 | 1 | True | 0 | ROZPOCET
| VV |  | 2 NP | [15 empty] | VV | 2 | 1 | True | 0 | ROZPOCET
| VV |  | 2,52+17,22+5,56 |  | 25.3 | [13 empty] | VV | 2 | 2 | True | 0 | ROZPOCET
| VV |  | 2,52+16,65+5,56 |  | 24.73 | [13 empty] | VV | 2 | 2 | True | 0 | ROZPOCET
| VV |  | 2,52+16,65+5,56 |  | 24.73 | [13 empty] | VV | 2 | 2 | True | 0 | ROZPOCET
| VV |  | 2,52+17,22+5,56 |  | 25.3 | [13 empty] | VV | 2 | 2 | True | 0 | ROZPOCET
| VV |  | 3 NP | [15 empty] | VV | 2 | 1 | True | 0 | ROZPOCET
| VV |  | 12,14+14,55 |  | 26.69 | [13 empty] | VV | 2 | 2 | True | 0 | ROZPOCET
| VV |  | 14,1+11,56 |  | 25.66 | [13 empty] | VV | 2 | 2 | True | 0 | ROZPOCET
| VV |  | 14,1+11,56 |  | 25.66 | [13 empty] | VV | 2 | 2 | True | 0 | ROZPOCET
| VV |  | 12,14+14,55 |  | 26.69 | [13 empty] | VV | 2 | 2 | True | 0 | ROZPOCET
| VV |  | Mezisoučet |  | 204.76 | [13 empty] | VV | 2 | 3 | True | 0 | ROZPOCET
| VV |  | Součet |  | 367.73 | [13 empty] | VV | 2 | 4 | True | 1 | ROZPOCET
339 | K | 776111311 | Vysátí podkladu povlakových podlah | m2 | 367.73 |  | 0 | CS ÚRS 2024 02 |  |  | snížená |  | 0 | 0 | 0 | 0 | 0 | 16 | K | 2 |  |  |  | ROZPOCET | 0 | 0 | 0 | 0 | 0 | 2 | 0 | 16 | -1479796311
| VV |  | Úprava podlahového betonu | [15 empty] | VV | 2 | 1 | True | 0 | ROZPOCET
| VV |  | 367,73 |  | 367.73 | [13 empty] | VV | 2 | 2 | True | 0 | ROZPOCET
| VV |  | Mezisoučet |  | 367.73 | [13 empty] | VV | 2 | 3 | True | 0 | ROZPOCET
| VV |  | Součet |  | 367.73 | [13 empty] | VV | 2 | 4 | True | 1 | ROZPOCET
340 | K | 776121112 | Vodou ředitelná penetrace savého podkladu povlakových podlah | m2 | 281.74 |  | 0 | CS ÚRS 2024 02 |  |  | snížená |  | 0 | 3.3e-05 | 0.0092974 | 0 | 0 | 16 | K | 2 |  |  |  | ROZPOCET | 0 | 0 | 0 | 0 | 0 | 2 | 0 | 16 | 1986335515
341 | K | 776141112 | Stěrka podlahová nivelační pro vyrovnání podkladu povlakových podlah pevnosti 20 MPa tl přes 3 do 5 mm | m2 | 281.74 |  | 0 | CS ÚRS 2024 02 |  |  | snížená |  | 0 | 0.007582 | 2.1362 | 0 | 0 | 16 | K | 2 |  |  |  | ROZPOCET | 0 | 0 | 0 | 0 | 0 | 2 | 0 | 16 | -174570854
| VV |  | vyrovnání | [15 empty] | VV | 2 | 1 | True | 0 | ROZPOCET
| VV |  | skladba B1 | [15 empty] | VV | 2 | 1 | True | 0 | ROZPOCET
| VV |  | 1 NP | [15 empty] | VV | 2 | 1 | True | 0 | ROZPOCET
| VV |  | 19,71 |  | 19.71 | [13 empty] | VV | 2 | 2 | True | 0 | ROZPOCET
| VV |  | 18,56+19 |  | 37.56 | [13 empty] | VV | 2 | 2 | True | 0 | ROZPOCET
| VV |  | 19,71 |  | 19.71 | [13 empty] | VV | 2 | 2 | True | 0 | ROZPOCET
| VV |  | Mezisoučet |  | 76.98 | [13 empty] | VV | 2 | 3 | True | 0 | ROZPOCET
| VV |  | skladba B2 | [15 empty] | VV | 2 | 1 | True | 0 | ROZPOCET
| VV |  | 2 NP | [15 empty] | VV | 2 | 1 | True | 0 | ROZPOCET
| VV |  | 2,52+17,22+5,56 |  | 25.3 | [13 empty] | VV | 2 | 2 | True | 0 | ROZPOCET
| VV |  | 2,52+16,65+5,56 |  | 24.73 | [13 empty] | VV | 2 | 2 | True | 0 | ROZPOCET
| VV |  | 2,52+16,65+5,56 |  | 24.73 | [13 empty] | VV | 2 | 2 | True | 0 | ROZPOCET
| VV |  | 2,52+17,22+5,56 |  | 25.3 | [13 empty] | VV | 2 | 2 | True | 0 | ROZPOCET
| VV |  | 3 NP | [15 empty] | VV | 2 | 1 | True | 0 | ROZPOCET
| VV |  | 12,14+14,55 |  | 26.69 | [13 empty] | VV | 2 | 2 | True | 0 | ROZPOCET
| VV |  | 14,1+11,56 |  | 25.66 | [13 empty] | VV | 2 | 2 | True | 0 | ROZPOCET
| VV |  | 14,1+11,56 |  | 25.66 | [13 empty] | VV | 2 | 2 | True | 0 | ROZPOCET
| VV |  | 12,14+14,55 |  | 26.69 | [13 empty] | VV | 2 | 2 | True | 0 | ROZPOCET
| VV |  | Mezisoučet |  | 204.76 | [13 empty] | VV | 2 | 3 | True | 0 | ROZPOCET
| VV |  | Součet |  | 281.74 | [13 empty] | VV | 2 | 4 | True | 1 | ROZPOCET
342 | K | 776231111 | Lepení lamel a čtverců z vinylu standardním lepidlem | m2 | 281.74 |  | 0 | CS ÚRS 2024 02 |  |  | snížená |  | 0 | 0.0003 | 0.084522 | 0 | 0 | 16 | K | 2 |  |  |  | ROZPOCET | 0 | 0 | 0 | 0 | 0 | 2 | 0 | 16 | -1549439001
| VV |  | Montáž vinylu | [15 empty] | VV | 2 | 1 | True | 0 | ROZPOCET
| VV |  | skladba B1 | [15 empty] | VV | 2 | 1 | True | 0 | ROZPOCET
| VV |  | 1 NP | [15 empty] | VV | 2 | 1 | True | 0 | ROZPOCET
| VV |  | 19,71 |  | 19.71 | [13 empty] | VV | 2 | 2 | True | 0 | ROZPOCET
| VV |  | 18,56+19 |  | 37.56 | [13 empty] | VV | 2 | 2 | True | 0 | ROZPOCET
| VV |  | 19,71 |  | 19.71 | [13 empty] | VV | 2 | 2 | True | 0 | ROZPOCET
| VV |  | Mezisoučet |  | 76.98 | [13 empty] | VV | 2 | 3 | True | 0 | ROZPOCET
| VV |  | skladba B2 | [15 empty] | VV | 2 | 1 | True | 0 | ROZPOCET
| VV |  | 2 NP | [15 empty] | VV | 2 | 1 | True | 0 | ROZPOCET
| VV |  | 2,52+17,22+5,56 |  | 25.3 | [13 empty] | VV | 2 | 2 | True | 0 | ROZPOCET
| VV |  | 2,52+16,65+5,56 |  | 24.73 | [13 empty] | VV | 2 | 2 | True | 0 | ROZPOCET
| VV |  | 2,52+16,65+5,56 |  | 24.73 | [13 empty] | VV | 2 | 2 | True | 0 | ROZPOCET
| VV |  | 2,52+17,22+5,56 |  | 25.3 | [13 empty] | VV | 2 | 2 | True | 0 | ROZPOCET
| VV |  | 3 NP | [15 empty] | VV | 2 | 1 | True | 0 | ROZPOCET
| VV |  | 12,14+14,55 |  | 26.69 | [13 empty] | VV | 2 | 2 | True | 0 | ROZPOCET
| VV |  | 14,1+11,56 |  | 25.66 | [13 empty] | VV | 2 | 2 | True | 0 | ROZPOCET
| VV |  | 14,1+11,56 |  | 25.66 | [13 empty] | VV | 2 | 2 | True | 0 | ROZPOCET
| VV |  | 12,14+14,55 |  | 26.69 | [13 empty] | VV | 2 | 2 | True | 0 | ROZPOCET
| VV |  | Mezisoučet |  | 204.76 | [13 empty] | VV | 2 | 3 | True | 0 | ROZPOCET
| VV |  | Součet |  | 281.74 | [13 empty] | VV | 2 | 4 | True | 1 | ROZPOCET
383 | M | 28411052 | dílce vinylové tl 3,0mm, nášlapná vrstva 0,70mm, úprava PUR, třída zátěže 23/34/43, otlak 0,05mm, R10, třída otěru T, hořlavost Bfl S1, bez ftalátů | m2 | 309.914 |  | 0 | CS ÚRS 2024 01 |  |  | snížená |  | 0 | 0.0051 | 1.5806 | 0 | 0 | 32 | M | 2 |  |  |  | ROZPOCET | 0 | 0 | 0 | 0 | 0 | 2 | 0 | 16 | 1848071632
| VV |  | materiál | [15 empty] | VV | 2 | 1 | True | 0 | ROZPOCET
| VV |  | 281,74*1,1 |  | 309.914 | [13 empty] | VV | 2 | 2 | True | 0 | ROZPOCET
| VV |  | Mezisoučet |  | 309.914 | [13 empty] | VV | 2 | 3 | True | 0 | ROZPOCET
| VV |  | Součet |  | 309.914 | [13 empty] | VV | 2 | 4 | True | 1 | ROZPOCET
344 | K | 776411111 | Montáž obvodových soklíků výšky do 80 mm | m | 340.165 |  | 0 | CS ÚRS 2024 02 |  |  | snížená |  | 0 | 1.4935e-05 | 0.0050804 | 0 | 0 | 16 | K | 2 |  |  |  | ROZPOCET | 0 | 0 | 0 | 0 | 0 | 2 | 0 | 16 | -1547733798
| VV |  | Soklík | [15 empty] | VV | 2 | 1 | True | 0 | ROZPOCET
| VV |  | mč 101.4 | [15 empty] | VV | 2 | 1 | True | 0 | ROZPOCET
| VV |  | 4,775+4,775+3,85+3,85 |  | 17.25 | [13 empty] | VV | 2 | 2 | True | 0 | ROZPOCET
| VV |  | mč 102.4 | [15 empty] | VV | 2 | 1 | True | 0 | ROZPOCET
| VV |  | 4,625+4,625+3,85+3,85 |  | 16.95 | [13 empty] | VV | 2 | 2 | True | 0 | ROZPOCET
| VV |  | mč 102.5 | [15 empty] | VV | 2 | 1 | True | 0 | ROZPOCET
| VV |  | 4,7+4,7+3,85+3,85 |  | 17.1 | [13 empty] | VV | 2 | 2 | True | 0 | ROZPOCET
| VV |  | mč 103.4 | [15 empty] | VV | 2 | 1 | True | 0 | ROZPOCET
| VV |  | 4,775+4,775+3,85+3,85+0,25+0,25 |  | 17.75 | [13 empty] | VV | 2 | 2 | True | 0 | ROZPOCET
| VV |  | 2 NP | [15 empty] | VV | 2 | 1 | True | 0 | ROZPOCET
| VV |  | mč 201.4 | [15 empty] | VV | 2 | 1 | True | 0 | ROZPOCET
| VV |  | 1,8+1,8+1,4+1,4 |  | 6.4 | [13 empty] | VV | 2 | 2 | True | 0 | ROZPOCET
| VV |  | mč 201.5 | [15 empty] | VV | 2 | 1 | True | 0 | ROZPOCET
| VV |  | 4,775+3,85+3,85+1,55+0,9+5,4+0,25+0,25 |  | 20.825 | [13 empty] | VV | 2 | 2 | True | 0 | ROZPOCET
| VV |  | mč 201.6 - 3 NP | [15 empty] | VV | 2 | 1 | True | 0 | ROZPOCET
| VV |  | 1,95+1,95+2,85+2,85 |  | 9.6 | [13 empty] | VV | 2 | 2 | True | 0 | ROZPOCET
| VV |  | mč 201.7 - 3 NP | [15 empty] | VV | 2 | 1 | True | 0 | ROZPOCET
| VV |  | 4,2+0,7+0,5+3,15+2,8+2,95+1,9+0,9 |  | 17.1 | [13 empty] | VV | 2 | 2 | True | 0 | ROZPOCET
| VV |  | mč 201.8 - 3 NP | [15 empty] | VV | 2 | 1 | True | 0 | ROZPOCET
| VV |  | 4,85+4,85+3+3 |  | 15.7 | [13 empty] | VV | 2 | 2 | True | 0 | ROZPOCET
| VV |  | mč 202.4 | [15 empty] | VV | 2 | 1 | True | 0 | ROZPOCET
| VV |  | 1,8+1,8+1,4+1,4 |  | 6.4 | [13 empty] | VV | 2 | 2 | True | 0 | ROZPOCET
| VV |  | mč 202.5 | [15 empty] | VV | 2 | 1 | True | 0 | ROZPOCET
| VV |  | 4,625+3,85+3,725+1,55+0,9+0,54+0,25+0,25 |  | 15.69 | [13 empty] | VV | 2 | 2 | True | 0 | ROZPOCET
| VV |  | mč 202.6 - 3 NP | [15 empty] | VV | 2 | 1 | True | 0 | ROZPOCET
| VV |  | 1,95+1,95+2,85+2,85 |  | 9.6 | [13 empty] | VV | 2 | 2 | True | 0 | ROZPOCET
| VV |  | mč 202.7 - 3 NP | [15 empty] | VV | 2 | 1 | True | 0 | ROZPOCET
| VV |  | 4,7+4,7+3+3 |  | 15.4 | [13 empty] | VV | 2 | 2 | True | 0 | ROZPOCET
| VV |  | mč 202.8 | [15 empty] | VV | 2 | 1 | True | 0 | ROZPOCET
| VV |  | 4,05+0,7+0,5+3,15+2,65+2,95+1,9+0,9 |  | 16.8 | [13 empty] | VV | 2 | 2 | True | 0 | ROZPOCET
| VV |  | mč 203.4 | [15 empty] | VV | 2 | 1 | True | 0 | ROZPOCET
| VV |  | 1,8+1,8+1,4+1,4 |  | 6.4 | [13 empty] | VV | 2 | 2 | True | 0 | ROZPOCET
| VV |  | mč 203.5 | [15 empty] | VV | 2 | 1 | True | 0 | ROZPOCET
| VV |  | 4,625+3,85+3,725+1,55+0,9+5,4 |  | 20.05 | [13 empty] | VV | 2 | 2 | True | 0 | ROZPOCET
| VV |  | mč 203.6 - 3 NP | [15 empty] | VV | 2 | 1 | True | 0 | ROZPOCET
| VV |  | 1,95+1,95+2,85+2,85 |  | 9.6 | [13 empty] | VV | 2 | 2 | True | 0 | ROZPOCET
| VV |  | mč 203.7 - 3 NP | [15 empty] | VV | 2 | 1 | True | 0 | ROZPOCET
| VV |  | 4,7+4,7+3+3 |  | 15.4 | [13 empty] | VV | 2 | 2 | True | 0 | ROZPOCET
| VV |  | mč 203.8 - 3 NP | [15 empty] | VV | 2 | 1 | True | 0 | ROZPOCET
| VV |  | 4,05+0,9+1,9+2,95+2,65+3,15+0,5+0,7 |  | 16.8 | [13 empty] | VV | 2 | 2 | True | 0 | ROZPOCET
| VV |  | mč 204.4 | [15 empty] | VV | 2 | 1 | True | 0 | ROZPOCET
| VV |  | 1,4+1,4+1,8+1,8 |  | 6.4 | [13 empty] | VV | 2 | 2 | True | 0 | ROZPOCET
| VV |  | mč 204.5 | [15 empty] | VV | 2 | 1 | True | 0 | ROZPOCET
| VV |  | 4,775+3,85+3,875+1,55+0,9+5,4 |  | 20.35 | [13 empty] | VV | 2 | 2 | True | 0 | ROZPOCET
| VV |  | mč 204.6 - 3 NP | [15 empty] | VV | 2 | 1 | True | 0 | ROZPOCET
| VV |  | 1,95+1,95+2,85+2,85 |  | 9.6 | [13 empty] | VV | 2 | 2 | True | 0 | ROZPOCET
| VV |  | mč 204.7 - 3 NP | [15 empty] | VV | 2 | 1 | True | 0 | ROZPOCET
| VV |  | 4,2+0,9+1,9+2,95+2,8+3,15+0,5+0,9 |  | 17.3 | [13 empty] | VV | 2 | 2 | True | 0 | ROZPOCET
| VV |  | mč 204.8 - 3 NP | [15 empty] | VV | 2 | 1 | True | 0 | ROZPOCET
| VV |  | 4,85+4,85+3+3 |  | 15.7 | [13 empty] | VV | 2 | 2 | True | 0 | ROZPOCET
| VV |  | Mezisoučet |  | 340.165 | [13 empty] | VV | 2 | 3 | True | 0 | ROZPOCET
| VV |  | Součet |  | 340.165 | [13 empty] | VV | 2 | 4 | True | 1 | ROZPOCET
345 | M | 614181 | obvodová lišta MDF 16x40 bílé | m | 374.182 |  | 0 | CS ÚRS 2024 02 |  |  | snížená |  | 0 | 0.0002 | 0.074836 | 0 | 0 | 32 | M | 2 |  |  |  | ROZPOCET | 0 | 0 | 0 | 0 | 0 | 2 | 0 | 16 | -1931408065
| VV |  | materiál | [15 empty] | VV | 2 | 1 | True | 0 | ROZPOCET
| VV |  | 340,165*1,1 |  | 374.182 | [13 empty] | VV | 2 | 2 | True | 0 | ROZPOCET
| VV |  | Mezisoučet |  | 374.182 | [13 empty] | VV | 2 | 3 | True | 0 | ROZPOCET
| VV |  | Součet |  | 374.182 | [13 empty] | VV | 2 | 4 | True | 1 | ROZPOCET
346 | K | 776991111 | Spárování silikonem | m | 340.165 |  | 0 | CS ÚRS 2024 02 |  |  | snížená |  | 0 | 9e-05 | 0.030615 | 0 | 0 | 16 | K | 2 |  |  |  | ROZPOCET | 0 | 0 | 0 | 0 | 0 | 2 | 0 | 16 | -415527991
347 | K | 998776122 | Přesun hmot tonážní pro podlahy povlakové ruční v objektech v přes 6 do 12 m | t | 3.921 |  | 0 | CS ÚRS 2024 02 |  |  | snížená |  | 0 | 0 | 0 | 0 | 0 | 16 | K | 2 |  |  |  | ROZPOCET | 0 | 0 | 0 | 0 | 0 | 2 | 0 | 16 | -490210208
| D | 777 | Podlahy lité |  |  |  | 0 | [5 empty] | 0 |  | 1.6072 |  | 0 | 2 | D | 1 |  |  |  | ROZPOCET | [6 empty] | 0
348 | K | 777121115 | Vyrovnání podkladu podlah stěrkou plněnou pískem pl přes 1,0 m2 tl přes 3 do 5 mm | m2 | 85.99 |  | 0 | CS ÚRS 2024 02 |  |  | snížená |  | 0 | 0.009 | 0.77391 | 0 | 0 | 16 | K | 2 |  |  |  | ROZPOCET | 0 | 0 | 0 | 0 | 0 | 2 | 0 | 16 | 722745523
| VV |  | vyrovnání | [15 empty] | VV | 2 | 1 | True | 0 | ROZPOCET
| VV |  | skladba A1+A2 | [15 empty] | VV | 2 | 1 | True | 0 | ROZPOCET
| VV |  | 5,09+7,83 |  | 12.92 | [13 empty] | VV | 2 | 2 | True | 0 | ROZPOCET
| VV |  | 6,96+3,94+2,14 |  | 13.04 | [13 empty] | VV | 2 | 2 | True | 0 | ROZPOCET
| VV |  | 6,53+3,94+2,14 |  | 12.61 | [13 empty] | VV | 2 | 2 | True | 0 | ROZPOCET
| VV |  | 6,96+3,94+2,14 |  | 13.04 | [13 empty] | VV | 2 | 2 | True | 0 | ROZPOCET
| VV |  | Mezisoučet |  | 51.61 | [13 empty] | VV | 2 | 3 | True | 0 | ROZPOCET
| VV |  | skladba A3+A4 | [15 empty] | VV | 2 | 1 | True | 0 | ROZPOCET
| VV |  | 4,46+2,6+1,52 |  | 8.58 | [13 empty] | VV | 2 | 2 | True | 0 | ROZPOCET
| VV |  | 4,46+2,6+1,55 |  | 8.61 | [13 empty] | VV | 2 | 2 | True | 0 | ROZPOCET
| VV |  | 4,46+2,6+1,55 |  | 8.61 | [13 empty] | VV | 2 | 2 | True | 0 | ROZPOCET
| VV |  | 4,46+2,6+1,52 |  | 8.58 | [13 empty] | VV | 2 | 2 | True | 0 | ROZPOCET
| VV |  | Mezisoučet |  | 34.38 | [13 empty] | VV | 2 | 3 | True | 0 | ROZPOCET
| VV |  | Součet |  | 85.99 | [13 empty] | VV | 2 | 4 | True | 1 | ROZPOCET
349 | K | 777131111 | Penetrační epoxidový nátěr podlahy plněný pískem | m2 | 85.99 |  | 0 | CS ÚRS 2024 02 |  |  | snížená |  | 0 | 0.00055 | 0.047295 | 0 | 0 | 16 | K | 2 |  |  |  | ROZPOCET | 0 | 0 | 0 | 0 | 0 | 2 | 0 | 16 | 657217392
| VV |  | podlaha | [15 empty] | VV | 2 | 1 | True | 0 | ROZPOCET
| VV |  | skladba A1+A2 | [15 empty] | VV | 2 | 1 | True | 0 | ROZPOCET
| VV |  | 5,09+7,83 |  | 12.92 | [13 empty] | VV | 2 | 2 | True | 0 | ROZPOCET
| VV |  | 6,96+3,94+2,14 |  | 13.04 | [13 empty] | VV | 2 | 2 | True | 0 | ROZPOCET
| VV |  | 6,53+3,94+2,14 |  | 12.61 | [13 empty] | VV | 2 | 2 | True | 0 | ROZPOCET
| VV |  | 6,96+3,94+2,14 |  | 13.04 | [13 empty] | VV | 2 | 2 | True | 0 | ROZPOCET
| VV |  | Mezisoučet |  | 51.61 | [13 empty] | VV | 2 | 3 | True | 0 | ROZPOCET
| VV |  | skladba A3+A4 | [15 empty] | VV | 2 | 1 | True | 0 | ROZPOCET
| VV |  | 4,46+2,6+1,52 |  | 8.58 | [13 empty] | VV | 2 | 2 | True | 0 | ROZPOCET
| VV |  | 4,46+2,6+1,55 |  | 8.61 | [13 empty] | VV | 2 | 2 | True | 0 | ROZPOCET
| VV |  | 4,46+2,6+1,55 |  | 8.61 | [13 empty] | VV | 2 | 2 | True | 0 | ROZPOCET
| VV |  | 4,46+2,6+1,52 |  | 8.58 | [13 empty] | VV | 2 | 2 | True | 0 | ROZPOCET
| VV |  | Mezisoučet |  | 34.38 | [13 empty] | VV | 2 | 3 | True | 0 | ROZPOCET
| VV |  | Součet |  | 85.99 | [13 empty] | VV | 2 | 4 | True | 1 | ROZPOCET
350 | K | 777511105 | Krycí epoxidová stěrka tloušťky přes 2 do 3 mm dekorativní lité podlahy | m2 | 85.99 |  | 0 | CS ÚRS 2024 02 |  |  | snížená |  | 0 | 0.0054 | 0.46435 | 0 | 0 | 16 | K | 2 |  |  |  | ROZPOCET | 0 | 0 | 0 | 0 | 0 | 2 | 0 | 16 | -1495919970
| VV |  | podlaha | [15 empty] | VV | 2 | 1 | True | 0 | ROZPOCET
| VV |  | skladba A1+A2 | [15 empty] | VV | 2 | 1 | True | 0 | ROZPOCET
| VV |  | 5,09+7,83 |  | 12.92 | [13 empty] | VV | 2 | 2 | True | 0 | ROZPOCET
| VV |  | 6,96+3,94+2,14 |  | 13.04 | [13 empty] | VV | 2 | 2 | True | 0 | ROZPOCET
| VV |  | 6,53+3,94+2,14 |  | 12.61 | [13 empty] | VV | 2 | 2 | True | 0 | ROZPOCET
| VV |  | 6,96+3,94+2,14 |  | 13.04 | [13 empty] | VV | 2 | 2 | True | 0 | ROZPOCET
| VV |  | Mezisoučet |  | 51.61 | [13 empty] | VV | 2 | 3 | True | 0 | ROZPOCET
| VV |  | skladba A3+A4 | [15 empty] | VV | 2 | 1 | True | 0 | ROZPOCET
| VV |  | 4,46+2,6+1,52 |  | 8.58 | [13 empty] | VV | 2 | 2 | True | 0 | ROZPOCET
| VV |  | 4,46+2,6+1,55 |  | 8.61 | [13 empty] | VV | 2 | 2 | True | 0 | ROZPOCET
| VV |  | 4,46+2,6+1,55 |  | 8.61 | [13 empty] | VV | 2 | 2 | True | 0 | ROZPOCET
| VV |  | 4,46+2,6+1,52 |  | 8.58 | [13 empty] | VV | 2 | 2 | True | 0 | ROZPOCET
| VV |  | Mezisoučet |  | 34.38 | [13 empty] | VV | 2 | 3 | True | 0 | ROZPOCET
| VV |  | Součet |  | 85.99 | [13 empty] | VV | 2 | 4 | True | 1 | ROZPOCET
351 | K | 777611101 | Krycí epoxidový dekorativní nátěr podlahy | m2 | 85.99 |  | 0 | CS ÚRS 2024 02 |  |  | snížená |  | 0 | 0.00024 | 0.020638 | 0 | 0 | 16 | K | 2 |  |  |  | ROZPOCET | 0 | 0 | 0 | 0 | 0 | 2 | 0 | 16 | -1960437878
| VV |  | podlaha | [15 empty] | VV | 2 | 1 | True | 0 | ROZPOCET
| VV |  | skladba A1+A2 | [15 empty] | VV | 2 | 1 | True | 0 | ROZPOCET
| VV |  | 5,09+7,83 |  | 12.92 | [13 empty] | VV | 2 | 2 | True | 0 | ROZPOCET
| VV |  | 6,96+3,94+2,14 |  | 13.04 | [13 empty] | VV | 2 | 2 | True | 0 | ROZPOCET
| VV |  | 6,53+3,94+2,14 |  | 12.61 | [13 empty] | VV | 2 | 2 | True | 0 | ROZPOCET
| VV |  | 6,96+3,94+2,14 |  | 13.04 | [13 empty] | VV | 2 | 2 | True | 0 | ROZPOCET
| VV |  | Mezisoučet |  | 51.61 | [13 empty] | VV | 2 | 3 | True | 0 | ROZPOCET
| VV |  | skladba A3+A4 | [15 empty] | VV | 2 | 1 | True | 0 | ROZPOCET
| VV |  | 4,46+2,6+1,52 |  | 8.58 | [13 empty] | VV | 2 | 2 | True | 0 | ROZPOCET
| VV |  | 4,46+2,6+1,55 |  | 8.61 | [13 empty] | VV | 2 | 2 | True | 0 | ROZPOCET
| VV |  | 4,46+2,6+1,55 |  | 8.61 | [13 empty] | VV | 2 | 2 | True | 0 | ROZPOCET
| VV |  | 4,46+2,6+1,52 |  | 8.58 | [13 empty] | VV | 2 | 2 | True | 0 | ROZPOCET
| VV |  | Mezisoučet |  | 34.38 | [13 empty] | VV | 2 | 3 | True | 0 | ROZPOCET
| VV |  | Součet |  | 85.99 | [13 empty] | VV | 2 | 4 | True | 1 | ROZPOCET
352 | K | 777611161 | Protiskluzná úprava lité podlahy prosypem křemenným pískem | m2 | 85.99 |  | 0 | CS ÚRS 2024 02 |  |  | snížená |  | 0 | 0.0035 | 0.30096 | 0 | 0 | 16 | K | 2 |  |  |  | ROZPOCET | 0 | 0 | 0 | 0 | 0 | 2 | 0 | 16 | -843511141
| VV |  | podlaha | [15 empty] | VV | 2 | 1 | True | 0 | ROZPOCET
| VV |  | skladba A1+A2 | [15 empty] | VV | 2 | 1 | True | 0 | ROZPOCET
| VV |  | 5,09+7,83 |  | 12.92 | [13 empty] | VV | 2 | 2 | True | 0 | ROZPOCET
| VV |  | 6,96+3,94+2,14 |  | 13.04 | [13 empty] | VV | 2 | 2 | True | 0 | ROZPOCET
| VV |  | 6,53+3,94+2,14 |  | 12.61 | [13 empty] | VV | 2 | 2 | True | 0 | ROZPOCET
| VV |  | 6,96+3,94+2,14 |  | 13.04 | [13 empty] | VV | 2 | 2 | True | 0 | ROZPOCET
| VV |  | Mezisoučet |  | 51.61 | [13 empty] | VV | 2 | 3 | True | 0 | ROZPOCET
| VV |  | skladba A3+A4 | [15 empty] | VV | 2 | 1 | True | 0 | ROZPOCET
| VV |  | 4,46+2,6+1,52 |  | 8.58 | [13 empty] | VV | 2 | 2 | True | 0 | ROZPOCET
| VV |  | 4,46+2,6+1,55 |  | 8.61 | [13 empty] | VV | 2 | 2 | True | 0 | ROZPOCET
| VV |  | 4,46+2,6+1,55 |  | 8.61 | [13 empty] | VV | 2 | 2 | True | 0 | ROZPOCET
| VV |  | 4,46+2,6+1,52 |  | 8.58 | [13 empty] | VV | 2 | 2 | True | 0 | ROZPOCET
| VV |  | Mezisoučet |  | 34.38 | [13 empty] | VV | 2 | 3 | True | 0 | ROZPOCET
| VV |  | Součet |  | 85.99 | [13 empty] | VV | 2 | 4 | True | 1 | ROZPOCET
353 | K | 998777122 | Přesun hmot tonážní pro podlahy lité ruční v objektech v přes 6 do 12 m | t | 1.607 |  | 0 | CS ÚRS 2024 02 |  |  | snížená |  | 0 | 0 | 0 | 0 | 0 | 16 | K | 2 |  |  |  | ROZPOCET | 0 | 0 | 0 | 0 | 0 | 2 | 0 | 16 | -1572349830
| D | 781 | Dokončovací práce - obklady |  |  |  | 0 | [5 empty] | 0 |  | 15.4413 |  | 0 | 2 | D | 1 |  |  |  | ROZPOCET | [6 empty] | 0
354 | K | 781121011 | Nátěr penetrační na stěnu | m2 | 212.066 |  | 0 | CS ÚRS 2024 02 |  |  | snížená |  | 0 | 0.0003 | 0.06362 | 0 | 0 | 16 | K | 2 |  |  |  | ROZPOCET | 0 | 0 | 0 | 0 | 0 | 2 | 0 | 16 | -817287533
355 | K | 781131112 | Izolace pod obklad nátěrem nebo stěrkou ve dvou vrstvách | m2 | 100.828 |  | 0 | CS ÚRS 2024 02 |  |  | snížená |  | 0 | 0.0015 | 0.15124 | 0 | 0 | 16 | K | 2 |  |  |  | ROZPOCET | 0 | 0 | 0 | 0 | 0 | 2 | 0 | 16 | -1393365990
| VV |  | Keramický obklad - hydroizolace | [15 empty] | VV | 2 | 1 | True | 0 | ROZPOCET
| VV |  | 1 NP | [15 empty] | VV | 2 | 1 | True | 0 | ROZPOCET
| VV |  | mč 100.3 | [15 empty] | VV | 2 | 1 | True | 0 | ROZPOCET
| VV |  | 2,7*1,2 |  | 3.24 | [13 empty] | VV | 2 | 2 | True | 0 | ROZPOCET
| VV |  | mč 101.2 | [15 empty] | VV | 2 | 1 | True | 0 | ROZPOCET
| VV |  | (2,25+1,1+0,525+0,85+1,725+1,95)*0,2 |  | 1.68 | [13 empty] | VV | 2 | 2 | True | 0 | ROZPOCET
| VV |  | (1+1,725+1)*2,5 |  | 9.313 | [13 empty] | VV | 2 | 2 | True | 0 | ROZPOCET
| VV |  | 1,1*1,5 |  | 1.65 | [13 empty] | VV | 2 | 2 | True | 0 | ROZPOCET
| VV |  | mč 101.3 | [15 empty] | VV | 2 | 1 | True | 0 | ROZPOCET
| VV |  | (2,4+2,4+0,95+0,95)*0,2 |  | 1.34 | [13 empty] | VV | 2 | 2 | True | 0 | ROZPOCET
| VV |  | 1*1 |  | 1 | [13 empty] | VV | 2 | 2 | True | 0 | ROZPOCET
| VV |  | mč 102.2 | [15 empty] | VV | 2 | 1 | True | 0 | ROZPOCET
| VV |  | (2,25+1,1+0,85+1,725+1,95)*0,2 |  | 1.575 | [13 empty] | VV | 2 | 2 | True | 0 | ROZPOCET
| VV |  | (1+1,725+1)*2,5 |  | 9.313 | [13 empty] | VV | 2 | 2 | True | 0 | ROZPOCET
| VV |  | 1,1*1,5 |  | 1.65 | [13 empty] | VV | 2 | 2 | True | 0 | ROZPOCET
| VV |  | mč 102.3 | [15 empty] | VV | 2 | 1 | True | 0 | ROZPOCET
| VV |  | (2,25+2,25+0,95+0,95)*0,2 |  | 1.28 | [13 empty] | VV | 2 | 2 | True | 0 | ROZPOCET
| VV |  | 1*1 |  | 1 | [13 empty] | VV | 2 | 2 | True | 0 | ROZPOCET
| VV |  | mč 103.2 | [15 empty] | VV | 2 | 1 | True | 0 | ROZPOCET
| VV |  | (2,25+1,1+0,525+0,85+1,725+1,95)*0,2 |  | 1.68 | [13 empty] | VV | 2 | 2 | True | 0 | ROZPOCET
| VV |  | (1+1,725+1)*2,5 |  | 9.313 | [13 empty] | VV | 2 | 2 | True | 0 | ROZPOCET
| VV |  | 1,1*1,5 |  | 1.65 | [13 empty] | VV | 2 | 2 | True | 0 | ROZPOCET
| VV |  | mč 103.3 | [15 empty] | VV | 2 | 1 | True | 0 | ROZPOCET
| VV |  | (2,25+2,25+0,95+0,95)*0,2 |  | 1.28 | [13 empty] | VV | 2 | 2 | True | 0 | ROZPOCET
| VV |  | 1*1 |  | 1 | [13 empty] | VV | 2 | 2 | True | 0 | ROZPOCET
| VV |  | 2 NP | [15 empty] | VV | 2 | 1 | True | 0 | ROZPOCET
| VV |  | mč 201.2 | [15 empty] | VV | 2 | 1 | True | 0 | ROZPOCET
| VV |  | (1,55+1,1+0,5+0,85+1,05+1,95)*0,2 |  | 1.4 | [13 empty] | VV | 2 | 2 | True | 0 | ROZPOCET
| VV |  | (1+1,3+1)*2,5 |  | 8.25 | [13 empty] | VV | 2 | 2 | True | 0 | ROZPOCET
| VV |  | 1,1*1,5 |  | 1.65 | [13 empty] | VV | 2 | 2 | True | 0 | ROZPOCET
| VV |  | mč 201.3 | [15 empty] | VV | 2 | 1 | True | 0 | ROZPOCET
| VV |  | (1,55+0,95+0,6+0,05+0,95+1)*0,2 |  | 1.02 | [13 empty] | VV | 2 | 2 | True | 0 | ROZPOCET
| VV |  | 1*1 |  | 1 | [13 empty] | VV | 2 | 2 | True | 0 | ROZPOCET
| VV |  | mč 202.2 | [15 empty] | VV | 2 | 1 | True | 0 | ROZPOCET
| VV |  | (0,95+0,85+0,45+1,1+1,4+1,95)*0,2 |  | 1.34 | [13 empty] | VV | 2 | 2 | True | 0 | ROZPOCET
| VV |  | (1+1,35+1)*2,5 |  | 8.375 | [13 empty] | VV | 2 | 2 | True | 0 | ROZPOCET
| VV |  | 1,1*1,5 |  | 1.65 | [13 empty] | VV | 2 | 2 | True | 0 | ROZPOCET
| VV |  | mč 202.3 | [15 empty] | VV | 2 | 1 | True | 0 | ROZPOCET
| VV |  | (1,4+0,95+0,45+0,05+0,95+1)*0,2 |  | 0.96 | [13 empty] | VV | 2 | 2 | True | 0 | ROZPOCET
| VV |  | 1*1 |  | 1 | [13 empty] | VV | 2 | 2 | True | 0 | ROZPOCET
| VV |  | mč 203.2 | [15 empty] | VV | 2 | 1 | True | 0 | ROZPOCET
| VV |  | (0,95+1,95+1,4+1,1+0,45+0,845)*0,2 |  | 1.339 | [13 empty] | VV | 2 | 2 | True | 0 | ROZPOCET
| VV |  | (1+1,35+1)*2,5 |  | 8.375 | [13 empty] | VV | 2 | 2 | True | 0 | ROZPOCET
| VV |  | 1,1*1 |  | 1.1 | [13 empty] | VV | 2 | 2 | True | 0 | ROZPOCET
| VV |  | mč 203.3 | [15 empty] | VV | 2 | 1 | True | 0 | ROZPOCET
| VV |  | (1,4+0,95+0,45+0,05+0,95+1)*0,2 |  | 0.96 | [13 empty] | VV | 2 | 2 | True | 0 | ROZPOCET
| VV |  | 1*1 |  | 1 | [13 empty] | VV | 2 | 2 | True | 0 | ROZPOCET
| VV |  | mč 204.2 | [15 empty] | VV | 2 | 1 | True | 0 | ROZPOCET
| VV |  | (1,55+1,1+0,5+0,85+1,05+1,95)*0,2 |  | 1.4 | [13 empty] | VV | 2 | 2 | True | 0 | ROZPOCET
| VV |  | (1+1,35+1)*2,5 |  | 8.375 | [13 empty] | VV | 2 | 2 | True | 0 | ROZPOCET
| VV |  | 1,1*1,5 |  | 1.65 | [13 empty] | VV | 2 | 2 | True | 0 | ROZPOCET
| VV |  | mč 204.3 | [15 empty] | VV | 2 | 1 | True | 0 | ROZPOCET
| VV |  | (1,55+0,95+0,6+0,05+0,95+1)*0,2 |  | 1.02 | [13 empty] | VV | 2 | 2 | True | 0 | ROZPOCET
| VV |  | 1*1 |  | 1 | [13 empty] | VV | 2 | 2 | True | 0 | ROZPOCET
| VV |  | Mezisoučet |  | 100.828 | [13 empty] | VV | 2 | 3 | True | 0 | ROZPOCET
| VV |  | Součet |  | 100.828 | [13 empty] | VV | 2 | 4 | True | 1 | ROZPOCET
356 | K | 781131264 | Izolace pod obklad těsnícími pásy mezi podlahou a stěnou | m | 199.07 |  | 0 | CS ÚRS 2024 02 |  |  | snížená |  | 0 | 0.0014245 | 0.28358 | 0 | 0 | 16 | K | 2 |  |  |  | ROZPOCET | 0 | 0 | 0 | 0 | 0 | 2 | 0 | 16 | -530749630
| VV |  | Izolace koutů | [15 empty] | VV | 2 | 1 | True | 0 | ROZPOCET
| VV |  | 1 NP | [15 empty] | VV | 2 | 1 | True | 0 | ROZPOCET
| VV |  | mč 100.3 | [15 empty] | VV | 2 | 1 | True | 0 | ROZPOCET
| VV |  | 2,7 |  | 2.7 | [13 empty] | VV | 2 | 2 | True | 0 | ROZPOCET
| VV |  | mč 101.2 | [15 empty] | VV | 2 | 1 | True | 0 | ROZPOCET
| VV |  | (2,25+1,1+0,525+0,85+1,725+1,95) |  | 8.4 | [13 empty] | VV | 2 | 2 | True | 0 | ROZPOCET
| VV |  | 2,5*6 |  | 15 | [13 empty] | VV | 2 | 2 | True | 0 | ROZPOCET
| VV |  | mč 101.3 | [15 empty] | VV | 2 | 1 | True | 0 | ROZPOCET
| VV |  | (2,4+2,4+0,95+0,95) |  | 6.7 | [13 empty] | VV | 2 | 2 | True | 0 | ROZPOCET
| VV |  | mč 102.2 | [15 empty] | VV | 2 | 1 | True | 0 | ROZPOCET
| VV |  | (2,25+1,1+0,85+1,725+1,95) |  | 7.875 | [13 empty] | VV | 2 | 2 | True | 0 | ROZPOCET
| VV |  | 2,5*6 |  | 15 | [13 empty] | VV | 2 | 2 | True | 0 | ROZPOCET
| VV |  | mč 102.3 | [15 empty] | VV | 2 | 1 | True | 0 | ROZPOCET
| VV |  | (2,25+2,25+0,95+0,95) |  | 6.4 | [13 empty] | VV | 2 | 2 | True | 0 | ROZPOCET
| VV |  | mč 103.2 | [15 empty] | VV | 2 | 1 | True | 0 | ROZPOCET
| VV |  | (2,25+1,1+0,525+0,85+1,725+1,95) |  | 8.4 | [13 empty] | VV | 2 | 2 | True | 0 | ROZPOCET
| VV |  | 2,5*6 |  | 15 | [13 empty] | VV | 2 | 2 | True | 0 | ROZPOCET
| VV |  | mč 103.3 | [15 empty] | VV | 2 | 1 | True | 0 | ROZPOCET
| VV |  | (2,25+2,25+0,95+0,95) |  | 6.4 | [13 empty] | VV | 2 | 2 | True | 0 | ROZPOCET
| VV |  | 2 NP | [15 empty] | VV | 2 | 1 | True | 0 | ROZPOCET
| VV |  | mč 201.2 | [15 empty] | VV | 2 | 1 | True | 0 | ROZPOCET
| VV |  | (1,55+1,1+0,5+0,85+1,05+1,95) |  | 7 | [13 empty] | VV | 2 | 2 | True | 0 | ROZPOCET
| VV |  | 2,5*6 |  | 15 | [13 empty] | VV | 2 | 2 | True | 0 | ROZPOCET
| VV |  | mč 201.3 | [15 empty] | VV | 2 | 1 | True | 0 | ROZPOCET
| VV |  | (1,55+0,95+0,6+0,05+0,95+1) |  | 5.1 | [13 empty] | VV | 2 | 2 | True | 0 | ROZPOCET
| VV |  | mč 202.2 | [15 empty] | VV | 2 | 1 | True | 0 | ROZPOCET
| VV |  | (0,95+0,85+0,45+1,1+1,4+1,95) |  | 6.7 | [13 empty] | VV | 2 | 2 | True | 0 | ROZPOCET
| VV |  | 2,5*6 |  | 15 | [13 empty] | VV | 2 | 2 | True | 0 | ROZPOCET
| VV |  | mč 202.3 | [15 empty] | VV | 2 | 1 | True | 0 | ROZPOCET
| VV |  | (1,4+0,95+0,45+0,05+0,95+1) |  | 4.8 | [13 empty] | VV | 2 | 2 | True | 0 | ROZPOCET
| VV |  | mč 203.2 | [15 empty] | VV | 2 | 1 | True | 0 | ROZPOCET
| VV |  | (0,95+1,95+1,4+1,1+0,45+0,845) |  | 6.695 | [13 empty] | VV | 2 | 2 | True | 0 | ROZPOCET
| VV |  | 2,5*6 |  | 15 | [13 empty] | VV | 2 | 2 | True | 0 | ROZPOCET
| VV |  | mč 203.3 | [15 empty] | VV | 2 | 1 | True | 0 | ROZPOCET
| VV |  | (1,4+0,95+0,45+0,05+0,95+1) |  | 4.8 | [13 empty] | VV | 2 | 2 | True | 0 | ROZPOCET
| VV |  | mč 204.2 | [15 empty] | VV | 2 | 1 | True | 0 | ROZPOCET
| VV |  | (1,55+1,1+0,5+0,85+1,05+1,95) |  | 7 | [13 empty] | VV | 2 | 2 | True | 0 | ROZPOCET
| VV |  | 2,5*6 |  | 15 | [13 empty] | VV | 2 | 2 | True | 0 | ROZPOCET
| VV |  | mč 204.3 | [15 empty] | VV | 2 | 1 | True | 0 | ROZPOCET
| VV |  | (1,55+0,95+0,6+0,05+0,95+1) |  | 5.1 | [13 empty] | VV | 2 | 2 | True | 0 | ROZPOCET
| VV |  | Mezisoučet |  | 199.07 | [13 empty] | VV | 2 | 3 | True | 0 | ROZPOCET
| VV |  | Součet |  | 199.07 | [13 empty] | VV | 2 | 4 | True | 1 | ROZPOCET
357 | K | 781474112 | Montáž obkladů vnitřních keramických hladkých přes 9 do 12 ks/m2 lepených flexibilním lepidlem | m2 | 212.066 |  | 0 | CS ÚRS 2024 02 |  |  | snížená |  | 0 | 0.005996 | 1.2715 | 0 | 0 | 16 | K | 2 |  |  |  | ROZPOCET | 0 | 0 | 0 | 0 | 0 | 2 | 0 | 16 | 1552352770
| VV |  | Keramický obklad | [15 empty] | VV | 2 | 1 | True | 0 | ROZPOCET
| VV |  | 1 NP | [15 empty] | VV | 2 | 1 | True | 0 | ROZPOCET
| VV |  | mč 100.3 | [15 empty] | VV | 2 | 1 | True | 0 | ROZPOCET
| VV |  | 2,7*1,2 |  | 3.24 | [13 empty] | VV | 2 | 2 | True | 0 | ROZPOCET
| VV |  | mč 101.2 | [15 empty] | VV | 2 | 1 | True | 0 | ROZPOCET
| VV |  | (2,25+1,1+0,525+0,85+1,725+1,95)*2,5 |  | 21 | [13 empty] | VV | 2 | 2 | True | 0 | ROZPOCET
| VV |  | 0,7*2*-1 |  | -1.4 | [13 empty] | VV | 2 | 2 | True | 0 | ROZPOCET
| VV |  | mč 101.3 | [15 empty] | VV | 2 | 1 | True | 0 | ROZPOCET
| VV |  | (2,4+2,4+0,95+0,95)*2,5 |  | 16.75 | [13 empty] | VV | 2 | 2 | True | 0 | ROZPOCET
| VV |  | 0,7*2*-1 |  | -1.4 | [13 empty] | VV | 2 | 2 | True | 0 | ROZPOCET
| VV |  | mč 102.2 | [15 empty] | VV | 2 | 1 | True | 0 | ROZPOCET
| VV |  | (2,25+1,1+0,85+1,725+1,95)*2,5 |  | 19.688 | [13 empty] | VV | 2 | 2 | True | 0 | ROZPOCET
| VV |  | 0,7*2*-1 |  | -1.4 | [13 empty] | VV | 2 | 2 | True | 0 | ROZPOCET
| VV |  | mč 102.3 | [15 empty] | VV | 2 | 1 | True | 0 | ROZPOCET
| VV |  | (2,25+2,25+0,95+0,95)*2,5 |  | 16 | [13 empty] | VV | 2 | 2 | True | 0 | ROZPOCET
| VV |  | 0,7*2*-1 |  | -1.4 | [13 empty] | VV | 2 | 2 | True | 0 | ROZPOCET
| VV |  | mč 103.2 | [15 empty] | VV | 2 | 1 | True | 0 | ROZPOCET
| VV |  | (2,25+1,1+0,525+0,85+1,725+1,95)*2,5 |  | 21 | [13 empty] | VV | 2 | 2 | True | 0 | ROZPOCET
| VV |  | 0,7*2*-1 |  | -1.4 | [13 empty] | VV | 2 | 2 | True | 0 | ROZPOCET
| VV |  | mč 103.3 | [15 empty] | VV | 2 | 1 | True | 0 | ROZPOCET
| VV |  | (2,25+2,25+0,95+0,95)*2,5 |  | 16 | [13 empty] | VV | 2 | 2 | True | 0 | ROZPOCET
| VV |  | 0,7*2*-1 |  | -1.4 | [13 empty] | VV | 2 | 2 | True | 0 | ROZPOCET
| VV |  | 2 NP | [15 empty] | VV | 2 | 1 | True | 0 | ROZPOCET
| VV |  | mč 201.2 | [15 empty] | VV | 2 | 1 | True | 0 | ROZPOCET
| VV |  | (1,55+1,1+0,5+0,85+1,05+1,95)*2,5 |  | 17.5 | [13 empty] | VV | 2 | 2 | True | 0 | ROZPOCET
| VV |  | 0,7*2*-1 |  | -1.4 | [13 empty] | VV | 2 | 2 | True | 0 | ROZPOCET
| VV |  | mč 201.3 | [15 empty] | VV | 2 | 1 | True | 0 | ROZPOCET
| VV |  | (1,55+0,95+0,6+0,05+0,95+1)*2,5 |  | 12.75 | [13 empty] | VV | 2 | 2 | True | 0 | ROZPOCET
| VV |  | 0,7*2*-1 |  | -1.4 | [13 empty] | VV | 2 | 2 | True | 0 | ROZPOCET
| VV |  | mč 202.2 | [15 empty] | VV | 2 | 1 | True | 0 | ROZPOCET
| VV |  | (0,95+0,85+0,45+1,1+1,4+1,95)*2,5 |  | 16.75 | [13 empty] | VV | 2 | 2 | True | 0 | ROZPOCET
| VV |  | 0,7*2*-1 |  | -1.4 | [13 empty] | VV | 2 | 2 | True | 0 | ROZPOCET
| VV |  | mč 202.3 | [15 empty] | VV | 2 | 1 | True | 0 | ROZPOCET
| VV |  | (1,4+0,95+0,45+0,05+0,95+1)*2,5 |  | 12 | [13 empty] | VV | 2 | 2 | True | 0 | ROZPOCET
| VV |  | 0,7*2*-1 |  | -1.4 | [13 empty] | VV | 2 | 2 | True | 0 | ROZPOCET
| VV |  | mč 203.2 | [15 empty] | VV | 2 | 1 | True | 0 | ROZPOCET
| VV |  | (0,95+1,95+1,4+1,1+0,45+0,845)*2,5 |  | 16.738 | [13 empty] | VV | 2 | 2 | True | 0 | ROZPOCET
| VV |  | 0,7*2*-1 |  | -1.4 | [13 empty] | VV | 2 | 2 | True | 0 | ROZPOCET
| VV |  | mč 203.3 | [15 empty] | VV | 2 | 1 | True | 0 | ROZPOCET
| VV |  | (1,4+0,95+0,45+0,05+0,95+1)*2,5 |  | 12 | [13 empty] | VV | 2 | 2 | True | 0 | ROZPOCET
| VV |  | 0,7*2*-1 |  | -1.4 | [13 empty] | VV | 2 | 2 | True | 0 | ROZPOCET
| VV |  | mč 204.2 | [15 empty] | VV | 2 | 1 | True | 0 | ROZPOCET
| VV |  | (1,55+1,1+0,5+0,85+1,05+1,95)*2,5 |  | 17.5 | [13 empty] | VV | 2 | 2 | True | 0 | ROZPOCET
| VV |  | 0,7*2*-1 |  | -1.4 | [13 empty] | VV | 2 | 2 | True | 0 | ROZPOCET
| VV |  | mč 204.3 | [15 empty] | VV | 2 | 1 | True | 0 | ROZPOCET
| VV |  | (1,55+0,95+0,6+0,05+0,95+1)*2,5 |  | 12.75 | [13 empty] | VV | 2 | 2 | True | 0 | ROZPOCET
| VV |  | 0,7*2*-1 |  | -1.4 | [13 empty] | VV | 2 | 2 | True | 0 | ROZPOCET
| VV |  | Mezisoučet |  | 212.066 | [13 empty] | VV | 2 | 3 | True | 0 | ROZPOCET
| VV |  | Součet |  | 212.066 | [13 empty] | VV | 2 | 4 | True | 1 | ROZPOCET
358 | M | 59761040 | obklad keramický hladký přes 19 do 22ks/m2 | m2 | 233.273 |  | 0 | CS ÚRS 2024 02 |  |  | snížená |  | 0 | 0.0126 | 2.9392 | 0 | 0 | 32 | M | 2 |  |  |  | ROZPOCET | 0 | 0 | 0 | 0 | 0 | 2 | 0 | 16 | -696083112
| VV |  | materiál | [15 empty] | VV | 2 | 1 | True | 0 | ROZPOCET
| VV |  | 212,066*1,1 |  | 233.273 | [13 empty] | VV | 2 | 2 | True | 0 | ROZPOCET
| VV |  | Mezisoučet |  | 233.273 | [13 empty] | VV | 2 | 3 | True | 0 | ROZPOCET
| VV |  | Součet |  | 233.273 | [13 empty] | VV | 2 | 4 | True | 1 | ROZPOCET
359 | K | 781477111 | Příplatek k montáži obkladů vnitřních keramických hladkých za plochu do 10 m2 | m2 | 212.066 |  | 0 | CS ÚRS 2024 02 |  |  | snížená |  | 0 | 0 | 0 | 0 | 0 | 16 | K | 2 |  |  |  | ROZPOCET | 0 | 0 | 0 | 0 | 0 | 2 | 0 | 16 | -271504031
360 | K | 781477113 | Příplatek k montáži obkladů vnitřních keramických hladkých za spárování bílým cementem | m2 | 212.066 |  | 0 | CS ÚRS 2024 02 |  |  | snížená |  | 0 | 0.00093 | 0.19722 | 0 | 0 | 16 | K | 2 |  |  |  | ROZPOCET | 0 | 0 | 0 | 0 | 0 | 2 | 0 | 16 | -1339852176
361 | K | 781739195 | Příplatek k montáži obkladů vnějších z obkladaček nebo obkladových pásků cihelných za spárování bílým epoxi | m2 | 212.066 |  | 0 | CS ÚRS 2024 02 |  |  | snížená |  | 0 | 0.00121 | 0.2566 | 0 | 0 | 16 | K | 2 |  |  |  | ROZPOCET | 0 | 0 | 0 | 0 | 0 | 2 | 0 | 16 | 1099254979
362 | K | 781492211 | Montáž profilů rohových lepených flexibilním cementovým lepidlem | m | 52.4 |  | 0 | CS ÚRS 2024 02 |  |  | snížená |  | 0 | 0.0002 | 0.01048 | 0 | 0 | 16 | K | 2 |  |  |  | ROZPOCET | 0 | 0 | 0 | 0 | 0 | 2 | 0 | 16 | -1275942527
| VV |  | Keramický obklad - lišta | [15 empty] | VV | 2 | 1 | True | 0 | ROZPOCET
| VV |  | 1 NP | [15 empty] | VV | 2 | 1 | True | 0 | ROZPOCET
| VV |  | mč 100.3 | [15 empty] | VV | 2 | 1 | True | 0 | ROZPOCET
| VV |  | 2,7 |  | 2.7 | [13 empty] | VV | 2 | 2 | True | 0 | ROZPOCET
| VV |  | mč 101.2 | [15 empty] | VV | 2 | 1 | True | 0 | ROZPOCET
| VV |  | 1*2,5+1,1 |  | 3.6 | [13 empty] | VV | 2 | 2 | True | 0 | ROZPOCET
| VV |  | mč 101.3 | [15 empty] | VV | 2 | 1 | True | 0 | ROZPOCET
| VV |  | 1*2,5+1 |  | 3.5 | [13 empty] | VV | 2 | 2 | True | 0 | ROZPOCET
| VV |  | mč 102.2 | [15 empty] | VV | 2 | 1 | True | 0 | ROZPOCET
| VV |  | 1*2,5+1,1 |  | 3.6 | [13 empty] | VV | 2 | 2 | True | 0 | ROZPOCET
| VV |  | mč 102.3 | [15 empty] | VV | 2 | 1 | True | 0 | ROZPOCET
| VV |  | 1*2,5+1 |  | 3.5 | [13 empty] | VV | 2 | 2 | True | 0 | ROZPOCET
| VV |  | mč 103.2 | [15 empty] | VV | 2 | 1 | True | 0 | ROZPOCET
| VV |  | 1*2,5+1,1 |  | 3.6 | [13 empty] | VV | 2 | 2 | True | 0 | ROZPOCET
| VV |  | mč 103.3 | [15 empty] | VV | 2 | 1 | True | 0 | ROZPOCET
| VV |  | 1*2,5+1 |  | 3.5 | [13 empty] | VV | 2 | 2 | True | 0 | ROZPOCET
| VV |  | 2 NP | [15 empty] | VV | 2 | 1 | True | 0 | ROZPOCET
| VV |  | mč 201.2 | [15 empty] | VV | 2 | 1 | True | 0 | ROZPOCET
| VV |  | 1*2,5+1,1 |  | 3.6 | [13 empty] | VV | 2 | 2 | True | 0 | ROZPOCET
| VV |  | mč 201.3 | [15 empty] | VV | 2 | 1 | True | 0 | ROZPOCET
| VV |  | 1*2,5+1 |  | 3.5 | [13 empty] | VV | 2 | 2 | True | 0 | ROZPOCET
| VV |  | mč 202.2 | [15 empty] | VV | 2 | 1 | True | 0 | ROZPOCET
| VV |  | 1*2,5+1,1 |  | 3.6 | [13 empty] | VV | 2 | 2 | True | 0 | ROZPOCET
| VV |  | mč 202.3 | [15 empty] | VV | 2 | 1 | True | 0 | ROZPOCET
| VV |  | 1*2,5+1 |  | 3.5 | [13 empty] | VV | 2 | 2 | True | 0 | ROZPOCET
| VV |  | mč 203.2 | [15 empty] | VV | 2 | 1 | True | 0 | ROZPOCET
| VV |  | 1*2,5+1,1 |  | 3.6 | [13 empty] | VV | 2 | 2 | True | 0 | ROZPOCET
| VV |  | mč 203.3 | [15 empty] | VV | 2 | 1 | True | 0 | ROZPOCET
| VV |  | 1*2,5+1 |  | 3.5 | [13 empty] | VV | 2 | 2 | True | 0 | ROZPOCET
| VV |  | mč 204.2 | [15 empty] | VV | 2 | 1 | True | 0 | ROZPOCET
| VV |  | 1*2,5+1,1 |  | 3.6 | [13 empty] | VV | 2 | 2 | True | 0 | ROZPOCET
| VV |  | mč 204.3 | [15 empty] | VV | 2 | 1 | True | 0 | ROZPOCET
| VV |  | 1*2,5+1 |  | 3.5 | [13 empty] | VV | 2 | 2 | True | 0 | ROZPOCET
| VV |  | Mezisoučet |  | 52.4 | [13 empty] | VV | 2 | 3 | True | 0 | ROZPOCET
| VV |  | Součet |  | 52.4 | [13 empty] | VV | 2 | 4 | True | 1 | ROZPOCET
363 | M | 19416012 | lišta ukončovací nerezová 10mm | m | 55 |  | 0 | CS ÚRS 2024 02 |  |  | snížená |  | 0 | 0.00032 | 0.0176 | 0 | 0 | 32 | M | 2 |  |  |  | ROZPOCET | 0 | 0 | 0 | 0 | 0 | 2 | 0 | 16 | -219750243
| VV |  | materiál | [15 empty] | VV | 2 | 1 | True | 0 | ROZPOCET
| VV |  | 55 |  | 55 | [13 empty] | VV | 2 | 2 | True | 0 | ROZPOCET
| VV |  | Mezisoučet |  | 55 | [13 empty] | VV | 2 | 3 | True | 0 | ROZPOCET
| VV |  | Součet |  | 55 | [13 empty] | VV | 2 | 4 | True | 1 | ROZPOCET
364 | K | 781495115 | Spárování vnitřních obkladů silikonem | m | 268.67 |  | 0 | CS ÚRS 2024 02 |  |  | snížená |  | 0 | 9e-05 | 0.02418 | 0 | 0 | 16 | K | 2 |  |  |  | ROZPOCET | 0 | 0 | 0 | 0 | 0 | 2 | 0 | 16 | 774839659
| VV |  | Keramický obklad - silikon | [15 empty] | VV | 2 | 1 | True | 0 | ROZPOCET
| VV |  | 1 NP | [15 empty] | VV | 2 | 1 | True | 0 | ROZPOCET
| VV |  | mč 100.3 | [15 empty] | VV | 2 | 1 | True | 0 | ROZPOCET
| VV |  | 2,7 |  | 2.7 | [13 empty] | VV | 2 | 2 | True | 0 | ROZPOCET
| VV |  | mč 101.2 | [15 empty] | VV | 2 | 1 | True | 0 | ROZPOCET
| VV |  | (2,25+1,1+0,525+0,85+1,725+1,95) |  | 8.4 | [13 empty] | VV | 2 | 2 | True | 0 | ROZPOCET
| VV |  | 2,5*6 |  | 15 | [13 empty] | VV | 2 | 2 | True | 0 | ROZPOCET
| VV |  | mč 101.3 | [15 empty] | VV | 2 | 1 | True | 0 | ROZPOCET
| VV |  | (2,4+2,4+0,95+0,95) |  | 6.7 | [13 empty] | VV | 2 | 2 | True | 0 | ROZPOCET
| VV |  | 2,5*4 |  | 10 | [13 empty] | VV | 2 | 2 | True | 0 | ROZPOCET
| VV |  | mč 102.2 | [15 empty] | VV | 2 | 1 | True | 0 | ROZPOCET
| VV |  | (2,25+1,1+0,85+1,725+1,95) |  | 7.875 | [13 empty] | VV | 2 | 2 | True | 0 | ROZPOCET
| VV |  | 2,5*6 |  | 15 | [13 empty] | VV | 2 | 2 | True | 0 | ROZPOCET
| VV |  | mč 102.3 | [15 empty] | VV | 2 | 1 | True | 0 | ROZPOCET
| VV |  | (2,25+2,25+0,95+0,95) |  | 6.4 | [13 empty] | VV | 2 | 2 | True | 0 | ROZPOCET
| VV |  | 2,5*4 |  | 10 | [13 empty] | VV | 2 | 2 | True | 0 | ROZPOCET
| VV |  | mč 103.2 | [15 empty] | VV | 2 | 1 | True | 0 | ROZPOCET
| VV |  | (2,25+1,1+0,525+0,85+1,725+1,95) |  | 8.4 | [13 empty] | VV | 2 | 2 | True | 0 | ROZPOCET
| VV |  | 2,5*6 |  | 15 | [13 empty] | VV | 2 | 2 | True | 0 | ROZPOCET
| VV |  | mč 103.3 | [15 empty] | VV | 2 | 1 | True | 0 | ROZPOCET
| VV |  | (2,25+2,25+0,95+0,95) |  | 6.4 | [13 empty] | VV | 2 | 2 | True | 0 | ROZPOCET
| VV |  | 2,5*4 |  | 10 | [13 empty] | VV | 2 | 2 | True | 0 | ROZPOCET
| VV |  | 2 NP | [15 empty] | VV | 2 | 1 | True | 0 | ROZPOCET
| VV |  | mč 201.2 | [15 empty] | VV | 2 | 1 | True | 0 | ROZPOCET
| VV |  | (1,55+1,1+0,5+0,85+1,05+1,95) |  | 7 | [13 empty] | VV | 2 | 2 | True | 0 | ROZPOCET
| VV |  | 2,5*6 |  | 15 | [13 empty] | VV | 2 | 2 | True | 0 | ROZPOCET
| VV |  | mč 201.3 | [15 empty] | VV | 2 | 1 | True | 0 | ROZPOCET
| VV |  | (1,55+0,95+0,6+0,05+0,95+1) |  | 5.1 | [13 empty] | VV | 2 | 2 | True | 0 | ROZPOCET
| VV |  | 2,5*4 |  | 10 | [13 empty] | VV | 2 | 2 | True | 0 | ROZPOCET
| VV |  | mč 202.2 | [15 empty] | VV | 2 | 1 | True | 0 | ROZPOCET
| VV |  | (0,95+0,85+0,45+1,1+1,4+1,95) |  | 6.7 | [13 empty] | VV | 2 | 2 | True | 0 | ROZPOCET
| VV |  | 2,5*6 |  | 15 | [13 empty] | VV | 2 | 2 | True | 0 | ROZPOCET
| VV |  | mč 202.3 | [15 empty] | VV | 2 | 1 | True | 0 | ROZPOCET
| VV |  | (1,4+0,95+0,45+0,05+0,95+1) |  | 4.8 | [13 empty] | VV | 2 | 2 | True | 0 | ROZPOCET
| VV |  | 2,5*4 |  | 10 | [13 empty] | VV | 2 | 2 | True | 0 | ROZPOCET
| VV |  | mč 203.2 | [15 empty] | VV | 2 | 1 | True | 0 | ROZPOCET
| VV |  | (0,95+1,95+1,4+1,1+0,45+0,845) |  | 6.695 | [13 empty] | VV | 2 | 2 | True | 0 | ROZPOCET
| VV |  | 2,5*6 |  | 15 | [13 empty] | VV | 2 | 2 | True | 0 | ROZPOCET
| VV |  | mč 203.3 | [15 empty] | VV | 2 | 1 | True | 0 | ROZPOCET
| VV |  | (1,4+0,95+0,45+0,05+0,95+1) |  | 4.8 | [13 empty] | VV | 2 | 2 | True | 0 | ROZPOCET
| VV |  | 2,5*4 |  | 10 | [13 empty] | VV | 2 | 2 | True | 0 | ROZPOCET
| VV |  | mč 204.2 | [15 empty] | VV | 2 | 1 | True | 0 | ROZPOCET
| VV |  | (1,55+1,1+0,5+0,85+1,05+1,95) |  | 7 | [13 empty] | VV | 2 | 2 | True | 0 | ROZPOCET
| VV |  | 2,5*6 |  | 15 | [13 empty] | VV | 2 | 2 | True | 0 | ROZPOCET
| VV |  | mč 204.3 | [15 empty] | VV | 2 | 1 | True | 0 | ROZPOCET
| VV |  | (1,55+0,95+0,6+0,05+0,95+1) |  | 5.1 | [13 empty] | VV | 2 | 2 | True | 0 | ROZPOCET
| VV |  | 2,4*4 |  | 9.6 | [13 empty] | VV | 2 | 2 | True | 0 | ROZPOCET
| VV |  | Mezisoučet |  | 268.67 | [13 empty] | VV | 2 | 3 | True | 0 | ROZPOCET
| VV |  | Součet |  | 268.67 | [13 empty] | VV | 2 | 4 | True | 1 | ROZPOCET
365 | K | 781495141 | Průnik obkladem kruhový do DN 30 | kus | 47 |  | 0 | CS ÚRS 2024 02 |  |  | snížená |  | 0 | 0 | 0 | 0 | 0 | 16 | K | 2 |  |  |  | ROZPOCET | 0 | 0 | 0 | 0 | 0 | 2 | 0 | 16 | -21211423
| VV |  | průniky | [15 empty] | VV | 2 | 1 | True | 0 | ROZPOCET
| VV |  | 7*6 |  | 42 | [13 empty] | VV | 2 | 2 | True | 0 | ROZPOCET
| VV |  | 5 |  | 5 | [13 empty] | VV | 2 | 2 | True | 0 | ROZPOCET
| VV |  | Mezisoučet |  | 47 | [13 empty] | VV | 2 | 3 | True | 0 | ROZPOCET
| VV |  | Součet |  | 47 | [13 empty] | VV | 2 | 4 | True | 1 | ROZPOCET
366 | K | 781495143 | Průnik obkladem kruhový přes DN 90 | kus | 7 |  | 0 | CS ÚRS 2024 02 |  |  | snížená |  | 0 | 0 | 0 | 0 | 0 | 16 | K | 2 |  |  |  | ROZPOCET | 0 | 0 | 0 | 0 | 0 | 2 | 0 | 16 | -1325976012
| VV |  | průniky | [15 empty] | VV | 2 | 1 | True | 0 | ROZPOCET
| VV |  | 7 |  | 7 | [13 empty] | VV | 2 | 2 | True | 0 | ROZPOCET
| VV |  | Mezisoučet |  | 7 | [13 empty] | VV | 2 | 3 | True | 0 | ROZPOCET
| VV |  | Součet |  | 7 | [13 empty] | VV | 2 | 4 | True | 1 | ROZPOCET
367 | K | 781734112 | Montáž obkladů vnějších z obkladaček nebo obkladových pásků cihelných přes 50 do 85 ks/m2 lepené flexibilním lepidlem | m2 | 272.036 |  | 0 | CS ÚRS 2024 02 |  |  | snížená |  | 0 | 0.005 | 1.3602 | 0 | 0 | 16 | K | 2 |  |  |  | ROZPOCET | 0 | 0 | 0 | 0 | 0 | 2 | 0 | 16 | -1462350983
| VV |  | Obložení venkovní stěny | [15 empty] | VV | 2 | 1 | True | 0 | ROZPOCET
| VV |  | 1 NP | [15 empty] | VV | 2 | 1 | True | 0 | ROZPOCET
| VV |  | vnější | [15 empty] | VV | 2 | 1 | True | 0 | ROZPOCET
| VV |  | (1,6+1,6+3,95+3,95)*2,75*4 |  | 122.1 | [13 empty] | VV | 2 | 2 | True | 0 | ROZPOCET
| VV |  | 3,45*0,5*-4 |  | -6.9 | [13 empty] | VV | 2 | 2 | True | 0 | ROZPOCET
| VV |  | 0,77*2,135*-2*4 |  | -13.152 | [13 empty] | VV | 2 | 2 | True | 0 | ROZPOCET
| VV |  | špaleta | [15 empty] | VV | 2 | 1 | True | 0 | ROZPOCET
| VV |  | (3,45+3,45+0,5+0,5)*0,2*4 |  | 6.32 | [13 empty] | VV | 2 | 2 | True | 0 | ROZPOCET
| VV |  | vnitřní | [15 empty] | VV | 2 | 1 | True | 0 | ROZPOCET
| VV |  | (1,35+1,35+3,45+3,45)*2,75*4 |  | 105.6 | [13 empty] | VV | 2 | 2 | True | 0 | ROZPOCET
| VV |  | 3,45*0,5*-4 |  | -6.9 | [13 empty] | VV | 2 | 2 | True | 0 | ROZPOCET
| VV |  | 0,9*2,2*-2*4 |  | -15.84 | [13 empty] | VV | 2 | 2 | True | 0 | ROZPOCET
| VV |  | Mezisoučet |  | 191.228 | [13 empty] | VV | 2 | 3 | True | 0 | ROZPOCET
| VV |  | (0,25+0,25+1,6+1,6)*2,73*8 |  | 80.808 | [13 empty] | VV | 2 | 2 | True | 0 | ROZPOCET
| VV |  | Mezisoučet |  | 80.808 | [13 empty] | VV | 2 | 3 | True | 0 | ROZPOCET
| VV |  | Součet |  | 272.036 | [13 empty] | VV | 2 | 4 | True | 1 | ROZPOCET
368 | M | 59623116 | pásek obkladový cihlový reliéf pískovaný 240x71x14mm červený | kus | 14626 |  | 0 | CS ÚRS 2024 02 |  |  | snížená |  | 0 | 0.0005 | 7.313 | 0 | 0 | 32 | M | 2 |  |  |  | ROZPOCET | 0 | 0 | 0 | 0 | 0 | 2 | 0 | 16 | -1856308081
| VV |  | materiál | [15 empty] | VV | 2 | 1 | True | 0 | ROZPOCET
| VV |  | 272,036*58*1,05+0,008 |  | 16567 | [13 empty] | VV | 2 | 2 | True | 0 | ROZPOCET
| VV |  | -1941 |  | -1941 | [13 empty] | VV | 2 | 2 | True | 0 | ROZPOCET
| VV |  | Mezisoučet |  | 14626 | [13 empty] | VV | 2 | 3 | True | 0 | ROZPOCET
| VV |  | Součet |  | 14626 | [13 empty] | VV | 2 | 4 | True | 1 | ROZPOCET
369 | M | 59623117 | pásek obkladový cihlový rohová tvarovka 240x71x14x115mm červený | kus | 1941 |  | 0 | CS ÚRS 2024 02 |  |  | snížená |  | 0 | 0.0008 | 1.5528 | 0 | 0 | 32 | M | 2 |  |  |  | ROZPOCET | 0 | 0 | 0 | 0 | 0 | 2 | 0 | 16 | 1728016741
| VV |  | Rohy | [15 empty] | VV | 2 | 1 | True | 0 | ROZPOCET
| VV |  | 2,75*16/0,071*1,05-0,704 |  | 650 | [13 empty] | VV | 2 | 2 | True | 0 | ROZPOCET
| VV |  | 2,73*32/0,071*1,05-0,944 |  | 1291 | [13 empty] | VV | 2 | 2 | True | 0 | ROZPOCET
| VV |  | Mezisoučet |  | 1941 | [13 empty] | VV | 2 | 3 | True | 0 | ROZPOCET
| VV |  | Součet |  | 1941 | [13 empty] | VV | 2 | 4 | True | 1 | ROZPOCET
370 | K | 998781122 | Přesun hmot tonážní pro obklady keramické ruční v objektech v přes 6 do 12 m | t | 15.441 |  | 0 | CS ÚRS 2024 02 |  |  | snížená |  | 0 | 0 | 0 | 0 | 0 | 16 | K | 2 |  |  |  | ROZPOCET | 0 | 0 | 0 | 0 | 0 | 2 | 0 | 16 | -1254385925
| D | 783 | Dokončovací práce - nátěry |  |  |  | 0 | [5 empty] | 0 |  | 0.17846 |  | 0 | 2 | D | 1 |  |  |  | ROZPOCET | [6 empty] | 0
371 | K | 783826605 | Hydrofobizační transparentní silikonový nátěr hladkých betonových povrchů, povrchů z desek | m2 | 149.834 |  | 0 | CS ÚRS 2024 02 |  |  | snížená |  | 0 | 0.0001 | 0.014983 | 0 | 0 | 16 | K | 2 |  |  |  | ROZPOCET | 0 | 0 | 0 | 0 | 0 | 2 | 0 | 16 | 1415723880
| VV |  | pohledový beton | [15 empty] | VV | 2 | 1 | True | 0 | ROZPOCET
| VV |  | 11,44 |  | 11.44 | [13 empty] | VV | 2 | 2 | True | 0 | ROZPOCET
| VV |  | 138,394 |  | 138.394 | [13 empty] | VV | 2 | 2 | True | 0 | ROZPOCET
| VV |  | Mezisoučet |  | 149.834 | [13 empty] | VV | 2 | 3 | True | 0 | ROZPOCET
| VV |  | Součet |  | 149.834 | [13 empty] | VV | 2 | 4 | True | 1 | ROZPOCET
372 | K | 783826655 | Hydrofobizační transparentní silikonový nátěr lícového zdiva | m2 | 272.036 |  | 0 | CS ÚRS 2024 02 |  |  | snížená |  | 0 | 0.00021 | 0.057128 | 0 | 0 | 16 | K | 2 |  |  |  | ROZPOCET | 0 | 0 | 0 | 0 | 0 | 2 | 0 | 16 | -1632962544
373 | K | 783933161 | Penetrační epoxidový nátěr pórovitých betonových podlah | m2 | 104.05 |  | 0 | CS ÚRS 2024 02 |  |  | snížená |  | 0 | 0.000357 | 0.037146 | 0 | 0 | 16 | K | 2 |  |  |  | ROZPOCET | 0 | 0 | 0 | 0 | 0 | 2 | 0 | 16 | 26147993
374 | K | 783937163 | Krycí dvojnásobný epoxidový rozpouštědlový nátěr betonové podlahy | m2 | 104.05 |  | 0 | CS ÚRS 2024 02 |  |  | snížená |  | 0 | 0.0006568 | 0.06834 | 0 | 0 | 16 | K | 2 |  |  |  | ROZPOCET | 0 | 0 | 0 | 0 | 0 | 2 | 0 | 16 | -1182151077
| VV |  | Podlahový beton | [15 empty] | VV | 2 | 1 | True | 0 | ROZPOCET
| VV |  | skladba C1 | [15 empty] | VV | 2 | 1 | True | 0 | ROZPOCET
| VV |  | (32,97+2,05+2,05+2,05+2,05+2,05+2,05+4,22) |  | 49.49 | [13 empty] | VV | 2 | 2 | True | 0 | ROZPOCET
| VV |  | 54,56 |  | 54.56 | [13 empty] | VV | 2 | 2 | True | 0 | ROZPOCET
| VV |  | Mezisoučet |  | 104.05 | [13 empty] | VV | 2 | 3 | True | 0 | ROZPOCET
| VV |  | Součet |  | 104.05 | [13 empty] | VV | 2 | 4 | True | 1 | ROZPOCET
375 | K | 783943151 | Penetrační polyuretanový nátěr hladkých betonových podlah | m2 | 1.26 |  | 0 | CS ÚRS 2024 02 |  |  | snížená |  | 0 | 0.0002 | 0.000252 | 0 | 0 | 16 | K | 2 |  |  |  | ROZPOCET | 0 | 0 | 0 | 0 | 0 | 2 | 0 | 16 | 1524603800
| VV |  | podrovnávka parapetu - pozn 4 | [15 empty] | VV | 2 | 1 | True | 0 | ROZPOCET
| VV |  | 1,05*0,3*4 |  | 1.26 | [13 empty] | VV | 2 | 2 | True | 0 | ROZPOCET
| VV |  | Mezisoučet |  | 1.26 | [13 empty] | VV | 2 | 3 | True | 0 | ROZPOCET
| VV |  | Součet |  | 1.26 | [13 empty] | VV | 2 | 4 | True | 1 | ROZPOCET
376 | K | 783947161 | Krycí dvojnásobný polyuretanový vodou ředitelný nátěr betonové podlahy | m2 | 1.26 |  | 0 | CS ÚRS 2024 02 |  |  | snížená |  | 0 | 0.0004848 | 0.00061085 | 0 | 0 | 16 | K | 2 |  |  |  | ROZPOCET | 0 | 0 | 0 | 0 | 0 | 2 | 0 | 16 | 1982279153
| VV |  | podrovnávka parapetu - pozn 4 | [15 empty] | VV | 2 | 1 | True | 0 | ROZPOCET
| VV |  | 1,05*0,3*4 |  | 1.26 | [13 empty] | VV | 2 | 2 | True | 0 | ROZPOCET
| VV |  | Mezisoučet |  | 1.26 | [13 empty] | VV | 2 | 3 | True | 0 | ROZPOCET
| VV |  | Součet |  | 1.26 | [13 empty] | VV | 2 | 4 | True | 1 | ROZPOCET
| D | 784 | Dokončovací práce - malby a tapety |  |  |  | 0 | [5 empty] | 0 |  | 0.98208 |  | 0 | 2 | D | 1 |  |  |  | ROZPOCET | [6 empty] | 0
377 | K | 784181111 | Základní silikátová jednonásobná bezbarvá penetrace podkladu v místnostech v do 3,80 m | m2 | 1984.506 |  | 0 | CS ÚRS 2024 02 |  |  | snížená |  | 0 | 0.000205 | 0.40682 | 0 | 0 | 16 | K | 2 |  |  |  | ROZPOCET | 0 | 0 | 0 | 0 | 0 | 2 | 0 | 16 | 2047721051
| VV |  | Malba - penetrace | [15 empty] | VV | 2 | 1 | True | 0 | ROZPOCET
| VV |  | 358,03 |  | 358.03 | [13 empty] | VV | 2 | 2 | True | 0 | ROZPOCET
| VV |  | 1566,066 |  | 1566.066 | [13 empty] | VV | 2 | 2 | True | 0 | ROZPOCET
| VV |  | 42,69 |  | 42.69 | [13 empty] | VV | 2 | 2 | True | 0 | ROZPOCET
| VV |  | 17,72 |  | 17.72 | [13 empty] | VV | 2 | 2 | True | 0 | ROZPOCET
| VV |  | Mezisoučet |  | 1984.506 | [13 empty] | VV | 2 | 3 | True | 0 | ROZPOCET
| VV |  | Součet |  | 1984.506 | [13 empty] | VV | 2 | 4 | True | 1 | ROZPOCET
378 | K | 784211101 | Dvojnásobné bílé malby ze směsí za mokra výborně oděruvzdorných v místnostech v do 3,80 m | m2 | 1984.506 |  | 0 | CS ÚRS 2024 02 |  |  | snížená |  | 0 | 0.000285 | 0.56558 | 0 | 0 | 16 | K | 2 |  |  |  | ROZPOCET | 0 | 0 | 0 | 0 | 0 | 2 | 0 | 16 | 1231623194
| VV |  | Malba | [15 empty] | VV | 2 | 1 | True | 0 | ROZPOCET
| VV |  | 358,03 |  | 358.03 | [13 empty] | VV | 2 | 2 | True | 0 | ROZPOCET
| VV |  | 1566,066 |  | 1566.066 | [13 empty] | VV | 2 | 2 | True | 0 | ROZPOCET
| VV |  | 42,69 |  | 42.69 | [13 empty] | VV | 2 | 2 | True | 0 | ROZPOCET
| VV |  | 17,72 |  | 17.72 | [13 empty] | VV | 2 | 2 | True | 0 | ROZPOCET
| VV |  | Mezisoučet |  | 1984.506 | [13 empty] | VV | 2 | 3 | True | 0 | ROZPOCET
| VV |  | Součet |  | 1984.506 | [13 empty] | VV | 2 | 4 | True | 1 | ROZPOCET
379 | K | 784211127 | Dvojnásobné bílé malby ze směsí za mokra středně oděruvzdorných na schodišti v do 3,80 m - omyvatelný | m2 | 35.84 |  | 0 | CS ÚRS 2024 02 |  |  | snížená |  | 0 | 0.00027 | 0.0096768 | 0 | 0 | 16 | K | 2 |  |  |  | ROZPOCET | 0 | 0 | 0 | 0 | 0 | 2 | 0 | 16 | -1318629070
| VV |  | Omyvatelný nátěr schodiště - poz 25 | [15 empty] | VV | 2 | 1 | True | 0 | ROZPOCET
| VV |  | (2,5+0,9+1+0,4+1,6)*1,4 |  | 8.96 | [13 empty] | VV | 2 | 2 | True | 0 | ROZPOCET
| VV |  | (2,5+0,9+1+0,4+1,6)*1,4 |  | 8.96 | [13 empty] | VV | 2 | 2 | True | 0 | ROZPOCET
| VV |  | (2,5+0,9+1+0,4+1,6)*1,4 |  | 8.96 | [13 empty] | VV | 2 | 2 | True | 0 | ROZPOCET
| VV |  | (2,5+0,9+1+0,4+1,6)*1,4 |  | 8.96 | [13 empty] | VV | 2 | 2 | True | 0 | ROZPOCET
| VV |  | Mezisoučet |  | 35.84 | [13 empty] | VV | 2 | 3 | True | 0 | ROZPOCET
| VV |  | Součet |  | 35.84 | [13 empty] | VV | 2 | 4 | True | 1 | ROZPOCET

## B.2 - Zdravotechnické ins...
[9 empty] | >> skryté sloupce << | [9 empty] | {61868390-8554-45cd-9867-011b36378ad8}
1
| KRYCÍ LIST SOUPISU PRACÍ | [8 empty] | v --- níže se nacházejí doplnkové a pomocné údaje k sestavám --- v | [8 empty] | False
Stavba:
Novostavba BD Temenice - revize 2
Objekt:
SO 01 - SO 01 - Bytový dům („A + „B)
Soupis:
SO 01B - SO 01B - Bytový dům B
Úroveň 3:
B.2 - Zdravotechnické instalace
| KSO: |  |  |  |  | CC-CZ:
| Místo: |  | Horní Temenice |  |  | Datum: | 12. 12. 2024
| Zadavatel: |  |  |  |  | IČ: | 00303461
|  | Město Šumperk |  |  |  | DIČ: | CZ00303461
| Uchazeč: |  |  |  |  | IČ: | Vyplň údaj
|  | Vyplň údaj |  |  |  | DIČ: | Vyplň údaj
| Projektant: |  |  |  |  | IČ:
|  | Ing. Jiří Grohmann |  |  |  | DIČ:
| Zpracovatel: |  |  |  |  | IČ:
|  | Zdeněk Závodník |  |  |  | DIČ:
Poznámka:
| Cena bez DPH | [5 empty] | 0
|  |  | Základ daně |  |  | Sazba daně | Výše daně
| DPH | základní | 0 |  |  | 21% | 0
|  | snížená | 0 |  |  | 12% | 0
|  | zákl. přenesená | 0 |  |  | 21% | 0
|  | sníž. přenesená | 0 |  |  | 12% | 0
|  | nulová | 0 |  |  | 0% | 0
| Cena s DPH |  |  | v | CZK |  | 0
| Projektant |  |  | Zpracovatel
| Datum a podpis: |  | Razítko | Datum a podpis: |  |  | Razítko
| Objednavatel |  |  | Uchazeč
| Datum a podpis: |  | Razítko | Datum a podpis: |  |  | Razítko
REKAPITULACE ČLENĚNÍ SOUPISU PRACÍ
Stavba:
Novostavba BD Temenice - revize 2
Objekt:
SO 01 - SO 01 - Bytový dům („A + „B)
Soupis:
SO 01B - SO 01B - Bytový dům B
Úroveň 3:
B.2 - Zdravotechnické instalace
Místo: |  |  | Horní Temenice |  |  | Datum: | 12. 12. 2024
Zadavatel: |  |  | Město Šumperk |  |  | Projektant: | Ing. Jiří Grohmann
Uchazeč: |  |  | Vyplň údaj |  |  | Zpracovatel: | Zdeněk Závodník
Kód dílu - Popis | [6 empty] | Cena celkem [CZK]
Náklady ze soupisu prací | [6 empty] | 0 | [12 empty] | -1
SOUPIS PRACÍ
Stavba:
Novostavba BD Temenice - revize 2
Objekt:
SO 01 - SO 01 - Bytový dům („A + „B)
Soupis:
SO 01B - SO 01B - Bytový dům B
Úroveň 3:
B.2 - Zdravotechnické instalace
Místo: |  |  | Horní Temenice |  |  | Datum: | 12. 12. 2024
Zadavatel: |  |  | Město Šumperk |  |  | Projektant: | Ing. Jiří Grohmann
Uchazeč: |  |  | Vyplň údaj |  |  | Zpracovatel: | Zdeněk Závodník
PČ | Typ | Kód | Popis | MJ | Množství | J.cena [CZK] | Cena celkem [CZK] | Cenová soustava |  |  | DPH | J. Nh [h] | Nh celkem [h] | J. hmotnost [t] | Hmotnost celkem [t] | J. suť [t] | Suť Celkem [t]
Náklady soupisu celkem | [6 empty] | 0 | [5 empty] | 0 |  | 0 |  | 0 |  | D | -1 | [7 empty] | 0
1 | K | 115101201R00 | Čerpání vody na výšku do 10 m, přítok do 500 l/min | h | 72 |  | 0 |  |  |  | snížená |  | 0 | 0 | 0 | 0 | 0 | 4 | K | 0 | ROZPOCET | 0 | 0 | 0 | 0 | 0 | 2 | 0 | 4 | 2
2 | K | 115101301R00 | Pohotovost čerp.soupravy, výška 10 m, přítok 500 l | den | 3 |  | 0 |  |  |  | snížená |  | 0 | 0 | 0 | 0 | 0 | 4 | K | 0 | ROZPOCET | 0 | 0 | 0 | 0 | 0 | 2 | 0 | 4 | 4
3 | K | 151101101R00 | Pažení a rozepření stěn rýh - příložné - hl.do 2 m | m2 | 130 |  | 0 |  |  |  | snížená |  | 0 | 0 | 0 | 0 | 0 | 4 | K | 0 | ROZPOCET | 0 | 0 | 0 | 0 | 0 | 2 | 0 | 4 | 6
4 | K | 151101112R00 | Odstranění pažení stěn rýh - příložné - hl. do 4 m | m2 | 130 |  | 0 |  |  |  | snížená |  | 0 | 0 | 0 | 0 | 0 | 4 | K | 0 | ROZPOCET | 0 | 0 | 0 | 0 | 0 | 2 | 0 | 4 | 8
5 | K | 132201110R00 | Hloubení rýh š. 80 cm v hor.3 do 50 m3, STROJNĚ | m3 | 159 |  | 0 |  |  |  | snížená |  | 0 | 0 | 0 | 0 | 0 | 4 | K | 0 | ROZPOCET | 0 | 0 | 0 | 0 | 0 | 2 | 0 | 4 | 10
6 | K | 132201119R00 | Přípl.za lepivost,hloubení rýh 80 cm,hor.3,STROJNĚ | m3 | 159 |  | 0 |  |  |  | snížená |  | 0 | 0 | 0 | 0 | 0 | 4 | K | 0 | ROZPOCET | 0 | 0 | 0 | 0 | 0 | 2 | 0 | 4 | 12
7 | K | 131201110R00 | Hloubení nezapaž. jam hor.3 do 50 m3, STROJNĚ | m3 | 82 |  | 0 |  |  |  | snížená |  | 0 | 0 | 0 | 0 | 0 | 4 | K | 0 | ROZPOCET | 0 | 0 | 0 | 0 | 0 | 2 | 0 | 4 | 14
8 | K | 131201119R00 | Příplatek za lepivost - hloubení nezap.jam v hor.3 | m3 | 82 |  | 0 |  |  |  | snížená |  | 0 | 0 | 0 | 0 | 0 | 4 | K | 0 | ROZPOCET | 0 | 0 | 0 | 0 | 0 | 2 | 0 | 4 | 16
9 | K | 161101101R00 | Svislé přemístění výkopku z hor.1-4 do 2,5 m | m3 | 241 |  | 0 |  |  |  | snížená |  | 0 | 0 | 0 | 0 | 0 | 4 | K | 0 | ROZPOCET | 0 | 0 | 0 | 0 | 0 | 2 | 0 | 4 | 18
10 | K | 162201102R00 | Vodorovné přemístění výkopku z hor.1-4 do 50 m | m3 | 241 |  | 0 |  |  |  | snížená |  | 0 | 0 | 0 | 0 | 0 | 4 | K | 0 | ROZPOCET | 0 | 0 | 0 | 0 | 0 | 2 | 0 | 4 | 20
11 | K | 451541111R00 | Lože pod potrubí, šachty a retenční nádrž, ze štěrkodrtě 0 - 63 mm | m3 | 29 |  | 0 |  |  |  | snížená |  | 0 | 0 | 0 | 0 | 0 | 4 | K | 0 | ROZPOCET | 0 | 0 | 0 | 0 | 0 | 2 | 0 | 4 | 22
12 | K | 175101101RT2 | Obsyp potrubí bez prohození sypaniny, s dodáním štěrkopísku frakce 0 - 22 mm | m3 | 48 |  | 0 |  |  |  | snížená |  | 0 | 0 | 0 | 0 | 0 | 4 | K | 0 | ROZPOCET | 0 | 0 | 0 | 0 | 0 | 2 | 0 | 4 | 24
13 | K | 174101101R00 | Zásyp jam, rýh, šachet se zhutněním | m3 | 104 |  | 0 |  |  |  | snížená |  | 0 | 0 | 0 | 0 | 0 | 4 | K | 0 | ROZPOCET | 0 | 0 | 0 | 0 | 0 | 2 | 0 | 4 | 26
14 | K | 181101111R00 | Úprava pláně v zářezech se zhutněním - ručně | m2 | 160 |  | 0 |  |  |  | snížená |  | 0 | 0 | 0 | 0 | 0 | 4 | K | 0 | ROZPOCET | 0 | 0 | 0 | 0 | 0 | 2 | 0 | 4 | 28
15 | K | 199000001R00 | Nakládání, odvoz a uložení přebytečné zeminy , na skládku | m3 | 137 |  | 0 |  |  |  | snížená |  | 0 | 0 | 0 | 0 | 0 | 4 | K | 0 | ROZPOCET | 0 | 0 | 0 | 0 | 0 | 2 | 0 | 4 | 30
16 | K | 451311811R00 | Podklad pod dlažbu z betonu C 25/30 XA1,do 10 cm | m2 | 2 |  | 0 |  |  |  | snížená |  | 0 | 0 | 0 | 0 | 0 | 4 | K | 0 | ROZPOCET | 0 | 0 | 0 | 0 | 0 | 2 | 0 | 4 | 32
17 | K | 461311610R00 | Patka pro dlažbu z betonu, průřezu do 0,20 m2 | m3 | 0.3 |  | 0 |  |  |  | snížená |  | 0 | 0 | 0 | 0 | 0 | 4 | K | 0 | ROZPOCET | 0 | 0 | 0 | 0 | 0 | 2 | 0 | 4 | 34
18 | K | 465513127R00 | Dlažba z kamene na MC, s vyspárov. MC, tl. 20 cm | m2 | 2 |  | 0 |  |  |  | snížená |  | 0 | 0 | 0 | 0 | 0 | 4 | K | 0 | ROZPOCET | 0 | 0 | 0 | 0 | 0 | 2 | 0 | 4 | 36
19 | K | 722182001R00 | Montáž izolačních skruží na potrubí přímé DN 25 | m | 260 |  | 0 |  |  |  | snížená |  | 0 | 0 | 0 | 0 | 0 | 4 | K | 0 | ROZPOCET | 0 | 0 | 0 | 0 | 0 | 2 | 0 | 4 | 38
20 | K | 722182004R00 | Montáž izolačních skruží na potrubí přímé DN 40 | m | 31 |  | 0 |  |  |  | snížená |  | 0 | 0 | 0 | 0 | 0 | 4 | K | 0 | ROZPOCET | 0 | 0 | 0 | 0 | 0 | 2 | 0 | 4 | 40
21 | K | 722182006R00 | Montáž izolačních skruží na potrubí přímé DN 80 | m | 14 |  | 0 |  |  |  | snížená |  | 0 | 0 | 0 | 0 | 0 | 4 | K | 0 | ROZPOCET | 0 | 0 | 0 | 0 | 0 | 2 | 0 | 4 | 42
22 | K | TL-28/09-DG | Izolace návleková DG 28-9 | m | 6 |  | 0 |  |  |  | snížená |  | 0 | 0 | 0 | 0 | 0 | 4 | K | 0 | ROZPOCET | 0 | 0 | 0 | 0 | 0 | 2 | 0 | 4 | 44
23 | K | TL-20/13-DG | Izolace návleková DG 20-13 | m | 85 |  | 0 |  |  |  | snížená |  | 0 | 0 | 0 | 0 | 0 | 4 | K | 0 | ROZPOCET | 0 | 0 | 0 | 0 | 0 | 2 | 0 | 4 | 46
24 | K | TL-25/13-DG | Izolace návleková DG 25-13 | m | 13 |  | 0 |  |  |  | snížená |  | 0 | 0 | 0 | 0 | 0 | 4 | K | 0 | ROZPOCET | 0 | 0 | 0 | 0 | 0 | 2 | 0 | 4 | 48
25 | K | TL-35/13-DG | Izolace návleková DG 35-13 | m | 17 |  | 0 |  |  |  | snížená |  | 0 | 0 | 0 | 0 | 0 | 4 | K | 0 | ROZPOCET | 0 | 0 | 0 | 0 | 0 | 2 | 0 | 4 | 50
26 | K | TL-42/13-DG | Izolace návleková DG 42-13 | m | 6 |  | 0 |  |  |  | snížená |  | 0 | 0 | 0 | 0 | 0 | 4 | K | 0 | ROZPOCET | 0 | 0 | 0 | 0 | 0 | 2 | 0 | 4 | 52
27 | K | TL-22/20-DG | Izolace návleková DG 22-20 | m | 68 |  | 0 |  |  |  | snížená |  | 0 | 0 | 0 | 0 | 0 | 4 | K | 0 | ROZPOCET | 0 | 0 | 0 | 0 | 0 | 2 | 0 | 4 | 54
28 | K | TL-28/20-DG | Izolace návleková DG 28-20 | m | 88 |  | 0 |  |  |  | snížená |  | 0 | 0 | 0 | 0 | 0 | 4 | K | 0 | ROZPOCET | 0 | 0 | 0 | 0 | 0 | 2 | 0 | 4 | 56
29 | K | TL-35/20-DG | Izolace návleková DG 35-20 | m | 5 |  | 0 |  |  |  | snížená |  | 0 | 0 | 0 | 0 | 0 | 4 | K | 0 | ROZPOCET | 0 | 0 | 0 | 0 | 0 | 2 | 0 | 4 | 58
30 | K | TL-35/30-DG | Izolace návleková DG 35-30 | m | 3 |  | 0 |  |  |  | snížená |  | 0 | 0 | 0 | 0 | 0 | 4 | K | 0 | ROZPOCET | 0 | 0 | 0 | 0 | 0 | 2 | 0 | 4 | 60
31 | K | TL-70/5-AR | Izolace návleková 70, 5 mm pro odpadní potrubí | m | 14 |  | 0 |  |  |  | snížená |  | 0 | 0 | 0 | 0 | 0 | 4 | K | 0 | ROZPOCET | 0 | 0 | 0 | 0 | 0 | 2 | 0 | 4 | 62
32 | K | Sponky | Sponky pro izolaci | kus | 600 |  | 0 |  |  |  | snížená |  | 0 | 0 | 0 | 0 | 0 | 4 | K | 0 | ROZPOCET | 0 | 0 | 0 | 0 | 0 | 2 | 0 | 4 | 64
33 | K | 713001 | Protipož.trubní ucpávka , na nerez potrubí 35x1,5 přes stěnu 300 mm | kus | 2 |  | 0 |  |  |  | snížená |  | 0 | 0 | 0 | 0 | 0 | 4 | K | 0 | ROZPOCET | 0 | 0 | 0 | 0 | 0 | 2 | 0 | 4 | 66
34 | K | 713002 | Protipož.trubní ucpávka , na nerez potrubí 42x1,5 přes stěnu 300 mm | kus | 1 |  | 0 |  |  |  | snížená |  | 0 | 0 | 0 | 0 | 0 | 4 | K | 0 | ROZPOCET | 0 | 0 | 0 | 0 | 0 | 2 | 0 | 4 | 68
35 | K | 713003 | Protipož.trubní ucpávka , na na odpadní DN/OD 110 přes strop 405 mm | kus | 4 |  | 0 |  |  |  | snížená |  | 0 | 0 | 0 | 0 | 0 | 4 | K | 0 | ROZPOCET | 0 | 0 | 0 | 0 | 0 | 2 | 0 | 4 | 70
36 | K | 998713201R00 | Přesun hmot pro izolace tepelné, výšky do 6 m | % |  |  | 0 |  |  |  | snížená |  | 0 | 0 | 0 | 0 | 0 | 4 | K | 0 | ROZPOCET | 0 | 0 | 0 | 0 | 0 | 2 | 0 | 4 | 72
37 | K | 721002 | Doprava, osazení a montáž nádrže dešťových vod | kpl | 1 |  | 0 |  |  |  | snížená |  | 0 | 0 | 0 | 0 | 0 | 4 | K | 0 | ROZPOCET | 0 | 0 | 0 | 0 | 0 | 2 | 0 | 4 | 74
38 | K | 894432112R00 | Osazení plastové šachty revizní prům.425 mm | kus | 2 |  | 0 |  |  |  | snížená |  | 0 | 0 | 0 | 0 | 0 | 4 | K | 0 | ROZPOCET | 0 | 0 | 0 | 0 | 0 | 2 | 0 | 4 | 76
39 | K | 894431112R00 | Osazení plastové šachty z dílů prům.600 mm | kus | 4 |  | 0 |  |  |  | snížená |  | 0 | 0 | 0 | 0 | 0 | 4 | K | 0 | ROZPOCET | 0 | 0 | 0 | 0 | 0 | 2 | 0 | 4 | 78
40 | K | RŠ | Kanalizační šachta plast DN630 s poklopem , hl. do 1,5 m | kus | 4 |  | 0 |  |  |  | snížená |  | 0 | 0 | 0 | 0 | 0 | 4 | K | 0 | ROZPOCET | 0 | 0 | 0 | 0 | 0 | 2 | 0 | 4 | 80
41 | K | RN | Retenční nádrž beton vnitřní rozměry 3,3x2,8x1,93m, zákrytová deska, vstupní šachta DN600/800, poklop | kpl | 1 |  | 0 |  |  |  | snížená |  | 0 | 0 | 0 | 0 | 0 | 4 | K | 0 | ROZPOCET | 0 | 0 | 0 | 0 | 0 | 2 | 0 | 4 | 82
42 | K | FŠ | Filtrační šachta plastová DN 400 , před retenční nádrž, hl. 1,2 m | kus | 1 |  | 0 |  |  |  | snížená |  | 0 | 0 | 0 | 0 | 0 | 4 | K | 0 | ROZPOCET | 0 | 0 | 0 | 0 | 0 | 2 | 0 | 4 | 84
43 | K | RO | Regulovaný odtok retenční nádrže , rozměr omezovače 1", průtok 0,07-1,0 l/s | kus | 1 |  | 0 |  |  |  | snížená |  | 0 | 0 | 0 | 0 | 0 | 4 | K | 0 | ROZPOCET | 0 | 0 | 0 | 0 | 0 | 2 | 0 | 4 | 86
44 | K | ŠD | Revizní šachta se zpětnou klapkou DN 400/160, hl. 1,5 m | kus | 1 |  | 0 |  |  |  | snížená |  | 0 | 0 | 0 | 0 | 0 | 4 | K | 0 | ROZPOCET | 0 | 0 | 0 | 0 | 0 | 2 | 0 | 4 | 88
45 | K | 721176101R00 | Potrubí HT připojovací D 32 x 1,8 mm | m | 4 |  | 0 |  |  |  | snížená |  | 0 | 0 | 0 | 0 | 0 | 4 | K | 0 | ROZPOCET | 0 | 0 | 0 | 0 | 0 | 2 | 0 | 4 | 90
46 | K | 721176102R00 | Potrubí HT připojovací DN 40 x 1,8 mm | m | 25 |  | 0 |  |  |  | snížená |  | 0 | 0 | 0 | 0 | 0 | 4 | K | 0 | ROZPOCET | 0 | 0 | 0 | 0 | 0 | 2 | 0 | 4 | 92
47 | K | 721176103R00 | Potrubí HT připojovací DN 50 x 1,8 mm | m | 39 |  | 0 |  |  |  | snížená |  | 0 | 0 | 0 | 0 | 0 | 4 | K | 0 | ROZPOCET | 0 | 0 | 0 | 0 | 0 | 2 | 0 | 4 | 94
48 | K | 721176105R00 | Potrubí HT připojovací DN 100 x 2,7 mm | m | 22 |  | 0 |  |  |  | snížená |  | 0 | 0 | 0 | 0 | 0 | 4 | K | 0 | ROZPOCET | 0 | 0 | 0 | 0 | 0 | 2 | 0 | 4 | 96
49 | K | 721176114R00 | Potrubí HT odpadní svislé D 75 x 1,9 mm | m | 19 |  | 0 |  |  |  | snížená |  | 0 | 0 | 0 | 0 | 0 | 4 | K | 0 | ROZPOCET | 0 | 0 | 0 | 0 | 0 | 2 | 0 | 4 | 98
50 | K | 721176115R00 | Potrubí HT odpadní svislé D 110 x 2,7 mm | m | 47 |  | 0 |  |  |  | snížená |  | 0 | 0 | 0 | 0 | 0 | 4 | K | 0 | ROZPOCET | 0 | 0 | 0 | 0 | 0 | 2 | 0 | 4 | 100
51 | K | 721176144R00 | Potrubí HT dešťové (svislé) D 75 x 1,9 mm | m | 14 |  | 0 |  |  |  | snížená |  | 0 | 0 | 0 | 0 | 0 | 4 | K | 0 | ROZPOCET | 0 | 0 | 0 | 0 | 0 | 2 | 0 | 4 | 102
52 | K | 721176222R00 | Potrubí KG svodné (ležaté) v zemi DN 100 x 3,2 mm | m | 49 |  | 0 |  |  |  | snížená |  | 0 | 0 | 0 | 0 | 0 | 4 | K | 0 | ROZPOCET | 0 | 0 | 0 | 0 | 0 | 2 | 0 | 4 | 104
53 | K | 721176223R00 | Potrubí KG svodné (ležaté) v zemi DN 125 x 3,2 mm | m | 87 |  | 0 |  |  |  | snížená |  | 0 | 0 | 0 | 0 | 0 | 4 | K | 0 | ROZPOCET | 0 | 0 | 0 | 0 | 0 | 2 | 0 | 4 | 106
54 | K | 721176224R00 | Potrubí KG svodné (ležaté) v zemi D 160 x 4,0 mm | m | 40 |  | 0 |  |  |  | snížená |  | 0 | 0 | 0 | 0 | 0 | 4 | K | 0 | ROZPOCET | 0 | 0 | 0 | 0 | 0 | 2 | 0 | 4 | 108
55 | K | HTRE 050 | HT čistící kus 50 | kus | 6 |  | 0 |  |  |  | snížená |  | 0 | 0 | 0 | 0 | 0 | 4 | K | 0 | ROZPOCET | 0 | 0 | 0 | 0 | 0 | 2 | 0 | 4 | 110
56 | K | HTRE 070 | HT čistící kus 70 | kus | 5 |  | 0 |  |  |  | snížená |  | 0 | 0 | 0 | 0 | 0 | 4 | K | 0 | ROZPOCET | 0 | 0 | 0 | 0 | 0 | 2 | 0 | 4 | 112
57 | K | HTRE 100 | HT čistící kus 100 | kus | 4 |  | 0 |  |  |  | snížená |  | 0 | 0 | 0 | 0 | 0 | 4 | K | 0 | ROZPOCET | 0 | 0 | 0 | 0 | 0 | 2 | 0 | 4 | 114
58 | K | 721194103R00 | Vyvedení odpadních výpustek D 32 x 1,8 | kus | 2 |  | 0 |  |  |  | snížená |  | 0 | 0 | 0 | 0 | 0 | 4 | K | 0 | ROZPOCET | 0 | 0 | 0 | 0 | 0 | 2 | 0 | 4 | 116
59 | K | 721194104R00 | Vyvedení odpadních výpustek D 40 x 1,8 | kus | 15 |  | 0 |  |  |  | snížená |  | 0 | 0 | 0 | 0 | 0 | 4 | K | 0 | ROZPOCET | 0 | 0 | 0 | 0 | 0 | 2 | 0 | 4 | 118
60 | K | 721194105R00 | Vyvedení odpadních výpustek D 50 x 1,8 | kus | 28 |  | 0 |  |  |  | snížená |  | 0 | 0 | 0 | 0 | 0 | 4 | K | 0 | ROZPOCET | 0 | 0 | 0 | 0 | 0 | 2 | 0 | 4 | 120
61 | K | 721194109R00 | Vyvedení odpadních výpustek D 110 x 2,3 | kus | 8 |  | 0 |  |  |  | snížená |  | 0 | 0 | 0 | 0 | 0 | 4 | K | 0 | ROZPOCET | 0 | 0 | 0 | 0 | 0 | 2 | 0 | 4 | 122
62 | K | V | Vtok se zápachovou uzávěrkou DN32 | kus | 2 |  | 0 |  |  |  | snížená |  | 0 | 0 | 0 | 0 | 0 | 4 | K | 0 | ROZPOCET | 0 | 0 | 0 | 0 | 0 | 2 | 0 | 4 | 124
63 | K | ZU | Uzávěrka zápachová vodní DN40 k odvodu kondenzátu | kus | 5 |  | 0 |  |  |  | snížená |  | 0 | 0 | 0 | 0 | 0 | 4 | K | 0 | ROZPOCET | 0 | 0 | 0 | 0 | 0 | 2 | 0 | 4 | 126
64 | K | VP | Vpust podlahová DN50/75/110 se svislým odtokem, Klick-Klack, nerez | kus | 1 |  | 0 |  |  |  | snížená |  | 0 | 0 | 0 | 0 | 0 | 4 | K | 0 | ROZPOCET | 0 | 0 | 0 | 0 | 0 | 2 | 0 | 4 | 128
65 | K | ZUP | Uzávěrka podomítková vodní záp. DN40/50, pro pračky a myčky s přivzdušňovacím ventilem | kus | 14 |  | 0 |  |  |  | snížená |  | 0 | 0 | 0 | 0 | 0 | 4 | K | 0 | ROZPOCET | 0 | 0 | 0 | 0 | 0 | 2 | 0 | 4 | 130
66 | K | LSP | Lapač střešních splavenin DN110/125 s kloubem | kus | 6 |  | 0 |  |  |  | snížená |  | 0 | 0 | 0 | 0 | 0 | 4 | K | 0 | ROZPOCET | 0 | 0 | 0 | 0 | 0 | 2 | 0 | 4 | 132
67 | K | VV | Velkokapacitní vpust DN125 se svislým odtokem | kus | 1 |  | 0 |  |  |  | snížená |  | 0 | 0 | 0 | 0 | 0 | 4 | K | 0 | ROZPOCET | 0 | 0 | 0 | 0 | 0 | 2 | 0 | 4 | 134
68 | K | VH | Větrací hlavice, střešní souprava DN110, kompletní | kus | 4 |  | 0 |  |  |  | snížená |  | 0 | 0 | 0 | 0 | 0 | 4 | K | 0 | ROZPOCET | 0 | 0 | 0 | 0 | 0 | 2 | 0 | 4 | 136
69 | K | PV | Přivzdušňovací ventil DN50/75/110, s redukční vložkou | kus | 11 |  | 0 |  |  |  | snížená |  | 0 | 0 | 0 | 0 | 0 | 4 | K | 0 | ROZPOCET | 0 | 0 | 0 | 0 | 0 | 2 | 0 | 4 | 138
70 | K | TM | Prostup přes základy - těsnící manžeta DN 50 | kus | 1 |  | 0 |  |  |  | snížená |  | 0 | 0 | 0 | 0 | 0 | 4 | K | 0 | ROZPOCET | 0 | 0 | 0 | 0 | 0 | 2 | 0 | 4 | 140
71 | K | TM.1 | Prostup přes základy - těsnící manžeta DN 100 | kus | 13 |  | 0 |  |  |  | snížená |  | 0 | 0 | 0 | 0 | 0 | 4 | K | 0 | ROZPOCET | 0 | 0 | 0 | 0 | 0 | 2 | 0 | 4 | 142
72 | K | 7219001 T00 | Montáž kanalizačních prvků (položky 61 až 70) | kus | 58 |  | 0 |  |  |  | snížená |  | 0 | 0 | 0 | 0 | 0 | 4 | K | 0 | ROZPOCET | 0 | 0 | 0 | 0 | 0 | 2 | 0 | 4 | 144
73 | K | 721290111R00 | Zkouška těsnosti kanalizace vodou DN 125 | m | 306 |  | 0 |  |  |  | snížená |  | 0 | 0 | 0 | 0 | 0 | 4 | K | 0 | ROZPOCET | 0 | 0 | 0 | 0 | 0 | 2 | 0 | 4 | 146
74 | K | 721290112R00 | Zkouška těsnosti kanalizace vodou DN 200 | m | 40 |  | 0 |  |  |  | snížená |  | 0 | 0 | 0 | 0 | 0 | 4 | K | 0 | ROZPOCET | 0 | 0 | 0 | 0 | 0 | 2 | 0 | 4 | 148
75 | K | 998721201R00 | Přesun hmot pro vnitřní kanalizaci, výšky do 6 m | % |  |  | 0 |  |  |  | snížená |  | 0 | 0 | 0 | 0 | 0 | 4 | K | 0 | ROZPOCET | 0 | 0 | 0 | 0 | 0 | 2 | 0 | 4 | 150
76 | K | 722171215R00 | Potrubí z PEHD, D 50x4,6 mm pitná voda objekt B, vč.montáže zemnícího drátu a výstražné folie | m | 19 |  | 0 |  |  |  | snížená |  | 0 | 0 | 0 | 0 | 0 | 4 | K | 0 | ROZPOCET | 0 | 0 | 0 | 0 | 0 | 2 | 0 | 4 | 152
77 | K | KF 09110_BB | Ohebná dvouplášťová korugovaná chránička 110 mm | m | 18 |  | 0 |  |  |  | snížená |  | 0 | 0 | 0 | 0 | 0 | 4 | K | 0 | ROZPOCET | 0 | 0 | 0 | 0 | 0 | 2 | 0 | 4 | 154
78 | K | Š | Přípojkové šoupátko pro pitnou ISO spojky na PE 50 | kus | 2 |  | 0 |  |  |  | snížená |  | 0 | 0 | 0 | 0 | 0 | 4 | K | 0 | ROZPOCET | 0 | 0 | 0 | 0 | 0 | 2 | 0 | 4 | 156
79 | K | ZS | Zemní teleskopická souprava | kus | 2 |  | 0 |  |  |  | snížená |  | 0 | 0 | 0 | 0 | 0 | 4 | K | 0 | ROZPOCET | 0 | 0 | 0 | 0 | 0 | 2 | 0 | 4 | 158
80 | K | 722151115R00 | Potrubí nerez D 28 x 1,2 mm, voda | m | 25 |  | 0 |  |  |  | snížená |  | 0 | 0 | 0 | 0 | 0 | 4 | K | 0 | ROZPOCET | 0 | 0 | 0 | 0 | 0 | 2 | 0 | 4 | 160
81 | K | 722151116R00 | Potrubí nerez D 35 x 1,5 mm, voda | m | 18 |  | 0 |  |  |  | snížená |  | 0 | 0 | 0 | 0 | 0 | 4 | K | 0 | ROZPOCET | 0 | 0 | 0 | 0 | 0 | 2 | 0 | 4 | 162
82 | K | 722151117R00 | Potrubí nerez D 42 x 1,5 mm, voda | m | 6 |  | 0 |  |  |  | snížená |  | 0 | 0 | 0 | 0 | 0 | 4 | K | 0 | ROZPOCET | 0 | 0 | 0 | 0 | 0 | 2 | 0 | 4 | 164
83 | K | 722-178711R00 | Potrubí 3vrstvé s čedičovým vláknem 20 x 2,8 mm | m | 154 |  | 0 |  |  |  | snížená |  | 0 | 0 | 0 | 0 | 0 | 4 | K | 0 | ROZPOCET | 0 | 0 | 0 | 0 | 0 | 2 | 0 | 4 | 166
84 | K | 722-178712R01 | Potrubí 3vrstvé s čedičovým vláknem 25 x 3,5 mm | m | 82 |  | 0 |  |  |  | snížená |  | 0 | 0 | 0 | 0 | 0 | 4 | K | 0 | ROZPOCET | 0 | 0 | 0 | 0 | 0 | 2 | 0 | 4 | 168
85 | K | 722-178713R02 | Potrubí 3vrstvé s čedičovým vláknem 32 x 4,4 mm | m | 7 |  | 0 |  |  |  | snížená |  | 0 | 0 | 0 | 0 | 0 | 4 | K | 0 | ROZPOCET | 0 | 0 | 0 | 0 | 0 | 2 | 0 | 4 | 170
86 | K | 722190401R00 | Vyvedení a upevnění výpustek DN 15 | kus | 83 |  | 0 |  |  |  | snížená |  | 0 | 0 | 0 | 0 | 0 | 4 | K | 0 | ROZPOCET | 0 | 0 | 0 | 0 | 0 | 2 | 0 | 4 | 172
87 | K | 722190402R00 | Vyvedení a upevnění výpustek DN 20 | kus | 1 |  | 0 |  |  |  | snížená |  | 0 | 0 | 0 | 0 | 0 | 4 | K | 0 | ROZPOCET | 0 | 0 | 0 | 0 | 0 | 2 | 0 | 4 | 174
88 | K | 722190403R00 | Vyvedení a upevnění výpustek DN 25 | kus | 8 |  | 0 |  |  |  | snížená |  | 0 | 0 | 0 | 0 | 0 | 4 | K | 0 | ROZPOCET | 0 | 0 | 0 | 0 | 0 | 2 | 0 | 4 | 176
89 | K | 722220111R00 | Nástěnka K 247, pro výtokový ventil G 1/2 | kus | 58 |  | 0 |  |  |  | snížená |  | 0 | 0 | 0 | 0 | 0 | 4 | K | 0 | ROZPOCET | 0 | 0 | 0 | 0 | 0 | 2 | 0 | 4 | 178
90 | K | 722220112R00 | Nástěnka K 247, pro výtokový ventil G 3/4 | kus | 1 |  | 0 |  |  |  | snížená |  | 0 | 0 | 0 | 0 | 0 | 4 | K | 0 | ROZPOCET | 0 | 0 | 0 | 0 | 0 | 2 | 0 | 4 | 180
91 | K | 722229101R00 | Montáž vodovodních armatur,1závit, G 1/2 | kus | 2 |  | 0 |  |  |  | snížená |  | 0 | 0 | 0 | 0 | 0 | 4 | K | 0 | ROZPOCET | 0 | 0 | 0 | 0 | 0 | 2 | 0 | 4 | 182
92 | K | 722229102R00 | Montáž vodovodních armatur,1závit, G 3/4 | kus | 1 |  | 0 |  |  |  | snížená |  | 0 | 0 | 0 | 0 | 0 | 4 | K | 0 | ROZPOCET | 0 | 0 | 0 | 0 | 0 | 2 | 0 | 4 | 184
93 | K | 722239101R00 | Montáž vodovodních armatur 2závity, G 1/2 | kus | 4 |  | 0 |  |  |  | snížená |  | 0 | 0 | 0 | 0 | 0 | 4 | K | 0 | ROZPOCET | 0 | 0 | 0 | 0 | 0 | 2 | 0 | 4 | 186
94 | K | 722239103R00 | Montáž vodovodních armatur 2závity, G 1 | kus | 1 |  | 0 |  |  |  | snížená |  | 0 | 0 | 0 | 0 | 0 | 4 | K | 0 | ROZPOCET | 0 | 0 | 0 | 0 | 0 | 2 | 0 | 4 | 188
95 | K | 722239105R00 | Montáž vodovodních armatur 2závity, G 6/4 | kus | 2 |  | 0 |  |  |  | snížená |  | 0 | 0 | 0 | 0 | 0 | 4 | K | 0 | ROZPOCET | 0 | 0 | 0 | 0 | 0 | 2 | 0 | 4 | 190
96 | K | 722259201R00 | Montáž hydrantového systému | kus | 1 |  | 0 |  |  |  | snížená |  | 0 | 0 | 0 | 0 | 0 | 4 | K | 0 | ROZPOCET | 0 | 0 | 0 | 0 | 0 | 2 | 0 | 4 | 192
97 | K | 722259991R00 | Tlaková zkouška nástěnného požárního hydrantu | kus | 1 |  | 0 |  |  |  | snížená |  | 0 | 0 | 0 | 0 | 0 | 4 | K | 0 | ROZPOCET | 0 | 0 | 0 | 0 | 0 | 2 | 0 | 4 | 194
98 | K | 722259994R00 | Revize nástěnného požárního hydrantu | kus | 1 |  | 0 |  |  |  | snížená |  | 0 | 0 | 0 | 0 | 0 | 4 | K | 0 | ROZPOCET | 0 | 0 | 0 | 0 | 0 | 2 | 0 | 4 | 196
99 | K | 722259995R00 | Vystavení revizní zprávy-nástěnný požární hydrant | kus | 1 |  | 0 |  |  |  | snížená |  | 0 | 0 | 0 | 0 | 0 | 4 | K | 0 | ROZPOCET | 0 | 0 | 0 | 0 | 0 | 2 | 0 | 4 | 198
100 | K | VK15 | Kohouty plnící a vypouštěcí G 1/2 | kus | 2 |  | 0 |  |  |  | snížená |  | 0 | 0 | 0 | 0 | 0 | 4 | K | 0 | ROZPOCET | 0 | 0 | 0 | 0 | 0 | 2 | 0 | 4 | 200
101 | K | KK15 | Kohout kulový 1/2" | kus | 1 |  | 0 |  |  |  | snížená |  | 0 | 0 | 0 | 0 | 0 | 4 | K | 0 | ROZPOCET | 0 | 0 | 0 | 0 | 0 | 2 | 0 | 4 | 202
102 | K | KK40 | Kohout kulový, 6/4" | kus | 1 |  | 0 |  |  |  | snížená |  | 0 | 0 | 0 | 0 | 0 | 4 | K | 0 | ROZPOCET | 0 | 0 | 0 | 0 | 0 | 2 | 0 | 4 | 204
103 | K | KKZ20 | Kohout kulový 3/4" zahradní | kus | 1 |  | 0 |  |  |  | snížená |  | 0 | 0 | 0 | 0 | 0 | 4 | K | 0 | ROZPOCET | 0 | 0 | 0 | 0 | 0 | 2 | 0 | 4 | 206
104 | K | RV40 | Redukční ventil s fitlrem vč.manometru 6/4" | kus | 1 |  | 0 |  |  |  | snížená |  | 0 | 0 | 0 | 0 | 0 | 4 | K | 0 | ROZPOCET | 0 | 0 | 0 | 0 | 0 | 2 | 0 | 4 | 208
105 | K | PV15 | Ventil pojistný 1/2" pro elektrický ohřívač | kus | 1 |  | 0 |  |  |  | snížená |  | 0 | 0 | 0 | 0 | 0 | 4 | K | 0 | ROZPOCET | 0 | 0 | 0 | 0 | 0 | 2 | 0 | 4 | 210
106 | K | PO25 | Potrubní oddělovač chránící rozvody pitné vody 1" | kus | 1 |  | 0 |  |  |  | snížená |  | 0 | 0 | 0 | 0 | 0 | 4 | K | 0 | ROZPOCET | 0 | 0 | 0 | 0 | 0 | 2 | 0 | 4 | 212
107 | K | 734261223R00 | Šroubení V 4300 přímé, G 1/2 | kus | 2 |  | 0 |  |  |  | snížená |  | 0 | 0 | 0 | 0 | 0 | 4 | K | 0 | ROZPOCET | 0 | 0 | 0 | 0 | 0 | 2 | 0 | 4 | 214
108 | K | H19/30 | Systém hydrantový D19/30 - dodávka stavby | kus | 1 |  | 0 |  |  |  | snížená |  | 0 | 0 | 0 | 0 | 0 | 4 | K | 0 | ROZPOCET | 0 | 0 | 0 | 0 | 0 | 2 | 0 | 4 | 216
109 | K | 111 | Spojovací materiál mosaz, těsnící materiál | kpl | 1 |  | 0 |  |  |  | snížená |  | 0 | 0 | 0 | 0 | 0 | 4 | K | 0 | ROZPOCET | 0 | 0 | 0 | 0 | 0 | 2 | 0 | 4 | 218
110 | K | 722280106R00 | Tlaková zkouška vodovodního potrubí | m | 311 |  | 0 |  |  |  | snížená |  | 0 | 0 | 0 | 0 | 0 | 4 | K | 0 | ROZPOCET | 0 | 0 | 0 | 0 | 0 | 2 | 0 | 4 | 220
111 | K | 722290234R00 | Proplach a dezinfekce vodovod.potrubí DN 80 | m | 311 |  | 0 |  |  |  | snížená |  | 0 | 0 | 0 | 0 | 0 | 4 | K | 0 | ROZPOCET | 0 | 0 | 0 | 0 | 0 | 2 | 0 | 4 | 222
112 | K | 998722201R00 | Přesun hmot pro vnitřní vodovod, výšky do 6 m | % |  |  | 0 |  |  |  | snížená |  | 0 | 0 | 0 | 0 | 0 | 4 | K | 0 | ROZPOCET | 0 | 0 | 0 | 0 | 0 | 2 | 0 | 4 | 224
113 | K | 725119402R00 | Montáž předstěnových systémů | soubor | 16 |  | 0 |  |  |  | snížená |  | 0 | 0 | 0 | 0 | 0 | 4 | K | 0 | ROZPOCET | 0 | 0 | 0 | 0 | 0 | 2 | 0 | 4 | 226
114 | K | 725119306R00 | Montáž klozetu závěsného vč.tlačítka | soubor | 7 |  | 0 |  |  |  | snížená |  | 0 | 0 | 0 | 0 | 0 | 4 | K | 0 | ROZPOCET | 0 | 0 | 0 | 0 | 0 | 2 | 0 | 4 | 228
115 | K | 725114921R00 | Montáž klozetového sedátka | kus | 7 |  | 0 |  |  |  | snížená |  | 0 | 0 | 0 | 0 | 0 | 4 | K | 0 | ROZPOCET | 0 | 0 | 0 | 0 | 0 | 2 | 0 | 4 | 230
116 | K | 725219401R00 | Montáž umyvadel na šrouby do zdiva | soubor | 15 |  | 0 |  |  |  | snížená |  | 0 | 0 | 0 | 0 | 0 | 4 | K | 0 | ROZPOCET | 0 | 0 | 0 | 0 | 0 | 2 | 0 | 4 | 232
117 | K | 725829301R00 | Montáž baterie umyvadlové stojánkové | kus | 15 |  | 0 |  |  |  | snížená |  | 0 | 0 | 0 | 0 | 0 | 4 | K | 0 | ROZPOCET | 0 | 0 | 0 | 0 | 0 | 2 | 0 | 4 | 234
118 | K | 725829301R00.1 | Montáž baterie dřezové stojánkové | kus | 7 |  | 0 |  |  |  | snížená |  | 0 | 0 | 0 | 0 | 0 | 4 | K | 0 | ROZPOCET | 0 | 0 | 0 | 0 | 0 | 2 | 0 | 4 | 236
119 | K | 725869101R00 | Montáž uzávěrek zápach.umyvadlových D 32 | kus | 15 |  | 0 |  |  |  | snížená |  | 0 | 0 | 0 | 0 | 0 | 4 | K | 0 | ROZPOCET | 0 | 0 | 0 | 0 | 0 | 2 | 0 | 4 | 238
120 | K | 725869204R00 | Montáž uzávěrek zápach.dřez.jednoduchý D 40 | kus | 7 |  | 0 |  |  |  | snížená |  | 0 | 0 | 0 | 0 | 0 | 4 | K | 0 | ROZPOCET | 0 | 0 | 0 | 0 | 0 | 2 | 0 | 4 | 240
121 | K | 725249102R00 | Montáž sprchových žlábků | soubor | 7 |  | 0 |  |  |  | snížená |  | 0 | 0 | 0 | 0 | 0 | 4 | K | 0 | ROZPOCET | 0 | 0 | 0 | 0 | 0 | 2 | 0 | 4 | 242
122 | K | 725249106R00 | Montáž sprchových dveří | soubor | 7 |  | 0 |  |  |  | snížená |  | 0 | 0 | 0 | 0 | 0 | 4 | K | 0 | ROZPOCET | 0 | 0 | 0 | 0 | 0 | 2 | 0 | 4 | 244
123 | K | 725849200R00 | Montáž baterií sprchových | kus | 7 |  | 0 |  |  |  | snížená |  | 0 | 0 | 0 | 0 | 0 | 4 | K | 0 | ROZPOCET | 0 | 0 | 0 | 0 | 0 | 2 | 0 | 4 | 246
124 | K | 725849302R00 | Montáž držáku sprchy | kus | 7 |  | 0 |  |  |  | snížená |  | 0 | 0 | 0 | 0 | 0 | 4 | K | 0 | ROZPOCET | 0 | 0 | 0 | 0 | 0 | 2 | 0 | 4 | 248
125 | K | 725119306R00.1 | Montáž výlevky závěsné | soubor | 1 |  | 0 |  |  |  | snížená |  | 0 | 0 | 0 | 0 | 0 | 4 | K | 0 | ROZPOCET | 0 | 0 | 0 | 0 | 0 | 2 | 0 | 4 | 250
126 | K | 725829201R00 | Montáž baterie umyv.a dřezové nástěnné chromové | kus | 1 |  | 0 |  |  |  | snížená |  | 0 | 0 | 0 | 0 | 0 | 4 | K | 0 | ROZPOCET | 0 | 0 | 0 | 0 | 0 | 2 | 0 | 4 | 252
127 | K | 725819402R00 | Montáž ventilu rohového | soubor | 58 |  | 0 |  |  |  | snížená |  | 0 | 0 | 0 | 0 | 0 | 4 | K | 0 | ROZPOCET | 0 | 0 | 0 | 0 | 0 | 2 | 0 | 4 | 254
128 | K | 725001 | Montáž bidetové spršky | kus | 7 |  | 0 |  |  |  | snížená |  | 0 | 0 | 0 | 0 | 0 | 4 | K | 0 | ROZPOCET | 0 | 0 | 0 | 0 | 0 | 2 | 0 | 4 | 256
129 | K | 725989101R00 | Montáž dvířek kovových i z PH | kus | 16 |  | 0 |  |  |  | snížená |  | 0 | 0 | 0 | 0 | 0 | 4 | K | 0 | ROZPOCET | 0 | 0 | 0 | 0 | 0 | 2 | 0 | 4 | 258
130 | K | 725539201U00 | Montáž ohřívače elektrického malého | kus | 1 |  | 0 |  |  |  | snížená |  | 0 | 0 | 0 | 0 | 0 | 4 | K | 0 | ROZPOCET | 0 | 0 | 0 | 0 | 0 | 2 | 0 | 4 | 260
131 | K | WC | Montážní prvek pro klozet závěsný mezi dvě stěny | kus | 7 |  | 0 |  |  |  | snížená |  | 0 | 0 | 0 | 0 | 0 | 4 | K | 0 | ROZPOCET | 0 | 0 | 0 | 0 | 0 | 2 | 0 | 4 | 262
132 | K | WC.1 | Tlačítko ovládací, plast bílé, hranaté | kus | 7 |  | 0 |  |  |  | snížená |  | 0 | 0 | 0 | 0 | 0 | 4 | K | 0 | ROZPOCET | 0 | 0 | 0 | 0 | 0 | 2 | 0 | 4 | 264
133 | K | WC.2 | Izolace zvuková pro klozet | kus | 7 |  | 0 |  |  |  | snížená |  | 0 | 0 | 0 | 0 | 0 | 4 | K | 0 | ROZPOCET | 0 | 0 | 0 | 0 | 0 | 2 | 0 | 4 | 266
134 | K | WC.3 | Klozet závěsný s hlubokým splachováním, Rimfree, bílá | soubor | 7 |  | 0 |  |  |  | snížená |  | 0 | 0 | 0 | 0 | 0 | 4 | K | 0 | ROZPOCET | 0 | 0 | 0 | 0 | 0 | 2 | 0 | 4 | 268
135 | K | WC.4 | Klozetové sedátko s pokopem, tenké provedení, duroplast | kus | 7 |  | 0 |  |  |  | snížená |  | 0 | 0 | 0 | 0 | 0 | 4 | K | 0 | ROZPOCET | 0 | 0 | 0 | 0 | 0 | 2 | 0 | 4 | 270
136 | K | WC.5 | Nástěnný ventil s bidetovou sprškou, chrom | kus | 7 |  | 0 |  |  |  | snížená |  | 0 | 0 | 0 | 0 | 0 | 4 | K | 0 | ROZPOCET | 0 | 0 | 0 | 0 | 0 | 2 | 0 | 4 | 272
137 | K | U | Montážní prvek pro umyvadlo | kus | 8 |  | 0 |  |  |  | snížená |  | 0 | 0 | 0 | 0 | 0 | 4 | K | 0 | ROZPOCET | 0 | 0 | 0 | 0 | 0 | 2 | 0 | 4 | 274
138 | K | U.1 | Umyvadlo 550x460x160mm s otvorem a přepadem, bílá | kus | 8 |  | 0 |  |  |  | snížená |  | 0 | 0 | 0 | 0 | 0 | 4 | K | 0 | ROZPOCET | 0 | 0 | 0 | 0 | 0 | 2 | 0 | 4 | 276
139 | K | U.2 | Sifon umyvadlový kulatý, chrom | kus | 8 |  | 0 |  |  |  | snížená |  | 0 | 0 | 0 | 0 | 0 | 4 | K | 0 | ROZPOCET | 0 | 0 | 0 | 0 | 0 | 2 | 0 | 4 | 278
140 | K | U.3 | Výpusť umyvadlová click/clack 5/4" | kus | 8 |  | 0 |  |  |  | snížená |  | 0 | 0 | 0 | 0 | 0 | 4 | K | 0 | ROZPOCET | 0 | 0 | 0 | 0 | 0 | 2 | 0 | 4 | 280
141 | K | U.4 | Baterie umyvadlová stojánková páková | kus | 8 |  | 0 |  |  |  | snížená |  | 0 | 0 | 0 | 0 | 0 | 4 | K | 0 | ROZPOCET | 0 | 0 | 0 | 0 | 0 | 2 | 0 | 4 | 282
142 | K | U.5 | Souprava na upevnění, umyvadel | kus | 8 |  | 0 |  |  |  | snížená |  | 0 | 0 | 0 | 0 | 0 | 4 | K | 0 | ROZPOCET | 0 | 0 | 0 | 0 | 0 | 2 | 0 | 4 | 284
143 | K | U.6 | Ventil rohový 1/2"x3/8" bez matice s filtrem | kus | 16 |  | 0 |  |  |  | snížená |  | 0 | 0 | 0 | 0 | 0 | 4 | K | 0 | ROZPOCET | 0 | 0 | 0 | 0 | 0 | 2 | 0 | 4 | 286
144 | K | UML | Umývátko 405x205x105mm s otvorem pro bateii vpravo, bílá | kus | 3 |  | 0 |  |  |  | snížená |  | 0 | 0 | 0 | 0 | 0 | 4 | K | 0 | ROZPOCET | 0 | 0 | 0 | 0 | 0 | 2 | 0 | 4 | 288
145 | K | UMP | Umývátko 405x205x105mm s otvorem pro bateii vlevo, bílá | kus | 4 |  | 0 |  |  |  | snížená |  | 0 | 0 | 0 | 0 | 0 | 4 | K | 0 | ROZPOCET | 0 | 0 | 0 | 0 | 0 | 2 | 0 | 4 | 290
146 | K | UML,P | Sifon umyvadlový kulatý, chrom | kus | 7 |  | 0 |  |  |  | snížená |  | 0 | 0 | 0 | 0 | 0 | 4 | K | 0 | ROZPOCET | 0 | 0 | 0 | 0 | 0 | 2 | 0 | 4 | 292
147 | K | UML,P.1 | Výpusť umyvadlová click/clack 5/4" | kus | 7 |  | 0 |  |  |  | snížená |  | 0 | 0 | 0 | 0 | 0 | 4 | K | 0 | ROZPOCET | 0 | 0 | 0 | 0 | 0 | 2 | 0 | 4 | 294
148 | K | UML,P.2 | Baterie umyvadlová stojánková páková | kus | 7 |  | 0 |  |  |  | snížená |  | 0 | 0 | 0 | 0 | 0 | 4 | K | 0 | ROZPOCET | 0 | 0 | 0 | 0 | 0 | 2 | 0 | 4 | 296
149 | K | UML,P.3 | Souprava na upevnění, umyvadel | kus | 7 |  | 0 |  |  |  | snížená |  | 0 | 0 | 0 | 0 | 0 | 4 | K | 0 | ROZPOCET | 0 | 0 | 0 | 0 | 0 | 2 | 0 | 4 | 298
150 | K | UML,P.4 | Ventil rohový 1/2"x3/8" bez matice s filtrem | kus | 14 |  | 0 |  |  |  | snížená |  | 0 | 0 | 0 | 0 | 0 | 4 | K | 0 | ROZPOCET | 0 | 0 | 0 | 0 | 0 | 2 | 0 | 4 | 300
151 | K | D | Dřez - součást kuchyňské linky | kus | 7 |  | 0 |  |  |  | snížená |  | 0 | 0 | 0 | 0 | 0 | 4 | K | 0 | ROZPOCET | 0 | 0 | 0 | 0 | 0 | 2 | 0 | 4 | 302
152 | K | D.1 | Baterie dřezová stojánková páková | kus | 7 |  | 0 |  |  |  | snížená |  | 0 | 0 | 0 | 0 | 0 | 4 | K | 0 | ROZPOCET | 0 | 0 | 0 | 0 | 0 | 2 | 0 | 4 | 304
153 | K | D.2 | Sifon dřezový pr.50 s nerezovou mřížkou pr.70 mm | kus | 7 |  | 0 |  |  |  | snížená |  | 0 | 0 | 0 | 0 | 0 | 4 | K | 0 | ROZPOCET | 0 | 0 | 0 | 0 | 0 | 2 | 0 | 4 | 306
154 | K | D.3 | Ventil rohový 1/2"x3/8", bez matice s filtrem | kus | 14 |  | 0 |  |  |  | snížená |  | 0 | 0 | 0 | 0 | 0 | 4 | K | 0 | ROZPOCET | 0 | 0 | 0 | 0 | 0 | 2 | 0 | 4 | 308
155 | K | S1 | Sprchové dveře dvoudílné š.1750 mm, v.2000 mm, sklo 6/8 mm čiré, transparent | kus | 3 |  | 0 |  |  |  | snížená |  | 0 | 0 | 0 | 0 | 0 | 4 | K | 0 | ROZPOCET | 0 | 0 | 0 | 0 | 0 | 2 | 0 | 4 | 310
156 | K | S2 | Sprchové dveře dvoudílné š.1150 mm, v.2000 mm, sklo 6/8 mm čiré, transparent | kus | 4 |  | 0 |  |  |  | snížená |  | 0 | 0 | 0 | 0 | 0 | 4 | K | 0 | ROZPOCET | 0 | 0 | 0 | 0 | 0 | 2 | 0 | 4 | 312
157 | K | S1,2 | Žlab podlahový do sprchy, 800 mm | kus | 7 |  | 0 |  |  |  | snížená |  | 0 | 0 | 0 | 0 | 0 | 4 | K | 0 | ROZPOCET | 0 | 0 | 0 | 0 | 0 | 2 | 0 | 4 | 314
158 | K | S1,2.1 | Rošt odtokový 800 mm, nerez | kus | 7 |  | 0 |  |  |  | snížená |  | 0 | 0 | 0 | 0 | 0 | 4 | K | 0 | ROZPOCET | 0 | 0 | 0 | 0 | 0 | 2 | 0 | 4 | 316
159 | K | S1,2.2 | Baterie sprchová nástěnná bez příslušenství, chrom | kus | 7 |  | 0 |  |  |  | snížená |  | 0 | 0 | 0 | 0 | 0 | 4 | K | 0 | ROZPOCET | 0 | 0 | 0 | 0 | 0 | 2 | 0 | 4 | 318
160 | K | S1,2.3 | Sprchová souprava (sprcha,hadice,držák) chrom | kus | 7 |  | 0 |  |  |  | snížená |  | 0 | 0 | 0 | 0 | 0 | 4 | K | 0 | ROZPOCET | 0 | 0 | 0 | 0 | 0 | 2 | 0 | 4 | 320
161 | K | V.1 | Modul podomítkový pro závěsnou výlevku | kus | 1 |  | 0 |  |  |  | snížená |  | 0 | 0 | 0 | 0 | 0 | 4 | K | 0 | ROZPOCET | 0 | 0 | 0 | 0 | 0 | 2 | 0 | 4 | 322
162 | K | V.2 | Tlačítko Single Flush, bílá | kus | 1 |  | 0 |  |  |  | snížená |  | 0 | 0 | 0 | 0 | 0 | 4 | K | 0 | ROZPOCET | 0 | 0 | 0 | 0 | 0 | 2 | 0 | 4 | 324
163 | K | V.3 | Výlevka závěsná 42,5x50 cm, vč. mřížky | kus | 1 |  | 0 |  |  |  | snížená |  | 0 | 0 | 0 | 0 | 0 | 4 | K | 0 | ROZPOCET | 0 | 0 | 0 | 0 | 0 | 2 | 0 | 4 | 326
164 | K | V.4 | Baterie dřezová nástěnná, ploché ústí 300 mm, chrom | kus | 1 |  | 0 |  |  |  | snížená |  | 0 | 0 | 0 | 0 | 0 | 4 | K | 0 | ROZPOCET | 0 | 0 | 0 | 0 | 0 | 2 | 0 | 4 | 328
165 | K | OV | Ohřívač vody 20l elektrický tlakový nástěnný | kus | 1 |  | 0 |  |  |  | snížená |  | 0 | 0 | 0 | 0 | 0 | 4 | K | 0 | ROZPOCET | 0 | 0 | 0 | 0 | 0 | 2 | 0 | 4 | 330
166 | K | 03 300 06 99 | Pračkový ventil 3/4"x1/2" (pro pračku, myčku) | kus | 14 |  | 0 |  |  |  | snížená |  | 0 | 0 | 0 | 0 | 0 | 4 | K | 0 | ROZPOCET | 0 | 0 | 0 | 0 | 0 | 2 | 0 | 4 | 332
167 | K | 725800961R00 | Prodloužení K 263 G 1/2 | kus | 74 |  | 0 |  |  |  | snížená |  | 0 | 0 | 0 | 0 | 0 | 4 | K | 0 | ROZPOCET | 0 | 0 | 0 | 0 | 0 | 2 | 0 | 4 | 334
168 | K | RD | Revizní dvířka 200x300 mm | kus | 15 |  | 0 |  |  |  | snížená |  | 0 | 0 | 0 | 0 | 0 | 4 | K | 0 | ROZPOCET | 0 | 0 | 0 | 0 | 0 | 2 | 0 | 4 | 336
169 | K | RD.1 | Revizní dvířka 300x500 mm | kus | 1 |  | 0 |  |  |  | snížená |  | 0 | 0 | 0 | 0 | 0 | 4 | K | 0 | ROZPOCET | 0 | 0 | 0 | 0 | 0 | 2 | 0 | 4 | 338
170 | K | Silikon | Silikon sanitární Profesional 310 ml | kus | 5 |  | 0 |  |  |  | snížená |  | 0 | 0 | 0 | 0 | 0 | 4 | K | 0 | ROZPOCET | 0 | 0 | 0 | 0 | 0 | 2 | 0 | 4 | 340
171 | K | 998725201R00 | Přesun hmot pro zařizovací předměty, výšky do 6 m | % |  |  | 0 |  |  |  | snížená |  | 0 | 0 | 0 | 0 | 0 | 4 | K | 0 | ROZPOCET | 0 | 0 | 0 | 0 | 0 | 2 | 0 | 4 | 342
172 | K | 767001 | Doplňkové konstrukce z profilového materiálu | kg | 50 |  | 0 |  |  |  | snížená |  | 0 | 0 | 0 | 0 | 0 | 4 | K | 0 | ROZPOCET | 0 | 0 | 0 | 0 | 0 | 2 | 0 | 4 | 344
173 | K | 767995101R00 | Výroba a montáž kov. atypických konstr. do 5 kg | kg | 50 |  | 0 |  |  |  | snížená |  | 0 | 0 | 0 | 0 | 0 | 4 | K | 0 | ROZPOCET | 0 | 0 | 0 | 0 | 0 | 2 | 0 | 4 | 346
174 | K | 998767201R00 | Přesun hmot pro zámečnické konstr., výšky do 6 m | % |  |  | 0 |  |  |  | snížená |  | 0 | 0 | 0 | 0 | 0 | 4 | K | 0 | ROZPOCET | 0 | 0 | 0 | 0 | 0 | 2 | 0 | 4 | 348
175 | K | 1 | Sekací a vrtací práce | hod | 100 |  | 0 |  |  |  | snížená |  | 0 | 0 | 0 | 0 | 0 | 4 | K | 0 | ROZPOCET | 0 | 0 | 0 | 0 | 0 | 2 | 0 | 4 | 350
176 | K | 2 | Doprava | kpl | 1 |  | 0 |  |  |  | snížená |  | 0 | 0 | 0 | 0 | 0 | 4 | K | 0 | ROZPOCET | 0 | 0 | 0 | 0 | 0 | 2 | 0 | 4 | 352
177 | K | 3 | Režijní náklady | kpl | 1 |  | 0 |  |  |  | snížená |  | 0 | 0 | 0 | 0 | 0 | 4 | K | 0 | ROZPOCET | 0 | 0 | 0 | 0 | 0 | 2 | 0 | 4 | 354
178 | K | 4 | Hygienický rozbor vody | kpl | 1 |  | 0 |  |  |  | snížená |  | 0 | 0 | 0 | 0 | 0 | 4 | K | 0 | ROZPOCET | 0 | 0 | 0 | 0 | 0 | 2 | 0 | 4 | 356
179 | K | 5 | Konzultace s projektantem | hod | 4 |  | 0 |  |  |  | snížená |  | 0 | 0 | 0 | 0 | 0 | 4 | K | 0 | ROZPOCET | 0 | 0 | 0 | 0 | 0 | 2 | 0 | 4 | 358
180 | K | 6 | Spolupráce s jinou profesí | hod | 10 |  | 0 |  |  |  | snížená |  | 0 | 0 | 0 | 0 | 0 | 4 | K | 0 | ROZPOCET | 0 | 0 | 0 | 0 | 0 | 2 | 0 | 4 | 360
181 | K | 7 | Úklidové práce | hod | 20 |  | 0 |  |  |  | snížená |  | 0 | 0 | 0 | 0 | 0 | 4 | K | 0 | ROZPOCET | 0 | 0 | 0 | 0 | 0 | 2 | 0 | 4 | 362
182 | K | 8 | Komplexní vyzkoušení, uvedení do provozu | hod | 10 |  | 0 |  |  |  | snížená |  | 0 | 0 | 0 | 0 | 0 | 4 | K | 0 | ROZPOCET | 0 | 0 | 0 | 0 | 0 | 2 | 0 | 4 | 364
183 | K | 9 | Nepředvídatelné práce dle skutečnosti | hod | 20 |  | 0 |  |  |  | snížená |  | 0 | 0 | 0 | 0 | 0 | 4 | K | 0 | ROZPOCET | 0 | 0 | 0 | 0 | 0 | 2 | 0 | 4 | 366
184 | K | 10 | Dokumentace skutečného provedení | kpl | 1 |  | 0 |  |  |  | snížená |  | 0 | 0 | 0 | 0 | 0 | 4 | K | 0 | ROZPOCET | 0 | 0 | 0 | 0 | 0 | 2 | 0 | 4 | 368

## B.3 - Vytápění
[9 empty] | >> skryté sloupce << | [9 empty] | {a49ad7c1-45cf-4ea7-9f14-cf3dea6c88aa}
1
| KRYCÍ LIST SOUPISU PRACÍ | [8 empty] | v --- níže se nacházejí doplnkové a pomocné údaje k sestavám --- v | [8 empty] | False
Stavba:
Novostavba BD Temenice - revize 2
Objekt:
SO 01 - SO 01 - Bytový dům („A + „B)
Soupis:
SO 01B - SO 01B - Bytový dům B
Úroveň 3:
B.3 - Vytápění
| KSO: |  |  |  |  | CC-CZ:
| Místo: |  | Horní Temenice |  |  | Datum: | 12. 12. 2024
| Zadavatel: |  |  |  |  | IČ: | 00303461
|  | Město Šumperk |  |  |  | DIČ: | CZ00303461
| Uchazeč: |  |  |  |  | IČ: | Vyplň údaj
|  | Vyplň údaj |  |  |  | DIČ: | Vyplň údaj
| Projektant: |  |  |  |  | IČ:
|  | Ing. Jiří Grohmann |  |  |  | DIČ:
| Zpracovatel: |  |  |  |  | IČ:
|  | Zdeněk Závodník |  |  |  | DIČ:
Poznámka:
| Cena bez DPH | [5 empty] | 0
|  |  | Základ daně |  |  | Sazba daně | Výše daně
| DPH | základní | 0 |  |  | 21% | 0
|  | snížená | 0 |  |  | 12% | 0
|  | zákl. přenesená | 0 |  |  | 21% | 0
|  | sníž. přenesená | 0 |  |  | 12% | 0
|  | nulová | 0 |  |  | 0% | 0
| Cena s DPH |  |  | v | CZK |  | 0
| Projektant |  |  | Zpracovatel
| Datum a podpis: |  | Razítko | Datum a podpis: |  |  | Razítko
| Objednavatel |  |  | Uchazeč
| Datum a podpis: |  | Razítko | Datum a podpis: |  |  | Razítko
REKAPITULACE ČLENĚNÍ SOUPISU PRACÍ
Stavba:
Novostavba BD Temenice - revize 2
Objekt:
SO 01 - SO 01 - Bytový dům („A + „B)
Soupis:
SO 01B - SO 01B - Bytový dům B
Úroveň 3:
B.3 - Vytápění
Místo: |  |  | Horní Temenice |  |  | Datum: | 12. 12. 2024
Zadavatel: |  |  | Město Šumperk |  |  | Projektant: | Ing. Jiří Grohmann
Uchazeč: |  |  | Vyplň údaj |  |  | Zpracovatel: | Zdeněk Závodník
Kód dílu - Popis | [6 empty] | Cena celkem [CZK]
Náklady ze soupisu prací | [6 empty] | 0 | [12 empty] | -1
SOUPIS PRACÍ
Stavba:
Novostavba BD Temenice - revize 2
Objekt:
SO 01 - SO 01 - Bytový dům („A + „B)
Soupis:
SO 01B - SO 01B - Bytový dům B
Úroveň 3:
B.3 - Vytápění
Místo: |  |  | Horní Temenice |  |  | Datum: | 12. 12. 2024
Zadavatel: |  |  | Město Šumperk |  |  | Projektant: | Ing. Jiří Grohmann
Uchazeč: |  |  | Vyplň údaj |  |  | Zpracovatel: | Zdeněk Závodník
PČ | Typ | Kód | Popis | MJ | Množství | J.cena [CZK] | Cena celkem [CZK] | Cenová soustava |  |  | DPH | J. Nh [h] | Nh celkem [h] | J. hmotnost [t] | Hmotnost celkem [t] | J. suť [t] | Suť Celkem [t]
Náklady soupisu celkem | [6 empty] | 0 | [5 empty] | 0 |  | 0 |  | 0 |  | D | -1 | [7 empty] | 0
1 | K | 132201110R00 | Hloubení rýh š.do 80 cm v hor.3 do 50 m3, STROJNĚ | m3 | 14 |  | 0 |  |  |  | snížená |  | 0 | 0 | 0 | 0 | 0 | 4 | K | 0 | ROZPOCET | 0 | 0 | 0 | 0 | 0 | 2 | 0 | 4 | 2
2 | K | 132201119R00 | Přípl.za lepivost,hloubení rýh 80 cm,hor.3,STROJNĚ | m3 | 14 |  | 0 |  |  |  | snížená |  | 0 | 0 | 0 | 0 | 0 | 4 | K | 0 | ROZPOCET | 0 | 0 | 0 | 0 | 0 | 2 | 0 | 4 | 4
3 | K | 161101101R00 | Svislé přemístění výkopku z hor.1-4 do 2,5 m | m3 | 14 |  | 0 |  |  |  | snížená |  | 0 | 0 | 0 | 0 | 0 | 4 | K | 0 | ROZPOCET | 0 | 0 | 0 | 0 | 0 | 2 | 0 | 4 | 6
4 | K | 162201102R00 | Vodorovné přemístění výkopku z hor.1-4 do 50 m | m3 | 14 |  | 0 |  |  |  | snížená |  | 0 | 0 | 0 | 0 | 0 | 4 | K | 0 | ROZPOCET | 0 | 0 | 0 | 0 | 0 | 2 | 0 | 4 | 8
5 | K | 451541111R00 | Lože pod potrubí ze štěrkodrtě | m3 | 1 |  | 0 |  |  |  | snížená |  | 0 | 0 | 0 | 0 | 0 | 4 | K | 0 | ROZPOCET | 0 | 0 | 0 | 0 | 0 | 2 | 0 | 4 | 10
6 | K | 175101101RT2 | Obsyp potrubí bez prohození sypaniny, s dodáním štěrkopísku | m3 | 3 |  | 0 |  |  |  | snížená |  | 0 | 0 | 0 | 0 | 0 | 4 | K | 0 | ROZPOCET | 0 | 0 | 0 | 0 | 0 | 2 | 0 | 4 | 12
7 | K | 174101101R00 | Zásyp jam, rýh, šachet se zhutněním | m3 | 10 |  | 0 |  |  |  | snížená |  | 0 | 0 | 0 | 0 | 0 | 4 | K | 0 | ROZPOCET | 0 | 0 | 0 | 0 | 0 | 2 | 0 | 4 | 14
8 | K | 181101111R00 | Úprava pláně v zářezech se zhutněním - ručně | m2 | 14 |  | 0 |  |  |  | snížená |  | 0 | 0 | 0 | 0 | 0 | 4 | K | 0 | ROZPOCET | 0 | 0 | 0 | 0 | 0 | 2 | 0 | 4 | 16
9 | K | 199000001R00 | Nakládání, odvoz a uložení přebytečné zeminy, na skládku | m3 | 4 |  | 0 |  |  |  | snížená |  | 0 | 0 | 0 | 0 | 0 | 4 | K | 0 | ROZPOCET | 0 | 0 | 0 | 0 | 0 | 2 | 0 | 4 | 18
10 | K | 722182001R00 | Montáž izolačních skruží na potrubí přímé DN 25 | m | 158 |  | 0 |  |  |  | snížená |  | 0 | 0 | 0 | 0 | 0 | 4 | K | 0 | ROZPOCET | 0 | 0 | 0 | 0 | 0 | 2 | 0 | 4 | 20
11 | K | 722182004R00 | Montáž izolačních skruží na potrubí přímé DN 40 | m | 36 |  | 0 |  |  |  | snížená |  | 0 | 0 | 0 | 0 | 0 | 4 | K | 0 | ROZPOCET | 0 | 0 | 0 | 0 | 0 | 2 | 0 | 4 | 22
12 | K | Pipo-pouzdro | Montáž izolace z minerální vaty s Al polepem | m | 17 |  | 0 |  |  |  | snížená |  | 0 | 0 | 0 | 0 | 0 | 4 | K | 0 | ROZPOCET | 0 | 0 | 0 | 0 | 0 | 2 | 0 | 4 | 24
13 | K | TL-22/13-DG | Izolace návleková DG 22-13 | m | 34 |  | 0 |  |  |  | snížená |  | 0 | 0 | 0 | 0 | 0 | 4 | K | 0 | ROZPOCET | 0 | 0 | 0 | 0 | 0 | 2 | 0 | 4 | 26
14 | K | TL-28/13-DG | Izolace návleková DG 28-13 | m | 124 |  | 0 |  |  |  | snížená |  | 0 | 0 | 0 | 0 | 0 | 4 | K | 0 | ROZPOCET | 0 | 0 | 0 | 0 | 0 | 2 | 0 | 4 | 28
15 | K | TL-35/13-DG | Izolace návleková DG 35-13 | m | 26 |  | 0 |  |  |  | snížená |  | 0 | 0 | 0 | 0 | 0 | 4 | K | 0 | ROZPOCET | 0 | 0 | 0 | 0 | 0 | 2 | 0 | 4 | 30
16 | K | TL-42/13-DG | Izolace návleková DG 42-13 | m | 10 |  | 0 |  |  |  | snížená |  | 0 | 0 | 0 | 0 | 0 | 4 | K | 0 | ROZPOCET | 0 | 0 | 0 | 0 | 0 | 2 | 0 | 4 | 32
17 | K | Sponky | Sponky pro izolaci | kus | 400 |  | 0 |  |  |  | snížená |  | 0 | 0 | 0 | 0 | 0 | 4 | K | 0 | ROZPOCET | 0 | 0 | 0 | 0 | 0 | 2 | 0 | 4 | 34
18 | K | IZOPI028/030AL | Izolace potrubní vata 28/30 s AL fólií | m | 6 |  | 0 |  |  |  | snížená |  | 0 | 0 | 0 | 0 | 0 | 4 | K | 0 | ROZPOCET | 0 | 0 | 0 | 0 | 0 | 2 | 0 | 4 | 36
19 | K | IZOPI042/030AL | Izolace potrubní vata 42/30 s AL fólií | m | 11 |  | 0 |  |  |  | snížená |  | 0 | 0 | 0 | 0 | 0 | 4 | K | 0 | ROZPOCET | 0 | 0 | 0 | 0 | 0 | 2 | 0 | 4 | 38
20 | K | PASKAAL 48/50 | Páska 48 mmx50 m hliníková samolepící, tl. 0,06 mm, do 100°C | kus | 1 |  | 0 |  |  |  | snížená |  | 0 | 0 | 0 | 0 | 0 | 4 | K | 0 | ROZPOCET | 0 | 0 | 0 | 0 | 0 | 2 | 0 | 4 | 40
21 | K | 713001 | Protipož. trubní ucpávka, na měděné potrubí 28x1 přes strop 405 mm | kus | 8 |  | 0 |  |  |  | snížená |  | 0 | 0 | 0 | 0 | 0 | 4 | K | 0 | ROZPOCET | 0 | 0 | 0 | 0 | 0 | 2 | 0 | 4 | 42
22 | K | 998713201R00 | Přesun hmot pro izolace tepelné, výšky do 6 m | % |  |  | 0 |  |  |  | snížená |  | 0 | 0 | 0 | 0 | 0 | 4 | K | 0 | ROZPOCET | 0 | 0 | 0 | 0 | 0 | 2 | 0 | 4 | 44
23 | K | 730001 | Montáž bytové stanice vč.příslušenství | soubor | 7 |  | 0 |  |  |  | snížená |  | 0 | 0 | 0 | 0 | 0 | 4 | K | 0 | ROZPOCET | 0 | 0 | 0 | 0 | 0 | 2 | 0 | 4 | 46
24 | K | 730002 | Bytová stanice s cirkulačním můstkem, 47 kW, 10/50 °C, 17 l/min - 65/19 °C / 880 l/h, dP 35 kPa | kus | 4 |  | 0 |  |  |  | snížená |  | 0 | 0 | 0 | 0 | 0 | 4 | K | 0 | ROZPOCET | 0 | 0 | 0 | 0 | 0 | 2 | 0 | 4 | 48
25 | K | 730003 | Bytová stanice s cirkulačním čerpadlem, 47 kW, 10/50 °C, 17 l/min - 65/19 °C / 880 l/h, dP 35 kPa | kus | 1 |  | 0 |  |  |  | snížená |  | 0 | 0 | 0 | 0 | 0 | 4 | K | 0 | ROZPOCET | 0 | 0 | 0 | 0 | 0 | 2 | 0 | 4 | 50
26 | K | 730004 | Bytová stanice, 47 kW, 10/50 °C, 17 l/min - 65/19 °C / 880 l/h, dP 35 kPa | kus | 2 |  | 0 |  |  |  | snížená |  | 0 | 0 | 0 | 0 | 0 | 4 | K | 0 | ROZPOCET | 0 | 0 | 0 | 0 | 0 | 2 | 0 | 4 | 52
27 | K | 730005 | Termoelektrický pohon DT 230 V AC, dvopolohové řízení, 210 s, připojovací kabel 1 m | kus | 7 |  | 0 |  |  |  | snížená |  | 0 | 0 | 0 | 0 | 0 | 4 | K | 0 | ROZPOCET | 0 | 0 | 0 | 0 | 0 | 2 | 0 | 4 | 54
28 | K | 730006 | Prostorový termostat DT s týdenním programem | kus | 6 |  | 0 |  |  |  | snížená |  | 0 | 0 | 0 | 0 | 0 | 4 | K | 0 | ROZPOCET | 0 | 0 | 0 | 0 | 0 | 2 | 0 | 4 | 56
29 | K | 730007 | Prostorový termostat DT týdenní program, řízení TV | kus | 1 |  | 0 |  |  |  | snížená |  | 0 | 0 | 0 | 0 | 0 | 4 | K | 0 | ROZPOCET | 0 | 0 | 0 | 0 | 0 | 2 | 0 | 4 | 58
30 | K | 730008 | Kompatní ultrazvukový měřič tepla, 1,5 m3/h, 110 mm, R3/4", radiový odečet | kus | 7 |  | 0 |  |  |  | snížená |  | 0 | 0 | 0 | 0 | 0 | 4 | K | 0 | ROZPOCET | 0 | 0 | 0 | 0 | 0 | 2 | 0 | 4 | 60
31 | K | 730009 | Mechanický vodoměr studená voda DN15, Q3 = 2,5 m3/h, 110 mm, radiový odečet | kus | 8 |  | 0 |  |  |  | snížená |  | 0 | 0 | 0 | 0 | 0 | 4 | K | 0 | ROZPOCET | 0 | 0 | 0 | 0 | 0 | 2 | 0 | 4 | 62
32 | K | 998730201R00 | Přesun hmot pro bytové stanice, výšky do 6 m | % |  |  | 0 |  |  |  | snížená |  | 0 | 0 | 0 | 0 | 0 | 4 | K | 0 | ROZPOCET | 0 | 0 | 0 | 0 | 0 | 2 | 0 | 4 | 64
33 | K | 731001 | Odborná montáž tepelného čerpadla, s příslušenstvím | soubor | 2 |  | 0 |  |  |  | snížená |  | 0 | 0 | 0 | 0 | 0 | 4 | K | 0 | ROZPOCET | 0 | 0 | 0 | 0 | 0 | 2 | 0 | 4 | 66
34 | K | 731002 | Uvedení do provozu a zaškolení obsluhy | soubor | 2 |  | 0 |  |  |  | snížená |  | 0 | 0 | 0 | 0 | 0 | 4 | K | 0 | ROZPOCET | 0 | 0 | 0 | 0 | 0 | 2 | 0 | 4 | 68
35 | K | 731003 | Instalační materiál pro připojení TČ, (potrubí, armatury, izolace) | soubor | 2 |  | 0 |  |  |  | snížená |  | 0 | 0 | 0 | 0 | 0 | 4 | K | 0 | ROZPOCET | 0 | 0 | 0 | 0 | 0 | 2 | 0 | 4 | 70
36 | K | POZ.T1 | Tepelné čerpadlo vzduch-voda 13 kW | soubor | 2 |  | 0 |  |  |  | snížená |  | 0 | 0 | 0 | 0 | 0 | 4 | K | 0 | ROZPOCET | 0 | 0 | 0 | 0 | 0 | 2 | 0 | 4 | 72
37 | K | 731005 | Odvod kondenzátu | soubor | 2 |  | 0 |  |  |  | snížená |  | 0 | 0 | 0 | 0 | 0 | 4 | K | 0 | ROZPOCET | 0 | 0 | 0 | 0 | 0 | 2 | 0 | 4 | 74
38 | K | 998731201R00 | Přesun hmot pro tepelné čerpadlo, výšky do 6 m | % |  |  | 0 |  |  |  | snížená |  | 0 | 0 | 0 | 0 | 0 | 4 | K | 0 | ROZPOCET | 0 | 0 | 0 | 0 | 0 | 2 | 0 | 4 | 76
39 | K | 732219306R00 | Montáž akumulačního zásobníku 800 l | soubor | 1 |  | 0 |  |  |  | snížená |  | 0 | 0 | 0 | 0 | 0 | 4 | K | 0 | ROZPOCET | 0 | 0 | 0 | 0 | 0 | 2 | 0 | 4 | 78
40 | K | 732339105R00 | Montáž nádoby expanzní tlakové 80 l | soubor | 1 |  | 0 |  |  |  | snížená |  | 0 | 0 | 0 | 0 | 0 | 4 | K | 0 | ROZPOCET | 0 | 0 | 0 | 0 | 0 | 2 | 0 | 4 | 80
41 | K | 732429111R00 | Montáž čerpadel oběhových | soubor | 1 |  | 0 |  |  |  | snížená |  | 0 | 0 | 0 | 0 | 0 | 4 | K | 0 | ROZPOCET | 0 | 0 | 0 | 0 | 0 | 2 | 0 | 4 | 82
42 | K | 732001 | Montáž doplňovacího automatu | soubor | 1 |  | 0 |  |  |  | snížená |  | 0 | 0 | 0 | 0 | 0 | 4 | K | 0 | ROZPOCET | 0 | 0 | 0 | 0 | 0 | 2 | 0 | 4 | 84
43 | K | 732002 | Montáž odplyňovacího zařízení | soubor | 1 |  | 0 |  |  |  | snížená |  | 0 | 0 | 0 | 0 | 0 | 4 | K | 0 | ROZPOCET | 0 | 0 | 0 | 0 | 0 | 2 | 0 | 4 | 86
44 | K | POZ.T2 | Akumulační zásobník 815 l, vč.izolace | kus | 1 |  | 0 |  |  |  | snížená |  | 0 | 0 | 0 | 0 | 0 | 4 | K | 0 | ROZPOCET | 0 | 0 | 0 | 0 | 0 | 2 | 0 | 4 | 88
45 | K | POZ.T3 | Nádoba expanzní membránová N 80/6, 1,5 bar | kus | 1 |  | 0 |  |  |  | snížená |  | 0 | 0 | 0 | 0 | 0 | 4 | K | 0 | ROZPOCET | 0 | 0 | 0 | 0 | 0 | 2 | 0 | 4 | 90
46 | K | POZ.T3.1 | Kulový kohout se zajištěním 1" | kus | 1 |  | 0 |  |  |  | snížená |  | 0 | 0 | 0 | 0 | 0 | 4 | K | 0 | ROZPOCET | 0 | 0 | 0 | 0 | 0 | 2 | 0 | 4 | 92
47 | K | POZ.T4 | Automatické doplňování vody do systému ÚT | kus | 1 |  | 0 |  |  |  | snížená |  | 0 | 0 | 0 | 0 | 0 | 4 | K | 0 | ROZPOCET | 0 | 0 | 0 | 0 | 0 | 2 | 0 | 4 | 94
48 | K | POZ.T5 | Vakuové odplyňování systému ÚT s doplňováním, vč.servisního spuštění | kus | 1 |  | 0 |  |  |  | snížená |  | 0 | 0 | 0 | 0 | 0 | 4 | K | 0 | ROZPOCET | 0 | 0 | 0 | 0 | 0 | 2 | 0 | 4 | 96
49 | K | POZ.T6 | Oběhové čerpadlo ÚT, M = 2,677 m3/h, H = 6,0 m | kus | 1 |  | 0 |  |  |  | snížená |  | 0 | 0 | 0 | 0 | 0 | 4 | K | 0 | ROZPOCET | 0 | 0 | 0 | 0 | 0 | 2 | 0 | 4 | 98
50 | K | 998732201R00 | Přesun hmot pro strojovny, výšky do 6 m | % |  |  | 0 |  |  |  | snížená |  | 0 | 0 | 0 | 0 | 0 | 4 | K | 0 | ROZPOCET | 0 | 0 | 0 | 0 | 0 | 2 | 0 | 4 | 100
51 | K | 733184104R00 | Montáž předizolovaného potrubí DN 40 mm | m | 18 |  | 0 |  |  |  | snížená |  | 0 | 0 | 0 | 0 | 0 | 4 | K | 0 | ROZPOCET | 0 | 0 | 0 | 0 | 0 | 2 | 0 | 4 | 102
52 | K | 73316-3104.R00 | Potrubí měděné 22 x 1 mm, polotvrdé | m | 34 |  | 0 |  |  |  | snížená |  | 0 | 0 | 0 | 0 | 0 | 4 | K | 0 | ROZPOCET | 0 | 0 | 0 | 0 | 0 | 2 | 0 | 4 | 104
53 | K | 73316-3105.R00 | Potrubí měděné 28 x 1,5 mm, tvrdé | m | 130 |  | 0 |  |  |  | snížená |  | 0 | 0 | 0 | 0 | 0 | 4 | K | 0 | ROZPOCET | 0 | 0 | 0 | 0 | 0 | 2 | 0 | 4 | 106
54 | K | 73316-3106.R00 | Potrubí měděné 35 x 1,5 mm, tvrdé | m | 26 |  | 0 |  |  |  | snížená |  | 0 | 0 | 0 | 0 | 0 | 4 | K | 0 | ROZPOCET | 0 | 0 | 0 | 0 | 0 | 2 | 0 | 4 | 108
55 | K | 73316-3107.R00 | Potrubí měděné 42 x 1,5 mm, tvrdé | m | 21 |  | 0 |  |  |  | snížená |  | 0 | 0 | 0 | 0 | 0 | 4 | K | 0 | ROZPOCET | 0 | 0 | 0 | 0 | 0 | 2 | 0 | 4 | 110
56 | K | 1018136 | Předizolované potrubí 2x40x3,7 /175, vč.tvarovek | m | 18 |  | 0 |  |  |  | snížená |  | 0 | 0 | 0 | 0 | 0 | 4 | K | 0 | ROZPOCET | 0 | 0 | 0 | 0 | 0 | 2 | 0 | 4 | 112
57 | K | 733113114R00 | Příplatek za zhotovení přípojky DN 20 | kus | 22 |  | 0 |  |  |  | snížená |  | 0 | 0 | 0 | 0 | 0 | 4 | K | 0 | ROZPOCET | 0 | 0 | 0 | 0 | 0 | 2 | 0 | 4 | 114
58 | K | 733113115R00 | Příplatek za zhotovení přípojky DN 25 | kus | 15 |  | 0 |  |  |  | snížená |  | 0 | 0 | 0 | 0 | 0 | 4 | K | 0 | ROZPOCET | 0 | 0 | 0 | 0 | 0 | 2 | 0 | 4 | 116
59 | K | 733113117R00 | Příplatek za zhotovení přípojky DN 40 | kus | 4 |  | 0 |  |  |  | snížená |  | 0 | 0 | 0 | 0 | 0 | 4 | K | 0 | ROZPOCET | 0 | 0 | 0 | 0 | 0 | 2 | 0 | 4 | 118
60 | K | 111 | Spojovací materiál mosaz, těsnící materiál | kpl | 1 |  | 0 |  |  |  | snížená |  | 0 | 0 | 0 | 0 | 0 | 4 | K | 0 | ROZPOCET | 0 | 0 | 0 | 0 | 0 | 2 | 0 | 4 | 120
61 | K | 733190106R00 | Tlaková zkouška potrubí | m | 229 |  | 0 |  |  |  | snížená |  | 0 | 0 | 0 | 0 | 0 | 4 | K | 0 | ROZPOCET | 0 | 0 | 0 | 0 | 0 | 2 | 0 | 4 | 122
62 | K | 998733201R00 | Přesun hmot pro rozvody potrubí, výšky do 6 m | % |  |  | 0 |  |  |  | snížená |  | 0 | 0 | 0 | 0 | 0 | 4 | K | 0 | ROZPOCET | 0 | 0 | 0 | 0 | 0 | 2 | 0 | 4 | 124
63 | K | 734209103R00 | Montáž armatur závitových,s 1závitem, G 1/2 | kus | 11 |  | 0 |  |  |  | snížená |  | 0 | 0 | 0 | 0 | 0 | 4 | K | 0 | ROZPOCET | 0 | 0 | 0 | 0 | 0 | 2 | 0 | 4 | 126
64 | K | 734209115R00 | Montáž armatur závitových,se 2závity, G 1 | kus | 1 |  | 0 |  |  |  | snížená |  | 0 | 0 | 0 | 0 | 0 | 4 | K | 0 | ROZPOCET | 0 | 0 | 0 | 0 | 0 | 2 | 0 | 4 | 128
65 | K | 734209117R00 | Montáž armatur závitových,se 2závity, G 6/4 | kus | 12 |  | 0 |  |  |  | snížená |  | 0 | 0 | 0 | 0 | 0 | 4 | K | 0 | ROZPOCET | 0 | 0 | 0 | 0 | 0 | 2 | 0 | 4 | 130
66 | K | 734419111R00 | Montáž teploměru s pouzdrem nebo stonkem a jímkou | kus | 4 |  | 0 |  |  |  | snížená |  | 0 | 0 | 0 | 0 | 0 | 4 | K | 0 | ROZPOCET | 0 | 0 | 0 | 0 | 0 | 2 | 0 | 4 | 132
67 | K | VK15 | Kohouty plnící a vypouštěcí G 1/2 | kus | 2 |  | 0 |  |  |  | snížená |  | 0 | 0 | 0 | 0 | 0 | 4 | K | 0 | ROZPOCET | 0 | 0 | 0 | 0 | 0 | 2 | 0 | 4 | 134
68 | K | AOV15 | Ventil odvzdušňovací automatický 1/2'' | kus | 3 |  | 0 |  |  |  | snížená |  | 0 | 0 | 0 | 0 | 0 | 4 | K | 0 | ROZPOCET | 0 | 0 | 0 | 0 | 0 | 2 | 0 | 4 | 136
69 | K | KK40 | Kohout kulový 6/4" | kus | 6 |  | 0 |  |  |  | snížená |  | 0 | 0 | 0 | 0 | 0 | 4 | K | 0 | ROZPOCET | 0 | 0 | 0 | 0 | 0 | 2 | 0 | 4 | 138
70 | K | FM40 | Filtr magnetický 6/4" | kus | 1 |  | 0 |  |  |  | snížená |  | 0 | 0 | 0 | 0 | 0 | 4 | K | 0 | ROZPOCET | 0 | 0 | 0 | 0 | 0 | 2 | 0 | 4 | 140
71 | K | ZK40 | Ventil zpětný 6/4" | kus | 1 |  | 0 |  |  |  | snížená |  | 0 | 0 | 0 | 0 | 0 | 4 | K | 0 | ROZPOCET | 0 | 0 | 0 | 0 | 0 | 2 | 0 | 4 | 142
72 | K | Š40 | Šroubení topenářské 6/4" přímé provedení | kus | 4 |  | 0 |  |  |  | snížená |  | 0 | 0 | 0 | 0 | 0 | 4 | K | 0 | ROZPOCET | 0 | 0 | 0 | 0 | 0 | 2 | 0 | 4 | 144
73 | K | 734411111R00 | Teploměr přímý s pouzdrem typ 160 | kus | 4 |  | 0 |  |  |  | snížená |  | 0 | 0 | 0 | 0 | 0 | 4 | K | 0 | ROZPOCET | 0 | 0 | 0 | 0 | 0 | 2 | 0 | 4 | 146
74 | K | 734421130R00 | Tlakoměr 1/2" 0-6 bar č. 03313, D 100 | kus | 6 |  | 0 |  |  |  | snížená |  | 0 | 0 | 0 | 0 | 0 | 4 | K | 0 | ROZPOCET | 0 | 0 | 0 | 0 | 0 | 2 | 0 | 4 | 148
75 | K | 998734201R00 | Přesun hmot pro armatury, výšky do 6 m | % |  |  | 0 |  |  |  | snížená |  | 0 | 0 | 0 | 0 | 0 | 4 | K | 0 | ROZPOCET | 0 | 0 | 0 | 0 | 0 | 2 | 0 | 4 | 150
76 | K | 735179110R00 | Montáž otopných těles koupelnových (žebříků) | kus | 7 |  | 0 |  |  |  | snížená |  | 0 | 0 | 0 | 0 | 0 | 4 | K | 0 | ROZPOCET | 0 | 0 | 0 | 0 | 0 | 2 | 0 | 4 | 152
77 | K | 256728 | Elektro těleso otopné 1535x600 mm, tyč 800 W s regulátorem, bílá | kus | 7 |  | 0 |  |  |  | snížená |  | 0 | 0 | 0 | 0 | 0 | 4 | K | 0 | ROZPOCET | 0 | 0 | 0 | 0 | 0 | 2 | 0 | 4 | 154
78 | K | 998735201R00 | Přesun hmot pro otopná tělesa, výšky do 6 m | % |  |  | 0 |  |  |  | snížená |  | 0 | 0 | 0 | 0 | 0 | 4 | K | 0 | ROZPOCET | 0 | 0 | 0 | 0 | 0 | 2 | 0 | 4 | 156
79 | K | 736110006R00 | Montáž podlahové vytápění na systémovou desku | m2 | 319 |  | 0 |  |  |  | snížená |  | 0 | 0 | 0 | 0 | 0 | 4 | K | 0 | ROZPOCET | 0 | 0 | 0 | 0 | 0 | 2 | 0 | 4 | 158
80 | K | 736001 | Montáž rozdělovače se skříní | kpl | 11 |  | 0 |  |  |  | snížená |  | 0 | 0 | 0 | 0 | 0 | 4 | K | 0 | ROZPOCET | 0 | 0 | 0 | 0 | 0 | 2 | 0 | 4 | 160
81 | K | 736002 | Trubka PE-X podlahové vytápění 16x2,0 | m | 2700 |  | 0 |  |  |  | snížená |  | 0 | 0 | 0 | 0 | 0 | 4 | K | 0 | ROZPOCET | 0 | 0 | 0 | 0 | 0 | 2 | 0 | 4 | 162
82 | K | 736003 | Systémová deska s výstupky bez izolace | m2 | 360 |  | 0 |  |  |  | snížená |  | 0 | 0 | 0 | 0 | 0 | 4 | K | 0 | ROZPOCET | 0 | 0 | 0 | 0 | 0 | 2 | 0 | 4 | 164
83 | K | 736004 | Kompletní rozdělovač 5 okruhů, vč.kohoutů, skříně pro zazdění | kus | 4 |  | 0 |  |  |  | snížená |  | 0 | 0 | 0 | 0 | 0 | 4 | K | 0 | ROZPOCET | 0 | 0 | 0 | 0 | 0 | 2 | 0 | 4 | 166
84 | K | 736005 | Kompletní rozdělovač 4 okruhy, vč.kohoutů, skříně na zeď | kus | 6 |  | 0 |  |  |  | snížená |  | 0 | 0 | 0 | 0 | 0 | 4 | K | 0 | ROZPOCET | 0 | 0 | 0 | 0 | 0 | 2 | 0 | 4 | 168
85 | K | 736006 | Kompletní rozdělovač 6 okruhů, vč.kohoutů, skříně na zeď | kus | 1 |  | 0 |  |  |  | snížená |  | 0 | 0 | 0 | 0 | 0 | 4 | K | 0 | ROZPOCET | 0 | 0 | 0 | 0 | 0 | 2 | 0 | 4 | 170
86 | K | 736008 | Adaptér pro trubky PEX-AL-PEX pro rozdělovače 16x2 | kus | 100 |  | 0 |  |  |  | snížená |  | 0 | 0 | 0 | 0 | 0 | 4 | K | 0 | ROZPOCET | 0 | 0 | 0 | 0 | 0 | 2 | 0 | 4 | 172
87 | K | 736009 | Dilatační profil na systémové desky, samolepící | m | 42 |  | 0 |  |  |  | snížená |  | 0 | 0 | 0 | 0 | 0 | 4 | K | 0 | ROZPOCET | 0 | 0 | 0 | 0 | 0 | 2 | 0 | 4 | 174
88 | K | 736010 | Izolační a dilatační pás | m | 480 |  | 0 |  |  |  | snížená |  | 0 | 0 | 0 | 0 | 0 | 4 | K | 0 | ROZPOCET | 0 | 0 | 0 | 0 | 0 | 2 | 0 | 4 | 176
89 | K | 736010.1 | Press spojka 16/16 | kus | 10 |  | 0 |  |  |  | snížená |  | 0 | 0 | 0 | 0 | 0 | 4 | K | 0 | ROZPOCET | 0 | 0 | 0 | 0 | 0 | 2 | 0 | 4 | 178
90 | K | 736011 | Ochranná trubka černá | m | 100 |  | 0 |  |  |  | snížená |  | 0 | 0 | 0 | 0 | 0 | 4 | K | 0 | ROZPOCET | 0 | 0 | 0 | 0 | 0 | 2 | 0 | 4 | 180
91 | K | 736012 | Fixační příchytka na potrubí - 50mm | kus | 2700 |  | 0 |  |  |  | snížená |  | 0 | 0 | 0 | 0 | 0 | 4 | K | 0 | ROZPOCET | 0 | 0 | 0 | 0 | 0 | 2 | 0 | 4 | 182
92 | K | 736013 | Plastifikátor | l | 64 |  | 0 |  |  |  | snížená |  | 0 | 0 | 0 | 0 | 0 | 4 | K | 0 | ROZPOCET | 0 | 0 | 0 | 0 | 0 | 2 | 0 | 4 | 184
93 | K | 733190106R00 | Tlaková zkouška potrubí | m | 2700 |  | 0 |  |  |  | snížená |  | 0 | 0 | 0 | 0 | 0 | 4 | K | 0 | ROZPOCET | 0 | 0 | 0 | 0 | 0 | 2 | 0 | 4 | 186
94 | K | 998736201R00 | Přesun hmot pro podlahové vytápění, výšky do 6 m | % |  |  | 0 |  |  |  | snížená |  | 0 | 0 | 0 | 0 | 0 | 4 | K | 0 | ROZPOCET | 0 | 0 | 0 | 0 | 0 | 2 | 0 | 4 | 188
95 | K | 767001 | Doplňkové konstrukce z profilového materiálu | kg | 20 |  | 0 |  |  |  | snížená |  | 0 | 0 | 0 | 0 | 0 | 4 | K | 0 | ROZPOCET | 0 | 0 | 0 | 0 | 0 | 2 | 0 | 4 | 190
96 | K | 767995101R00 | Výroba a montáž kov. atypických konstr. do 5 kg | kg | 20 |  | 0 |  |  |  | snížená |  | 0 | 0 | 0 | 0 | 0 | 4 | K | 0 | ROZPOCET | 0 | 0 | 0 | 0 | 0 | 2 | 0 | 4 | 192
97 | K | 998767201R00 | Přesun hmot pro zámečnické konstr., výšky do 6 m | % |  |  | 0 |  |  |  | snížená |  | 0 | 0 | 0 | 0 | 0 | 4 | K | 0 | ROZPOCET | 0 | 0 | 0 | 0 | 0 | 2 | 0 | 4 | 194
98 | K | 1 | Sekací a vrtací práce | hod | 30 |  | 0 |  |  |  | snížená |  | 0 | 0 | 0 | 0 | 0 | 4 | K | 0 | ROZPOCET | 0 | 0 | 0 | 0 | 0 | 2 | 0 | 4 | 196
99 | K | 2 | Napuštění systému, odvzdušnění | hod | 10 |  | 0 |  |  |  | snížená |  | 0 | 0 | 0 | 0 | 0 | 4 | K | 0 | ROZPOCET | 0 | 0 | 0 | 0 | 0 | 2 | 0 | 4 | 198
100 | K | 3 | Topná zkouška dle ČSN 06 03 10 | hod | 24 |  | 0 |  |  |  | snížená |  | 0 | 0 | 0 | 0 | 0 | 4 | K | 0 | ROZPOCET | 0 | 0 | 0 | 0 | 0 | 2 | 0 | 4 | 200
101 | K | 4 | Doprava | kpl | 1 |  | 0 |  |  |  | snížená |  | 0 | 0 | 0 | 0 | 0 | 4 | K | 0 | ROZPOCET | 0 | 0 | 0 | 0 | 0 | 2 | 0 | 4 | 202
102 | K | 5 | Režijní náklady | kpl | 1 |  | 0 |  |  |  | snížená |  | 0 | 0 | 0 | 0 | 0 | 4 | K | 0 | ROZPOCET | 0 | 0 | 0 | 0 | 0 | 2 | 0 | 4 | 204
103 | K | 6 | Konzultace s projektantem | hod | 4 |  | 0 |  |  |  | snížená |  | 0 | 0 | 0 | 0 | 0 | 4 | K | 0 | ROZPOCET | 0 | 0 | 0 | 0 | 0 | 2 | 0 | 4 | 206
104 | K | 7 | Spolupráce s jinou profesí | hod | 10 |  | 0 |  |  |  | snížená |  | 0 | 0 | 0 | 0 | 0 | 4 | K | 0 | ROZPOCET | 0 | 0 | 0 | 0 | 0 | 2 | 0 | 4 | 208
105 | K | 8 | Komplexní vyzkoušení, uvedení do provozu | hod | 10 |  | 0 |  |  |  | snížená |  | 0 | 0 | 0 | 0 | 0 | 4 | K | 0 | ROZPOCET | 0 | 0 | 0 | 0 | 0 | 2 | 0 | 4 | 210
106 | K | 9 | Úklidové práce | hod | 20 |  | 0 |  |  |  | snížená |  | 0 | 0 | 0 | 0 | 0 | 4 | K | 0 | ROZPOCET | 0 | 0 | 0 | 0 | 0 | 2 | 0 | 4 | 212
107 | K | 10 | Nepředvídatelné práce dle skutečnosti | hod | 20 |  | 0 |  |  |  | snížená |  | 0 | 0 | 0 | 0 | 0 | 4 | K | 0 | ROZPOCET | 0 | 0 | 0 | 0 | 0 | 2 | 0 | 4 | 214
108 | K | 11 | Dokumentace skutečného provedení | kpl | 1 |  | 0 |  |  |  | snížená |  | 0 | 0 | 0 | 0 | 0 | 4 | K | 0 | ROZPOCET | 0 | 0 | 0 | 0 | 0 | 2 | 0 | 4 | 216

## KT - Kabelové trasy_02
[9 empty] | >> skryté sloupce << | [9 empty] | {4391d8bd-b94f-4d09-8d3b-ecdf0c70ceb5}
1
| KRYCÍ LIST SOUPISU PRACÍ | [8 empty] | v --- níže se nacházejí doplnkové a pomocné údaje k sestavám --- v | [8 empty] | False
Stavba:
Novostavba BD Temenice - revize 2
Objekt:
SO 01 - SO 01 - Bytový dům („A + „B)
Soupis:
SO 01B - SO 01B - Bytový dům B
Úroveň 5:
KT - Kabelové trasy
| KSO: |  |  |  |  | CC-CZ:
| Místo: |  | Horní Temenice |  |  | Datum: | 12. 12. 2024
| Zadavatel: |  |  |  |  | IČ: | 00303461
|  | Město Šumperk |  |  |  | DIČ: | CZ00303461
| Uchazeč: |  |  |  |  | IČ: | Vyplň údaj
|  | Vyplň údaj |  |  |  | DIČ: | Vyplň údaj
| Projektant: |  |  |  |  | IČ:
|  | Ing. Jiří Grohmann |  |  |  | DIČ:
| Zpracovatel: |  |  |  |  | IČ:
|  | Zdeněk Závodník |  |  |  | DIČ:
Poznámka:
| Cena bez DPH | [5 empty] | 0
|  |  | Základ daně |  |  | Sazba daně | Výše daně
| DPH | základní | 0 |  |  | 21% | 0
|  | snížená | 0 |  |  | 12% | 0
|  | zákl. přenesená | 0 |  |  | 21% | 0
|  | sníž. přenesená | 0 |  |  | 12% | 0
|  | nulová | 0 |  |  | 0% | 0
| Cena s DPH |  |  | v | CZK |  | 0
| Projektant |  |  | Zpracovatel
| Datum a podpis: |  | Razítko | Datum a podpis: |  |  | Razítko
| Objednavatel |  |  | Uchazeč
| Datum a podpis: |  | Razítko | Datum a podpis: |  |  | Razítko
REKAPITULACE ČLENĚNÍ SOUPISU PRACÍ
Stavba:
Novostavba BD Temenice - revize 2
Objekt:
SO 01 - SO 01 - Bytový dům („A + „B)
Soupis:
SO 01B - SO 01B - Bytový dům B
Úroveň 5:
KT - Kabelové trasy
Místo: |  |  | Horní Temenice |  |  | Datum: | 12. 12. 2024
Zadavatel: |  |  | Město Šumperk |  |  | Projektant: | Ing. Jiří Grohmann
Uchazeč: |  |  | Vyplň údaj |  |  | Zpracovatel: | Zdeněk Závodník
Kód dílu - Popis | [6 empty] | Cena celkem [CZK]
Náklady ze soupisu prací | [6 empty] | 0 | [12 empty] | -1
| D1 - Elektroinstalační materiál | [5 empty] | 0
| 8 - Kabelové soubory | [5 empty] | 0
| 28 - Jiné práce | [5 empty] | 0
| 49 - Ostatní | [5 empty] | 0
SOUPIS PRACÍ
Stavba:
Novostavba BD Temenice - revize 2
Objekt:
SO 01 - SO 01 - Bytový dům („A + „B)
Soupis:
SO 01B - SO 01B - Bytový dům B
Úroveň 5:
KT - Kabelové trasy
Místo: |  |  | Horní Temenice |  |  | Datum: | 12. 12. 2024
Zadavatel: |  |  | Město Šumperk |  |  | Projektant: | Ing. Jiří Grohmann
Uchazeč: |  |  | Vyplň údaj |  |  | Zpracovatel: | Zdeněk Závodník
PČ | Typ | Kód | Popis | MJ | Množství | J.cena [CZK] | Cena celkem [CZK] | Cenová soustava |  |  | DPH | J. Nh [h] | Nh celkem [h] | J. hmotnost [t] | Hmotnost celkem [t] | J. suť [t] | Suť Celkem [t]
Náklady soupisu celkem | [6 empty] | 0 | [5 empty] | 0 |  | 0 |  | 0 |  | D | -1 | [7 empty] | 0
| D | D1 | Elektroinstalační materiál |  |  |  | 0 | [5 empty] | 0 |  | 0 |  | 0 | 1 | D | 0 | ROZPOCET | [6 empty] | 0
1 | M | 1 | Trubka ohebná PVC DN20 | m | 300 |  | 0 |  |  |  | snížená |  | 0 | 0 | 0 | 0 | 0 | 8 | M | 1 | ROZPOCET | 0 | 0 | 0 | 0 | 0 | 2 | 0 | 4 | 2
2 | M | 2 | Trubka ohebná PVC DN25 | m | 300 |  | 0 |  |  |  | snížená |  | 0 | 0 | 0 | 0 | 0 | 8 | M | 1 | ROZPOCET | 0 | 0 | 0 | 0 | 0 | 2 | 0 | 4 | 4
3 | M | 3 | Korugovaná chránička DN40 | m | 38 |  | 0 |  |  |  | snížená |  | 0 | 0 | 0 | 0 | 0 | 8 | M | 1 | ROZPOCET | 0 | 0 | 0 | 0 | 0 | 2 | 0 | 4 | 6
4 | M | 4 | Korugovaná chránička DN63 | m | 25 |  | 0 |  |  |  | snížená |  | 0 | 0 | 0 | 0 | 0 | 8 | M | 1 | ROZPOCET | 0 | 0 | 0 | 0 | 0 | 2 | 0 | 4 | 8
5 | M | 5 | Korugovaná chránička DN75 | m | 30 |  | 0 |  |  |  | snížená |  | 0 | 0 | 0 | 0 | 0 | 8 | M | 1 | ROZPOCET | 0 | 0 | 0 | 0 | 0 | 2 | 0 | 4 | 10
6 | M | 6 | Krabice KP68 | ks | 430 |  | 0 |  |  |  | snížená |  | 0 | 0 | 0 | 0 | 0 | 8 | M | 1 | ROZPOCET | 0 | 0 | 0 | 0 | 0 | 2 | 0 | 4 | 12
7 | M | 7 | Krabice KPR68 | ks | 55 |  | 0 |  |  |  | snížená |  | 0 | 0 | 0 | 0 | 0 | 8 | M | 1 | ROZPOCET | 0 | 0 | 0 | 0 | 0 | 2 | 0 | 4 | 14
| D | 8 | Kabelové soubory |  |  |  | 0 | [5 empty] | 0 |  | 0 |  | 0 | 1 | D | 0 | ROZPOCET | [6 empty] | 0
8 | K | 9 | CYKY-O 2x1,5 | m | 60 |  | 0 |  |  |  | snížená |  | 0 | 0 | 0 | 0 | 0 | 4 | K | 1 | ROZPOCET | 0 | 0 | 0 | 0 | 0 | 2 | 0 | 4 | 16
9 | K | 10 | CYKY-O 5x1,5 | m | 20 |  | 0 |  |  |  | snížená |  | 0 | 0 | 0 | 0 | 0 | 4 | K | 1 | ROZPOCET | 0 | 0 | 0 | 0 | 0 | 2 | 0 | 4 | 18
10 | K | 11 | CYKY-J 3x1,5 | m | 2600 |  | 0 |  |  |  | snížená |  | 0 | 0 | 0 | 0 | 0 | 4 | K | 1 | ROZPOCET | 0 | 0 | 0 | 0 | 0 | 2 | 0 | 4 | 20
11 | K | 12 | CYKY-J 5x1,5 | m | 1560 |  | 0 |  |  |  | snížená |  | 0 | 0 | 0 | 0 | 0 | 4 | K | 1 | ROZPOCET | 0 | 0 | 0 | 0 | 0 | 2 | 0 | 4 | 22
12 | K | 13 | CYKY-J 7x1,5 | m | 30 |  | 0 |  |  |  | snížená |  | 0 | 0 | 0 | 0 | 0 | 4 | K | 1 | ROZPOCET | 0 | 0 | 0 | 0 | 0 | 2 | 0 | 4 | 24
13 | K | 14 | CYKY-J 3x2,5 | m | 1680 |  | 0 |  |  |  | snížená |  | 0 | 0 | 0 | 0 | 0 | 4 | K | 1 | ROZPOCET | 0 | 0 | 0 | 0 | 0 | 2 | 0 | 4 | 26
14 | K | 15 | CYKY-J 5x2,5 | m | 140 |  | 0 |  |  |  | snížená |  | 0 | 0 | 0 | 0 | 0 | 4 | K | 1 | ROZPOCET | 0 | 0 | 0 | 0 | 0 | 2 | 0 | 4 | 28
15 | K | 16 | CYKY-J 5x6 | m | 138 |  | 0 |  |  |  | snížená |  | 0 | 0 | 0 | 0 | 0 | 4 | K | 1 | ROZPOCET | 0 | 0 | 0 | 0 | 0 | 2 | 0 | 4 | 30
16 | K | 17 | 1-CYKY 4x50 | m | 37 |  | 0 |  |  |  | snížená |  | 0 | 0 | 0 | 0 | 0 | 4 | K | 1 | ROZPOCET | 0 | 0 | 0 | 0 | 0 | 2 | 0 | 4 | 32
17 | K | 18 | JYTY-O 4x1 | m | 120 |  | 0 |  |  |  | snížená |  | 0 | 0 | 0 | 0 | 0 | 4 | K | 1 | ROZPOCET | 0 | 0 | 0 | 0 | 0 | 2 | 0 | 4 | 34
18 | K | 19 | 1-CXKH-R-J 4x25 | m | 10 |  | 0 |  |  |  | snížená |  | 0 | 0 | 0 | 0 | 0 | 4 | K | 1 | ROZPOCET | 0 | 0 | 0 | 0 | 0 | 2 | 0 | 4 | 36
19 | K | 20 | 1-CXKH-V-O 5x1,5 P60R | m | 10 |  | 0 |  |  |  | snížená |  | 0 | 0 | 0 | 0 | 0 | 4 | K | 1 | ROZPOCET | 0 | 0 | 0 | 0 | 0 | 2 | 0 | 4 | 38
20 | K | 21 | H07V-U 2,5 | m | 4870 |  | 0 |  |  |  | snížená |  | 0 | 0 | 0 | 0 | 0 | 4 | K | 1 | ROZPOCET | 0 | 0 | 0 | 0 | 0 | 2 | 0 | 4 | 40
21 | K | 22 | H07V-K 6 | m | 120 |  | 0 |  |  |  | snížená |  | 0 | 0 | 0 | 0 | 0 | 4 | K | 1 | ROZPOCET | 0 | 0 | 0 | 0 | 0 | 2 | 0 | 4 | 42
22 | K | 23 | H07V-U 10 | m | 10 |  | 0 |  |  |  | snížená |  | 0 | 0 | 0 | 0 | 0 | 4 | K | 1 | ROZPOCET | 0 | 0 | 0 | 0 | 0 | 2 | 0 | 4 | 44
23 | K | 24 | H07V-K 16 | m | 40 |  | 0 |  |  |  | snížená |  | 0 | 0 | 0 | 0 | 0 | 4 | K | 1 | ROZPOCET | 0 | 0 | 0 | 0 | 0 | 2 | 0 | 4 | 46
24 | K | 25 | H07V-K 25 | m | 10 |  | 0 |  |  |  | snížená |  | 0 | 0 | 0 | 0 | 0 | 4 | K | 1 | ROZPOCET | 0 | 0 | 0 | 0 | 0 | 2 | 0 | 4 | 48
25 | K | 26 | SYKFY 2x2x0,5 | m | 120 |  | 0 |  |  |  | snížená |  | 0 | 0 | 0 | 0 | 0 | 4 | K | 1 | ROZPOCET | 0 | 0 | 0 | 0 | 0 | 2 | 0 | 4 | 50
26 | K | 27 | Kabelová příchytka plastová | ks | 200 |  | 0 |  |  |  | snížená |  | 0 | 0 | 0 | 0 | 0 | 4 | K | 1 | ROZPOCET | 0 | 0 | 0 | 0 | 0 | 2 | 0 | 4 | 52
27 | K | 28 | Kabelová příchytka plastová, max. 12kabelů o průměru 10mm | ks | 30 |  | 0 |  |  |  | snížená |  | 0 | 0 | 0 | 0 | 0 | 4 | K | 1 | ROZPOCET | 0 | 0 | 0 | 0 | 0 | 2 | 0 | 4 | 54
| D | 28 | Jiné práce |  |  |  | 0 | [5 empty] | 0 |  | 0 |  | 0 | 1 | D | 0 | ROZPOCET | [6 empty] | 0
28 | K | 29 | Průraz ve zdivu cihel. tl. 15cm, do průměru 6cm, vč. začištění | ks | 30 |  | 0 |  |  |  | snížená |  | 0 | 0 | 0 | 0 | 0 | 4 | K | 1 | ROZPOCET | 0 | 0 | 0 | 0 | 0 | 2 | 0 | 4 | 56
29 | K | 30 | Průraz ve zdivu cihel. tl. 30cm, do průměru 6cm, vč. začištění | ks | 28 |  | 0 |  |  |  | snížená |  | 0 | 0 | 0 | 0 | 0 | 4 | K | 1 | ROZPOCET | 0 | 0 | 0 | 0 | 0 | 2 | 0 | 4 | 58
30 | K | 31 | Průraz ve zdivu cihel. tl. 45cm, do průměru 6cm, vč. začištění | ks | 12 |  | 0 |  |  |  | snížená |  | 0 | 0 | 0 | 0 | 0 | 4 | K | 1 | ROZPOCET | 0 | 0 | 0 | 0 | 0 | 2 | 0 | 4 | 60
31 | K | 32 | Vysekání kapsy v cihl. zdi, krabice do 100x100x50 mm | ks | 485 |  | 0 |  |  |  | snížená |  | 0 | 0 | 0 | 0 | 0 | 4 | K | 1 | ROZPOCET | 0 | 0 | 0 | 0 | 0 | 2 | 0 | 4 | 62
32 | K | 33 | Vysekání drážky v cihl. zdi do hl. 30 mm, š. do 30 mm | m | 460 |  | 0 |  |  |  | snížená |  | 0 | 0 | 0 | 0 | 0 | 4 | K | 1 | ROZPOCET | 0 | 0 | 0 | 0 | 0 | 2 | 0 | 4 | 64
33 | K | 34 | Vysekání drážky v cihl. zdi do hl. 30 mm, š. do 70 mm | m | 270 |  | 0 |  |  |  | snížená |  | 0 | 0 | 0 | 0 | 0 | 4 | K | 1 | ROZPOCET | 0 | 0 | 0 | 0 | 0 | 2 | 0 | 4 | 66
34 | K | 35 | Vysekání drážky v cihl. zdi do hl. 30 mm, š. do 100 mm | m | 190 |  | 0 |  |  |  | snížená |  | 0 | 0 | 0 | 0 | 0 | 4 | K | 1 | ROZPOCET | 0 | 0 | 0 | 0 | 0 | 2 | 0 | 4 | 68
35 | K | 36 | Vysekání drážky v cihl. zdi do hl. 50 mm, š. do 150 mm | m | 130 |  | 0 |  |  |  | snížená |  | 0 | 0 | 0 | 0 | 0 | 4 | K | 1 | ROZPOCET | 0 | 0 | 0 | 0 | 0 | 2 | 0 | 4 | 70
36 | K | 37 | Vyplnění a omítnutí drážky hl. 30 mm, š. do 30 mm | m | 460 |  | 0 |  |  |  | snížená |  | 0 | 0 | 0 | 0 | 0 | 4 | K | 1 | ROZPOCET | 0 | 0 | 0 | 0 | 0 | 2 | 0 | 4 | 72
37 | K | 38 | Vyplnění a omítnutí drážky hl. 30 mm, š. do 70 mm | m | 270 |  | 0 |  |  |  | snížená |  | 0 | 0 | 0 | 0 | 0 | 4 | K | 1 | ROZPOCET | 0 | 0 | 0 | 0 | 0 | 2 | 0 | 4 | 74
38 | K | 39 | Vyplnění a omítnutí drážky hl. 30 mm, š. do 100 mm | m | 190 |  | 0 |  |  |  | snížená |  | 0 | 0 | 0 | 0 | 0 | 4 | K | 1 | ROZPOCET | 0 | 0 | 0 | 0 | 0 | 2 | 0 | 4 | 76
39 | K | 40 | Vyplnění a omítnutí drážky hl. 50 mm, š. do 150 mm | m | 130 |  | 0 |  |  |  | snížená |  | 0 | 0 | 0 | 0 | 0 | 4 | K | 1 | ROZPOCET | 0 | 0 | 0 | 0 | 0 | 2 | 0 | 4 | 78
40 | K | 41 | Vys. výklenků v cih. pro rozvaděč do 0,25 m2, hl 150mm | m3 | 0.6 |  | 0 |  |  |  | snížená |  | 0 | 0 | 0 | 0 | 0 | 4 | K | 1 | ROZPOCET | 0 | 0 | 0 | 0 | 0 | 2 | 0 | 4 | 80
41 | K | 42 | Vnitrostaveništní doprava suti a vybouraných hmot pro budovy v do 18 m ručně | t | 5.48 |  | 0 |  |  |  | snížená |  | 0 | 0 | 0 | 0 | 0 | 4 | K | 1 | ROZPOCET | 0 | 0 | 0 | 0 | 0 | 2 | 0 | 4 | 82
42 | K | 43 | Odvoz suti na skládku a vybouraných hmot nebo meziskládku do 1 km se složením | t | 5.48 |  | 0 |  |  |  | snížená |  | 0 | 0 | 0 | 0 | 0 | 4 | K | 1 | ROZPOCET | 0 | 0 | 0 | 0 | 0 | 2 | 0 | 4 | 84
43 | K | 44 | Příplatek k odvozu suti a vybouraných hmot na skládku ZKD 1 km přes 1 km | t | 27.42 |  | 0 |  |  |  | snížená |  | 0 | 0 | 0 | 0 | 0 | 4 | K | 1 | ROZPOCET | 0 | 0 | 0 | 0 | 0 | 2 | 0 | 4 | 86
44 | K | 45 | Poplatek za uložení stavebního směsného odpadu na skládce (skládkovné) | t | 5.48 |  | 0 |  |  |  | snížená |  | 0 | 0 | 0 | 0 | 0 | 4 | K | 1 | ROZPOCET | 0 | 0 | 0 | 0 | 0 | 2 | 0 | 4 | 88
45 | K | 46 | Ruční výkop rýhy 35/90cm, hornina 4 | m | 10 |  | 0 |  |  |  | snížená |  | 0 | 0 | 0 | 0 | 0 | 4 | K | 1 | ROZPOCET | 0 | 0 | 0 | 0 | 0 | 2 | 0 | 4 | 90
46 | K | 47 | Zříz. lože, štěrkopísek | m | 10 |  | 0 |  |  |  | snížená |  | 0 | 0 | 0 | 0 | 0 | 4 | K | 1 | ROZPOCET | 0 | 0 | 0 | 0 | 0 | 2 | 0 | 4 | 92
47 | K | 48 | Zakrytí výstraž. folií šíř. 33cm | m | 10 |  | 0 |  |  |  | snížená |  | 0 | 0 | 0 | 0 | 0 | 4 | K | 1 | ROZPOCET | 0 | 0 | 0 | 0 | 0 | 2 | 0 | 4 | 94
48 | K | 49 | Ruční zához rýhy 35/90cm, hornina 4 | m | 10 |  | 0 |  |  |  | snížená |  | 0 | 0 | 0 | 0 | 0 | 4 | K | 1 | ROZPOCET | 0 | 0 | 0 | 0 | 0 | 2 | 0 | 4 | 96
| D | 49 | Ostatní |  |  |  | 0 | [5 empty] | 0 |  | 0 |  | 0 | 1 | D | 0 | ROZPOCET | [6 empty] | 0
49 | K | 50 | Koordinace a spolupráce s jinými profesemi | hod | 20 |  | 0 |  |  |  | snížená |  | 0 | 0 | 0 | 0 | 0 | 4 | K | 1 | ROZPOCET | 0 | 0 | 0 | 0 | 0 | 2 | 0 | 4 | 98
50 | K | 51 | HZS | hod | 20 |  | 0 |  |  |  | snížená |  | 0 | 0 | 0 | 0 | 0 | 4 | K | 1 | ROZPOCET | 0 | 0 | 0 | 0 | 0 | 2 | 0 | 4 | 100

## LPS - Uzemnění, hromosvod_01
[9 empty] | >> skryté sloupce << | [9 empty] | {ce8979d6-ce8c-4bb9-a213-668b035a990f}
1
| KRYCÍ LIST SOUPISU PRACÍ | [8 empty] | v --- níže se nacházejí doplnkové a pomocné údaje k sestavám --- v | [8 empty] | False
Stavba:
Novostavba BD Temenice - revize 2
Objekt:
SO 01 - SO 01 - Bytový dům („A + „B)
Soupis:
SO 01B - SO 01B - Bytový dům B
Úroveň 5:
LPS - Uzemnění, hromosvod
| KSO: |  |  |  |  | CC-CZ:
| Místo: |  | Horní Temenice |  |  | Datum: | 12. 12. 2024
| Zadavatel: |  |  |  |  | IČ: | 00303461
|  | Město Šumperk |  |  |  | DIČ: | CZ00303461
| Uchazeč: |  |  |  |  | IČ: | Vyplň údaj
|  | Vyplň údaj |  |  |  | DIČ: | Vyplň údaj
| Projektant: |  |  |  |  | IČ:
|  | Ing. Jiří Grohmann |  |  |  | DIČ:
| Zpracovatel: |  |  |  |  | IČ:
|  | Zdeněk Závodník |  |  |  | DIČ:
Poznámka:
| Cena bez DPH | [5 empty] | 0
|  |  | Základ daně |  |  | Sazba daně | Výše daně
| DPH | základní | 0 |  |  | 21% | 0
|  | snížená | 0 |  |  | 12% | 0
|  | zákl. přenesená | 0 |  |  | 21% | 0
|  | sníž. přenesená | 0 |  |  | 12% | 0
|  | nulová | 0 |  |  | 0% | 0
| Cena s DPH |  |  | v | CZK |  | 0
| Projektant |  |  | Zpracovatel
| Datum a podpis: |  | Razítko | Datum a podpis: |  |  | Razítko
| Objednavatel |  |  | Uchazeč
| Datum a podpis: |  | Razítko | Datum a podpis: |  |  | Razítko
REKAPITULACE ČLENĚNÍ SOUPISU PRACÍ
Stavba:
Novostavba BD Temenice - revize 2
Objekt:
SO 01 - SO 01 - Bytový dům („A + „B)
Soupis:
SO 01B - SO 01B - Bytový dům B
Úroveň 5:
LPS - Uzemnění, hromosvod
Místo: |  |  | Horní Temenice |  |  | Datum: | 12. 12. 2024
Zadavatel: |  |  | Město Šumperk |  |  | Projektant: | Ing. Jiří Grohmann
Uchazeč: |  |  | Vyplň údaj |  |  | Zpracovatel: | Zdeněk Závodník
Kód dílu - Popis | [6 empty] | Cena celkem [CZK]
Náklady ze soupisu prací | [6 empty] | 0 | [12 empty] | -1
| D1 - Uzemňovací materiál | [5 empty] | 0
| 9 - Jímací vedení a svody | [5 empty] | 0
| 15 - Ostatní | [5 empty] | 0
SOUPIS PRACÍ
Stavba:
Novostavba BD Temenice - revize 2
Objekt:
SO 01 - SO 01 - Bytový dům („A + „B)
Soupis:
SO 01B - SO 01B - Bytový dům B
Úroveň 5:
LPS - Uzemnění, hromosvod
Místo: |  |  | Horní Temenice |  |  | Datum: | 12. 12. 2024
Zadavatel: |  |  | Město Šumperk |  |  | Projektant: | Ing. Jiří Grohmann
Uchazeč: |  |  | Vyplň údaj |  |  | Zpracovatel: | Zdeněk Závodník
PČ | Typ | Kód | Popis | MJ | Množství | J.cena [CZK] | Cena celkem [CZK] | Cenová soustava |  |  | DPH | J. Nh [h] | Nh celkem [h] | J. hmotnost [t] | Hmotnost celkem [t] | J. suť [t] | Suť Celkem [t]
Náklady soupisu celkem | [6 empty] | 0 | [5 empty] | 0 |  | 0 |  | 0 |  | D | -1 | [7 empty] | 0
| D | D1 | Uzemňovací materiál |  |  |  | 0 | [5 empty] | 0 |  | 0 |  | 0 | 1 | D | 0 | ROZPOCET | [6 empty] | 0
1 | M | 1 | drát FeZn ø10mm s PVC izolací | m | 18 |  | 0 |  |  |  | snížená |  | 0 | 0 | 0 | 0 | 0 | 8 | M | 1 | ROZPOCET | 0 | 0 | 0 | 0 | 0 | 2 | 0 | 4 | 2
2 | M | 2 | drát FeZn ø10mm | m | 3 |  | 0 |  |  |  | snížená |  | 0 | 0 | 0 | 0 | 0 | 8 | M | 1 | ROZPOCET | 0 | 0 | 0 | 0 | 0 | 2 | 0 | 4 | 4
3 | M | 3 | pásek FeZn 30x4 | m | 122 |  | 0 |  |  |  | snížená |  | 0 | 0 | 0 | 0 | 0 | 8 | M | 1 | ROZPOCET | 0 | 0 | 0 | 0 | 0 | 2 | 0 | 4 | 6
4 | M | 4 | držák pásky FeZn | ks | 61 |  | 0 |  |  |  | snížená |  | 0 | 0 | 0 | 0 | 0 | 8 | M | 1 | ROZPOCET | 0 | 0 | 0 | 0 | 0 | 2 | 0 | 4 | 8
5 | M | 5 | svorka páska-páska FeZn | ks | 16 |  | 0 |  |  |  | snížená |  | 0 | 0 | 0 | 0 | 0 | 8 | M | 1 | ROZPOCET | 0 | 0 | 0 | 0 | 0 | 2 | 0 | 4 | 10
6 | M | 6 | svorka páska-drát FeZn | ks | 7 |  | 0 |  |  |  | snížená |  | 0 | 0 | 0 | 0 | 0 | 8 | M | 1 | ROZPOCET | 0 | 0 | 0 | 0 | 0 | 2 | 0 | 4 | 12
7 | M | 7 | Uzemňovací objímka na okap | ks | 4 |  | 0 |  |  |  | snížená |  | 0 | 0 | 0 | 0 | 0 | 8 | M | 1 | ROZPOCET | 0 | 0 | 0 | 0 | 0 | 2 | 0 | 4 | 14
8 | M | 8 | Krabice zemní litinová se zkušební svorkou, černá | ks | 2 |  | 0 |  |  |  | snížená |  | 0 | 0 | 0 | 0 | 0 | 8 | M | 1 | ROZPOCET | 0 | 0 | 0 | 0 | 0 | 2 | 0 | 4 | 16
9 | M | 9 | Protikorozní ochrana spoje | ks | 23 |  | 0 |  |  |  | snížená |  | 0 | 0 | 0 | 0 | 0 | 8 | M | 1 | ROZPOCET | 0 | 0 | 0 | 0 | 0 | 2 | 0 | 4 | 18
| D | 9 | Jímací vedení a svody |  |  |  | 0 | [5 empty] | 0 |  | 0 |  | 0 | 1 | D | 0 | ROZPOCET | [6 empty] | 0
10 | K | 10 | vodič s vysokonapěťovou izolací s=0,75/1,50m | m | 36 |  | 0 |  |  |  | snížená |  | 0 | 0 | 0 | 0 | 0 | 4 | K | 1 | ROZPOCET | 0 | 0 | 0 | 0 | 0 | 2 | 0 | 4 | 20
11 | K | 11 | Připojovací sada pro připojení do podpůrné trubky | ks | 2 |  | 0 |  |  |  | snížená |  | 0 | 0 | 0 | 0 | 0 | 4 | K | 1 | ROZPOCET | 0 | 0 | 0 | 0 | 0 | 2 | 0 | 4 | 22
12 | K | 12 | Podpěra jímací tyče mezi krovy s roztečí 550-900mm | ks | 2 |  | 0 |  |  |  | snížená |  | 0 | 0 | 0 | 0 | 0 | 4 | K | 1 | ROZPOCET | 0 | 0 | 0 | 0 | 0 | 2 | 0 | 4 | 24
13 | K | 13 | Podpůrná trubka D 50mm L 3200mm GFK/Al s jímačem D 10mm L 1000mm, s bočním vývodem | ks | 2 |  | 0 |  |  |  | snížená |  | 0 | 0 | 0 | 0 | 0 | 4 | K | 1 | ROZPOCET | 0 | 0 | 0 | 0 | 0 | 2 | 0 | 4 | 26
14 | K | 14 | Průchodka střešní krytinou pro jímací tyř GFK/AL | ks | 2 |  | 0 |  |  |  | snížená |  | 0 | 0 | 0 | 0 | 0 | 4 | K | 1 | ROZPOCET | 0 | 0 | 0 | 0 | 0 | 2 | 0 | 4 | 28
15 | K | 15 | Podpěra vedení ø23 do zdi, včetně hmoždinky a šroubu | ks | 24 |  | 0 |  |  |  | snížená |  | 0 | 0 | 0 | 0 | 0 | 4 | K | 1 | ROZPOCET | 0 | 0 | 0 | 0 | 0 | 2 | 0 | 4 | 30
| D | 15 | Ostatní |  |  |  | 0 | [5 empty] | 0 |  | 0 |  | 0 | 1 | D | 0 | ROZPOCET | [6 empty] | 0
16 | K | 16 | Koordinace a spolupráce s jinými profesemi | hod | 8 |  | 0 |  |  |  | snížená |  | 0 | 0 | 0 | 0 | 0 | 4 | K | 1 | ROZPOCET | 0 | 0 | 0 | 0 | 0 | 2 | 0 | 4 | 32
17 | K | 17 | Provedení elektrorevize, vyprac. reviz. zprávy | hod | 6 |  | 0 |  |  |  | snížená |  | 0 | 0 | 0 | 0 | 0 | 4 | K | 1 | ROZPOCET | 0 | 0 | 0 | 0 | 0 | 2 | 0 | 4 | 34
18 | K | 18 | HZS | hod | 16 |  | 0 |  |  |  | snížená |  | 0 | 0 | 0 | 0 | 0 | 4 | K | 1 | ROZPOCET | 0 | 0 | 0 | 0 | 0 | 2 | 0 | 4 | 36

## RB13 - Rozvaděč RB13
[9 empty] | >> skryté sloupce << | [9 empty] | {c17e332e-4ccc-4a4b-8afb-9a66c498dc3c}
1
| KRYCÍ LIST SOUPISU PRACÍ | [8 empty] | v --- níže se nacházejí doplnkové a pomocné údaje k sestavám --- v | [8 empty] | False
Stavba:
Novostavba BD Temenice - revize 2
Objekt:
SO 01 - SO 01 - Bytový dům („A + „B)
Soupis:
SO 01B - SO 01B - Bytový dům B
Úroveň 5:
RB13 - Rozvaděč RB13
| KSO: |  |  |  |  | CC-CZ:
| Místo: |  | Horní Temenice |  |  | Datum: | 12. 12. 2024
| Zadavatel: |  |  |  |  | IČ: | 00303461
|  | Město Šumperk |  |  |  | DIČ: | CZ00303461
| Uchazeč: |  |  |  |  | IČ: | Vyplň údaj
|  | Vyplň údaj |  |  |  | DIČ: | Vyplň údaj
| Projektant: |  |  |  |  | IČ:
|  | Ing. Jiří Grohmann |  |  |  | DIČ:
| Zpracovatel: |  |  |  |  | IČ:
|  | Zdeněk Závodník |  |  |  | DIČ:
Poznámka:
| Cena bez DPH | [5 empty] | 0
|  |  | Základ daně |  |  | Sazba daně | Výše daně
| DPH | základní | 0 |  |  | 21% | 0
|  | snížená | 0 |  |  | 12% | 0
|  | zákl. přenesená | 0 |  |  | 21% | 0
|  | sníž. přenesená | 0 |  |  | 12% | 0
|  | nulová | 0 |  |  | 0% | 0
| Cena s DPH |  |  | v | CZK |  | 0
| Projektant |  |  | Zpracovatel
| Datum a podpis: |  | Razítko | Datum a podpis: |  |  | Razítko
| Objednavatel |  |  | Uchazeč
| Datum a podpis: |  | Razítko | Datum a podpis: |  |  | Razítko
REKAPITULACE ČLENĚNÍ SOUPISU PRACÍ
Stavba:
Novostavba BD Temenice - revize 2
Objekt:
SO 01 - SO 01 - Bytový dům („A + „B)
Soupis:
SO 01B - SO 01B - Bytový dům B
Úroveň 5:
RB13 - Rozvaděč RB13
Místo: |  |  | Horní Temenice |  |  | Datum: | 12. 12. 2024
Zadavatel: |  |  | Město Šumperk |  |  | Projektant: | Ing. Jiří Grohmann
Uchazeč: |  |  | Vyplň údaj |  |  | Zpracovatel: | Zdeněk Závodník
Kód dílu - Popis | [6 empty] | Cena celkem [CZK]
Náklady ze soupisu prací | [6 empty] | 0 | [12 empty] | -1
| D1 - Rozvaděče a příslušenství | [5 empty] | 0
| 8 - Ostatní | [5 empty] | 0
SOUPIS PRACÍ
Stavba:
Novostavba BD Temenice - revize 2
Objekt:
SO 01 - SO 01 - Bytový dům („A + „B)
Soupis:
SO 01B - SO 01B - Bytový dům B
Úroveň 5:
RB13 - Rozvaděč RB13
Místo: |  |  | Horní Temenice |  |  | Datum: | 12. 12. 2024
Zadavatel: |  |  | Město Šumperk |  |  | Projektant: | Ing. Jiří Grohmann
Uchazeč: |  |  | Vyplň údaj |  |  | Zpracovatel: | Zdeněk Závodník
PČ | Typ | Kód | Popis | MJ | Množství | J.cena [CZK] | Cena celkem [CZK] | Cenová soustava |  |  | DPH | J. Nh [h] | Nh celkem [h] | J. hmotnost [t] | Hmotnost celkem [t] | J. suť [t] | Suť Celkem [t]
Náklady soupisu celkem | [6 empty] | 0 | [5 empty] | 0 |  | 0 |  | 0 |  | D | -1 | [7 empty] | 0
| D | D1 | Rozvaděče a příslušenství |  |  |  | 0 | [5 empty] | 0 |  | 0 |  | 0 | 1 | D | 0 | ROZPOCET | [6 empty] | 0
1 | M | 1 | Rozvodnice zapuštěná 48M | ks | 1 |  | 0 |  |  |  | snížená |  | 0 | 0 | 0 | 0 | 0 | 8 | M | 1 | ROZPOCET | 0 | 0 | 0 | 0 | 0 | 2 | 0 | 4 | 2
2 | M | 2 | jistič 6kA 16B-3 | ks | 1 |  | 0 |  |  |  | snížená |  | 0 | 0 | 0 | 0 | 0 | 8 | M | 1 | ROZPOCET | 0 | 0 | 0 | 0 | 0 | 2 | 0 | 4 | 4
3 | M | 3 | jistič 6kA 16B-1 | ks | 10 |  | 0 |  |  |  | snížená |  | 0 | 0 | 0 | 0 | 0 | 8 | M | 1 | ROZPOCET | 0 | 0 | 0 | 0 | 0 | 2 | 0 | 4 | 6
4 | M | 4 | Spínač páčkový 32-3 | ks | 1 |  | 0 |  |  |  | snížená |  | 0 | 0 | 0 | 0 | 0 | 8 | M | 1 | ROZPOCET | 0 | 0 | 0 | 0 | 0 | 2 | 0 | 4 | 8
5 | M | 5 | Proudový chránič 6kA 40-4-030AC | ks | 2 |  | 0 |  |  |  | snížená |  | 0 | 0 | 0 | 0 | 0 | 8 | M | 1 | ROZPOCET | 0 | 0 | 0 | 0 | 0 | 2 | 0 | 4 | 10
6 | M | 6 | Proudový chránič 6kA 10B-1N-030AC | ks | 6 |  | 0 |  |  |  | snížená |  | 0 | 0 | 0 | 0 | 0 | 8 | M | 1 | ROZPOCET | 0 | 0 | 0 | 0 | 0 | 2 | 0 | 4 | 12
7 | M | 7 | Proudový chránič 6kA 16B-1N-030AC | ks | 1 |  | 0 |  |  |  | snížená |  | 0 | 0 | 0 | 0 | 0 | 8 | M | 1 | ROZPOCET | 0 | 0 | 0 | 0 | 0 | 2 | 0 | 4 | 14
8 | M | 8 | drobný materiál (svorky, lišty, vydrátování, atd.) | kpl | 1 |  | 0 |  |  |  | snížená |  | 0 | 0 | 0 | 0 | 0 | 8 | M | 1 | ROZPOCET | 0 | 0 | 0 | 0 | 0 | 2 | 0 | 4 | 16
| D | 8 | Ostatní |  |  |  | 0 | [5 empty] | 0 |  | 0 |  | 0 | 1 | D | 0 | ROZPOCET | [6 empty] | 0
9 | K | 9 | Sestavení rozvaděče, zkoušky, certifikace | hod | 5 |  | 0 |  |  |  | snížená |  | 0 | 0 | 0 | 0 | 0 | 4 | K | 1 | ROZPOCET | 0 | 0 | 0 | 0 | 0 | 2 | 0 | 4 | 18

## RBx - Rozvaděč RBx_01
[9 empty] | >> skryté sloupce << | [9 empty] | {19f54db4-055f-4380-82ad-edfa260dc9c8}
1
| KRYCÍ LIST SOUPISU PRACÍ | [8 empty] | v --- níže se nacházejí doplnkové a pomocné údaje k sestavám --- v | [8 empty] | False
Stavba:
Novostavba BD Temenice - revize 2
Objekt:
SO 01 - SO 01 - Bytový dům („A + „B)
Soupis:
SO 01B - SO 01B - Bytový dům B
Úroveň 5:
RBx - Rozvaděč RBx
| KSO: |  |  |  |  | CC-CZ:
| Místo: |  | Horní Temenice |  |  | Datum: | 12. 12. 2024
| Zadavatel: |  |  |  |  | IČ: | 00303461
|  | Město Šumperk |  |  |  | DIČ: | CZ00303461
| Uchazeč: |  |  |  |  | IČ: | Vyplň údaj
|  | Vyplň údaj |  |  |  | DIČ: | Vyplň údaj
| Projektant: |  |  |  |  | IČ:
|  | Ing. Jiří Grohmann |  |  |  | DIČ:
| Zpracovatel: |  |  |  |  | IČ:
|  | Zdeněk Závodník |  |  |  | DIČ:
Poznámka:
| Cena bez DPH | [5 empty] | 0
|  |  | Základ daně |  |  | Sazba daně | Výše daně
| DPH | základní | 0 |  |  | 21% | 0
|  | snížená | 0 |  |  | 12% | 0
|  | zákl. přenesená | 0 |  |  | 21% | 0
|  | sníž. přenesená | 0 |  |  | 12% | 0
|  | nulová | 0 |  |  | 0% | 0
| Cena s DPH |  |  | v | CZK |  | 0
| Projektant |  |  | Zpracovatel
| Datum a podpis: |  | Razítko | Datum a podpis: |  |  | Razítko
| Objednavatel |  |  | Uchazeč
| Datum a podpis: |  | Razítko | Datum a podpis: |  |  | Razítko
REKAPITULACE ČLENĚNÍ SOUPISU PRACÍ
Stavba:
Novostavba BD Temenice - revize 2
Objekt:
SO 01 - SO 01 - Bytový dům („A + „B)
Soupis:
SO 01B - SO 01B - Bytový dům B
Úroveň 5:
RBx - Rozvaděč RBx
Místo: |  |  | Horní Temenice |  |  | Datum: | 12. 12. 2024
Zadavatel: |  |  | Město Šumperk |  |  | Projektant: | Ing. Jiří Grohmann
Uchazeč: |  |  | Vyplň údaj |  |  | Zpracovatel: | Zdeněk Závodník
Kód dílu - Popis | [6 empty] | Cena celkem [CZK]
Náklady ze soupisu prací | [6 empty] | 0 | [12 empty] | -1
| D1 - Rozvaděče a příslušenství | [5 empty] | 0
| HSV - HSV | [5 empty] | 0
| D2 - Rozvaděč RBx | [5 empty] | 0
SOUPIS PRACÍ
Stavba:
Novostavba BD Temenice - revize 2
Objekt:
SO 01 - SO 01 - Bytový dům („A + „B)
Soupis:
SO 01B - SO 01B - Bytový dům B
Úroveň 5:
RBx - Rozvaděč RBx
Místo: |  |  | Horní Temenice |  |  | Datum: | 12. 12. 2024
Zadavatel: |  |  | Město Šumperk |  |  | Projektant: | Ing. Jiří Grohmann
Uchazeč: |  |  | Vyplň údaj |  |  | Zpracovatel: | Zdeněk Závodník
PČ | Typ | Kód | Popis | MJ | Množství | J.cena [CZK] | Cena celkem [CZK] | Cenová soustava |  |  | DPH | J. Nh [h] | Nh celkem [h] | J. hmotnost [t] | Hmotnost celkem [t] | J. suť [t] | Suť Celkem [t]
Náklady soupisu celkem | [6 empty] | 0 | [5 empty] | 0 |  | 0 |  | 0 |  | D | -1 | [7 empty] | 0
| D | D1 | Rozvaděče a příslušenství |  |  |  | 0 | [5 empty] | 0 |  | 0 |  | 0 | 1 | D | 0 | ROZPOCET | [6 empty] | 0
1 | M | 1 | Rozvodnice zapuštěná 48M | ks | 1 |  | 0 |  |  |  | snížená |  | 0 | 0 | 0 | 0 | 0 | 8 | M | 1 | ROZPOCET | 0 | 0 | 0 | 0 | 0 | 2 | 0 | 4 | 2
2 | M | 2 | jistič 6kA 16B-3 | ks | 1 |  | 0 |  |  |  | snížená |  | 0 | 0 | 0 | 0 | 0 | 8 | M | 1 | ROZPOCET | 0 | 0 | 0 | 0 | 0 | 2 | 0 | 4 | 4
3 | M | 3 | jistič 6kA 16B-1 | ks | 13 |  | 0 |  |  |  | snížená |  | 0 | 0 | 0 | 0 | 0 | 8 | M | 1 | ROZPOCET | 0 | 0 | 0 | 0 | 0 | 2 | 0 | 4 | 6
4 | M | 4 | Spínač páčkový 32-3 | ks | 1 |  | 0 |  |  |  | snížená |  | 0 | 0 | 0 | 0 | 0 | 8 | M | 1 | ROZPOCET | 0 | 0 | 0 | 0 | 0 | 2 | 0 | 4 | 8
5 | M | 5 | Proudový chránič 6kA 40-4-030AC | ks | 3 |  | 0 |  |  |  | snížená |  | 0 | 0 | 0 | 0 | 0 | 8 | M | 1 | ROZPOCET | 0 | 0 | 0 | 0 | 0 | 2 | 0 | 4 | 10
6 | M | 6 | Proudový chránič 6kA 10B-1N-030AC | ks | 6 |  | 0 |  |  |  | snížená |  | 0 | 0 | 0 | 0 | 0 | 8 | M | 1 | ROZPOCET | 0 | 0 | 0 | 0 | 0 | 2 | 0 | 4 | 12
7 | M | 7 | Proudový chránič 6kA 16B-1N-030AC | ks | 1 |  | 0 |  |  |  | snížená |  | 0 | 0 | 0 | 0 | 0 | 8 | M | 1 | ROZPOCET | 0 | 0 | 0 | 0 | 0 | 2 | 0 | 4 | 14
8 | M | 8 | drobný materiál (svorky, lišty, vydrátování, atd.) | kpl | 1 |  | 0 |  |  |  | snížená |  | 0 | 0 | 0 | 0 | 0 | 8 | M | 1 | ROZPOCET | 0 | 0 | 0 | 0 | 0 | 2 | 0 | 4 | 16
9 | K | 9 | Sestavení rozvaděče, zkoušky, certifikace | hod | 5 |  | 0 |  |  |  | snížená |  | 0 | 0 | 0 | 0 | 0 | 4 | K | 1 | ROZPOCET | 0 | 0 | 0 | 0 | 0 | 2 | 0 | 4 | 18
| D | HSV | HSV |  |  |  | 0 | [5 empty] | 0 |  | 0 |  | 0 | 1 | D | 0 | ROZPOCET | [6 empty] | 0
| D | D2 | Rozvaděč RBx |  |  |  | 0 | [5 empty] | 0 |  | 0 |  | 0 | 1 | D | 1 | ROZPOCET | [6 empty] | 0
10 | K | 10 | Sestavení rozvaděče RBX | kus | 5 |  | 0 |  |  |  | snížená |  | 0 | 0 | 0 | 0 | 0 | 4 | K | 2 | ROZPOCET | 0 | 0 | 0 | 0 | 0 | 2 | 0 | 4 | 1844114648

## RE - Rozvaděč RE_01
[9 empty] | >> skryté sloupce << | [9 empty] | {0beff281-a303-4f91-a24d-fdad31d63908}
1
| KRYCÍ LIST SOUPISU PRACÍ | [8 empty] | v --- níže se nacházejí doplnkové a pomocné údaje k sestavám --- v | [8 empty] | False
Stavba:
Novostavba BD Temenice - revize 2
Objekt:
SO 01 - SO 01 - Bytový dům („A + „B)
Soupis:
SO 01B - SO 01B - Bytový dům B
Úroveň 5:
RE - Rozvaděč RE
| KSO: |  |  |  |  | CC-CZ:
| Místo: |  | Horní Temenice |  |  | Datum: | 12. 12. 2024
| Zadavatel: |  |  |  |  | IČ: | 00303461
|  | Město Šumperk |  |  |  | DIČ: | CZ00303461
| Uchazeč: |  |  |  |  | IČ: | Vyplň údaj
|  | Vyplň údaj |  |  |  | DIČ: | Vyplň údaj
| Projektant: |  |  |  |  | IČ:
|  | Ing. Jiří Grohmann |  |  |  | DIČ:
| Zpracovatel: |  |  |  |  | IČ:
|  | Zdeněk Závodník |  |  |  | DIČ:
Poznámka:
| Cena bez DPH | [5 empty] | 0
|  |  | Základ daně |  |  | Sazba daně | Výše daně
| DPH | základní | 0 |  |  | 21% | 0
|  | snížená | 0 |  |  | 12% | 0
|  | zákl. přenesená | 0 |  |  | 21% | 0
|  | sníž. přenesená | 0 |  |  | 12% | 0
|  | nulová | 0 |  |  | 0% | 0
| Cena s DPH |  |  | v | CZK |  | 0
| Projektant |  |  | Zpracovatel
| Datum a podpis: |  | Razítko | Datum a podpis: |  |  | Razítko
| Objednavatel |  |  | Uchazeč
| Datum a podpis: |  | Razítko | Datum a podpis: |  |  | Razítko
REKAPITULACE ČLENĚNÍ SOUPISU PRACÍ
Stavba:
Novostavba BD Temenice - revize 2
Objekt:
SO 01 - SO 01 - Bytový dům („A + „B)
Soupis:
SO 01B - SO 01B - Bytový dům B
Úroveň 5:
RE - Rozvaděč RE
Místo: |  |  | Horní Temenice |  |  | Datum: | 12. 12. 2024
Zadavatel: |  |  | Město Šumperk |  |  | Projektant: | Ing. Jiří Grohmann
Uchazeč: |  |  | Vyplň údaj |  |  | Zpracovatel: | Zdeněk Závodník
Kód dílu - Popis | [6 empty] | Cena celkem [CZK]
Náklady ze soupisu prací | [6 empty] | 0 | [12 empty] | -1
| D1 - Rozvaděče a příslušenství | [5 empty] | 0
| 21 - Ostatní | [5 empty] | 0
SOUPIS PRACÍ
Stavba:
Novostavba BD Temenice - revize 2
Objekt:
SO 01 - SO 01 - Bytový dům („A + „B)
Soupis:
SO 01B - SO 01B - Bytový dům B
Úroveň 5:
RE - Rozvaděč RE
Místo: |  |  | Horní Temenice |  |  | Datum: | 12. 12. 2024
Zadavatel: |  |  | Město Šumperk |  |  | Projektant: | Ing. Jiří Grohmann
Uchazeč: |  |  | Vyplň údaj |  |  | Zpracovatel: | Zdeněk Závodník
PČ | Typ | Kód | Popis | MJ | Množství | J.cena [CZK] | Cena celkem [CZK] | Cenová soustava |  |  | DPH | J. Nh [h] | Nh celkem [h] | J. hmotnost [t] | Hmotnost celkem [t] | J. suť [t] | Suť Celkem [t]
Náklady soupisu celkem | [6 empty] | 0 | [5 empty] | 0 |  | 0 |  | 0 |  | D | -1 | [7 empty] | 0
| D | D1 | Rozvaděče a příslušenství |  |  |  | 0 | [5 empty] | 0 |  | 0 |  | 0 | 1 | D | 0 | ROZPOCET | [6 empty] | 0
1 | M | 1 | Elektroměrový rozvaděč zapuštěný (12x elektroměrová vana) s oddělenou instalční částí, nástěnný | ks | 1 |  | 0 |  |  |  | snížená |  | 0 | 0 | 0 | 0 | 0 | 8 | M | 1 | ROZPOCET | 0 | 0 | 0 | 0 | 0 | 2 | 0 | 4 | 2
2 | M | 2 | Svorkovnice stoupací 50/4x16 | ks | 9 |  | 0 |  |  |  | snížená |  | 0 | 0 | 0 | 0 | 0 | 8 | M | 1 | ROZPOCET | 0 | 0 | 0 | 0 | 0 | 2 | 0 | 4 | 4
3 | M | 3 | jistič 6kA 2B-1 | ks | 1 |  | 0 |  |  |  | snížená |  | 0 | 0 | 0 | 0 | 0 | 8 | M | 1 | ROZPOCET | 0 | 0 | 0 | 0 | 0 | 2 | 0 | 4 | 6
4 | M | 4 | jistič 6kA 6B-1 | ks | 1 |  | 0 |  |  |  | snížená |  | 0 | 0 | 0 | 0 | 0 | 8 | M | 1 | ROZPOCET | 0 | 0 | 0 | 0 | 0 | 2 | 0 | 4 | 8
5 | M | 5 | jistič 6kA 10B-1 | ks | 5 |  | 0 |  |  |  | snížená |  | 0 | 0 | 0 | 0 | 0 | 8 | M | 1 | ROZPOCET | 0 | 0 | 0 | 0 | 0 | 2 | 0 | 4 | 10
6 | M | 6 | jistič 6kA 16B-1 | ks | 1 |  | 0 |  |  |  | snížená |  | 0 | 0 | 0 | 0 | 0 | 8 | M | 1 | ROZPOCET | 0 | 0 | 0 | 0 | 0 | 2 | 0 | 4 | 12
7 | M | 7 | jistič 6kA 20B-1 | ks | 1 |  | 0 |  |  |  | snížená |  | 0 | 0 | 0 | 0 | 0 | 8 | M | 1 | ROZPOCET | 0 | 0 | 0 | 0 | 0 | 2 | 0 | 4 | 14
8 | M | 8 | jistič 10kA 2B-1 | ks | 1 |  | 0 |  |  |  | snížená |  | 0 | 0 | 0 | 0 | 0 | 8 | M | 1 | ROZPOCET | 0 | 0 | 0 | 0 | 0 | 2 | 0 | 4 | 16
9 | M | 9 | jistič 10kA 25B-1 | ks | 1 |  | 0 |  |  |  | snížená |  | 0 | 0 | 0 | 0 | 0 | 8 | M | 1 | ROZPOCET | 0 | 0 | 0 | 0 | 0 | 2 | 0 | 4 | 18
10 | M | 10 | jistič 10kA 25B-3 | ks | 7 |  | 0 |  |  |  | snížená |  | 0 | 0 | 0 | 0 | 0 | 8 | M | 1 | ROZPOCET | 0 | 0 | 0 | 0 | 0 | 2 | 0 | 4 | 20
11 | M | 11 | jistič 10kA 50B-3 | ks | 1 |  | 0 |  |  |  | snížená |  | 0 | 0 | 0 | 0 | 0 | 8 | M | 1 | ROZPOCET | 0 | 0 | 0 | 0 | 0 | 2 | 0 | 4 | 22
12 | M | 12 | Výkonový vypínač In 160A | ks | 1 |  | 0 |  |  |  | snížená |  | 0 | 0 | 0 | 0 | 0 | 8 | M | 1 | ROZPOCET | 0 | 0 | 0 | 0 | 0 | 2 | 0 | 4 | 24
13 | M | 13 | Napěťová spoušť k vypínači 160A | ks | 1 |  | 0 |  |  |  | snížená |  | 0 | 0 | 0 | 0 | 0 | 8 | M | 1 | ROZPOCET | 0 | 0 | 0 | 0 | 0 | 2 | 0 | 4 | 26
14 | M | 14 | Spínač kolébkový 1x10A | ks | 2 |  | 0 |  |  |  | snížená |  | 0 | 0 | 0 | 0 | 0 | 8 | M | 1 | ROZPOCET | 0 | 0 | 0 | 0 | 0 | 2 | 0 | 4 | 28
15 | M | 15 | Proudový chránič 6kA 10B-1N-030AC | ks | 2 |  | 0 |  |  |  | snížená |  | 0 | 0 | 0 | 0 | 0 | 8 | M | 1 | ROZPOCET | 0 | 0 | 0 | 0 | 0 | 2 | 0 | 4 | 30
16 | M | 16 | Proudový chránič 6kA 16B-1N-030AC | ks | 2 |  | 0 |  |  |  | snížená |  | 0 | 0 | 0 | 0 | 0 | 8 | M | 1 | ROZPOCET | 0 | 0 | 0 | 0 | 0 | 2 | 0 | 4 | 32
17 | M | 17 | Řadová svorka šedá, 2,5mm2 | ks | 9 |  | 0 |  |  |  | snížená |  | 0 | 0 | 0 | 0 | 0 | 8 | M | 1 | ROZPOCET | 0 | 0 | 0 | 0 | 0 | 2 | 0 | 4 | 34
18 | M | 18 | Řadová svorka šedá, 6mm2 | ks | 21 |  | 0 |  |  |  | snížená |  | 0 | 0 | 0 | 0 | 0 | 8 | M | 1 | ROZPOCET | 0 | 0 | 0 | 0 | 0 | 2 | 0 | 4 | 36
19 | M | 19 | Řadová svorka šedá, 10mm2 | ks | 1 |  | 0 |  |  |  | snížená |  | 0 | 0 | 0 | 0 | 0 | 8 | M | 1 | ROZPOCET | 0 | 0 | 0 | 0 | 0 | 2 | 0 | 4 | 38
20 | M | 20 | Řadová svorka šedá, 35mm2 | ks | 3 |  | 0 |  |  |  | snížená |  | 0 | 0 | 0 | 0 | 0 | 8 | M | 1 | ROZPOCET | 0 | 0 | 0 | 0 | 0 | 2 | 0 | 4 | 40
21 | M | 21 | drobný materiál (svorky, lišty, vydrátování, atd.) | kpl | 1 |  | 0 |  |  |  | snížená |  | 0 | 0 | 0 | 0 | 0 | 8 | M | 1 | ROZPOCET | 0 | 0 | 0 | 0 | 0 | 2 | 0 | 4 | 42
| D | 21 | Ostatní |  |  |  | 0 | [5 empty] | 0 |  | 0 |  | 0 | 1 | D | 0 | ROZPOCET | [6 empty] | 0
22 | K | 22 | Sestavení rozvaděče, zkoušky, certifikace | hod | 10 |  | 0 |  |  |  | snížená |  | 0 | 0 | 0 | 0 | 0 | 4 | K | 1 | ROZPOCET | 0 | 0 | 0 | 0 | 0 | 2 | 0 | 4 | 44

## RVT - Rozvaděč RVT_02
[9 empty] | >> skryté sloupce << | [9 empty] | {b58c2c12-c3c2-451a-bb2c-5b7f0d1b349e}
1
| KRYCÍ LIST SOUPISU PRACÍ | [8 empty] | v --- níže se nacházejí doplnkové a pomocné údaje k sestavám --- v | [8 empty] | False
Stavba:
Novostavba BD Temenice - revize 2
Objekt:
SO 01 - SO 01 - Bytový dům („A + „B)
Soupis:
SO 01B - SO 01B - Bytový dům B
Úroveň 5:
RVT - Rozvaděč RVT
| KSO: |  |  |  |  | CC-CZ:
| Místo: |  | Horní Temenice |  |  | Datum: | 12. 12. 2024
| Zadavatel: |  |  |  |  | IČ: | 00303461
|  | Město Šumperk |  |  |  | DIČ: | CZ00303461
| Uchazeč: |  |  |  |  | IČ: | Vyplň údaj
|  | Vyplň údaj |  |  |  | DIČ: | Vyplň údaj
| Projektant: |  |  |  |  | IČ:
|  | Ing. Jiří Grohmann |  |  |  | DIČ:
| Zpracovatel: |  |  |  |  | IČ:
|  | Zdeněk Závodník |  |  |  | DIČ:
Poznámka:
| Cena bez DPH | [5 empty] | 0
|  |  | Základ daně |  |  | Sazba daně | Výše daně
| DPH | základní | 0 |  |  | 21% | 0
|  | snížená | 0 |  |  | 12% | 0
|  | zákl. přenesená | 0 |  |  | 21% | 0
|  | sníž. přenesená | 0 |  |  | 12% | 0
|  | nulová | 0 |  |  | 0% | 0
| Cena s DPH |  |  | v | CZK |  | 0
| Projektant |  |  | Zpracovatel
| Datum a podpis: |  | Razítko | Datum a podpis: |  |  | Razítko
| Objednavatel |  |  | Uchazeč
| Datum a podpis: |  | Razítko | Datum a podpis: |  |  | Razítko
REKAPITULACE ČLENĚNÍ SOUPISU PRACÍ
Stavba:
Novostavba BD Temenice - revize 2
Objekt:
SO 01 - SO 01 - Bytový dům („A + „B)
Soupis:
SO 01B - SO 01B - Bytový dům B
Úroveň 5:
RVT - Rozvaděč RVT
Místo: |  |  | Horní Temenice |  |  | Datum: | 12. 12. 2024
Zadavatel: |  |  | Město Šumperk |  |  | Projektant: | Ing. Jiří Grohmann
Uchazeč: |  |  | Vyplň údaj |  |  | Zpracovatel: | Zdeněk Závodník
Kód dílu - Popis | [6 empty] | Cena celkem [CZK]
Náklady ze soupisu prací | [6 empty] | 0 | [12 empty] | -1
| D1 - Rozvaděče a příslušenství | [5 empty] | 0
| 12 - Ostatní | [5 empty] | 0
SOUPIS PRACÍ
Stavba:
Novostavba BD Temenice - revize 2
Objekt:
SO 01 - SO 01 - Bytový dům („A + „B)
Soupis:
SO 01B - SO 01B - Bytový dům B
Úroveň 5:
RVT - Rozvaděč RVT
Místo: |  |  | Horní Temenice |  |  | Datum: | 12. 12. 2024
Zadavatel: |  |  | Město Šumperk |  |  | Projektant: | Ing. Jiří Grohmann
Uchazeč: |  |  | Vyplň údaj |  |  | Zpracovatel: | Zdeněk Závodník
PČ | Typ | Kód | Popis | MJ | Množství | J.cena [CZK] | Cena celkem [CZK] | Cenová soustava |  |  | DPH | J. Nh [h] | Nh celkem [h] | J. hmotnost [t] | Hmotnost celkem [t] | J. suť [t] | Suť Celkem [t]
Náklady soupisu celkem | [6 empty] | 0 | [5 empty] | 0 |  | 0 |  | 0 |  | D | -1 | [7 empty] | 0
| D | D1 | Rozvaděče a příslušenství |  |  |  | 0 | [5 empty] | 0 |  | 0 |  | 0 | 1 | D | 0 | ROZPOCET | [6 empty] | 0
1 | M | 1 | Rozvodnice nástěnná min.72M | ks | 1 |  | 0 |  |  |  | snížená |  | 0 | 0 | 0 | 0 | 0 | 8 | M | 1 | ROZPOCET | 0 | 0 | 0 | 0 | 0 | 2 | 0 | 4 | 2
2 | M | 2 | SPD TNC T1+T2 | ks | 1 |  | 0 |  |  |  | snížená |  | 0 | 0 | 0 | 0 | 0 | 8 | M | 1 | ROZPOCET | 0 | 0 | 0 | 0 | 0 | 2 | 0 | 4 | 4
3 | M | 3 | jistič 6kA 16B-3 | ks | 5 |  | 0 |  |  |  | snížená |  | 0 | 0 | 0 | 0 | 0 | 8 | M | 1 | ROZPOCET | 0 | 0 | 0 | 0 | 0 | 2 | 0 | 4 | 6
4 | M | 4 | jistič 6kA 2B-1 | ks | 1 |  | 0 |  |  |  | snížená |  | 0 | 0 | 0 | 0 | 0 | 8 | M | 1 | ROZPOCET | 0 | 0 | 0 | 0 | 0 | 2 | 0 | 4 | 8
5 | M | 5 | jistič 6kA 10B-1 | ks | 5 |  | 0 |  |  |  | snížená |  | 0 | 0 | 0 | 0 | 0 | 8 | M | 1 | ROZPOCET | 0 | 0 | 0 | 0 | 0 | 2 | 0 | 4 | 10
6 | M | 6 | Spínač páčkový 80-3 | ks | 1 |  | 0 |  |  |  | snížená |  | 0 | 0 | 0 | 0 | 0 | 8 | M | 1 | ROZPOCET | 0 | 0 | 0 | 0 | 0 | 2 | 0 | 4 | 12
7 | M | 7 | podpěťová spoušť | ks | 1 |  | 0 |  |  |  | snížená |  | 0 | 0 | 0 | 0 | 0 | 8 | M | 1 | ROZPOCET | 0 | 0 | 0 | 0 | 0 | 2 | 0 | 4 | 14
8 | M | 8 | Proudový chránič 6kA 16B-1N-030AC | ks | 2 |  | 0 |  |  |  | snížená |  | 0 | 0 | 0 | 0 | 0 | 8 | M | 1 | ROZPOCET | 0 | 0 | 0 | 0 | 0 | 2 | 0 | 4 | 16
9 | M | 9 | Instalační stykač 25A-40-230V-manuální | ks | 1 |  | 0 |  |  |  | snížená |  | 0 | 0 | 0 | 0 | 0 | 8 | M | 1 | ROZPOCET | 0 | 0 | 0 | 0 | 0 | 2 | 0 | 4 | 18
10 | M | 10 | Řadová svorka šedá, 2,5mm2 | ks | 33 |  | 0 |  |  |  | snížená |  | 0 | 0 | 0 | 0 | 0 | 8 | M | 1 | ROZPOCET | 0 | 0 | 0 | 0 | 0 | 2 | 0 | 4 | 20
11 | M | 11 | Řadová svorka modrá, 2,5mm2 | ks | 2 |  | 0 |  |  |  | snížená |  | 0 | 0 | 0 | 0 | 0 | 8 | M | 1 | ROZPOCET | 0 | 0 | 0 | 0 | 0 | 2 | 0 | 4 | 22
12 | M | 12 | drobný materiál (svorky, lišty, vydrátování, atd.) | kpl | 1 |  | 0 |  |  |  | snížená |  | 0 | 0 | 0 | 0 | 0 | 8 | M | 1 | ROZPOCET | 0 | 0 | 0 | 0 | 0 | 2 | 0 | 4 | 24
| D | 12 | Ostatní |  |  |  | 0 | [5 empty] | 0 |  | 0 |  | 0 | 1 | D | 0 | ROZPOCET | [6 empty] | 0
13 | K | 13 | Sestavení rozvaděče, zkoušky, certifikace | hod | 5 |  | 0 |  |  |  | snížená |  | 0 | 0 | 0 | 0 | 0 | 4 | K | 1 | ROZPOCET | 0 | 0 | 0 | 0 | 0 | 2 | 0 | 4 | 26

## SP - Silnoproudé instalace_02
[9 empty] | >> skryté sloupce << | [9 empty] | {87bd79dd-1f4f-436f-9338-b8038d1f3347}
1
| KRYCÍ LIST SOUPISU PRACÍ | [8 empty] | v --- níže se nacházejí doplnkové a pomocné údaje k sestavám --- v | [8 empty] | False
Stavba:
Novostavba BD Temenice - revize 2
Objekt:
SO 01 - SO 01 - Bytový dům („A + „B)
Soupis:
SO 01B - SO 01B - Bytový dům B
Úroveň 5:
SP - Silnoproudé instalace
| KSO: |  |  |  |  | CC-CZ:
| Místo: |  | Horní Temenice |  |  | Datum: | 12. 12. 2024
| Zadavatel: |  |  |  |  | IČ: | 00303461
|  | Město Šumperk |  |  |  | DIČ: | CZ00303461
| Uchazeč: |  |  |  |  | IČ: | Vyplň údaj
|  | Vyplň údaj |  |  |  | DIČ: | Vyplň údaj
| Projektant: |  |  |  |  | IČ:
|  | Ing. Jiří Grohmann |  |  |  | DIČ:
| Zpracovatel: |  |  |  |  | IČ:
|  | Zdeněk Závodník |  |  |  | DIČ:
Poznámka:
| Cena bez DPH | [5 empty] | 0
|  |  | Základ daně |  |  | Sazba daně | Výše daně
| DPH | základní | 0 |  |  | 21% | 0
|  | snížená | 0 |  |  | 12% | 0
|  | zákl. přenesená | 0 |  |  | 21% | 0
|  | sníž. přenesená | 0 |  |  | 12% | 0
|  | nulová | 0 |  |  | 0% | 0
| Cena s DPH |  |  | v | CZK |  | 0
| Projektant |  |  | Zpracovatel
| Datum a podpis: |  | Razítko | Datum a podpis: |  |  | Razítko
| Objednavatel |  |  | Uchazeč
| Datum a podpis: |  | Razítko | Datum a podpis: |  |  | Razítko
REKAPITULACE ČLENĚNÍ SOUPISU PRACÍ
Stavba:
Novostavba BD Temenice - revize 2
Objekt:
SO 01 - SO 01 - Bytový dům („A + „B)
Soupis:
SO 01B - SO 01B - Bytový dům B
Úroveň 5:
SP - Silnoproudé instalace
Místo: |  |  | Horní Temenice |  |  | Datum: | 12. 12. 2024
Zadavatel: |  |  | Město Šumperk |  |  | Projektant: | Ing. Jiří Grohmann
Uchazeč: |  |  | Vyplň údaj |  |  | Zpracovatel: | Zdeněk Závodník
Kód dílu - Popis | [6 empty] | Cena celkem [CZK]
Náklady ze soupisu prací | [6 empty] | 0 | [12 empty] | -1
| 4 - Instalační materiál | [5 empty] | 0
| 31 - Ostatní | [5 empty] | 0
SOUPIS PRACÍ
Stavba:
Novostavba BD Temenice - revize 2
Objekt:
SO 01 - SO 01 - Bytový dům („A + „B)
Soupis:
SO 01B - SO 01B - Bytový dům B
Úroveň 5:
SP - Silnoproudé instalace
Místo: |  |  | Horní Temenice |  |  | Datum: | 12. 12. 2024
Zadavatel: |  |  | Město Šumperk |  |  | Projektant: | Ing. Jiří Grohmann
Uchazeč: |  |  | Vyplň údaj |  |  | Zpracovatel: | Zdeněk Závodník
PČ | Typ | Kód | Popis | MJ | Množství | J.cena [CZK] | Cena celkem [CZK] | Cenová soustava |  |  | DPH | J. Nh [h] | Nh celkem [h] | J. hmotnost [t] | Hmotnost celkem [t] | J. suť [t] | Suť Celkem [t]
Náklady soupisu celkem | [6 empty] | 0 | [5 empty] | 0 |  | 0 |  | 0 |  | D | -1 | [7 empty] | 0
| D | 4 | Instalační materiál |  |  |  | 0 | [5 empty] | 0 |  | 0 |  | 0 | 1 | D | 0 | ROZPOCET | [6 empty] | 0
1 | K | 5 | Čidlo PIR nástěnné pro spínání LED, IP66, IK09, 82x82mm, výška 65,5mm, | ks | 3 |  | 0 |  |  |  | snížená |  | 0 | 0 | 0 | 0 | 0 | 4 | K | 1 | ROZPOCET | 0 | 0 | 0 | 0 | 0 | 2 | 0 | 4 | 10
2 | K | 6 | Zasuvka hnědá 2x2P+T bezšroubová s clonkami, ostrohranný čtvercový design, rozměr jednorámečku 81x81mm, tloušťka rámečku 10,7mm, barva bílá, v místě kuchyňských linek černá | ks | 288 |  | 0 |  |  |  | snížená |  | 0 | 0 | 0 | 0 | 0 | 4 | K | 1 | ROZPOCET | 0 | 0 | 0 | 0 | 0 | 2 | 0 | 4 | 12
3 | K | 7 | Zas. bílá 2P+T bezšr., IP44 s víčkem,ostrohranný čtvercový design, rozměr jednorámečku 81x81mm | ks | 4 |  | 0 |  |  |  | snížená |  | 0 | 0 | 0 | 0 | 0 | 4 | K | 1 | ROZPOCET | 0 | 0 | 0 | 0 | 0 | 2 | 0 | 4 | 14
4 | K | 8 | Tlačítko ř.1/0 | ks | 14 |  | 0 |  |  |  | snížená |  | 0 | 0 | 0 | 0 | 0 | 4 | K | 1 | ROZPOCET | 0 | 0 | 0 | 0 | 0 | 2 | 0 | 4 | 16
5 | K | 9 | Spínač ř.1 | ks | 43 |  | 0 |  |  |  | snížená |  | 0 | 0 | 0 | 0 | 0 | 4 | K | 1 | ROZPOCET | 0 | 0 | 0 | 0 | 0 | 2 | 0 | 4 | 18
6 | K | 10 | Přepínač ř.6 | ks | 30 |  | 0 |  |  |  | snížená |  | 0 | 0 | 0 | 0 | 0 | 4 | K | 1 | ROZPOCET | 0 | 0 | 0 | 0 | 0 | 2 | 0 | 4 | 20
7 | K | 11 | Žaluziový spínač | ks | 40 |  | 0 |  |  |  | snížená |  | 0 | 0 | 0 | 0 | 0 | 4 | K | 1 | ROZPOCET | 0 | 0 | 0 | 0 | 0 | 2 | 0 | 4 | 22
8 | K | 12 | Kryt žaluziového spínače | ks | 40 |  | 0 |  |  |  | snížená |  | 0 | 0 | 0 | 0 | 0 | 4 | K | 1 | ROZPOCET | 0 | 0 | 0 | 0 | 0 | 2 | 0 | 4 | 24
9 | K | 13 | Klapka jednoduchá bílá 50x50mm, ostrohranný čtvercový design | ks | 87 |  | 0 |  |  |  | snížená |  | 0 | 0 | 0 | 0 | 0 | 4 | K | 1 | ROZPOCET | 0 | 0 | 0 | 0 | 0 | 2 | 0 | 4 | 26
10 | K | 14 | Stmívač/spínač otočný DALI | ks | 27 |  | 0 |  |  |  | snížená |  | 0 | 0 | 0 | 0 | 0 | 4 | K | 1 | ROZPOCET | 0 | 0 | 0 | 0 | 0 | 2 | 0 | 4 | 28
11 | K | 15 | Stmívač/spínač otočný DALI slave | ks | 32 |  | 0 |  |  |  | snížená |  | 0 | 0 | 0 | 0 | 0 | 4 | K | 1 | ROZPOCET | 0 | 0 | 0 | 0 | 0 | 2 | 0 | 4 | 30
12 | K | 16 | Kryt stmívače otočného | ks | 59 |  | 0 |  |  |  | snížená |  | 0 | 0 | 0 | 0 | 0 | 4 | K | 1 | ROZPOCET | 0 | 0 | 0 | 0 | 0 | 2 | 0 | 4 | 32
13 | K | 17 | Svorkovnice 16A pětipólová s krytem | ks | 7 |  | 0 |  |  |  | snížená |  | 0 | 0 | 0 | 0 | 0 | 4 | K | 1 | ROZPOCET | 0 | 0 | 0 | 0 | 0 | 2 | 0 | 4 | 34
14 | K | 18 | 1_rameček bílý 81x81mm, výška 10,7mm | ks | 147 |  | 0 |  |  |  | snížená |  | 0 | 0 | 0 | 0 | 0 | 4 | K | 1 | ROZPOCET | 0 | 0 | 0 | 0 | 0 | 2 | 0 | 4 | 36
15 | K | 19 | 2_rameček bílý | ks | 74 |  | 0 |  |  |  | snížená |  | 0 | 0 | 0 | 0 | 0 | 4 | K | 1 | ROZPOCET | 0 | 0 | 0 | 0 | 0 | 2 | 0 | 4 | 38
16 | K | 20 | 2_rameček svislý | ks | 4 |  | 0 |  |  |  | snížená |  | 0 | 0 | 0 | 0 | 0 | 4 | K | 1 | ROZPOCET | 0 | 0 | 0 | 0 | 0 | 2 | 0 | 4 | 40
17 | K | 21 | 3_rameček bílý | ks | 29 |  | 0 |  |  |  | snížená |  | 0 | 0 | 0 | 0 | 0 | 4 | K | 1 | ROZPOCET | 0 | 0 | 0 | 0 | 0 | 2 | 0 | 4 | 42
18 | K | 22 | 3_rameček svislý bílý | ks | 8 |  | 0 |  |  |  | snížená |  | 0 | 0 | 0 | 0 | 0 | 4 | K | 1 | ROZPOCET | 0 | 0 | 0 | 0 | 0 | 2 | 0 | 4 | 44
19 | K | 23 | 5_rameček bílý | ks | 21 |  | 0 |  |  |  | snížená |  | 0 | 0 | 0 | 0 | 0 | 4 | K | 1 | ROZPOCET | 0 | 0 | 0 | 0 | 0 | 2 | 0 | 4 | 46
20 | K | 24 | Přípojnice MET | ks | 1 |  | 0 |  |  |  | snížená |  | 0 | 0 | 0 | 0 | 0 | 4 | K | 1 | ROZPOCET | 0 | 0 | 0 | 0 | 0 | 2 | 0 | 4 | 48
21 | K | 25 | EPS 3 Svorkovnice ekvipotenciální v krabici KO100E | ks | 2 |  | 0 |  |  |  | snížená |  | 0 | 0 | 0 | 0 | 0 | 4 | K | 1 | ROZPOCET | 0 | 0 | 0 | 0 | 0 | 2 | 0 | 4 | 50
22 | K | 26 | Svorka na potrubí typ Bernard | ks | 20 |  | 0 |  |  |  | snížená |  | 0 | 0 | 0 | 0 | 0 | 4 | K | 1 | ROZPOCET | 0 | 0 | 0 | 0 | 0 | 2 | 0 | 4 | 52
23 | K | 27 | termostat pro venkovní aplikace | ks | 1 |  | 0 |  |  |  | snížená |  | 0 | 0 | 0 | 0 | 0 | 4 | K | 1 | ROZPOCET | 0 | 0 | 0 | 0 | 0 | 2 | 0 | 4 | 54
24 | K | 28 | časovač do instalční krabice | ks | 7 |  | 0 |  |  |  | snížená |  | 0 | 0 | 0 | 0 | 0 | 4 | K | 1 | ROZPOCET | 0 | 0 | 0 | 0 | 0 | 2 | 0 | 4 | 56
25 | K | 29 | požární tlačítko se sklem | ks | 1 |  | 0 |  |  |  | snížená |  | 0 | 0 | 0 | 0 | 0 | 4 | K | 1 | ROZPOCET | 0 | 0 | 0 | 0 | 0 | 2 | 0 | 4 | 58
26 | K | 30 | krabice pod omítku pro požární tlačítko | ks | 1 |  | 0 |  |  |  | snížená |  | 0 | 0 | 0 | 0 | 0 | 4 | K | 1 | ROZPOCET | 0 | 0 | 0 | 0 | 0 | 2 | 0 | 4 | 60
27 | K | 31 | Přidružený materiál | kpl | 1 |  | 0 |  |  |  | snížená |  | 0 | 0 | 0 | 0 | 0 | 4 | K | 1 | ROZPOCET | 0 | 0 | 0 | 0 | 0 | 2 | 0 | 4 | 62
| D | 31 | Ostatní |  |  |  | 0 | [5 empty] | 0 |  | 0 |  | 0 | 1 | D | 0 | ROZPOCET | [6 empty] | 0
28 | K | 32 | Zapojení a prodrátování technologií dle požadavků jednotlivých profesí (VZT, ÚT, ZTI apod.) | hod | 15 |  | 0 |  |  |  | snížená |  | 0 | 0 | 0 | 0 | 0 | 4 | K | 1 | ROZPOCET | 0 | 0 | 0 | 0 | 0 | 2 | 0 | 4 | 64
29 | K | 33 | Koordinace a spolupráce s jinými profesemi | hod | 8 |  | 0 |  |  |  | snížená |  | 0 | 0 | 0 | 0 | 0 | 4 | K | 1 | ROZPOCET | 0 | 0 | 0 | 0 | 0 | 2 | 0 | 4 | 66
30 | K | 34 | Provedení vých. elektrorevize, vyprac. reviz. zprávy | hod | 30 |  | 0 |  |  |  | snížená |  | 0 | 0 | 0 | 0 | 0 | 4 | K | 1 | ROZPOCET | 0 | 0 | 0 | 0 | 0 | 2 | 0 | 4 | 68
31 | K | 35 | HZS | hod | 16 |  | 0 |  |  |  | snížená |  | 0 | 0 | 0 | 0 | 0 | 4 | K | 1 | ROZPOCET | 0 | 0 | 0 | 0 | 0 | 2 | 0 | 4 | 70
32 | K | 37 | Vypracování dokumentace skutečného provedení | kus | 1 |  | 0 |  |  |  | snížená |  | 0 | 0 | 0 | 0 | 0 | 4 | K | 1 | ROZPOCET | 0 | 0 | 0 | 0 | 0 | 2 | 0 | 4 | -1843642290
33 | K | 38 | Vedení prací, autorský dozor | kus | 1 |  | 0 |  |  |  | snížená |  | 0 | 0 | 0 | 0 | 0 | 4 | K | 1 | ROZPOCET | 0 | 0 | 0 | 0 | 0 | 2 | 0 | 4 | 1843222587
34 | K | 39 | Mimostaveništní doprava | kus | 1 |  | 0 |  |  |  | snížená |  | 0 | 0 | 0 | 0 | 0 | 4 | K | 1 | ROZPOCET | 0 | 0 | 0 | 0 | 0 | 2 | 0 | 4 | -1064517585
35 | K | 40 | Přesun dodávek | kus | 1 |  | 0 |  |  |  | snížená |  | 0 | 0 | 0 | 0 | 0 | 4 | K | 1 | ROZPOCET | 0 | 0 | 0 | 0 | 0 | 2 | 0 | 4 | 1491908301
36 | K | 41 | GZS | kus | 1 |  | 0 |  |  |  | snížená |  | 0 | 0 | 0 | 0 | 0 | 4 | K | 1 | ROZPOCET | 0 | 0 | 0 | 0 | 0 | 2 | 0 | 4 | 211338822

## SV - Svítidla_01
[9 empty] | >> skryté sloupce << | [9 empty] | {596368fe-6cf8-413e-87e4-aaa269b854a6}
1
| KRYCÍ LIST SOUPISU PRACÍ | [8 empty] | v --- níže se nacházejí doplnkové a pomocné údaje k sestavám --- v | [8 empty] | False
Stavba:
Novostavba BD Temenice - revize 2
Objekt:
SO 01 - SO 01 - Bytový dům („A + „B)
Soupis:
SO 01B - SO 01B - Bytový dům B
Úroveň 5:
SV - Svítidla
| KSO: |  |  |  |  | CC-CZ:
| Místo: |  | Horní Temenice |  |  | Datum: | 12. 12. 2024
| Zadavatel: |  |  |  |  | IČ: | 00303461
|  | Město Šumperk |  |  |  | DIČ: | CZ00303461
| Uchazeč: |  |  |  |  | IČ: | Vyplň údaj
|  | Vyplň údaj |  |  |  | DIČ: | Vyplň údaj
| Projektant: |  |  |  |  | IČ:
|  | Ing. Jiří Grohmann |  |  |  | DIČ:
| Zpracovatel: |  |  |  |  | IČ:
|  | Zdeněk Závodník |  |  |  | DIČ:
Poznámka:
| Cena bez DPH | [5 empty] | 0
|  |  | Základ daně |  |  | Sazba daně | Výše daně
| DPH | základní | 0 |  |  | 21% | 0
|  | snížená | 0 |  |  | 12% | 0
|  | zákl. přenesená | 0 |  |  | 21% | 0
|  | sníž. přenesená | 0 |  |  | 12% | 0
|  | nulová | 0 |  |  | 0% | 0
| Cena s DPH |  |  | v | CZK |  | 0
| Projektant |  |  | Zpracovatel
| Datum a podpis: |  | Razítko | Datum a podpis: |  |  | Razítko
| Objednavatel |  |  | Uchazeč
| Datum a podpis: |  | Razítko | Datum a podpis: |  |  | Razítko
REKAPITULACE ČLENĚNÍ SOUPISU PRACÍ
Stavba:
Novostavba BD Temenice - revize 2
Objekt:
SO 01 - SO 01 - Bytový dům („A + „B)
Soupis:
SO 01B - SO 01B - Bytový dům B
Úroveň 5:
SV - Svítidla
Místo: |  |  | Horní Temenice |  |  | Datum: | 12. 12. 2024
Zadavatel: |  |  | Město Šumperk |  |  | Projektant: | Ing. Jiří Grohmann
Uchazeč: |  |  | Vyplň údaj |  |  | Zpracovatel: | Zdeněk Závodník
Kód dílu - Popis | [6 empty] | Cena celkem [CZK]
Náklady ze soupisu prací | [6 empty] | 0 | [12 empty] | -1
| D1 - Svítidla včetně zdrojů | [5 empty] | 0
| 16 - Ostatní | [5 empty] | 0
SOUPIS PRACÍ
Stavba:
Novostavba BD Temenice - revize 2
Objekt:
SO 01 - SO 01 - Bytový dům („A + „B)
Soupis:
SO 01B - SO 01B - Bytový dům B
Úroveň 5:
SV - Svítidla
Místo: |  |  | Horní Temenice |  |  | Datum: | 12. 12. 2024
Zadavatel: |  |  | Město Šumperk |  |  | Projektant: | Ing. Jiří Grohmann
Uchazeč: |  |  | Vyplň údaj |  |  | Zpracovatel: | Zdeněk Závodník
PČ | Typ | Kód | Popis | MJ | Množství | J.cena [CZK] | Cena celkem [CZK] | Cenová soustava |  |  | DPH | J. Nh [h] | Nh celkem [h] | J. hmotnost [t] | Hmotnost celkem [t] | J. suť [t] | Suť Celkem [t]
Náklady soupisu celkem | [6 empty] | 0 | [5 empty] | 0 |  | 0 |  | 0 |  | D | -1 | [7 empty] | 0
| D | D1 | Svítidla včetně zdrojů |  |  |  | 0 | [5 empty] | 0 |  | 0 |  | 0 | 1 | D | 0 | ROZPOCET | [6 empty] | 0
1 | K | 1 | "S1" - (dle knihy svítidel) LED svítidlo, přisazené, opálový polykarbonát, 48 W, IP54, DALI, 5110 lm, 3000 K | ks | 8 |  | 0 |  |  |  | snížená |  | 0 | 0 | 0 | 0 | 0 | 4 | K | 1 | ROZPOCET | 0 | 0 | 0 | 0 | 0 | 2 | 0 | 4 | 2
2 | K | 2 | "S2" - (dle knihy svítidel) LED svítidlo, přisazené, opálový polykarbonát, 48 W, IP54, DALI, 5110 lm, 3000 K | ks | 19 |  | 0 |  |  |  | snížená |  | 0 | 0 | 0 | 0 | 0 | 4 | K | 1 | ROZPOCET | 0 | 0 | 0 | 0 | 0 | 2 | 0 | 4 | 4
3 | K | 3 | "S3" - (dle knihy svítidel) LED svítidlo přisazené, opálový polykarbonát, 10 W, IP54, 1000 lm, 3000 K | ks | 18 |  | 0 |  |  |  | snížená |  | 0 | 0 | 0 | 0 | 0 | 4 | K | 1 | ROZPOCET | 0 | 0 | 0 | 0 | 0 | 2 | 0 | 4 | 6
4 | K | 4 | "S4" - (dle knihy svítidel) LED svítidlo přisazené, opálový polykarbonát, 13 W, IP54, 1480 lm, 3000 K | ks | 11 |  | 0 |  |  |  | snížená |  | 0 | 0 | 0 | 0 | 0 | 4 | K | 1 | ROZPOCET | 0 | 0 | 0 | 0 | 0 | 2 | 0 | 4 | 8
5 | K | 5 | "S5" - (dle knihy svítidel) LED svítidlo přisazené, opálový polykarbonát, 24 W, IP54, 2630 lm, 3000 K | ks | 13 |  | 0 |  |  |  | snížená |  | 0 | 0 | 0 | 0 | 0 | 4 | K | 1 | ROZPOCET | 0 | 0 | 0 | 0 | 0 | 2 | 0 | 4 | 10
6 | K | 6 | "S6" - (dle knihy svítidel) Vertikální LED pásky zafrézované do zrcadlových dvířek koupelnové skříňky, překryté skleněnou plochou zrcadla (v místě pásku bud skleněná plocha pískovaná a bez kovové zrcadlové vrstvy, trafo umístěné v zrcadlové skříňce | ks | 7 |  | 0 |  |  |  | snížená |  | 0 | 0 | 0 | 0 | 0 | 4 | K | 1 | ROZPOCET | 0 | 0 | 0 | 0 | 0 | 2 | 0 | 4 | 12
7 | K | 7 | "S7" - (dle knihy svítidel) LED svítidlo nástěnné, Hliník, polykarbonát, 2 x 3W, 2×340 lm, Vyzařovací úhel 2 x 160°, IP65 | ks | 20 |  | 0 |  |  |  | snížená |  | 0 | 0 | 0 | 0 | 0 | 4 | K | 1 | ROZPOCET | 0 | 0 | 0 | 0 | 0 | 2 | 0 | 4 | 14
8 | K | 8 | "S8" - (dle knihy svítidel) LED svítidlo nástěnné, Hliník, sklo, 3W, 120 lm, Vyzařovací úhel 38°, IP44 | ks | 20 |  | 0 |  |  |  | snížená |  | 0 | 0 | 0 | 0 | 0 | 4 | K | 1 | ROZPOCET | 0 | 0 | 0 | 0 | 0 | 2 | 0 | 4 | 16
9 | K | 9 | "S9" - (dle knihy svítidel) LED svítidlo nástěnné, 1050 lm, IP54, 17W | ks | 4 |  | 0 |  |  |  | snížená |  | 0 | 0 | 0 | 0 | 0 | 4 | K | 1 | ROZPOCET | 0 | 0 | 0 | 0 | 0 | 2 | 0 | 4 | 18
10 | K | 10 | "S10" - (dle knihy svítidel) LED svítidlo přisazené/nástěnné, Senzorové, opálový polykarbonát, 24 W, IP54, 2630 lm, 3000 K | ks | 8 |  | 0 |  |  |  | snížená |  | 0 | 0 | 0 | 0 | 0 | 4 | K | 1 | ROZPOCET | 0 | 0 | 0 | 0 | 0 | 2 | 0 | 4 | 20
11 | K | 11 | "S11" - (dle knihy svítidel) LED svítidlo přisazené/nástěnné, Senzorové, opálový polykarbonát, 13 W, IP54, 1480 lm, 3000 K | ks | 8 |  | 0 |  |  |  | snížená |  | 0 | 0 | 0 | 0 | 0 | 4 | K | 1 | ROZPOCET | 0 | 0 | 0 | 0 | 0 | 2 | 0 | 4 | 22
12 | K | 12 | "S12" - (dle knihy svítidel) LED svítidlo nástěnné, DIR/IND, 17W, IP54 1020lm, 3000 K | ks | 2 |  | 0 |  |  |  | snížená |  | 0 | 0 | 0 | 0 | 0 | 4 | K | 1 | ROZPOCET | 0 | 0 | 0 | 0 | 0 | 2 | 0 | 4 | 24
13 | K | 13 | "NO1" - (dle knihy svítidel) LED přisazené nouzové svítidlo, 2W, 238lm, IP65, zdroj 3hod. | ks | 6 |  | 0 |  |  |  | snížená |  | 0 | 0 | 0 | 0 | 0 | 4 | K | 1 | ROZPOCET | 0 | 0 | 0 | 0 | 0 | 2 | 0 | 4 | 26
14 | K | 14 | "NO2" - (dle knihy svítidel) LED přisazené nouzové svítidlo (piktogram), 3,3W, 150lm, IP65, zdroj 3hod. | ks | 4 |  | 0 |  |  |  | snížená |  | 0 | 0 | 0 | 0 | 0 | 4 | K | 1 | ROZPOCET | 0 | 0 | 0 | 0 | 0 | 2 | 0 | 4 | 28
15 | K | 15 | "NO3" - (dle knihy svítidel) LED přisazené nouzové svítidlo (osvětlení požárních prostředků), 3,6W, IP20, zdroj 3hod. | ks | 1 |  | 0 |  |  |  | snížená |  | 0 | 0 | 0 | 0 | 0 | 4 | K | 1 | ROZPOCET | 0 | 0 | 0 | 0 | 0 | 2 | 0 | 4 | 30
16 | K | 16 | Přidružený materiál (svorky apod.) | kpl | 1 |  | 0 |  |  |  | snížená |  | 0 | 0 | 0 | 0 | 0 | 4 | K | 1 | ROZPOCET | 0 | 0 | 0 | 0 | 0 | 2 | 0 | 4 | 32
| D | 16 | Ostatní |  |  |  | 0 | [5 empty] | 0 |  | 0 |  | 0 | 1 | D | 0 | ROZPOCET | [6 empty] | 0
17 | K | 17 | Koordinace a spolupráce s jinými profesemi | hod | 5 |  | 0 |  |  |  | snížená |  | 0 | 0 | 0 | 0 | 0 | 4 | K | 1 | ROZPOCET | 0 | 0 | 0 | 0 | 0 | 2 | 0 | 4 | 34
18 | K | 18 | HZS | hod | 6 |  | 0 |  |  |  | snížená |  | 0 | 0 | 0 | 0 | 0 | 4 | K | 1 | ROZPOCET | 0 | 0 | 0 | 0 | 0 | 2 | 0 | 4 | 36

## DT - Domácí telefon_01
[9 empty] | >> skryté sloupce << | [9 empty] | {369897b1-05f5-4e4d-aab6-e0cf717dc8bc}
1
| KRYCÍ LIST SOUPISU PRACÍ | [8 empty] | v --- níže se nacházejí doplnkové a pomocné údaje k sestavám --- v | [8 empty] | False
Stavba:
Novostavba BD Temenice - revize 2
Objekt:
SO 01 - SO 01 - Bytový dům („A + „B)
Soupis:
SO 01B - SO 01B - Bytový dům B
Úroveň 5:
DT - Domácí telefon
| KSO: |  |  |  |  | CC-CZ:
| Místo: |  | Horní Temenice |  |  | Datum: | 12. 12. 2024
| Zadavatel: |  |  |  |  | IČ: | 00303461
|  | Město Šumperk |  |  |  | DIČ: | CZ00303461
| Uchazeč: |  |  |  |  | IČ: | Vyplň údaj
|  | Vyplň údaj |  |  |  | DIČ: | Vyplň údaj
| Projektant: |  |  |  |  | IČ:
|  | Ing. Jiří Grohmann |  |  |  | DIČ:
| Zpracovatel: |  |  |  |  | IČ:
|  | Zdeněk Závodník |  |  |  | DIČ:
Poznámka:
| Cena bez DPH | [5 empty] | 0
|  |  | Základ daně |  |  | Sazba daně | Výše daně
| DPH | základní | 0 |  |  | 21% | 0
|  | snížená | 0 |  |  | 12% | 0
|  | zákl. přenesená | 0 |  |  | 21% | 0
|  | sníž. přenesená | 0 |  |  | 12% | 0
|  | nulová | 0 |  |  | 0% | 0
| Cena s DPH |  |  | v | CZK |  | 0
| Projektant |  |  | Zpracovatel
| Datum a podpis: |  | Razítko | Datum a podpis: |  |  | Razítko
| Objednavatel |  |  | Uchazeč
| Datum a podpis: |  | Razítko | Datum a podpis: |  |  | Razítko
REKAPITULACE ČLENĚNÍ SOUPISU PRACÍ
Stavba:
Novostavba BD Temenice - revize 2
Objekt:
SO 01 - SO 01 - Bytový dům („A + „B)
Soupis:
SO 01B - SO 01B - Bytový dům B
Úroveň 5:
DT - Domácí telefon
Místo: |  |  | Horní Temenice |  |  | Datum: | 12. 12. 2024
Zadavatel: |  |  | Město Šumperk |  |  | Projektant: | Ing. Jiří Grohmann
Uchazeč: |  |  | Vyplň údaj |  |  | Zpracovatel: | Zdeněk Závodník
Kód dílu - Popis | [6 empty] | Cena celkem [CZK]
Náklady ze soupisu prací | [6 empty] | 0 | [12 empty] | -1
| D1 - Materiál | [5 empty] | 0
| 7 - Kabely | [5 empty] | 0
| 10 - Ostatní | [5 empty] | 0
SOUPIS PRACÍ
Stavba:
Novostavba BD Temenice - revize 2
Objekt:
SO 01 - SO 01 - Bytový dům („A + „B)
Soupis:
SO 01B - SO 01B - Bytový dům B
Úroveň 5:
DT - Domácí telefon
Místo: |  |  | Horní Temenice |  |  | Datum: | 12. 12. 2024
Zadavatel: |  |  | Město Šumperk |  |  | Projektant: | Ing. Jiří Grohmann
Uchazeč: |  |  | Vyplň údaj |  |  | Zpracovatel: | Zdeněk Závodník
PČ | Typ | Kód | Popis | MJ | Množství | J.cena [CZK] | Cena celkem [CZK] | Cenová soustava |  |  | DPH | J. Nh [h] | Nh celkem [h] | J. hmotnost [t] | Hmotnost celkem [t] | J. suť [t] | Suť Celkem [t]
Náklady soupisu celkem | [6 empty] | 0 | [5 empty] | 0 |  | 0 |  | 0 |  | D | -1 | [7 empty] | 0
| D | D1 | Materiál |  |  |  | 0 | [5 empty] | 0 |  | 0 |  | 0 | 1 | D | 0 | ROZPOCET | [6 empty] | 0
1 | M | 1 | Zdroj domácího telefonu na DIN lištu | ks | 1 |  | 0 |  |  |  | snížená |  | 0 | 0 | 0 | 0 | 0 | 8 | M | 1 | ROZPOCET | 0 | 0 | 0 | 0 | 0 | 2 | 0 | 4 | 2
2 | M | 2 | Zdroj pro elektrický zámek | ks | 1 |  | 0 |  |  |  | snížená |  | 0 | 0 | 0 | 0 | 0 | 8 | M | 1 | ROZPOCET | 0 | 0 | 0 | 0 | 0 | 2 | 0 | 4 | 4
3 | M | 3 | Videotelefon LCD 7" nástěnný, barevný LCD | ks | 7 |  | 0 |  |  |  | snížená |  | 0 | 0 | 0 | 0 | 0 | 8 | M | 1 | ROZPOCET | 0 | 0 | 0 | 0 | 0 | 2 | 0 | 4 | 6
4 | M | 4 | Zvonkové tlačítko 1/0 s piktogramem zvonku, ostrohranný čtvercový design, bílé, včetně rámečku 81x81mm, rozměr krytu vypínače 50x50mm | ks | 7 |  | 0 |  |  |  | snížená |  | 0 | 0 | 0 | 0 | 0 | 8 | M | 1 | ROZPOCET | 0 | 0 | 0 | 0 | 0 | 2 | 0 | 4 | 8
5 | M | 5 | Bezkontaktní RFID přívěšek (černý, červený, zelený, modrý) | ks | 28 |  | 0 |  |  |  | snížená |  | 0 | 0 | 0 | 0 | 0 | 8 | M | 1 | ROZPOCET | 0 | 0 | 0 | 0 | 0 | 2 | 0 | 4 | 10
6 | M | 6 | Rozvodná krabice s 12 šroubovacími svorkami | ks | 2 |  | 0 |  |  |  | snížená |  | 0 | 0 | 0 | 0 | 0 | 8 | M | 1 | ROZPOCET | 0 | 0 | 0 | 0 | 0 | 2 | 0 | 4 | 12
7 | M | 7 | Drobný spojovací a instalační materiál | kpl | 1 |  | 0 |  |  |  | snížená |  | 0 | 0 | 0 | 0 | 0 | 8 | M | 1 | ROZPOCET | 0 | 0 | 0 | 0 | 0 | 2 | 0 | 4 | 14
| D | 7 | Kabely |  |  |  | 0 | [5 empty] | 0 |  | 0 |  | 0 | 1 | D | 0 | ROZPOCET | [6 empty] | 0
8 | K | 8 | U/UTP instalační kabel Cat.6 | m | 100 |  | 0 |  |  |  | snížená |  | 0 | 0 | 0 | 0 | 0 | 4 | K | 1 | ROZPOCET | 0 | 0 | 0 | 0 | 0 | 2 | 0 | 4 | 16
9 | K | 9 | U/UTP instalační kabel Cat.6 outdoor | m | 25 |  | 0 |  |  |  | snížená |  | 0 | 0 | 0 | 0 | 0 | 4 | K | 1 | ROZPOCET | 0 | 0 | 0 | 0 | 0 | 2 | 0 | 4 | 18
10 | K | 10 | CYSY 2x1 HO5VV-F | m | 15 |  | 0 |  |  |  | snížená |  | 0 | 0 | 0 | 0 | 0 | 4 | K | 1 | ROZPOCET | 0 | 0 | 0 | 0 | 0 | 2 | 0 | 4 | 20
| D | 10 | Ostatní |  |  |  | 0 | [5 empty] | 0 |  | 0 |  | 0 | 1 | D | 0 | ROZPOCET | [6 empty] | 0
11 | K | 11 | Oživení systému | hod | 3 |  | 0 |  |  |  | snížená |  | 0 | 0 | 0 | 0 | 0 | 4 | K | 1 | ROZPOCET | 0 | 0 | 0 | 0 | 0 | 2 | 0 | 4 | 22
12 | K | 12 | HZS | hod | 4 |  | 0 |  |  |  | snížená |  | 0 | 0 | 0 | 0 | 0 | 4 | K | 1 | ROZPOCET | 0 | 0 | 0 | 0 | 0 | 2 | 0 | 4 | 24
13 | K | 13 | Spolupráce s ostatními profesemi | hod | 2 |  | 0 |  |  |  | snížená |  | 0 | 0 | 0 | 0 | 0 | 4 | K | 1 | ROZPOCET | 0 | 0 | 0 | 0 | 0 | 2 | 0 | 4 | 26

## KT - Kabelové trasy_03
[9 empty] | >> skryté sloupce << | [9 empty] | {89845de8-5160-4172-8a95-7d8c8504d6b3}
1
| KRYCÍ LIST SOUPISU PRACÍ | [8 empty] | v --- níže se nacházejí doplnkové a pomocné údaje k sestavám --- v | [8 empty] | False
Stavba:
Novostavba BD Temenice - revize 2
Objekt:
SO 01 - SO 01 - Bytový dům („A + „B)
Soupis:
SO 01B - SO 01B - Bytový dům B
Úroveň 5:
KT - Kabelové trasy
| KSO: |  |  |  |  | CC-CZ:
| Místo: |  | Horní Temenice |  |  | Datum: | 12. 12. 2024
| Zadavatel: |  |  |  |  | IČ: | 00303461
|  | Město Šumperk |  |  |  | DIČ: | CZ00303461
| Uchazeč: |  |  |  |  | IČ: | Vyplň údaj
|  | Vyplň údaj |  |  |  | DIČ: | Vyplň údaj
| Projektant: |  |  |  |  | IČ:
|  | Ing. Jiří Grohmann |  |  |  | DIČ:
| Zpracovatel: |  |  |  |  | IČ:
|  | Zdeněk Závodník |  |  |  | DIČ:
Poznámka:
| Cena bez DPH | [5 empty] | 0
|  |  | Základ daně |  |  | Sazba daně | Výše daně
| DPH | základní | 0 |  |  | 21% | 0
|  | snížená | 0 |  |  | 12% | 0
|  | zákl. přenesená | 0 |  |  | 21% | 0
|  | sníž. přenesená | 0 |  |  | 12% | 0
|  | nulová | 0 |  |  | 0% | 0
| Cena s DPH |  |  | v | CZK |  | 0
| Projektant |  |  | Zpracovatel
| Datum a podpis: |  | Razítko | Datum a podpis: |  |  | Razítko
| Objednavatel |  |  | Uchazeč
| Datum a podpis: |  | Razítko | Datum a podpis: |  |  | Razítko
REKAPITULACE ČLENĚNÍ SOUPISU PRACÍ
Stavba:
Novostavba BD Temenice - revize 2
Objekt:
SO 01 - SO 01 - Bytový dům („A + „B)
Soupis:
SO 01B - SO 01B - Bytový dům B
Úroveň 5:
KT - Kabelové trasy
Místo: |  |  | Horní Temenice |  |  | Datum: | 12. 12. 2024
Zadavatel: |  |  | Město Šumperk |  |  | Projektant: | Ing. Jiří Grohmann
Uchazeč: |  |  | Vyplň údaj |  |  | Zpracovatel: | Zdeněk Závodník
Kód dílu - Popis | [6 empty] | Cena celkem [CZK]
Náklady ze soupisu prací | [6 empty] | 0 | [12 empty] | -1
| D1 - Elektroinstalační materiál | [5 empty] | 0
| 8 - Kanály | [5 empty] | 0
| 9 - Jiné práce | [5 empty] | 0
| 29 - Ostatní | [5 empty] | 0
SOUPIS PRACÍ
Stavba:
Novostavba BD Temenice - revize 2
Objekt:
SO 01 - SO 01 - Bytový dům („A + „B)
Soupis:
SO 01B - SO 01B - Bytový dům B
Úroveň 5:
KT - Kabelové trasy
Místo: |  |  | Horní Temenice |  |  | Datum: | 12. 12. 2024
Zadavatel: |  |  | Město Šumperk |  |  | Projektant: | Ing. Jiří Grohmann
Uchazeč: |  |  | Vyplň údaj |  |  | Zpracovatel: | Zdeněk Závodník
PČ | Typ | Kód | Popis | MJ | Množství | J.cena [CZK] | Cena celkem [CZK] | Cenová soustava |  |  | DPH | J. Nh [h] | Nh celkem [h] | J. hmotnost [t] | Hmotnost celkem [t] | J. suť [t] | Suť Celkem [t]
Náklady soupisu celkem | [6 empty] | 0 | [5 empty] | 0 |  | 0 |  | 0 |  | D | -1 | [7 empty] | 0
| D | D1 | Elektroinstalační materiál |  |  |  | 0 | [5 empty] | 0 |  | 0 |  | 0 | 1 | D | 0 | ROZPOCET | [6 empty] | 0
1 | M | 1 | trubka PVC ohebná DN16 | m | 300 |  | 0 |  |  |  | snížená |  | 0 | 0 | 0 | 0 | 0 | 8 | M | 1 | ROZPOCET | 0 | 0 | 0 | 0 | 0 | 2 | 0 | 4 | 2
2 | M | 2 | trubka PVC ohebná DN20 | m | 300 |  | 0 |  |  |  | snížená |  | 0 | 0 | 0 | 0 | 0 | 8 | M | 1 | ROZPOCET | 0 | 0 | 0 | 0 | 0 | 2 | 0 | 4 | 4
3 | M | 3 | trubka PVC ohebná DN25 | m | 150 |  | 0 |  |  |  | snížená |  | 0 | 0 | 0 | 0 | 0 | 8 | M | 1 | ROZPOCET | 0 | 0 | 0 | 0 | 0 | 2 | 0 | 4 | 6
4 | M | 4 | korugovaná chránička DN40 | m | 25 |  | 0 |  |  |  | snížená |  | 0 | 0 | 0 | 0 | 0 | 8 | M | 1 | ROZPOCET | 0 | 0 | 0 | 0 | 0 | 2 | 0 | 4 | 8
5 | M | 5 | Krabice KP68 | ks | 45 |  | 0 |  |  |  | snížená |  | 0 | 0 | 0 | 0 | 0 | 8 | M | 1 | ROZPOCET | 0 | 0 | 0 | 0 | 0 | 2 | 0 | 4 | 10
6 | M | 6 | Skříň rozvodná zapuštěná KT 250/1 KB s víkem a šroubky | ks | 7 |  | 0 |  |  |  | snížená |  | 0 | 0 | 0 | 0 | 0 | 8 | M | 1 | ROZPOCET | 0 | 0 | 0 | 0 | 0 | 2 | 0 | 4 | 12
7 | M | 7 | Kabelová příchytka plastová | ks | 200 |  | 0 |  |  |  | snížená |  | 0 | 0 | 0 | 0 | 0 | 8 | M | 1 | ROZPOCET | 0 | 0 | 0 | 0 | 0 | 2 | 0 | 4 | 14
8 | M | 8 | Kabelová příchytka plastová, max. 12kabelů o průměru 10mm | ks | 20 |  | 0 |  |  |  | snížená |  | 0 | 0 | 0 | 0 | 0 | 8 | M | 1 | ROZPOCET | 0 | 0 | 0 | 0 | 0 | 2 | 0 | 4 | 16
| D | 8 | Kanály |  |  |  | 0 | [5 empty] | 0 |  | 0 |  | 0 | 1 | D | 0 | ROZPOCET | [6 empty] | 0
9 | M | 9 | parapetní kanál140x70 + příslušenství | m | 2 |  | 0 |  |  |  | snížená |  | 0 | 0 | 0 | 0 | 0 | 8 | M | 1 | ROZPOCET | 0 | 0 | 0 | 0 | 0 | 2 | 0 | 4 | 18
| D | 9 | Jiné práce |  |  |  | 0 | [5 empty] | 0 |  | 0 |  | 0 | 1 | D | 0 | ROZPOCET | [6 empty] | 0
10 | K | 10 | Průraz ve zdivu cihel. tl. 15cm, do průměru 6cm, vč. začištění | ks | 12 |  | 0 |  |  |  | snížená |  | 0 | 0 | 0 | 0 | 0 | 4 | K | 1 | ROZPOCET | 0 | 0 | 0 | 0 | 0 | 2 | 0 | 4 | 20
11 | K | 11 | Průraz ve zdivu cihel. tl. 30cm, do průměru 6cm, vč. začištění | ks | 21 |  | 0 |  |  |  | snížená |  | 0 | 0 | 0 | 0 | 0 | 4 | K | 1 | ROZPOCET | 0 | 0 | 0 | 0 | 0 | 2 | 0 | 4 | 22
12 | K | 12 | Průraz ve zdivu cihel. tl. 45cm, do průměru 6cm, vč. začištění | ks | 6 |  | 0 |  |  |  | snížená |  | 0 | 0 | 0 | 0 | 0 | 4 | K | 1 | ROZPOCET | 0 | 0 | 0 | 0 | 0 | 2 | 0 | 4 | 24
13 | K | 13 | Vysekání kapsy v cihl. zdi, krabice do 100x100x50 mm | ks | 45 |  | 0 |  |  |  | snížená |  | 0 | 0 | 0 | 0 | 0 | 4 | K | 1 | ROZPOCET | 0 | 0 | 0 | 0 | 0 | 2 | 0 | 4 | 26
14 | K | 14 | Vysekání drážky v cihl. zdi do hl. 30 mm, š. do 30 mm | m | 320 |  | 0 |  |  |  | snížená |  | 0 | 0 | 0 | 0 | 0 | 4 | K | 1 | ROZPOCET | 0 | 0 | 0 | 0 | 0 | 2 | 0 | 4 | 28
15 | K | 15 | Vysekání drážky v cihl. zdi do hl. 30 mm, š. do 70 mm | m | 180 |  | 0 |  |  |  | snížená |  | 0 | 0 | 0 | 0 | 0 | 4 | K | 1 | ROZPOCET | 0 | 0 | 0 | 0 | 0 | 2 | 0 | 4 | 30
16 | K | 16 | Vysekání drážky v cihl. zdi do hl. 30 mm, š. do 100 mm | ks | 60 |  | 0 |  |  |  | snížená |  | 0 | 0 | 0 | 0 | 0 | 4 | K | 1 | ROZPOCET | 0 | 0 | 0 | 0 | 0 | 2 | 0 | 4 | 32
17 | K | 17 | Vysekání drážky v cihl. zdi do hl. 50 mm, š. do 150 mm | ks | 60 |  | 0 |  |  |  | snížená |  | 0 | 0 | 0 | 0 | 0 | 4 | K | 1 | ROZPOCET | 0 | 0 | 0 | 0 | 0 | 2 | 0 | 4 | 34
18 | K | 18 | Vyplnění a omítnutí drážky hl. 30 mm, š. do 30 mm | m | 320 |  | 0 |  |  |  | snížená |  | 0 | 0 | 0 | 0 | 0 | 4 | K | 1 | ROZPOCET | 0 | 0 | 0 | 0 | 0 | 2 | 0 | 4 | 36
19 | K | 19 | Vyplnění a omítnutí drážky hl. 30 mm, š. do 70 mm | m | 180 |  | 0 |  |  |  | snížená |  | 0 | 0 | 0 | 0 | 0 | 4 | K | 1 | ROZPOCET | 0 | 0 | 0 | 0 | 0 | 2 | 0 | 4 | 38
20 | K | 20 | Vyplnění a omítnutí drážky hl. 30 mm, š. do 100 mm | ks | 60 |  | 0 |  |  |  | snížená |  | 0 | 0 | 0 | 0 | 0 | 4 | K | 1 | ROZPOCET | 0 | 0 | 0 | 0 | 0 | 2 | 0 | 4 | 40
21 | K | 21 | Vyplnění a omítnutí drážky hl. 50 mm, š. do 150 mm | ks | 60 |  | 0 |  |  |  | snížená |  | 0 | 0 | 0 | 0 | 0 | 4 | K | 1 | ROZPOCET | 0 | 0 | 0 | 0 | 0 | 2 | 0 | 4 | 42
22 | K | 22 | Vnitrostaveništní doprava suti a vybouraných hmot pro budovy v do 18 m ručně | t | 2.12 |  | 0 |  |  |  | snížená |  | 0 | 0 | 0 | 0 | 0 | 4 | K | 1 | ROZPOCET | 0 | 0 | 0 | 0 | 0 | 2 | 0 | 4 | 44
23 | K | 23 | Odvoz suti na skládku a vybouraných hmot nebo meziskládku do 1 km se složením | t | 2.12 |  | 0 |  |  |  | snížená |  | 0 | 0 | 0 | 0 | 0 | 4 | K | 1 | ROZPOCET | 0 | 0 | 0 | 0 | 0 | 2 | 0 | 4 | 46
24 | K | 24 | Příplatek k odvozu suti a vybouraných hmot na skládku ZKD 1 km přes 1 km | t | 10.61 |  | 0 |  |  |  | snížená |  | 0 | 0 | 0 | 0 | 0 | 4 | K | 1 | ROZPOCET | 0 | 0 | 0 | 0 | 0 | 2 | 0 | 4 | 48
25 | K | 25 | Poplatek za uložení stavebního směsného odpadu na skládce (skládkovné) | t | 2.12 |  | 0 |  |  |  | snížená |  | 0 | 0 | 0 | 0 | 0 | 4 | K | 1 | ROZPOCET | 0 | 0 | 0 | 0 | 0 | 2 | 0 | 4 | 50
26 | K | 26 | Ruční výkop rýhy 35/90cm, hornina 4 | m | 19 |  | 0 |  |  |  | snížená |  | 0 | 0 | 0 | 0 | 0 | 4 | K | 1 | ROZPOCET | 0 | 0 | 0 | 0 | 0 | 2 | 0 | 4 | 52
27 | K | 27 | Zříz. lože, kryt cihla 35cm podél, štěrkopísek 5cm | m | 19 |  | 0 |  |  |  | snížená |  | 0 | 0 | 0 | 0 | 0 | 4 | K | 1 | ROZPOCET | 0 | 0 | 0 | 0 | 0 | 2 | 0 | 4 | 54
28 | K | 28 | Zakrytí výstraž. folií šíř. 22cm | m | 19 |  | 0 |  |  |  | snížená |  | 0 | 0 | 0 | 0 | 0 | 4 | K | 1 | ROZPOCET | 0 | 0 | 0 | 0 | 0 | 2 | 0 | 4 | 56
29 | K | 29 | Ruční zához rýhy 35/90cm, hornina 4 | m | 19 |  | 0 |  |  |  | snížená |  | 0 | 0 | 0 | 0 | 0 | 4 | K | 1 | ROZPOCET | 0 | 0 | 0 | 0 | 0 | 2 | 0 | 4 | 58
| D | 29 | Ostatní |  |  |  | 0 | [5 empty] | 0 |  | 0 |  | 0 | 1 | D | 0 | ROZPOCET | [6 empty] | 0
30 | K | 30 | Optokouřové čidlo požární, autonomní, 9V | ks | 12 |  | 0 |  |  |  | snížená |  | 0 | 0 | 0 | 0 | 0 | 4 | K | 1 | ROZPOCET | 0 | 0 | 0 | 0 | 0 | 2 | 0 | 4 | 60
31 | K | 31 | Koordinace a spolupráce s jinými profesemi | hod | 5 |  | 0 |  |  |  | snížená |  | 0 | 0 | 0 | 0 | 0 | 4 | K | 1 | ROZPOCET | 0 | 0 | 0 | 0 | 0 | 2 | 0 | 4 | 62
32 | K | 32 | HZS | hod | 15 |  | 0 |  |  |  | snížená |  | 0 | 0 | 0 | 0 | 0 | 4 | K | 1 | ROZPOCET | 0 | 0 | 0 | 0 | 0 | 2 | 0 | 4 | 64

## SK - Strukturovaná kabeláž_01
[9 empty] | >> skryté sloupce << | [9 empty] | {63875365-9525-4773-bc06-7df2cec779bb}
1
| KRYCÍ LIST SOUPISU PRACÍ | [8 empty] | v --- níže se nacházejí doplnkové a pomocné údaje k sestavám --- v | [8 empty] | False
Stavba:
Novostavba BD Temenice - revize 2
Objekt:
SO 01 - SO 01 - Bytový dům („A + „B)
Soupis:
SO 01B - SO 01B - Bytový dům B
Úroveň 5:
SK - Strukturovaná kabeláž
| KSO: |  |  |  |  | CC-CZ:
| Místo: |  | Horní Temenice |  |  | Datum: | 12. 12. 2024
| Zadavatel: |  |  |  |  | IČ: | 00303461
|  | Město Šumperk |  |  |  | DIČ: | CZ00303461
| Uchazeč: |  |  |  |  | IČ: | Vyplň údaj
|  | Vyplň údaj |  |  |  | DIČ: | Vyplň údaj
| Projektant: |  |  |  |  | IČ:
|  | Ing. Jiří Grohmann |  |  |  | DIČ:
| Zpracovatel: |  |  |  |  | IČ:
|  | Zdeněk Závodník |  |  |  | DIČ:
Poznámka:
| Cena bez DPH | [5 empty] | 0
|  |  | Základ daně |  |  | Sazba daně | Výše daně
| DPH | základní | 0 |  |  | 21% | 0
|  | snížená | 0 |  |  | 12% | 0
|  | zákl. přenesená | 0 |  |  | 21% | 0
|  | sníž. přenesená | 0 |  |  | 12% | 0
|  | nulová | 0 |  |  | 0% | 0
| Cena s DPH |  |  | v | CZK |  | 0
| Projektant |  |  | Zpracovatel
| Datum a podpis: |  | Razítko | Datum a podpis: |  |  | Razítko
| Objednavatel |  |  | Uchazeč
| Datum a podpis: |  | Razítko | Datum a podpis: |  |  | Razítko
REKAPITULACE ČLENĚNÍ SOUPISU PRACÍ
Stavba:
Novostavba BD Temenice - revize 2
Objekt:
SO 01 - SO 01 - Bytový dům („A + „B)
Soupis:
SO 01B - SO 01B - Bytový dům B
Úroveň 5:
SK - Strukturovaná kabeláž
Místo: |  |  | Horní Temenice |  |  | Datum: | 12. 12. 2024
Zadavatel: |  |  | Město Šumperk |  |  | Projektant: | Ing. Jiří Grohmann
Uchazeč: |  |  | Vyplň údaj |  |  | Zpracovatel: | Zdeněk Závodník
Kód dílu - Popis | [6 empty] | Cena celkem [CZK]
Náklady ze soupisu prací | [6 empty] | 0 | [12 empty] | -1
| 14 - Ostatní | [5 empty] | 0
| D1 - Přípojné místo | [5 empty] | 0
| 4 - Rozvaděč | [5 empty] | 0
| 10 - Kabely | [5 empty] | 0
| 15 - Ostatní | [5 empty] | 0
SOUPIS PRACÍ
Stavba:
Novostavba BD Temenice - revize 2
Objekt:
SO 01 - SO 01 - Bytový dům („A + „B)
Soupis:
SO 01B - SO 01B - Bytový dům B
Úroveň 5:
SK - Strukturovaná kabeláž
Místo: |  |  | Horní Temenice |  |  | Datum: | 12. 12. 2024
Zadavatel: |  |  | Město Šumperk |  |  | Projektant: | Ing. Jiří Grohmann
Uchazeč: |  |  | Vyplň údaj |  |  | Zpracovatel: | Zdeněk Závodník
PČ | Typ | Kód | Popis | MJ | Množství | J.cena [CZK] | Cena celkem [CZK] | Cenová soustava |  |  | DPH | J. Nh [h] | Nh celkem [h] | J. hmotnost [t] | Hmotnost celkem [t] | J. suť [t] | Suť Celkem [t]
Náklady soupisu celkem | [6 empty] | 0 | [5 empty] | 0 |  | 0 |  | 0 |  | D | -1 | [7 empty] | 0
| D | 14 | Ostatní |  |  |  | 0 | [5 empty] | 0 |  | 0 |  | 0 | 1 | D | 0 | ROZPOCET | [6 empty] | 0
| D | D1 | Přípojné místo |  |  |  | 0 | [5 empty] | 0 |  | 0 |  | 0 | 1 | D | 0 | ROZPOCET | [6 empty] | 0
1 | K | 1 | Keystone modul 6 UTP 110 IDC zapojení 568B | ks | 44 |  | 0 |  |  |  | snížená |  | 0 | 0 | 0 | 0 | 0 | 4 | K | 1 | ROZPOCET | 0 | 0 | 0 | 0 | 0 | 2 | 0 | 4 | 2
2 | K | 2 | maska nosná, 2x pozice keystone, univerzální, černá | ks | 22 |  | 0 |  |  |  | snížená |  | 0 | 0 | 0 | 0 | 0 | 4 | K | 1 | ROZPOCET | 0 | 0 | 0 | 0 | 0 | 2 | 0 | 4 | 4
3 | K | 3 | Kryt zásuvky komunikační, ostrohranný čtvercový design | ks | 22 |  | 0 |  |  |  | snížená |  | 0 | 0 | 0 | 0 | 0 | 4 | K | 1 | ROZPOCET | 0 | 0 | 0 | 0 | 0 | 2 | 0 | 4 | 6
4 | K | 4 | Optická zásuvka pro 2 vlákna, nástěnná | ks | 7 |  | 0 |  |  |  | snížená |  | 0 | 0 | 0 | 0 | 0 | 4 | K | 1 | ROZPOCET | 0 | 0 | 0 | 0 | 0 | 2 | 0 | 4 | 8
| D | 4 | Rozvaděč |  |  |  | 0 | [5 empty] | 0 |  | 0 |  | 0 | 1 | D | 0 | ROZPOCET | [6 empty] | 0
5 | K | 5 | Plechový 19" rozvaděč, 12U, 600x400mm, skleněné dvířka | ks | 1 |  | 0 |  |  |  | snížená |  | 0 | 0 | 0 | 0 | 0 | 4 | K | 1 | ROZPOCET | 0 | 0 | 0 | 0 | 0 | 2 | 0 | 4 | 10
6 | K | 6 | Optická vana pro 24 vláken SM | ks | 1 |  | 0 |  |  |  | snížená |  | 0 | 0 | 0 | 0 | 0 | 4 | K | 1 | ROZPOCET | 0 | 0 | 0 | 0 | 0 | 2 | 0 | 4 | 12
7 | K | 7 | napájecí panel, 5x230V, přepěťová ochrana | ks | 1 |  | 0 |  |  |  | snížená |  | 0 | 0 | 0 | 0 | 0 | 4 | K | 1 | ROZPOCET | 0 | 0 | 0 | 0 | 0 | 2 | 0 | 4 | 14
8 | K | 8 | Patchpanel, 24port, kat.6 | ks | 1 |  | 0 |  |  |  | snížená |  | 0 | 0 | 0 | 0 | 0 | 4 | K | 1 | ROZPOCET | 0 | 0 | 0 | 0 | 0 | 2 | 0 | 4 | 16
9 | K | 9 | 19" Organizér, plastový kanál, 1U | ks | 1 |  | 0 |  |  |  | snížená |  | 0 | 0 | 0 | 0 | 0 | 4 | K | 1 | ROZPOCET | 0 | 0 | 0 | 0 | 0 | 2 | 0 | 4 | 18
10 | K | 10 | Rozvodnice plastová, vč. příslušenství, 200x200x100mm | ks | 1 |  | 0 |  |  |  | snížená |  | 0 | 0 | 0 | 0 | 0 | 4 | K | 1 | ROZPOCET | 0 | 0 | 0 | 0 | 0 | 2 | 0 | 4 | 20
| D | 10 | Kabely |  |  |  | 0 | [5 empty] | 0 |  | 0 |  | 0 | 1 | D | 0 | ROZPOCET | [6 empty] | 0
11 | K | 11 | U/UTP instalační kabel Cat.6 | m | 840 |  | 0 |  |  |  | snížená |  | 0 | 0 | 0 | 0 | 0 | 4 | K | 1 | ROZPOCET | 0 | 0 | 0 | 0 | 0 | 2 | 0 | 4 | 22
12 | K | 12 | kabel 12vl 9/125 3,5mm | m | 30 |  | 0 |  |  |  | snížená |  | 0 | 0 | 0 | 0 | 0 | 4 | K | 1 | ROZPOCET | 0 | 0 | 0 | 0 | 0 | 2 | 0 | 4 | 24
13 | K | 13 | kabel 2vl 9/125 3,5mm | m | 175 |  | 0 |  |  |  | snížená |  | 0 | 0 | 0 | 0 | 0 | 4 | K | 1 | ROZPOCET | 0 | 0 | 0 | 0 | 0 | 2 | 0 | 4 | 26
14 | K | 14 | U/UTP instalační kabel Cat.6 outdoor | m | 90 |  | 0 |  |  |  | snížená |  | 0 | 0 | 0 | 0 | 0 | 4 | K | 1 | ROZPOCET | 0 | 0 | 0 | 0 | 0 | 2 | 0 | 4 | 28
15 | K | 15 | Patchcord 0,5m kat.6 | ks | 14 |  | 0 |  |  |  | snížená |  | 0 | 0 | 0 | 0 | 0 | 4 | K | 1 | ROZPOCET | 0 | 0 | 0 | 0 | 0 | 2 | 0 | 4 | 30
| D | 15 | Ostatní |  |  |  | 0 | [5 empty] | 0 |  | 0 |  | 0 | 1 | D | 0 | ROZPOCET | [6 empty] | 0
16 | K | 16 | Zapojení optických kabelů do optické vany a koncových zásuvek | hod | 4 |  | 0 |  |  |  | snížená |  | 0 | 0 | 0 | 0 | 0 | 4 | K | 1 | ROZPOCET | 0 | 0 | 0 | 0 | 0 | 2 | 0 | 4 | 32
17 | K | 17 | Měření vývodu SK kat.6 vč. protokolů | ks | 44 |  | 0 |  |  |  | snížená |  | 0 | 0 | 0 | 0 | 0 | 4 | K | 1 | ROZPOCET | 0 | 0 | 0 | 0 | 0 | 2 | 0 | 4 | 34
18 | K | 18 | HZS | hod | 6 |  | 0 |  |  |  | snížená |  | 0 | 0 | 0 | 0 | 0 | 4 | K | 1 | ROZPOCET | 0 | 0 | 0 | 0 | 0 | 2 | 0 | 4 | 36
19 | K | 19 | Spolupráce s ostatními profesemi | hod | 3 |  | 0 |  |  |  | snížená |  | 0 | 0 | 0 | 0 | 0 | 4 | K | 1 | ROZPOCET | 0 | 0 | 0 | 0 | 0 | 2 | 0 | 4 | 38
20 | K | 20 | Oživení systému | hod | 6 |  | 0 |  |  |  | snížená |  | 0 | 0 | 0 | 0 | 0 | 4 | K | 1 | ROZPOCET | 0 | 0 | 0 | 0 | 0 | 2 | 0 | 4 | 40
21 | K | 21 | Vedení prací, autorský dozor | kus | 1 |  | 0 |  |  |  | snížená |  | 0 | 0 | 0 | 0 | 0 | 4 | K | 1 | ROZPOCET | 0 | 0 | 0 | 0 | 0 | 2 | 0 | 4 | 298066898
22 | K | 22 | Mimostaveništní doprava | kus | 1 |  | 0 |  |  |  | snížená |  | 0 | 0 | 0 | 0 | 0 | 4 | K | 1 | ROZPOCET | 0 | 0 | 0 | 0 | 0 | 2 | 0 | 4 | -1261011501
23 | K | 23 | Přesun dodávek | kus | 1 |  | 0 |  |  |  | snížená |  | 0 | 0 | 0 | 0 | 0 | 4 | K | 1 | ROZPOCET | 0 | 0 | 0 | 0 | 0 | 2 | 0 | 4 | -531088149
24 | K | 24 | GZS | kus | 1 |  | 0 |  |  |  | snížená |  | 0 | 0 | 0 | 0 | 0 | 4 | K | 1 | ROZPOCET | 0 | 0 | 0 | 0 | 0 | 2 | 0 | 4 | 573423898
25 | K | 25 | Vypracování dokumentace skutečného provedení | kus | 1 |  | 0 |  |  |  | snížená |  | 0 | 0 | 0 | 0 | 0 | 4 | K | 1 | ROZPOCET | 0 | 0 | 0 | 0 | 0 | 2 | 0 | 4 | 172544556

## STA - Společná televizní ..._01
[9 empty] | >> skryté sloupce << | [9 empty] | {b0904a0e-ed54-4a0c-a981-fb4e051ead84}
1
| KRYCÍ LIST SOUPISU PRACÍ | [8 empty] | v --- níže se nacházejí doplnkové a pomocné údaje k sestavám --- v | [8 empty] | False
Stavba:
Novostavba BD Temenice - revize 2
Objekt:
SO 01 - SO 01 - Bytový dům („A + „B)
Soupis:
SO 01B - SO 01B - Bytový dům B
Úroveň 5:
STA - Společná televizní anténa
| KSO: |  |  |  |  | CC-CZ:
| Místo: |  | Horní Temenice |  |  | Datum: | 12. 12. 2024
| Zadavatel: |  |  |  |  | IČ: | 00303461
|  | Město Šumperk |  |  |  | DIČ: | CZ00303461
| Uchazeč: |  |  |  |  | IČ: | Vyplň údaj
|  | Vyplň údaj |  |  |  | DIČ: | Vyplň údaj
| Projektant: |  |  |  |  | IČ:
|  | Ing. Jiří Grohmann |  |  |  | DIČ:
| Zpracovatel: |  |  |  |  | IČ:
|  | Zdeněk Závodník |  |  |  | DIČ:
Poznámka:
| Cena bez DPH | [5 empty] | 0
|  |  | Základ daně |  |  | Sazba daně | Výše daně
| DPH | základní | 0 |  |  | 21% | 0
|  | snížená | 0 |  |  | 12% | 0
|  | zákl. přenesená | 0 |  |  | 21% | 0
|  | sníž. přenesená | 0 |  |  | 12% | 0
|  | nulová | 0 |  |  | 0% | 0
| Cena s DPH |  |  | v | CZK |  | 0
| Projektant |  |  | Zpracovatel
| Datum a podpis: |  | Razítko | Datum a podpis: |  |  | Razítko
| Objednavatel |  |  | Uchazeč
| Datum a podpis: |  | Razítko | Datum a podpis: |  |  | Razítko
REKAPITULACE ČLENĚNÍ SOUPISU PRACÍ
Stavba:
Novostavba BD Temenice - revize 2
Objekt:
SO 01 - SO 01 - Bytový dům („A + „B)
Soupis:
SO 01B - SO 01B - Bytový dům B
Úroveň 5:
STA - Společná televizní anténa
Místo: |  |  | Horní Temenice |  |  | Datum: | 12. 12. 2024
Zadavatel: |  |  | Město Šumperk |  |  | Projektant: | Ing. Jiří Grohmann
Uchazeč: |  |  | Vyplň údaj |  |  | Zpracovatel: | Zdeněk Závodník
Kód dílu - Popis | [6 empty] | Cena celkem [CZK]
Náklady ze soupisu prací | [6 empty] | 0 | [12 empty] | -1
| D1 - Antény | [5 empty] | 0
| 3 - Pasivní komponenty | [5 empty] | 0
| 8 - Kabely | [5 empty] | 0
| 11 - Ostatní | [5 empty] | 0
SOUPIS PRACÍ
Stavba:
Novostavba BD Temenice - revize 2
Objekt:
SO 01 - SO 01 - Bytový dům („A + „B)
Soupis:
SO 01B - SO 01B - Bytový dům B
Úroveň 5:
STA - Společná televizní anténa
Místo: |  |  | Horní Temenice |  |  | Datum: | 12. 12. 2024
Zadavatel: |  |  | Město Šumperk |  |  | Projektant: | Ing. Jiří Grohmann
Uchazeč: |  |  | Vyplň údaj |  |  | Zpracovatel: | Zdeněk Závodník
PČ | Typ | Kód | Popis | MJ | Množství | J.cena [CZK] | Cena celkem [CZK] | Cenová soustava |  |  | DPH | J. Nh [h] | Nh celkem [h] | J. hmotnost [t] | Hmotnost celkem [t] | J. suť [t] | Suť Celkem [t]
Náklady soupisu celkem | [6 empty] | 0 | [5 empty] | 0 |  | 0 |  | 0 |  | D | -1 | [7 empty] | 0
| D | D1 | Antény |  |  |  | 0 | [5 empty] | 0 |  | 0 |  | 0 | 1 | D | 0 | ROZPOCET | [6 empty] | 0
1 | K | 1 | Širokoásmová anténa pro příjem DBV-T | ks | 3 |  | 0 |  |  |  | snížená |  | 0 | 0 | 0 | 0 | 0 | 4 | K | 1 | ROZPOCET | 0 | 0 | 0 | 0 | 0 | 2 | 0 | 4 | 2
2 | K | 2 | Stožár, 3m, vč kotvení a průchodky střechou | ks | 1 |  | 0 |  |  |  | snížená |  | 0 | 0 | 0 | 0 | 0 | 4 | K | 1 | ROZPOCET | 0 | 0 | 0 | 0 | 0 | 2 | 0 | 4 | 4
3 | K | 3 | Výložník na stožár sta | ks | 3 |  | 0 |  |  |  | snížená |  | 0 | 0 | 0 | 0 | 0 | 4 | K | 1 | ROZPOCET | 0 | 0 | 0 | 0 | 0 | 2 | 0 | 4 | 6
| D | 3 | Pasivní komponenty |  |  |  | 0 | [5 empty] | 0 |  | 0 |  | 0 | 1 | D | 0 | ROZPOCET | [6 empty] | 0
4 | K | 4 | Zesilovač signálu 4xIN/8xOUT | ks | 1 |  | 0 |  |  |  | snížená |  | 0 | 0 | 0 | 0 | 0 | 4 | K | 1 | ROZPOCET | 0 | 0 | 0 | 0 | 0 | 2 | 0 | 4 | 8
5 | K | 5 | Rozbočná skříň STA komaxit 500x500x150 | ks | 1 |  | 0 |  |  |  | snížená |  | 0 | 0 | 0 | 0 | 0 | 4 | K | 1 | ROZPOCET | 0 | 0 | 0 | 0 | 0 | 2 | 0 | 4 | 10
6 | K | 6 | Přístroj zásuvky anténní televizní, rozhlasové a satelitní - koncové | ks | 6 |  | 0 |  |  |  | snížená |  | 0 | 0 | 0 | 0 | 0 | 4 | K | 1 | ROZPOCET | 0 | 0 | 0 | 0 | 0 | 2 | 0 | 4 | 12
7 | K | 7 | Přístroj zásuvky anténní televizní, rozhlasové a satelitní - průběžné | ks | 10 |  | 0 |  |  |  | snížená |  | 0 | 0 | 0 | 0 | 0 | 4 | K | 1 | ROZPOCET | 0 | 0 | 0 | 0 | 0 | 2 | 0 | 4 | 14
8 | K | 8 | Kryt zásuvky anténní, s vylamovacím otvorem, ostrohranný čtvercový design | ks | 16 |  | 0 |  |  |  | snížená |  | 0 | 0 | 0 | 0 | 0 | 4 | K | 1 | ROZPOCET | 0 | 0 | 0 | 0 | 0 | 2 | 0 | 4 | 16
| D | 8 | Kabely |  |  |  | 0 | [5 empty] | 0 |  | 0 |  | 0 | 1 | D | 0 | ROZPOCET | [6 empty] | 0
9 | K | 9 | Koaxiální kabel 75ohm | m | 480 |  | 0 |  |  |  | snížená |  | 0 | 0 | 0 | 0 | 0 | 4 | K | 1 | ROZPOCET | 0 | 0 | 0 | 0 | 0 | 2 | 0 | 4 | 18
10 | K | 10 | Koaxiální kabel 75ohm outdoor | m | 120 |  | 0 |  |  |  | snížená |  | 0 | 0 | 0 | 0 | 0 | 4 | K | 1 | ROZPOCET | 0 | 0 | 0 | 0 | 0 | 2 | 0 | 4 | 20
11 | K | 11 | F-konektory | ks | 10 |  | 0 |  |  |  | snížená |  | 0 | 0 | 0 | 0 | 0 | 4 | K | 1 | ROZPOCET | 0 | 0 | 0 | 0 | 0 | 2 | 0 | 4 | 22
| D | 11 | Ostatní |  |  |  | 0 | [5 empty] | 0 |  | 0 |  | 0 | 1 | D | 0 | ROZPOCET | [6 empty] | 0
12 | K | 12 | HZS | hod | 10 |  | 0 |  |  |  | snížená |  | 0 | 0 | 0 | 0 | 0 | 4 | K | 1 | ROZPOCET | 0 | 0 | 0 | 0 | 0 | 2 | 0 | 4 | 24
13 | K | 13 | Oživení systému | hod | 5 |  | 0 |  |  |  | snížená |  | 0 | 0 | 0 | 0 | 0 | 4 | K | 1 | ROZPOCET | 0 | 0 | 0 | 0 | 0 | 2 | 0 | 4 | 26
14 | K | 14 | Spolupráce s ostatními profesemi | hod | 3 |  | 0 |  |  |  | snížená |  | 0 | 0 | 0 | 0 | 0 | 4 | K | 1 | ROZPOCET | 0 | 0 | 0 | 0 | 0 | 2 | 0 | 4 | 28

## KT - Kabelové trasy_04
[9 empty] | >> skryté sloupce << | [9 empty] | {7968a921-4c30-41e0-a951-5578795af792}
1
| KRYCÍ LIST SOUPISU PRACÍ | [8 empty] | v --- níže se nacházejí doplnkové a pomocné údaje k sestavám --- v | [8 empty] | False
Stavba:
Novostavba BD Temenice - revize 2
Objekt:
SO 01 - SO 01 - Bytový dům („A + „B)
Soupis:
SO 01B - SO 01B - Bytový dům B
Úroveň 5:
KT - Kabelové trasy
| KSO: |  |  |  |  | CC-CZ:
| Místo: |  | Horní Temenice |  |  | Datum: | 12. 12. 2024
| Zadavatel: |  |  |  |  | IČ: | 00303461
|  | Město Šumperk |  |  |  | DIČ: | CZ00303461
| Uchazeč: |  |  |  |  | IČ: | Vyplň údaj
|  | Vyplň údaj |  |  |  | DIČ: | Vyplň údaj
| Projektant: |  |  |  |  | IČ:
|  | Ing. Jiří Grohmann |  |  |  | DIČ:
| Zpracovatel: |  |  |  |  | IČ:
|  | Zdeněk Závodník |  |  |  | DIČ:
Poznámka:
| Cena bez DPH | [5 empty] | 0
|  |  | Základ daně |  |  | Sazba daně | Výše daně
| DPH | základní | 0 |  |  | 21% | 0
|  | snížená | 0 |  |  | 12% | 0
|  | zákl. přenesená | 0 |  |  | 21% | 0
|  | sníž. přenesená | 0 |  |  | 12% | 0
|  | nulová | 0 |  |  | 0% | 0
| Cena s DPH |  |  | v | CZK |  | 0
| Projektant |  |  | Zpracovatel
| Datum a podpis: |  | Razítko | Datum a podpis: |  |  | Razítko
| Objednavatel |  |  | Uchazeč
| Datum a podpis: |  | Razítko | Datum a podpis: |  |  | Razítko
REKAPITULACE ČLENĚNÍ SOUPISU PRACÍ
Stavba:
Novostavba BD Temenice - revize 2
Objekt:
SO 01 - SO 01 - Bytový dům („A + „B)
Soupis:
SO 01B - SO 01B - Bytový dům B
Úroveň 5:
KT - Kabelové trasy
Místo: |  |  | Horní Temenice |  |  | Datum: | 12. 12. 2024
Zadavatel: |  |  | Město Šumperk |  |  | Projektant: | Ing. Jiří Grohmann
Uchazeč: |  |  | Vyplň údaj |  |  | Zpracovatel: | Zdeněk Závodník
Kód dílu - Popis | [6 empty] | Cena celkem [CZK]
Náklady ze soupisu prací | [6 empty] | 0 | [12 empty] | -1
| D1 - Elektroinstalační materiál | [5 empty] | 0
| 1 - Kabelové soubory | [5 empty] | 0
| 15 - Ostatní | [5 empty] | 0
SOUPIS PRACÍ
Stavba:
Novostavba BD Temenice - revize 2
Objekt:
SO 01 - SO 01 - Bytový dům („A + „B)
Soupis:
SO 01B - SO 01B - Bytový dům B
Úroveň 5:
KT - Kabelové trasy
Místo: |  |  | Horní Temenice |  |  | Datum: | 12. 12. 2024
Zadavatel: |  |  | Město Šumperk |  |  | Projektant: | Ing. Jiří Grohmann
Uchazeč: |  |  | Vyplň údaj |  |  | Zpracovatel: | Zdeněk Závodník
PČ | Typ | Kód | Popis | MJ | Množství | J.cena [CZK] | Cena celkem [CZK] | Cenová soustava |  |  | DPH | J. Nh [h] | Nh celkem [h] | J. hmotnost [t] | Hmotnost celkem [t] | J. suť [t] | Suť Celkem [t]
Náklady soupisu celkem | [6 empty] | 0 | [5 empty] | 0 |  | 0 |  | 0 |  | D | -1 | [7 empty] | 0
| D | D1 | Elektroinstalační materiál |  |  |  | 0 | [5 empty] | 0 |  | 0 |  | 0 | 1 | D | 0 | ROZPOCET | [6 empty] | 0
1 | M | 1 | kabelový žlab 50x50 včetně kotvícívh prvků (nosných prvků na střešní ktrytinu apod.), víka a příslušenství, žárový zinek | m | 3 |  | 0 |  |  |  | snížená |  | 0 | 0 | 0 | 0 | 0 | 8 | M | 1 | ROZPOCET | 0 | 0 | 0 | 0 | 0 | 2 | 0 | 4 | 2
| D | 1 | Kabelové soubory |  |  |  | 0 | [5 empty] | 0 |  | 0 |  | 0 | 1 | D | 0 | ROZPOCET | [6 empty] | 0
2 | K | 2 | CYKY-O 5x1,5 | m | 5 |  | 0 |  |  |  | snížená |  | 0 | 0 | 0 | 0 | 0 | 4 | K | 1 | ROZPOCET | 0 | 0 | 0 | 0 | 0 | 2 | 0 | 4 | 4
3 | K | 3 | CYKY-J 5x4 | m | 9 |  | 0 |  |  |  | snížená |  | 0 | 0 | 0 | 0 | 0 | 4 | K | 1 | ROZPOCET | 0 | 0 | 0 | 0 | 0 | 2 | 0 | 4 | 6
4 | K | 4 | 1-CXKH-V-O 2x1,5 P60R | m | 5 |  | 0 |  |  |  | snížená |  | 0 | 0 | 0 | 0 | 0 | 4 | K | 1 | ROZPOCET | 0 | 0 | 0 | 0 | 0 | 2 | 0 | 4 | 8
5 | K | 5 | 6mm černý - dvouplášťové jednožilové jádro pro elektroinstalaci fotovoltaických systémů | m | 110 |  | 0 |  |  |  | snížená |  | 0 | 0 | 0 | 0 | 0 | 4 | K | 1 | ROZPOCET | 0 | 0 | 0 | 0 | 0 | 2 | 0 | 4 | 10
6 | K | 6 | kabel JYSTY 2x2x0,8 | m | 15 |  | 0 |  |  |  | snížená |  | 0 | 0 | 0 | 0 | 0 | 4 | K | 1 | ROZPOCET | 0 | 0 | 0 | 0 | 0 | 2 | 0 | 4 | 12
7 | K | 7 | Vodič uzemňovací zelenožlutý, UV stabilní 16mm2 | m | 50 |  | 0 |  |  |  | snížená |  | 0 | 0 | 0 | 0 | 0 | 4 | K | 1 | ROZPOCET | 0 | 0 | 0 | 0 | 0 | 2 | 0 | 4 | 14
8 | K | 8 | Průraz ve zdivu cihel. tl. 30cm, do průměru 6cm, vč. začištění | ks | 2 |  | 0 |  |  |  | snížená |  | 0 | 0 | 0 | 0 | 0 | 4 | K | 1 | ROZPOCET | 0 | 0 | 0 | 0 | 0 | 2 | 0 | 4 | 16
9 | K | 9 | Průraz ve zdivu cihel. tl. 45cm, do průměru 6cm, vč. začištění | ks | 1 |  | 0 |  |  |  | snížená |  | 0 | 0 | 0 | 0 | 0 | 4 | K | 1 | ROZPOCET | 0 | 0 | 0 | 0 | 0 | 2 | 0 | 4 | 18
10 | K | 10 | Vysekání drážky v cihl. zdi do hl. 30 mm, š. do 30 mm | m | 21 |  | 0 |  |  |  | snížená |  | 0 | 0 | 0 | 0 | 0 | 4 | K | 1 | ROZPOCET | 0 | 0 | 0 | 0 | 0 | 2 | 0 | 4 | 20
11 | K | 11 | Vyplnění a omítnutí drážky hl. 30 mm, š. do 30 mm | m | 21 |  | 0 |  |  |  | snížená |  | 0 | 0 | 0 | 0 | 0 | 4 | K | 1 | ROZPOCET | 0 | 0 | 0 | 0 | 0 | 2 | 0 | 4 | 22
12 | K | 12 | Vnitrostaveništní doprava suti a vybouraných hmot pro budovy v do 18 m ručně | t | 0.06 |  | 0 |  |  |  | snížená |  | 0 | 0 | 0 | 0 | 0 | 4 | K | 1 | ROZPOCET | 0 | 0 | 0 | 0 | 0 | 2 | 0 | 4 | 24
13 | K | 13 | Odvoz suti na skládku a vybouraných hmot nebo meziskládku do 1 km se složením | t | 0.06 |  | 0 |  |  |  | snížená |  | 0 | 0 | 0 | 0 | 0 | 4 | K | 1 | ROZPOCET | 0 | 0 | 0 | 0 | 0 | 2 | 0 | 4 | 26
14 | K | 14 | Příplatek k odvozu suti a vybouraných hmot na skládku ZKD 1 km přes 1 km | t | 0.32 |  | 0 |  |  |  | snížená |  | 0 | 0 | 0 | 0 | 0 | 4 | K | 1 | ROZPOCET | 0 | 0 | 0 | 0 | 0 | 2 | 0 | 4 | 28
15 | K | 15 | Poplatek za uložení stavebního směsného odpadu na skládce (skládkovné) | t | 0.06 |  | 0 |  |  |  | snížená |  | 0 | 0 | 0 | 0 | 0 | 4 | K | 1 | ROZPOCET | 0 | 0 | 0 | 0 | 0 | 2 | 0 | 4 | 30
| D | 15 | Ostatní |  |  |  | 0 | [5 empty] | 0 |  | 0 |  | 0 | 1 | D | 0 | ROZPOCET | [6 empty] | 0
16 | K | 16 | Prostup střechou (fajfkou), včetně zatěsnění | ks | 1 |  | 0 |  |  |  | snížená |  | 0 | 0 | 0 | 0 | 0 | 4 | K | 1 | ROZPOCET | 0 | 0 | 0 | 0 | 0 | 2 | 0 | 4 | 32
17 | K | 17 | Koordinace a spolupráce s jinými profesemi | hod | 4 |  | 0 |  |  |  | snížená |  | 0 | 0 | 0 | 0 | 0 | 4 | K | 1 | ROZPOCET | 0 | 0 | 0 | 0 | 0 | 2 | 0 | 4 | 34
18 | K | 18 | HZS | hod | 6 |  | 0 |  |  |  | snížená |  | 0 | 0 | 0 | 0 | 0 | 4 | K | 1 | ROZPOCET | 0 | 0 | 0 | 0 | 0 | 2 | 0 | 4 | 36

## RD-C - Rozvaděč RD-C_01
[9 empty] | >> skryté sloupce << | [9 empty] | {b7434bf5-a4e9-4272-b4f4-7c54ef6a2866}
1
| KRYCÍ LIST SOUPISU PRACÍ | [8 empty] | v --- níže se nacházejí doplnkové a pomocné údaje k sestavám --- v | [8 empty] | False
Stavba:
Novostavba BD Temenice - revize 2
Objekt:
SO 01 - SO 01 - Bytový dům („A + „B)
Soupis:
SO 01B - SO 01B - Bytový dům B
Úroveň 5:
RD-C - Rozvaděč RD-C
| KSO: |  |  |  |  | CC-CZ:
| Místo: |  | Horní Temenice |  |  | Datum: | 12. 12. 2024
| Zadavatel: |  |  |  |  | IČ: | 00303461
|  | Město Šumperk |  |  |  | DIČ: | CZ00303461
| Uchazeč: |  |  |  |  | IČ: | Vyplň údaj
|  | Vyplň údaj |  |  |  | DIČ: | Vyplň údaj
| Projektant: |  |  |  |  | IČ:
|  | Ing. Jiří Grohmann |  |  |  | DIČ:
| Zpracovatel: |  |  |  |  | IČ:
|  | Zdeněk Závodník |  |  |  | DIČ:
Poznámka:
| Cena bez DPH | [5 empty] | 0
|  |  | Základ daně |  |  | Sazba daně | Výše daně
| DPH | základní | 0 |  |  | 21% | 0
|  | snížená | 0 |  |  | 12% | 0
|  | zákl. přenesená | 0 |  |  | 21% | 0
|  | sníž. přenesená | 0 |  |  | 12% | 0
|  | nulová | 0 |  |  | 0% | 0
| Cena s DPH |  |  | v | CZK |  | 0
| Projektant |  |  | Zpracovatel
| Datum a podpis: |  | Razítko | Datum a podpis: |  |  | Razítko
| Objednavatel |  |  | Uchazeč
| Datum a podpis: |  | Razítko | Datum a podpis: |  |  | Razítko
REKAPITULACE ČLENĚNÍ SOUPISU PRACÍ
Stavba:
Novostavba BD Temenice - revize 2
Objekt:
SO 01 - SO 01 - Bytový dům („A + „B)
Soupis:
SO 01B - SO 01B - Bytový dům B
Úroveň 5:
RD-C - Rozvaděč RD-C
Místo: |  |  | Horní Temenice |  |  | Datum: | 12. 12. 2024
Zadavatel: |  |  | Město Šumperk |  |  | Projektant: | Ing. Jiří Grohmann
Uchazeč: |  |  | Vyplň údaj |  |  | Zpracovatel: | Zdeněk Závodník
Kód dílu - Popis | [6 empty] | Cena celkem [CZK]
Náklady ze soupisu prací | [6 empty] | 0 | [12 empty] | -1
| D1 - Rozvaděče a příslušenství | [5 empty] | 0
| 5 - Ostatní | [5 empty] | 0
SOUPIS PRACÍ
Stavba:
Novostavba BD Temenice - revize 2
Objekt:
SO 01 - SO 01 - Bytový dům („A + „B)
Soupis:
SO 01B - SO 01B - Bytový dům B
Úroveň 5:
RD-C - Rozvaděč RD-C
Místo: |  |  | Horní Temenice |  |  | Datum: | 12. 12. 2024
Zadavatel: |  |  | Město Šumperk |  |  | Projektant: | Ing. Jiří Grohmann
Uchazeč: |  |  | Vyplň údaj |  |  | Zpracovatel: | Zdeněk Závodník
PČ | Typ | Kód | Popis | MJ | Množství | J.cena [CZK] | Cena celkem [CZK] | Cenová soustava |  |  | DPH | J. Nh [h] | Nh celkem [h] | J. hmotnost [t] | Hmotnost celkem [t] | J. suť [t] | Suť Celkem [t]
Náklady soupisu celkem | [6 empty] | 0 | [5 empty] | 0 |  | 0 |  | 0 |  | D | -1 | [7 empty] | 0
| D | D1 | Rozvaděče a příslušenství |  |  |  | 0 | [5 empty] | 0 |  | 0 |  | 0 | 1 | D | 0 | ROZPOCET | [6 empty] | 0
1 | M | 1 | Pojistkový odpínač 32A/2 1000V DC | ks | 1 |  | 0 |  |  |  | snížená |  | 0 | 0 | 0 | 0 | 0 | 8 | M | 1 | ROZPOCET | 0 | 0 | 0 | 0 | 0 | 2 | 0 | 4 | 2
2 | M | 2 | Pojistková vložka 20A gPV | ks | 2 |  | 0 |  |  |  | snížená |  | 0 | 0 | 0 | 0 | 0 | 8 | M | 1 | ROZPOCET | 0 | 0 | 0 | 0 | 0 | 2 | 0 | 4 | 4
3 | M | 3 | Rozvodnice nástěnná 12M | ks | 1 |  | 0 |  |  |  | snížená |  | 0 | 0 | 0 | 0 | 0 | 8 | M | 1 | ROZPOCET | 0 | 0 | 0 | 0 | 0 | 2 | 0 | 4 | 6
4 | M | 4 | Svodič přepětí, T1+T2, Un: 1000 VDC IEC 61643-1 a EN 61643-11 | ks | 1 |  | 0 |  |  |  | snížená |  | 0 | 0 | 0 | 0 | 0 | 8 | M | 1 | ROZPOCET | 0 | 0 | 0 | 0 | 0 | 2 | 0 | 4 | 8
5 | M | 5 | drobný materiál (svorky, lišty, vydrátování, atd.) | kpl | 1 |  | 0 |  |  |  | snížená |  | 0 | 0 | 0 | 0 | 0 | 8 | M | 1 | ROZPOCET | 0 | 0 | 0 | 0 | 0 | 2 | 0 | 4 | 10
| D | 5 | Ostatní |  |  |  | 0 | [5 empty] | 0 |  | 0 |  | 0 | 1 | D | 0 | ROZPOCET | [6 empty] | 0
6 | K | 6 | Sestavení rozvaděče, zkoušky, certifikace | hod | 3 |  | 0 |  |  |  | snížená |  | 0 | 0 | 0 | 0 | 0 | 4 | K | 1 | ROZPOCET | 0 | 0 | 0 | 0 | 0 | 2 | 0 | 4 | 12

## R-PVS - Rozvaděč R-PVS_01
[9 empty] | >> skryté sloupce << | [9 empty] | {643ed492-3276-4a37-86a4-7f2c30e8feb1}
1
| KRYCÍ LIST SOUPISU PRACÍ | [8 empty] | v --- níže se nacházejí doplnkové a pomocné údaje k sestavám --- v | [8 empty] | False
Stavba:
Novostavba BD Temenice - revize 2
Objekt:
SO 01 - SO 01 - Bytový dům („A + „B)
Soupis:
SO 01B - SO 01B - Bytový dům B
Úroveň 5:
R-PVS - Rozvaděč R-PVS
| KSO: |  |  |  |  | CC-CZ:
| Místo: |  | Horní Temenice |  |  | Datum: | 12. 12. 2024
| Zadavatel: |  |  |  |  | IČ: | 00303461
|  | Město Šumperk |  |  |  | DIČ: | CZ00303461
| Uchazeč: |  |  |  |  | IČ: | Vyplň údaj
|  | Vyplň údaj |  |  |  | DIČ: | Vyplň údaj
| Projektant: |  |  |  |  | IČ:
|  | Ing. Jiří Grohmann |  |  |  | DIČ:
| Zpracovatel: |  |  |  |  | IČ:
|  | Zdeněk Závodník |  |  |  | DIČ:
Poznámka:
| Cena bez DPH | [5 empty] | 0
|  |  | Základ daně |  |  | Sazba daně | Výše daně
| DPH | základní | 0 |  |  | 21% | 0
|  | snížená | 0 |  |  | 12% | 0
|  | zákl. přenesená | 0 |  |  | 21% | 0
|  | sníž. přenesená | 0 |  |  | 12% | 0
|  | nulová | 0 |  |  | 0% | 0
| Cena s DPH |  |  | v | CZK |  | 0
| Projektant |  |  | Zpracovatel
| Datum a podpis: |  | Razítko | Datum a podpis: |  |  | Razítko
| Objednavatel |  |  | Uchazeč
| Datum a podpis: |  | Razítko | Datum a podpis: |  |  | Razítko
REKAPITULACE ČLENĚNÍ SOUPISU PRACÍ
Stavba:
Novostavba BD Temenice - revize 2
Objekt:
SO 01 - SO 01 - Bytový dům („A + „B)
Soupis:
SO 01B - SO 01B - Bytový dům B
Úroveň 5:
R-PVS - Rozvaděč R-PVS
Místo: |  |  | Horní Temenice |  |  | Datum: | 12. 12. 2024
Zadavatel: |  |  | Město Šumperk |  |  | Projektant: | Ing. Jiří Grohmann
Uchazeč: |  |  | Vyplň údaj |  |  | Zpracovatel: | Zdeněk Závodník
Kód dílu - Popis | [6 empty] | Cena celkem [CZK]
Náklady ze soupisu prací | [6 empty] | 0 | [12 empty] | -1
| D1 - Rozvaděče a příslušenství | [5 empty] | 0
| 6 - Ostatní | [5 empty] | 0
SOUPIS PRACÍ
Stavba:
Novostavba BD Temenice - revize 2
Objekt:
SO 01 - SO 01 - Bytový dům („A + „B)
Soupis:
SO 01B - SO 01B - Bytový dům B
Úroveň 5:
R-PVS - Rozvaděč R-PVS
Místo: |  |  | Horní Temenice |  |  | Datum: | 12. 12. 2024
Zadavatel: |  |  | Město Šumperk |  |  | Projektant: | Ing. Jiří Grohmann
Uchazeč: |  |  | Vyplň údaj |  |  | Zpracovatel: | Zdeněk Závodník
PČ | Typ | Kód | Popis | MJ | Množství | J.cena [CZK] | Cena celkem [CZK] | Cenová soustava |  |  | DPH | J. Nh [h] | Nh celkem [h] | J. hmotnost [t] | Hmotnost celkem [t] | J. suť [t] | Suť Celkem [t]
Náklady soupisu celkem | [6 empty] | 0 | [5 empty] | 0 |  | 0 |  | 0 |  | D | -1 | [7 empty] | 0
| D | D1 | Rozvaděče a příslušenství |  |  |  | 0 | [5 empty] | 0 |  | 0 |  | 0 | 1 | D | 0 | ROZPOCET | [6 empty] | 0
1 | M | 1 | Rozvodnice nástěnná oceloplechová 24M | ks | 1 |  | 0 |  |  |  | snížená |  | 0 | 0 | 0 | 0 | 0 | 8 | M | 1 | ROZPOCET | 0 | 0 | 0 | 0 | 0 | 2 | 0 | 4 | 2
2 | M | 2 | SPD T1+T2 LPLII TNS | ks | 1 |  | 0 |  |  |  | snížená |  | 0 | 0 | 0 | 0 | 0 | 8 | M | 1 | ROZPOCET | 0 | 0 | 0 | 0 | 0 | 2 | 0 | 4 | 4
3 | M | 3 | jistič 10kA 2B-1 | ks | 1 |  | 0 |  |  |  | snížená |  | 0 | 0 | 0 | 0 | 0 | 8 | M | 1 | ROZPOCET | 0 | 0 | 0 | 0 | 0 | 2 | 0 | 4 | 6
4 | M | 4 | jistič 10kA 20B-3 | ks | 1 |  | 0 |  |  |  | snížená |  | 0 | 0 | 0 | 0 | 0 | 8 | M | 1 | ROZPOCET | 0 | 0 | 0 | 0 | 0 | 2 | 0 | 4 | 8
5 | M | 5 | Instalační relé 1Z 10A/230V | ks | 1 |  | 0 |  |  |  | snížená |  | 0 | 0 | 0 | 0 | 0 | 8 | M | 1 | ROZPOCET | 0 | 0 | 0 | 0 | 0 | 2 | 0 | 4 | 10
6 | K | 6 | drobný materiál (svorky, lišty, vydrátování, atd.) | kpl | 1 |  | 0 |  |  |  | snížená |  | 0 | 0 | 0 | 0 | 0 | 4 | K | 1 | ROZPOCET | 0 | 0 | 0 | 0 | 0 | 2 | 0 | 4 | 12
| D | 6 | Ostatní |  |  |  | 0 | [5 empty] | 0 |  | 0 |  | 0 | 1 | D | 0 | ROZPOCET | [6 empty] | 0
7 | K | 7 | Sestavení rozvaděče, zkoušky, certifikace | hod | 4 |  | 0 |  |  |  | snížená |  | 0 | 0 | 0 | 0 | 0 | 4 | K | 1 | ROZPOCET | 0 | 0 | 0 | 0 | 0 | 2 | 0 | 4 | 14

## RVT - Rozvaděč RVT_03
[9 empty] | >> skryté sloupce << | [9 empty] | {3c716066-b93f-475e-a71e-fcf48bfcf9db}
1
| KRYCÍ LIST SOUPISU PRACÍ | [8 empty] | v --- níže se nacházejí doplnkové a pomocné údaje k sestavám --- v | [8 empty] | False
Stavba:
Novostavba BD Temenice - revize 2
Objekt:
SO 01 - SO 01 - Bytový dům („A + „B)
Soupis:
SO 01B - SO 01B - Bytový dům B
Úroveň 5:
RVT - Rozvaděč RVT
| KSO: |  |  |  |  | CC-CZ:
| Místo: |  | Horní Temenice |  |  | Datum: | 12. 12. 2024
| Zadavatel: |  |  |  |  | IČ: | 00303461
|  | Město Šumperk |  |  |  | DIČ: | CZ00303461
| Uchazeč: |  |  |  |  | IČ: | Vyplň údaj
|  | Vyplň údaj |  |  |  | DIČ: | Vyplň údaj
| Projektant: |  |  |  |  | IČ:
|  | Ing. Jiří Grohmann |  |  |  | DIČ:
| Zpracovatel: |  |  |  |  | IČ:
|  | Zdeněk Závodník |  |  |  | DIČ:
Poznámka:
| Cena bez DPH | [5 empty] | 0
|  |  | Základ daně |  |  | Sazba daně | Výše daně
| DPH | základní | 0 |  |  | 21% | 0
|  | snížená | 0 |  |  | 12% | 0
|  | zákl. přenesená | 0 |  |  | 21% | 0
|  | sníž. přenesená | 0 |  |  | 12% | 0
|  | nulová | 0 |  |  | 0% | 0
| Cena s DPH |  |  | v | CZK |  | 0
| Projektant |  |  | Zpracovatel
| Datum a podpis: |  | Razítko | Datum a podpis: |  |  | Razítko
| Objednavatel |  |  | Uchazeč
| Datum a podpis: |  | Razítko | Datum a podpis: |  |  | Razítko
REKAPITULACE ČLENĚNÍ SOUPISU PRACÍ
Stavba:
Novostavba BD Temenice - revize 2
Objekt:
SO 01 - SO 01 - Bytový dům („A + „B)
Soupis:
SO 01B - SO 01B - Bytový dům B
Úroveň 5:
RVT - Rozvaděč RVT
Místo: |  |  | Horní Temenice |  |  | Datum: | 12. 12. 2024
Zadavatel: |  |  | Město Šumperk |  |  | Projektant: | Ing. Jiří Grohmann
Uchazeč: |  |  | Vyplň údaj |  |  | Zpracovatel: | Zdeněk Závodník
Kód dílu - Popis | [6 empty] | Cena celkem [CZK]
Náklady ze soupisu prací | [6 empty] | 0 | [12 empty] | -1
| D1 - Rozvaděče a příslušenství | [5 empty] | 0
SOUPIS PRACÍ
Stavba:
Novostavba BD Temenice - revize 2
Objekt:
SO 01 - SO 01 - Bytový dům („A + „B)
Soupis:
SO 01B - SO 01B - Bytový dům B
Úroveň 5:
RVT - Rozvaděč RVT
Místo: |  |  | Horní Temenice |  |  | Datum: | 12. 12. 2024
Zadavatel: |  |  | Město Šumperk |  |  | Projektant: | Ing. Jiří Grohmann
Uchazeč: |  |  | Vyplň údaj |  |  | Zpracovatel: | Zdeněk Závodník
PČ | Typ | Kód | Popis | MJ | Množství | J.cena [CZK] | Cena celkem [CZK] | Cenová soustava |  |  | DPH | J. Nh [h] | Nh celkem [h] | J. hmotnost [t] | Hmotnost celkem [t] | J. suť [t] | Suť Celkem [t]
Náklady soupisu celkem | [6 empty] | 0 | [5 empty] | 0 |  | 0 |  | 0 |  | D | -1 | [7 empty] | 0
| D | D1 | Rozvaděče a příslušenství |  |  |  | 0 | [5 empty] | 0 |  | 0 |  | 0 | 1 | D | 0 | ROZPOCET | [6 empty] | 0
1 | M | 1 | jistič 10kA 2B-1 | ks | 1 |  | 0 |  |  |  | snížená |  | 0 | 0 | 0 | 0 | 0 | 8 | M | 1 | ROZPOCET | 0 | 0 | 0 | 0 | 0 | 2 | 0 | 4 | 2
2 | M | 2 | jistič 10kA 20B-3 | ks | 1 |  | 0 |  |  |  | snížená |  | 0 | 0 | 0 | 0 | 0 | 8 | M | 1 | ROZPOCET | 0 | 0 | 0 | 0 | 0 | 2 | 0 | 4 | 4
3 | M | 3 | napěťová spoušť k jističi 20A | ks | 1 |  | 0 |  |  |  | snížená |  | 0 | 0 | 0 | 0 | 0 | 8 | M | 1 | ROZPOCET | 0 | 0 | 0 | 0 | 0 | 2 | 0 | 4 | 6
4 | M | 4 | 3-fázový Smart meter, včetně transformátorů proudů | ks | 1 |  | 0 |  |  |  | snížená |  | 0 | 0 | 0 | 0 | 0 | 8 | M | 1 | ROZPOCET | 0 | 0 | 0 | 0 | 0 | 2 | 0 | 4 | 8
5 | M | 5 | drobný materiál (svorky, lišty, vydrátování, atd.) | kpl | 1 |  | 0 |  |  |  | snížená |  | 0 | 0 | 0 | 0 | 0 | 8 | M | 1 | ROZPOCET | 0 | 0 | 0 | 0 | 0 | 2 | 0 | 4 | 10

## SP - Silnoproudé instalace
[9 empty] | >> skryté sloupce << | [9 empty] | {4d79b39d-f199-4ff6-9fe7-3e8dc95eefc6}
1
| KRYCÍ LIST SOUPISU PRACÍ | [8 empty] | v --- níže se nacházejí doplnkové a pomocné údaje k sestavám --- v | [8 empty] | False
Stavba:
Novostavba BD Temenice - revize 2
Objekt:
SO 01 - SO 01 - Bytový dům („A + „B)
Soupis:
SO 01B - SO 01B - Bytový dům B
Úroveň 5:
SP - Silnoproudé instalace
| KSO: |  |  |  |  | CC-CZ:
| Místo: |  | Horní Temenice |  |  | Datum: | 12. 12. 2024
| Zadavatel: |  |  |  |  | IČ: | 00303461
|  | Město Šumperk |  |  |  | DIČ: | CZ00303461
| Uchazeč: |  |  |  |  | IČ: | Vyplň údaj
|  | Vyplň údaj |  |  |  | DIČ: | Vyplň údaj
| Projektant: |  |  |  |  | IČ:
|  | Ing. Jiří Grohmann |  |  |  | DIČ:
| Zpracovatel: |  |  |  |  | IČ:
|  | Zdeněk Závodník |  |  |  | DIČ:
Poznámka:
| Cena bez DPH | [5 empty] | 0
|  |  | Základ daně |  |  | Sazba daně | Výše daně
| DPH | základní | 0 |  |  | 21% | 0
|  | snížená | 0 |  |  | 12% | 0
|  | zákl. přenesená | 0 |  |  | 21% | 0
|  | sníž. přenesená | 0 |  |  | 12% | 0
|  | nulová | 0 |  |  | 0% | 0
| Cena s DPH |  |  | v | CZK |  | 0
| Projektant |  |  | Zpracovatel
| Datum a podpis: |  | Razítko | Datum a podpis: |  |  | Razítko
| Objednavatel |  |  | Uchazeč
| Datum a podpis: |  | Razítko | Datum a podpis: |  |  | Razítko
REKAPITULACE ČLENĚNÍ SOUPISU PRACÍ
Stavba:
Novostavba BD Temenice - revize 2
Objekt:
SO 01 - SO 01 - Bytový dům („A + „B)
Soupis:
SO 01B - SO 01B - Bytový dům B
Úroveň 5:
SP - Silnoproudé instalace
Místo: |  |  | Horní Temenice |  |  | Datum: | 12. 12. 2024
Zadavatel: |  |  | Město Šumperk |  |  | Projektant: | Ing. Jiří Grohmann
Uchazeč: |  |  | Vyplň údaj |  |  | Zpracovatel: | Zdeněk Závodník
Kód dílu - Popis | [6 empty] | Cena celkem [CZK]
Náklady ze soupisu prací | [6 empty] | 0 | [12 empty] | -1
| 3 - Instalační materiál | [5 empty] | 0
| 11 - Ostatní | [5 empty] | 0
SOUPIS PRACÍ
Stavba:
Novostavba BD Temenice - revize 2
Objekt:
SO 01 - SO 01 - Bytový dům („A + „B)
Soupis:
SO 01B - SO 01B - Bytový dům B
Úroveň 5:
SP - Silnoproudé instalace
Místo: |  |  | Horní Temenice |  |  | Datum: | 12. 12. 2024
Zadavatel: |  |  | Město Šumperk |  |  | Projektant: | Ing. Jiří Grohmann
Uchazeč: |  |  | Vyplň údaj |  |  | Zpracovatel: | Zdeněk Závodník
PČ | Typ | Kód | Popis | MJ | Množství | J.cena [CZK] | Cena celkem [CZK] | Cenová soustava |  |  | DPH | J. Nh [h] | Nh celkem [h] | J. hmotnost [t] | Hmotnost celkem [t] | J. suť [t] | Suť Celkem [t]
Náklady soupisu celkem | [6 empty] | 0 | [5 empty] | 0 |  | 0 |  | 0 |  | D | -1 | [7 empty] | 0
| D | 3 | Instalační materiál |  |  |  | 0 | [5 empty] | 0 |  | 0 |  | 0 | 1 | D | 0 | ROZPOCET | [6 empty] | 0
1 | M | 4 | Panel FVE monokristalický 450Wp | ks | 18 |  | 0 |  |  |  | snížená |  | 0 | 0 | 0 | 0 | 0 | 8 | M | 1 | ROZPOCET | 0 | 0 | 0 | 0 | 0 | 2 | 0 | 4 | 8
2 | M | 5 | Nosný systém FVE | kpl | 1 |  | 0 |  |  |  | snížená |  | 0 | 0 | 0 | 0 | 0 | 8 | M | 1 | ROZPOCET | 0 | 0 | 0 | 0 | 0 | 2 | 0 | 4 | 10
3 | M | 6 | Solární střídač Pac = 10,5 kW, Pdc = 7 kW | kpl | 1 |  | 0 |  |  |  | snížená |  | 0 | 0 | 0 | 0 | 0 | 8 | M | 1 | ROZPOCET | 0 | 0 | 0 | 0 | 0 | 2 | 0 | 4 | 12
4 | M | 7 | Výkonový optimizer s funkcí DC-safe, zapojení 1:1 | ks | 18 |  | 0 |  |  |  | snížená |  | 0 | 0 | 0 | 0 | 0 | 8 | M | 1 | ROZPOCET | 0 | 0 | 0 | 0 | 0 | 2 | 0 | 4 | 14
5 | M | 8 | PV symbol na fotovoltaiku Plast 105 x 148 mm (A6) tl. 0.5 mm | ks | 1 |  | 0 |  |  |  | snížená |  | 0 | 0 | 0 | 0 | 0 | 8 | M | 1 | ROZPOCET | 0 | 0 | 0 | 0 | 0 | 2 | 0 | 4 | 16
6 | M | 9 | Požární tlačítko se sklem "PVS STOP" | ks | 1 |  | 0 |  |  |  | snížená |  | 0 | 0 | 0 | 0 | 0 | 8 | M | 1 | ROZPOCET | 0 | 0 | 0 | 0 | 0 | 2 | 0 | 4 | 18
7 | M | 10 | krabice pod omítku pro požární tlačítko | ks | 1 |  | 0 |  |  |  | snížená |  | 0 | 0 | 0 | 0 | 0 | 8 | M | 1 | ROZPOCET | 0 | 0 | 0 | 0 | 0 | 2 | 0 | 4 | 20
8 | M | 11 | Přidružený materiál (stringové spojky, konektory, atd.) | kpl | 1 |  | 0 |  |  |  | snížená |  | 0 | 0 | 0 | 0 | 0 | 8 | M | 1 | ROZPOCET | 0 | 0 | 0 | 0 | 0 | 2 | 0 | 4 | 22
| D | 11 | Ostatní |  |  |  | 0 | [5 empty] | 0 |  | 0 |  | 0 | 1 | D | 0 | ROZPOCET | [6 empty] | 0
9 | K | 12 | Zprovoznění systému | hod | 5 |  | 0 |  |  |  | snížená |  | 0 | 0 | 0 | 0 | 0 | 4 | K | 1 | ROZPOCET | 0 | 0 | 0 | 0 | 0 | 2 | 0 | 4 | 24
10 | K | 13 | Nastavení střídače, energimetru apod. | hod | 4 |  | 0 |  |  |  | snížená |  | 0 | 0 | 0 | 0 | 0 | 4 | K | 1 | ROZPOCET | 0 | 0 | 0 | 0 | 0 | 2 | 0 | 4 | 26
11 | K | 14 | Koordinace a spolupráce s jinými profesemi | hod | 3 |  | 0 |  |  |  | snížená |  | 0 | 0 | 0 | 0 | 0 | 4 | K | 1 | ROZPOCET | 0 | 0 | 0 | 0 | 0 | 2 | 0 | 4 | 28
12 | K | 15 | Provedení vých. elektrorevize, vyprac. reviz. zprávy | hod | 10 |  | 0 |  |  |  | snížená |  | 0 | 0 | 0 | 0 | 0 | 4 | K | 1 | ROZPOCET | 0 | 0 | 0 | 0 | 0 | 2 | 0 | 4 | 30
13 | K | 16 | HZS | hod | 8 |  | 0 |  |  |  | snížená |  | 0 | 0 | 0 | 0 | 0 | 4 | K | 1 | ROZPOCET | 0 | 0 | 0 | 0 | 0 | 2 | 0 | 4 | 32
14 | K | 17 | Vypracování dokumentace skutečného provedení | kus | 1 |  | 0 |  |  |  | snížená |  | 0 | 0 | 0 | 0 | 0 | 4 | K | 1 | ROZPOCET | 0 | 0 | 0 | 0 | 0 | 2 | 0 | 4 | 1105301057
15 | K | 18 | Vedení prací, autorský dozor | kus | 1 |  | 0 |  |  |  | snížená |  | 0 | 0 | 0 | 0 | 0 | 4 | K | 1 | ROZPOCET | 0 | 0 | 0 | 0 | 0 | 2 | 0 | 4 | 540305056
16 | K | 20 | Mimostaveništní doprava | kus | 1 |  | 0 |  |  |  | snížená |  | 0 | 0 | 0 | 0 | 0 | 4 | K | 1 | ROZPOCET | 0 | 0 | 0 | 0 | 0 | 2 | 0 | 4 | -1953674456
17 | K | 21 | Přesun dodávek | kus | 1 |  | 0 |  |  |  | snížená |  | 0 | 0 | 0 | 0 | 0 | 4 | K | 1 | ROZPOCET | 0 | 0 | 0 | 0 | 0 | 2 | 0 | 4 | 421046687
18 | K | 22 | GZS | kus | 1 |  | 0 |  |  |  | snížená |  | 0 | 0 | 0 | 0 | 0 | 4 | K | 1 | ROZPOCET | 0 | 0 | 0 | 0 | 0 | 2 | 0 | 4 | 1965215946

## B.5 - Vzduchotechnika
[9 empty] | >> skryté sloupce << | [9 empty] | {aa0b33d4-02cf-4081-926b-eea390de1b03}
1
| KRYCÍ LIST SOUPISU PRACÍ | [8 empty] | v --- níže se nacházejí doplnkové a pomocné údaje k sestavám --- v | [8 empty] | False
Stavba:
Novostavba BD Temenice - revize 2
Objekt:
SO 01 - SO 01 - Bytový dům („A + „B)
Soupis:
SO 01B - SO 01B - Bytový dům B
Úroveň 3:
B.5 - Vzduchotechnika
| KSO: |  |  |  |  | CC-CZ:
| Místo: |  | Horní Temenice |  |  | Datum: | 12. 12. 2024
| Zadavatel: |  |  |  |  | IČ: | 00303461
|  | Město Šumperk |  |  |  | DIČ: | CZ00303461
| Uchazeč: |  |  |  |  | IČ: | Vyplň údaj
|  | Vyplň údaj |  |  |  | DIČ: | Vyplň údaj
| Projektant: |  |  |  |  | IČ:
|  | Ing. Jiří Grohmann |  |  |  | DIČ:
| Zpracovatel: |  |  |  |  | IČ:
|  | Zdeněk Závodník |  |  |  | DIČ:
Poznámka:
| Cena bez DPH | [5 empty] | 0
|  |  | Základ daně |  |  | Sazba daně | Výše daně
| DPH | základní | 0 |  |  | 21% | 0
|  | snížená | 0 |  |  | 12% | 0
|  | zákl. přenesená | 0 |  |  | 21% | 0
|  | sníž. přenesená | 0 |  |  | 12% | 0
|  | nulová | 0 |  |  | 0% | 0
| Cena s DPH |  |  | v | CZK |  | 0
| Projektant |  |  | Zpracovatel
| Datum a podpis: |  | Razítko | Datum a podpis: |  |  | Razítko
| Objednavatel |  |  | Uchazeč
| Datum a podpis: |  | Razítko | Datum a podpis: |  |  | Razítko
REKAPITULACE ČLENĚNÍ SOUPISU PRACÍ
Stavba:
Novostavba BD Temenice - revize 2
Objekt:
SO 01 - SO 01 - Bytový dům („A + „B)
Soupis:
SO 01B - SO 01B - Bytový dům B
Úroveň 3:
B.5 - Vzduchotechnika
Místo: |  |  | Horní Temenice |  |  | Datum: | 12. 12. 2024
Zadavatel: |  |  | Město Šumperk |  |  | Projektant: | Ing. Jiří Grohmann
Uchazeč: |  |  | Vyplň údaj |  |  | Zpracovatel: | Zdeněk Závodník
Kód dílu - Popis | [6 empty] | Cena celkem [CZK]
Náklady ze soupisu prací | [6 empty] | 0 | [12 empty] | -1
| D1 - Zaření č. 4 - Větrání kuchyní bytů | [5 empty] | 0
| D3 - Zaření č. 5 - Větrání hygienických zařízení bytů | [5 empty] | 0
| D5 - Zaření č. 6 - Větrání technických místností | [5 empty] | 0
| D7 - Montážní, spojovací a těsnicí materiál | [5 empty] | 0
| D11 - PSV tepelné a protipožární izolace | [5 empty] | 0
| D13 - HSV lešení | [5 empty] | 0
| D14 - Hodinová zúčtovací sazba | [5 empty] | 0
SOUPIS PRACÍ
Stavba:
Novostavba BD Temenice - revize 2
Objekt:
SO 01 - SO 01 - Bytový dům („A + „B)
Soupis:
SO 01B - SO 01B - Bytový dům B
Úroveň 3:
B.5 - Vzduchotechnika
Místo: |  |  | Horní Temenice |  |  | Datum: | 12. 12. 2024
Zadavatel: |  |  | Město Šumperk |  |  | Projektant: | Ing. Jiří Grohmann
Uchazeč: |  |  | Vyplň údaj |  |  | Zpracovatel: | Zdeněk Závodník
PČ | Typ | Kód | Popis | MJ | Množství | J.cena [CZK] | Cena celkem [CZK] | Cenová soustava |  |  | DPH | J. Nh [h] | Nh celkem [h] | J. hmotnost [t] | Hmotnost celkem [t] | J. suť [t] | Suť Celkem [t]
Náklady soupisu celkem | [6 empty] | 0 | [5 empty] | 0 |  | 0 |  | 0 |  | D | -1 | [7 empty] | 0
| D | D1 | Zaření č. 4 - Větrání kuchyní bytů |  |  |  | 0 | [5 empty] | 0 |  | 0 |  | 0 | 1 | D | 0 | ROZPOCET | [6 empty] | 0
1 | K | 4.02 | Výfuková pozinkovaná protidešťová žaluzie vel.250x250 mm, vč. síťky proti hmyzu - atypický | ks | 4 |  | 0 |  |  |  | snížená |  | 0 | 0 | 0 | 0 | 0 | 4 | K | 1 | ROZPOCET | 0 | 0 | 0 | 0 | 0 | 2 | 0 | 4 | 4
| P |  | Poznámka k položce: odstín NCS S4040 - Y70R - nutno konzultovat s architektem | [15 empty] | P | 1
2 | K | 4.04 | Ohebná odolná hadice d = 125 mm | bm | 22 |  | 0 |  |  |  | snížená |  | 0 | 0 | 0 | 0 | 0 | 4 | K | 1 | ROZPOCET | 0 | 0 | 0 | 0 | 0 | 2 | 0 | 4 | 8
3 | K | 4.05 | Zpětná klapka těsná D 125 | ks | 7 |  | 0 |  |  |  | snížená |  | 0 | 0 | 0 | 0 | 0 | 4 | K | 1 | ROZPOCET | 0 | 0 | 0 | 0 | 0 | 2 | 0 | 4 | 10
4 | K | 4.06 | Požární klapka d =125 mm v základním provedení, manuální aktivační mechanismus se zpětnou | ks | 3 |  | 0 |  |  |  | snížená |  | 0 | 0 | 0 | 0 | 0 | 4 | K | 1 | ROZPOCET | 0 | 0 | 0 | 0 | 0 | 2 | 0 | 4 | 12
| P |  | Poznámka k položce: pružinou a tavnou tepelnou pojistkou s aktivací při 74°C. Klapka musí být certifikována dle normy ČSN EN 15 650, testována dle ČSN EN 1366-2 a klasifikována na EIS dle normy 13501-3+A1 Požární klapka a její způsob instalace musí být neoddělitelnou součástí hodnocení požární odolnosti až do EI90S | [15 empty] | P | 1
5 | K | Pol1 | odsávací - kruhové (spiro) průměr d = 140 mm / 30 % tvar. | bm | 34 |  | 0 |  |  |  | snížená |  | 0 | 0 | 0 | 0 | 0 | 4 | K | 1 | ROZPOCET | 0 | 0 | 0 | 0 | 0 | 2 | 0 | 4 | 18
6 | K | Pol2 | odsávací - kruhové (spiro) průměr d = 125 mm / 40 % tvar. | bm | 38 |  | 0 |  |  |  | snížená |  | 0 | 0 | 0 | 0 | 0 | 4 | K | 1 | ROZPOCET | 0 | 0 | 0 | 0 | 0 | 2 | 0 | 4 | 20
| P |  | Poznámka k položce: odsávací - čtyřhranné | [15 empty] | P | 1
7 | K | Pol3 | odsávací - čtyřhranné do obv. 1050 100 % tvar. | bm | 4 |  | 0 |  |  |  | snížená |  | 0 | 0 | 0 | 0 | 0 | 4 | K | 1 | ROZPOCET | 0 | 0 | 0 | 0 | 0 | 2 | 0 | 4 | 22
| D | D3 | Zaření č. 5 - Větrání hygienických zařízení bytů |  |  |  | 0 | [5 empty] | 0 |  | 0 |  | 0 | 1 | D | 0 | ROZPOCET | [6 empty] | 0
8 | K | 5.01 | Zvukově izolovaný diagonální ventilátor do kruhového potrubí d = 125 mm | ks | 7 |  | 0 |  |  |  | snížená |  | 0 | 0 | 0 | 0 | 0 | 4 | K | 1 | ROZPOCET | 0 | 0 | 0 | 0 | 0 | 2 | 0 | 4 | 24
| P |  | Poznámka k položce: V = 150m3/h, pc = 90 Pa, Ni = 0,027 kW/230 V-50 Hz včetně: | [15 empty] | P | 1
9 | K | Pol4 | .spojovací manžeta D 125 | ks | 14 |  | 0 |  |  |  | snížená |  | 0 | 0 | 0 | 0 | 0 | 4 | K | 1 | ROZPOCET | 0 | 0 | 0 | 0 | 0 | 2 | 0 | 4 | 26
10 | K | Pol5 | .zpětná klapka D 125 | ks | 7 |  | 0 |  |  |  | snížená |  | 0 | 0 | 0 | 0 | 0 | 4 | K | 1 | ROZPOCET | 0 | 0 | 0 | 0 | 0 | 2 | 0 | 4 | 28
11 | K | 5.04 | Odsávací kovový ventil D 160, prášková barva RAL 9016, nenápadný design, snadná instalace, | ks | 14 |  | 0 |  |  |  | snížená |  | 0 | 0 | 0 | 0 | 0 | 4 | K | 1 | ROZPOCET | 0 | 0 | 0 | 0 | 0 | 2 | 0 | 4 | 32
| P |  | Poznámka k položce: přesně nastavitelný průtok vzduchu, nízká hladina hluku, montáž přes upínací rámeček (součást dodávky) do pružné hadice | [15 empty] | P | 1
12 | K | 5.05 | Ohebná hadice zvukoizolační hadice d = 160 mm | bm | 35 |  | 0 |  |  |  | snížená |  | 0 | 0 | 0 | 0 | 0 | 4 | K | 1 | ROZPOCET | 0 | 0 | 0 | 0 | 0 | 2 | 0 | 4 | 34
13 | K | 5.06 | Požární klapka d =125 mm v základním provedení, manuální aktivační mechanismus se zpětnou | ks | 3 |  | 0 |  |  |  | snížená |  | 0 | 0 | 0 | 0 | 0 | 4 | K | 1 | ROZPOCET | 0 | 0 | 0 | 0 | 0 | 2 | 0 | 4 | 36
| P |  | Poznámka k položce: pružinou a tavnou tepelnou pojistkou s aktivací při 74°C. Klapka musí být certifikována dle normy ČSN EN 15 650, testována dle ČSN EN 1366-2 a klasifikována na EIS dle normy 13501-3+A1 Požární klapka a její způsob instalace musí být neoddělitelnou součástí hodnocení požární odolnosti až do EI90S | [15 empty] | P | 1
14 | K | Pol6 | odsávací - kruhové (spiro) průměr d = 160 mm / 40 % tvar. | bm | 14 |  | 0 |  |  |  | snížená |  | 0 | 0 | 0 | 0 | 0 | 4 | K | 1 | ROZPOCET | 0 | 0 | 0 | 0 | 0 | 2 | 0 | 4 | 42
15 | K | Pol7 | odsávací - kruhové (spiro) průměr d = 140 mm / 20 % tvar. | bm | 29 |  | 0 |  |  |  | snížená |  | 0 | 0 | 0 | 0 | 0 | 4 | K | 1 | ROZPOCET | 0 | 0 | 0 | 0 | 0 | 2 | 0 | 4 | 44
16 | K | Pol8 | odsávací - kruhové (spiro) průměr d = 125 mm / 30 % tvar. | bm | 16 |  | 0 |  |  |  | snížená |  | 0 | 0 | 0 | 0 | 0 | 4 | K | 1 | ROZPOCET | 0 | 0 | 0 | 0 | 0 | 2 | 0 | 4 | 46
| D | D5 | Zaření č. 6 - Větrání technických místností |  |  |  | 0 | [5 empty] | 0 |  | 0 |  | 0 | 1 | D | 0 | ROZPOCET | [6 empty] | 0
17 | K | 6.01 | Zvukově izolovaný diagonální ventilátor do kruhového potrubí d = 125 mm | ks | 1 |  | 0 |  |  |  | snížená |  | 0 | 0 | 0 | 0 | 0 | 4 | K | 1 | ROZPOCET | 0 | 0 | 0 | 0 | 0 | 2 | 0 | 4 | 48
| P |  | Poznámka k položce: V = 150m3/h, pc = 90 Pa, Ni = 0,027 kW/230 V-50 Hz včetně: | [15 empty] | P | 1
18 | K | Pol4 | .spojovací manžeta D 125 | ks | 2 |  | 0 |  |  |  | snížená |  | 0 | 0 | 0 | 0 | 0 | 4 | K | 1 | ROZPOCET | 0 | 0 | 0 | 0 | 0 | 2 | 0 | 4 | 50
19 | K | Pol5 | .zpětná klapka D 125 | ks | 1 |  | 0 |  |  |  | snížená |  | 0 | 0 | 0 | 0 | 0 | 4 | K | 1 | ROZPOCET | 0 | 0 | 0 | 0 | 0 | 2 | 0 | 4 | 52
20 | K | 6.02 | Odsávací kovový ventil D 160, prášková barva RAL 9016, nenápadný design, snadná instalace, | ks | 1 |  | 0 |  |  |  | snížená |  | 0 | 0 | 0 | 0 | 0 | 4 | K | 1 | ROZPOCET | 0 | 0 | 0 | 0 | 0 | 2 | 0 | 4 | 54
| P |  | Poznámka k položce: přesně nastavitelný průtok vzduchu, nízká hladina hluku, montáž přímo na potrubí | [15 empty] | P | 1
21 | K | 6.03 | Odsávací vyústka do kruhového potrubí průmyslová jednořadá s regulací R1, 325x75 mm | ks | 1 |  | 0 |  |  |  | snížená |  | 0 | 0 | 0 | 0 | 0 | 4 | K | 1 | ROZPOCET | 0 | 0 | 0 | 0 | 0 | 2 | 0 | 4 | 56
22 | K | 6.04 | Požární klapka d =125 mm v základním provedení, manuální aktivační mechanismus se zpětnou | ks | 1 |  | 0 |  |  |  | snížená |  | 0 | 0 | 0 | 0 | 0 | 4 | K | 1 | ROZPOCET | 0 | 0 | 0 | 0 | 0 | 2 | 0 | 4 | 58
| P |  | Poznámka k položce: pružinou a tavnou tepelnou pojistkou s aktivací při 74°C. Klapka musí být certifikována dle normy ČSN EN 15 650, testována dle ČSN EN 1366-2 a klasifikována na EIS dle normy 13501-3+A1 Požární klapka a její způsob instalace musí být neoddělitelnou součástí hodnocení požární odolnosti až do EI90S | [15 empty] | P | 1
23 | K | Pol6 | odsávací - kruhové (spiro) průměr d = 160 mm / 40 % tvar. | bm | 4 |  | 0 |  |  |  | snížená |  | 0 | 0 | 0 | 0 | 0 | 4 | K | 1 | ROZPOCET | 0 | 0 | 0 | 0 | 0 | 2 | 0 | 4 | 64
24 | K | Pol7 | odsávací - kruhové (spiro) průměr d = 140 mm / 20 % tvar. | bm | 8 |  | 0 |  |  |  | snížená |  | 0 | 0 | 0 | 0 | 0 | 4 | K | 1 | ROZPOCET | 0 | 0 | 0 | 0 | 0 | 2 | 0 | 4 | 66
25 | K | Pol8 | odsávací - kruhové (spiro) průměr d = 125 mm / 30 % tvar. | bm | 1 |  | 0 |  |  |  | snížená |  | 0 | 0 | 0 | 0 | 0 | 4 | K | 1 | ROZPOCET | 0 | 0 | 0 | 0 | 0 | 2 | 0 | 4 | 68
| D | D7 | Montážní, spojovací a těsnicí materiál |  |  |  | 0 | [5 empty] | 0 |  | 0 |  | 0 | 1 | D | 0 | ROZPOCET | [6 empty] | 0
26 | K | Pol9 | Materiál pro zhotovení závěsů na montáži se skládá: | kg | 220 |  | 0 |  |  |  | snížená |  | 0 | 0 | 0 | 0 | 0 | 4 | K | 1 | ROZPOCET | 0 | 0 | 0 | 0 | 0 | 2 | 0 | 4 | 70
| P |  | Poznámka k položce: .lišty závěsné ZL 40 x 40 .závěsy ZL 8 .závěsy kruhové s tlumicí gumou | [15 empty] | P | 1
27 | K | Pol10 | Zhotovení závěsů - nařezání profilů a závitových tyčí | kg | 220 |  | 0 |  |  |  | snížená |  | 0 | 0 | 0 | 0 | 0 | 4 | K | 1 | ROZPOCET | 0 | 0 | 0 | 0 | 0 | 2 | 0 | 4 | 72
28 | K | Pol11 | Montáž závěsů - instalace závěsů na stavbě | kg | 220 |  | 0 |  |  |  | snížená |  | 0 | 0 | 0 | 0 | 0 | 4 | K | 1 | ROZPOCET | 0 | 0 | 0 | 0 | 0 | 2 | 0 | 4 | 74
29 | K | Pol12 | Spojovací materiál | kg | 45 |  | 0 |  |  |  | snížená |  | 0 | 0 | 0 | 0 | 0 | 4 | K | 1 | ROZPOCET | 0 | 0 | 0 | 0 | 0 | 2 | 0 | 4 | 76
| P |  | Poznámka k položce: .šroub se šestihrannou hlavou M 8 x 30 Zn .matice šestihranná M 8 Zn .podložka plochá střední 8,4 Zn | [15 empty] | P | 1
30 | K | Pol13 | Těsnicí materiál - samolepicí pěnové těsnění | kg | 18 |  | 0 |  |  |  | snížená |  | 0 | 0 | 0 | 0 | 0 | 4 | K | 1 | ROZPOCET | 0 | 0 | 0 | 0 | 0 | 2 | 0 | 4 | 78
| D | D11 | PSV tepelné a protipožární izolace |  |  |  | 0 | [5 empty] | 0 |  | 0 |  | 0 | 1 | D | 0 | ROZPOCET | [6 empty] | 0
31 | K | Pol17 | tepelná izolace vzduchotechnického potrubí, včetně úchytné konstrukce a těsného obalení | m2 | 39 |  | 0 |  |  |  | snížená |  | 0 | 0 | 0 | 0 | 0 | 4 | K | 1 | ROZPOCET | 0 | 0 | 0 | 0 | 0 | 2 | 0 | 4 | 86
| P |  | Poznámka k položce: alfolem (minerální plsttl.6 cm,resp.kaučuk izolace 20 mm) | [15 empty] | P | 1
32 | K | Pol18 | Protipožární izolace včetně certifikace | m2 | 6 |  | 0 |  |  |  | snížená |  | 0 | 0 | 0 | 0 | 0 | 4 | K | 1 | ROZPOCET | 0 | 0 | 0 | 0 | 0 | 2 | 0 | 4 | 88
33 | K | Pol19 | Požární ucpávky, tmely a objímky pro certicikované utěsnění prostupů pož. dělícími konstrukcemi | ks | 8 |  | 0 |  |  |  | snížená |  | 0 | 0 | 0 | 0 | 0 | 4 | K | 1 | ROZPOCET | 0 | 0 | 0 | 0 | 0 | 2 | 0 | 4 | 90
| D | D13 | HSV lešení |  |  |  | 0 | [5 empty] | 0 |  | 0 |  | 0 | 1 | D | 0 | ROZPOCET | [6 empty] | 0
34 | K | Pol20 | lehké pracovní pomocné (do 3,5 m) | m2 | 28 |  | 0 |  |  |  | snížená |  | 0 | 0 | 0 | 0 | 0 | 4 | K | 1 | ROZPOCET | 0 | 0 | 0 | 0 | 0 | 2 | 0 | 4 | 92
35 | K | Pol21 | Montážní práce - náklady na úpravu a přizpůsobení vzduchotechnického potrubí na stavbě | hod | 40 |  | 0 |  |  |  | snížená |  | 0 | 0 | 0 | 0 | 0 | 4 | K | 1 | ROZPOCET | 0 | 0 | 0 | 0 | 0 | 2 | 0 | 4 | 94
36 | K | Pol22 | Předávací protokoly, návody k údržbě, revizní zprávy, protokoly o zaregulování | hod | 16 |  | 0 |  |  |  | snížená |  | 0 | 0 | 0 | 0 | 0 | 4 | K | 1 | ROZPOCET | 0 | 0 | 0 | 0 | 0 | 2 | 0 | 4 | 96
37 | K | Pol23 | Zednické výpomoci | hod | 8 |  | 0 |  |  |  | snížená |  | 0 | 0 | 0 | 0 | 0 | 4 | K | 1 | ROZPOCET | 0 | 0 | 0 | 0 | 0 | 2 | 0 | 4 | 98
| D | D14 | Hodinová zúčtovací sazba |  |  |  | 0 | [5 empty] | 0 |  | 0 |  | 0 | 1 | D | 0 | ROZPOCET | [6 empty] | 0
38 | K | HZS1 | Dílenská montážní dokumentace | hod | 16 |  | 0 |  |  |  | snížená |  | 0 | 0 | 0 | 0 | 0 | 4 | K | 1 | ROZPOCET | 0 | 0 | 0 | 0 | 0 | 2 | 0 | 4 | 471370325
39 | K | HZS2 | Dokumentace skutečného provedení | hod | 8 |  | 0 |  |  |  | snížená |  | 0 | 0 | 0 | 0 | 0 | 4 | K | 1 | ROZPOCET | 0 | 0 | 0 | 0 | 0 | 2 | 0 | 4 | 1785579908
40 | K | HZS3 | Měření hluku | kus | 1 |  | 0 |  |  |  | snížená |  | 0 | 0 | 0 | 0 | 0 | 4 | K | 1 | ROZPOCET | 0 | 0 | 0 | 0 | 0 | 2 | 0 | 4 | 192012907
41 | K | HZS4 | Zprovoznění zařízení (VZT jednotky) a zaškolení obsluhy | kus | 1 |  | 0 |  |  |  | snížená |  | 0 | 0 | 0 | 0 | 0 | 4 | K | 1 | ROZPOCET | 0 | 0 | 0 | 0 | 0 | 2 | 0 | 4 | 310102738
42 | K | HZS5 | Inženýrská a koordinační činnost | hod | 32 |  | 0 |  |  |  | snížená |  | 0 | 0 | 0 | 0 | 0 | 4 | K | 1 | ROZPOCET | 0 | 0 | 0 | 0 | 0 | 2 | 0 | 4 | -923606627
43 | K | HZS6 | Doprava | kpl | 1 |  | 0 |  |  |  | snížená |  | 0 | 0 | 0 | 0 | 0 | 4 | K | 1 | ROZPOCET | 0 | 0 | 0 | 0 | 0 | 2 | 0 | 4 | -903589044
44 | K | HZS7 | PPV | kpl | 1 |  | 0 |  |  |  | snížená |  | 0 | 0 | 0 | 0 | 0 | 4 | K | 1 | ROZPOCET | 0 | 0 | 0 | 0 | 0 | 2 | 0 | 4 | 1643110984

## SO 02 - SO 02 – Přístřeše...
[9 empty] | >> skryté sloupce << | [9 empty] | {4a976fca-233f-41c5-9511-d277a8db4d15}
2
| KRYCÍ LIST SOUPISU PRACÍ | [8 empty] | v --- níže se nacházejí doplnkové a pomocné údaje k sestavám --- v | [8 empty] | False
Stavba:
Novostavba BD Temenice - revize 2
Objekt:
SO 02 - SO 02 – Přístřešek autobusových linek MHD
| KSO: |  |  |  |  | CC-CZ:
| Místo: |  | Horní Temenice |  |  | Datum: | 12. 12. 2024
| Zadavatel: |  |  |  |  | IČ: | 00303461
|  | Město Šumperk |  |  |  | DIČ: | CZ00303461
| Uchazeč: |  |  |  |  | IČ: | Vyplň údaj
|  | Vyplň údaj |  |  |  | DIČ: | Vyplň údaj
| Projektant: |  |  |  |  | IČ:
|  | Ing. Jiří Grohmann |  |  |  | DIČ:
| Zpracovatel: |  |  |  |  | IČ:
|  | Zdeněk Závodník |  |  |  | DIČ:
Poznámka:
| Cena bez DPH | [5 empty] | 0
|  |  | Základ daně |  |  | Sazba daně | Výše daně
| DPH | základní | 0 |  |  | 21% | 0
|  | snížená | 0 |  |  | 12% | 0
|  | zákl. přenesená | 0 |  |  | 21% | 0
|  | sníž. přenesená | 0 |  |  | 12% | 0
|  | nulová | 0 |  |  | 0% | 0
| Cena s DPH |  |  | v | CZK |  | 0
| Projektant |  |  | Zpracovatel
| Datum a podpis: |  | Razítko | Datum a podpis: |  |  | Razítko
| Objednavatel |  |  | Uchazeč
| Datum a podpis: |  | Razítko | Datum a podpis: |  |  | Razítko
REKAPITULACE ČLENĚNÍ SOUPISU PRACÍ
Stavba:
Novostavba BD Temenice - revize 2
Objekt:
SO 02 - SO 02 – Přístřešek autobusových linek MHD
Místo: |  |  | Horní Temenice |  |  | Datum: | 12. 12. 2024
Zadavatel: |  |  | Město Šumperk |  |  | Projektant: | Ing. Jiří Grohmann
Uchazeč: |  |  | Vyplň údaj |  |  | Zpracovatel: | Zdeněk Závodník
Kód dílu - Popis | [6 empty] | Cena celkem [CZK]
Náklady ze soupisu prací | [6 empty] | 0 | [12 empty] | -1
| HSV - Práce a dodávky HSV | [5 empty] | 0
| 1 - Zemní práce | [5 empty] | 0
| 2 - Zakládání | [5 empty] | 0
| 998 - Přesun hmot | [5 empty] | 0
| PSV - Práce a dodávky PSV | [5 empty] | 0
| 767 - Konstrukce zámečnické | [5 empty] | 0
SOUPIS PRACÍ
Stavba:
Novostavba BD Temenice - revize 2
Objekt:
SO 02 - SO 02 – Přístřešek autobusových linek MHD
Místo: |  |  | Horní Temenice |  |  | Datum: | 12. 12. 2024
Zadavatel: |  |  | Město Šumperk |  |  | Projektant: | Ing. Jiří Grohmann
Uchazeč: |  |  | Vyplň údaj |  |  | Zpracovatel: | Zdeněk Závodník
PČ | Typ | Kód | Popis | MJ | Množství | J.cena [CZK] | Cena celkem [CZK] | Cenová soustava |  |  | DPH | J. Nh [h] | Nh celkem [h] | J. hmotnost [t] | Hmotnost celkem [t] | J. suť [t] | Suť Celkem [t]
Náklady soupisu celkem | [6 empty] | 0 | [5 empty] | 0 |  | 12.3491 |  | 0 |  | D | -1 | [10 empty] | 0
| D | HSV | Práce a dodávky HSV |  |  |  | 0 | [5 empty] | 0 |  | 12.3491 |  | 0 | 1 | D | 0 |  |  |  | ROZPOCET | [6 empty] | 0
| D | 1 | Zemní práce |  |  |  | 0 | [5 empty] | 0 |  | 0 |  | 0 | 1 | D | 1 |  |  |  | ROZPOCET | [6 empty] | 0
1 | K | 131251102 | Hloubení jam nezapažených v hornině třídy těžitelnosti I skupiny 3 objem do 50 m3 strojně | m3 | 0.858 |  | 0 | CS ÚRS 2024 01 |  |  | základní |  | 0 | 0 | 0 | 0 | 0 | 4 | K | 2 |  |  |  | ROZPOCET | 0 | 0 | 0 | 0 | 0 | 1 | 0 | 4 | -1792417814
| VV |  | Výkop pro základ zastávky | [15 empty] | VV | 2 | 1 | True | 0 | ROZPOCET
| VV |  | 3,27*1,75*0,15 |  | 0.858 | [13 empty] | VV | 2 | 2 | True | 0 | ROZPOCET
| VV |  | Mezisoučet |  | 0.858 | [13 empty] | VV | 2 | 3 | True | 0 | ROZPOCET
| VV |  | Součet |  | 0.858 | [13 empty] | VV | 2 | 4 | True | 1 | ROZPOCET
2 | K | 162351104 | Vodorovné přemístění přes 500 do 1000 m výkopku/sypaniny z horniny třídy těžitelnosti I skupiny 1 až 3 | m3 | 0.858 |  | 0 | CS ÚRS 2024 01 |  |  | základní |  | 0 | 0 | 0 | 0 | 0 | 4 | K | 2 |  |  |  | ROZPOCET | 0 | 0 | 0 | 0 | 0 | 1 | 0 | 4 | 1745537846
| VV |  | Odvoz výkopku | [15 empty] | VV | 2 | 1 | True | 0 | ROZPOCET
| VV |  | 0,858 |  | 0.858 | [13 empty] | VV | 2 | 2 | True | 0 | ROZPOCET
| VV |  | Mezisoučet |  | 0.858 | [13 empty] | VV | 2 | 3 | True | 0 | ROZPOCET
| VV |  | Součet |  | 0.858 | [13 empty] | VV | 2 | 4 | True | 1 | ROZPOCET
3 | K | 167151111 | Nakládání výkopku z hornin třídy těžitelnosti I skupiny 1 až 3 přes 100 m3 | m3 | 0.858 |  | 0 | CS ÚRS 2024 02 |  |  | základní |  | 0 | 0 | 0 | 0 | 0 | 4 | K | 2 |  |  |  | ROZPOCET | 0 | 0 | 0 | 0 | 0 | 1 | 0 | 4 | 1620661107
| VV |  | nakládání | [15 empty] | VV | 2 | 1 | True | 0 | ROZPOCET
| VV |  | 0,858 |  | 0.858 | [13 empty] | VV | 2 | 2 | True | 0 | ROZPOCET
| VV |  | Mezisoučet |  | 0.858 | [13 empty] | VV | 2 | 3 | True | 0 | ROZPOCET
| VV |  | Součet |  | 0.858 | [13 empty] | VV | 2 | 4 | True | 1 | ROZPOCET
4 | K | 171151103 | Uložení sypaniny z hornin soudržných do násypů zhutněných strojně | m3 | 0.858 |  | 0 | CS ÚRS 2024 01 |  |  | základní |  | 0 | 0 | 0 | 0 | 0 | 4 | K | 2 |  |  |  | ROZPOCET | 0 | 0 | 0 | 0 | 0 | 1 | 0 | 4 | -821412243
5 | K | 181951112 | Úprava pláně v hornině třídy těžitelnosti I skupiny 1 až 3 se zhutněním strojně | m2 | 5.723 |  | 0 | CS ÚRS 2024 02 |  |  | základní |  | 0 | 0 | 0 | 0 | 0 | 4 | K | 2 |  |  |  | ROZPOCET | 0 | 0 | 0 | 0 | 0 | 1 | 0 | 4 | -1070426919
| VV |  | Hutnění | [15 empty] | VV | 2 | 1 | True | 0 | ROZPOCET
| VV |  | 3,27*1,75 |  | 5.723 | [13 empty] | VV | 2 | 2 | True | 0 | ROZPOCET
| VV |  | Mezisoučet |  | 5.723 | [13 empty] | VV | 2 | 3 | True | 0 | ROZPOCET
| VV |  | Součet |  | 5.723 | [13 empty] | VV | 2 | 4 | True | 1 | ROZPOCET
| D | 2 | Zakládání |  |  |  | 0 | [5 empty] | 0 |  | 12.3491 |  | 0 | 1 | D | 1 |  |  |  | ROZPOCET | [6 empty] | 0
6 | K | 271532212 | Podsyp pod základové konstrukce se zhutněním z hrubého kameniva frakce 16 až 32 mm | m3 | 2.003 |  | 0 | CS ÚRS 2024 02 |  |  | základní |  | 0 | 2.16 | 4.3265 | 0 | 0 | 4 | K | 2 |  |  |  | ROZPOCET | 0 | 0 | 0 | 0 | 0 | 1 | 0 | 4 | 2013399830
| VV |  | Podkladní podsyp - kamenivem | [15 empty] | VV | 2 | 1 | True | 0 | ROZPOCET
| VV |  | 3,27*1,75*0,2 |  | 1.145 | [13 empty] | VV | 2 | 2 | True | 0 | ROZPOCET
| VV |  | 3,27*1,75*0,15 |  | 0.858 | [13 empty] | VV | 2 | 2 | True | 0 | ROZPOCET
| VV |  | Mezisoučet |  | 2.003 | [13 empty] | VV | 2 | 3 | True | 0 | ROZPOCET
| VV |  | Součet |  | 2.003 | [13 empty] | VV | 2 | 4 | True | 1 | ROZPOCET
7 | M | 58344197 | štěrkodrť frakce 0/63 | t | 2.518 |  | 0 | CS ÚRS 2024 01 |  |  | základní |  | 0 | 1 | 2.518 | 0 | 0 | 8 | M | 2 |  |  |  | ROZPOCET | 0 | 0 | 0 | 0 | 0 | 1 | 0 | 4 | -674656131
| VV |  | materiál | [15 empty] | VV | 2 | 1 | True | 0 | ROZPOCET
| VV |  | 3,27*1,75*0,2*2*1,1 |  | 2.518 | [13 empty] | VV | 2 | 2 | True | 0 | ROZPOCET
| VV |  | Mezisoučet |  | 2.518 | [13 empty] | VV | 2 | 3 | True | 0 | ROZPOCET
| VV |  | Součet |  | 2.518 | [13 empty] | VV | 2 | 4 | True | 1 | ROZPOCET
8 | M | 58344171 | štěrkodrť frakce 0/32 | t | 1.888 |  | 0 | CS ÚRS 2024 01 |  |  | základní |  | 0 | 1 | 1.888 | 0 | 0 | 8 | M | 2 |  |  |  | ROZPOCET | 0 | 0 | 0 | 0 | 0 | 1 | 0 | 4 | -637589626
| VV |  | materiál | [15 empty] | VV | 2 | 1 | True | 0 | ROZPOCET
| VV |  | 3,27*1,75*0,15*2*1,1 |  | 1.888 | [13 empty] | VV | 2 | 2 | True | 0 | ROZPOCET
| VV |  | Mezisoučet |  | 1.888 | [13 empty] | VV | 2 | 3 | True | 0 | ROZPOCET
| VV |  | Součet |  | 1.888 | [13 empty] | VV | 2 | 4 | True | 1 | ROZPOCET
9 | K | 273313611 | Základové desky z betonu tř. C 16/20 | m3 | 0.286 |  | 0 | CS ÚRS 2024 01 |  |  | základní |  | 0 | 2.301 | 0.65809 | 0 | 0 | 4 | K | 2 |  |  |  | ROZPOCET | 0 | 0 | 0 | 0 | 0 | 1 | 0 | 4 | -227192570
| VV |  | Základová deska- podkladní beton | [15 empty] | VV | 2 | 1 | True | 0 | ROZPOCET
| VV |  | 3,27*1,75*0,05 |  | 0.286 | [13 empty] | VV | 2 | 2 | True | 0 | ROZPOCET
| VV |  | Mezisoučet |  | 0.286 | [13 empty] | VV | 2 | 3 | True | 0 | ROZPOCET
| VV |  | Součet |  | 0.286 | [13 empty] | VV | 2 | 4 | True | 1 | ROZPOCET
10 | K | 273321411 | Základové desky ze ŽB bez zvýšených nároků na prostředí tř. C 20/25 | m3 | 1.145 |  | 0 | CS ÚRS 2024 02 |  |  | základní |  | 0 | 2.5019 | 2.8646 | 0 | 0 | 4 | K | 2 |  |  |  | ROZPOCET | 0 | 0 | 0 | 0 | 0 | 1 | 0 | 4 | 306704167
| VV |  | Základová deska | [15 empty] | VV | 2 | 1 | True | 0 | ROZPOCET
| VV |  | 3,27*1,75*0,2 |  | 1.145 | [13 empty] | VV | 2 | 2 | True | 0 | ROZPOCET
| VV |  | Mezisoučet |  | 1.145 | [13 empty] | VV | 2 | 3 | True | 0 | ROZPOCET
| VV |  | Součet |  | 1.145 | [13 empty] | VV | 2 | 4 | True | 1 | ROZPOCET
11 | K | 273351121 | Zřízení bednění základových desek | m2 | 3.012 |  | 0 | CS ÚRS 2024 02 |  |  | základní |  | 0 | 0.00294 | 0.0088553 | 0 | 0 | 4 | K | 2 |  |  |  | ROZPOCET | 0 | 0 | 0 | 0 | 0 | 1 | 0 | 4 | -99833422
| VV |  | Základová deska - bednění | [15 empty] | VV | 2 | 1 | True | 0 | ROZPOCET
| VV |  | (3,27+3,27+1,75+1,75)*0,3 |  | 3.012 | [13 empty] | VV | 2 | 2 | True | 0 | ROZPOCET
| VV |  | Mezisoučet |  | 3.012 | [13 empty] | VV | 2 | 3 | True | 0 | ROZPOCET
| VV |  | Součet |  | 3.012 | [13 empty] | VV | 2 | 4 | True | 1 | ROZPOCET
12 | K | 273351122 | Odstranění bednění základových desek | m2 | 3.012 |  | 0 | CS ÚRS 2024 02 |  |  | základní |  | 0 | 0 | 0 | 0 | 0 | 4 | K | 2 |  |  |  | ROZPOCET | 0 | 0 | 0 | 0 | 0 | 1 | 0 | 4 | -380760084
| VV |  | Základová deska - bednění | [15 empty] | VV | 2 | 1 | True | 0 | ROZPOCET
| VV |  | (3,27+3,27+1,75+1,75)*0,3 |  | 3.012 | [13 empty] | VV | 2 | 2 | True | 0 | ROZPOCET
| VV |  | Mezisoučet |  | 3.012 | [13 empty] | VV | 2 | 3 | True | 0 | ROZPOCET
| VV |  | Součet |  | 3.012 | [13 empty] | VV | 2 | 4 | True | 1 | ROZPOCET
13 | K | 273362021 | Výztuž základových desek svařovanými sítěmi Kari | t | 0.08 |  | 0 | CS ÚRS 2024 02 |  |  | základní |  | 0 | 1.0628 | 0.085022 | 0 | 0 | 4 | K | 2 |  |  |  | ROZPOCET | 0 | 0 | 0 | 0 | 0 | 1 | 0 | 4 | 1248076209
| VV |  | Základová deska - výztuž KARI 2x150/150/8 | [15 empty] | VV | 2 | 1 | True | 0 | ROZPOCET
| VV |  | 3,27*1,75*5,4/1000*1,3*2 |  | 0.08 | [13 empty] | VV | 2 | 2 | True | 0 | ROZPOCET
| VV |  | Mezisoučet |  | 0.08 | [13 empty] | VV | 2 | 3 | True | 0 | ROZPOCET
| VV |  | Součet |  | 0.08 | [13 empty] | VV | 2 | 4 | True | 1 | ROZPOCET
| D | 998 | Přesun hmot |  |  |  | 0 | [5 empty] | 0 |  | 0 |  | 0 | 1 | D | 1 |  |  |  | ROZPOCET | [6 empty] | 0
14 | K | 998011009 | Přesun hmot pro budovy zděné s omezením mechanizace pro budovy v přes 6 do 12 m | t | 12.349 |  | 0 | CS ÚRS 2024 01 |  |  | základní |  | 0 | 0 | 0 | 0 | 0 | 4 | K | 2 |  |  |  | ROZPOCET | 0 | 0 | 0 | 0 | 0 | 1 | 0 | 4 | -959782682
| D | PSV | Práce a dodávky PSV |  |  |  | 0 | [5 empty] | 0 |  | 0 |  | 0 | 2 | D | 0 |  |  |  | ROZPOCET | [6 empty] | 0
| D | 767 | Konstrukce zámečnické |  |  |  | 0 | [5 empty] | 0 |  | 0 |  | 0 | 2 | D | 1 |  |  |  | ROZPOCET | [6 empty] | 0
15 | K | R-767-101 | D+M zastávkový přístřešek 4,2/1,7 m, zasklení kalený, bezpečnostním sklem, jedna boční a zadní stěna kalené bzpečnostní sklo, odvodnění vedeno sloupem, lavička z tropického dřeva bez povrchové úpravy | kus | 1 |  | 0 |  |  |  | základní |  | 0 | 0 | 0 | 0 | 0 | 16 | K | 2 |  |  |  | ROZPOCET | 0 | 0 | 0 | 0 | 0 | 1 | 0 | 16 | -1997609440

## SO 03 - SO 03 – Komunikac...
[9 empty] | >> skryté sloupce << | [9 empty] | {ba509a51-2851-4818-9c25-a9275a343892}
2
| KRYCÍ LIST SOUPISU PRACÍ | [8 empty] | v --- níže se nacházejí doplnkové a pomocné údaje k sestavám --- v | [8 empty] | False
Stavba:
Novostavba BD Temenice - revize 2
Objekt:
SO 03 - SO 03 – Komunikace a zpevněné plochy
| KSO: |  | 82229 |  |  | CC-CZ: | 21121
| Místo: |  | Horní Temenice |  |  | Datum: | 12. 12. 2024
[6 empty] | CZ-CPA: | 42.11.10
| Zadavatel: |  |  |  |  | IČ: | 00303461
|  | Město Šumperk |  |  |  | DIČ: | CZ00303461
| Uchazeč: |  |  |  |  | IČ: | Vyplň údaj
|  | Vyplň údaj |  |  |  | DIČ: | Vyplň údaj
| Projektant: |  |  |  |  | IČ:
|  | Ing. Jiří Grohmann |  |  |  | DIČ:
| Zpracovatel: |  |  |  |  | IČ:
|  | Zdeněk Závodník |  |  |  | DIČ:
Poznámka:
| Cena bez DPH | [5 empty] | 0
|  |  | Základ daně |  |  | Sazba daně | Výše daně
| DPH | základní | 0 |  |  | 21% | 0
|  | snížená | 0 |  |  | 12% | 0
|  | zákl. přenesená | 0 |  |  | 21% | 0
|  | sníž. přenesená | 0 |  |  | 12% | 0
|  | nulová | 0 |  |  | 0% | 0
| Cena s DPH |  |  | v | CZK |  | 0
| Projektant |  |  | Zpracovatel
| Datum a podpis: |  | Razítko | Datum a podpis: |  |  | Razítko
| Objednavatel |  |  | Uchazeč
| Datum a podpis: |  | Razítko | Datum a podpis: |  |  | Razítko
REKAPITULACE ČLENĚNÍ SOUPISU PRACÍ
Stavba:
Novostavba BD Temenice - revize 2
Objekt:
SO 03 - SO 03 – Komunikace a zpevněné plochy
Místo: |  |  | Horní Temenice |  |  | Datum: | 12. 12. 2024
Zadavatel: |  |  | Město Šumperk |  |  | Projektant: | Ing. Jiří Grohmann
Uchazeč: |  |  | Vyplň údaj |  |  | Zpracovatel: | Zdeněk Závodník
Kód dílu - Popis | [6 empty] | Cena celkem [CZK]
Náklady ze soupisu prací | [6 empty] | 0 | [12 empty] | -1
| 9 - Ostatní konstrukce a práce-bourání | [5 empty] | 0
| HSV - Práce a dodávky HSV | [5 empty] | 0
| 001 - zemní práce | [5 empty] | 0
| 1 - Zemní práce | [5 empty] | 0
| 2 - Zakládání | [5 empty] | 0
| 3 - Svislé a kompletní konstrukce | [5 empty] | 0
| 57 - Kryty pozemních komunikací letišť a ploch z kameniva nebo živičné | [5 empty] | 0
| 059 - kryty poz.komunikací - dlažba | [5 empty] | 0
| 81 - Potrubí z trub betonových | [5 empty] | 0
| 87 - Potrubí z trub plastických a skleněných | [5 empty] | 0
| 91 - Doplňující konstrukce a práce pozemních komunikací, letišť a ploch | [5 empty] | 0
| 96 - Bourání konstrukcí | [5 empty] | 0
| PSV - Práce a dodávky PSV | [5 empty] | 0
| 781 - Dokončovací práce - obklady | [5 empty] | 0
| M - Práce a dodávky M | [5 empty] | 0
| 46-M - Zemní práce při extr.mont.pracích | [5 empty] | 0
| VRN - Vedlejší rozpočtové náklady | [5 empty] | 0
| VRN3 - Zařízení staveniště | [5 empty] | 0
SOUPIS PRACÍ
Stavba:
Novostavba BD Temenice - revize 2
Objekt:
SO 03 - SO 03 – Komunikace a zpevněné plochy
Místo: |  |  | Horní Temenice |  |  | Datum: | 12. 12. 2024
Zadavatel: |  |  | Město Šumperk |  |  | Projektant: | Ing. Jiří Grohmann
Uchazeč: |  |  | Vyplň údaj |  |  | Zpracovatel: | Zdeněk Závodník
PČ | Typ | Kód | Popis | MJ | Množství | J.cena [CZK] | Cena celkem [CZK] | Cenová soustava |  |  | DPH | J. Nh [h] | Nh celkem [h] | J. hmotnost [t] | Hmotnost celkem [t] | J. suť [t] | Suť Celkem [t]
Náklady soupisu celkem | [6 empty] | 0 | [5 empty] | 0 |  | 1330.6995 |  | 81.2712 |  | D | -1 | [10 empty] | 0
| D | 9 | Ostatní konstrukce a práce-bourání |  |  |  | 0 | [5 empty] | 0 |  | 0 |  | 0 | 1 | D | 0 |  |  |  | ROZPOCET | [6 empty] | 0
| D | HSV | Práce a dodávky HSV |  |  |  | 0 | [5 empty] | 0 |  | 1325.7936 |  | 81.2712 | 1 | D | 0 |  |  |  | ROZPOCET | [6 empty] | 0
| D | 001 | zemní práce |  |  |  | 0 | [5 empty] | 0 |  | 102.3215 |  | 0 | 1 | D | 1 |  |  |  | ROZPOCET | [6 empty] | 0
1 | K | 184813511 | Chemické odplevelení před založením kultury postřikem na široko v rovině a svahu do 1:5 ručně | m2 | 664 |  | 0 | CS ÚRS 2024 01 |  |  | základní |  | 0 | 0 | 0 | 0 | 0 | 4 | K | 2 |  |  |  | ROZPOCET | 0 | 0 | 0 | 0 | 0 | 1 | 0 | 4 | -113193310
| VV |  | položka výkazu výměr 1 | [15 empty] | VV | 2 | 1 | True | 0 | ROZPOCET
| VV |  | 664 |  | 664 | [13 empty] | VV | 2 | 2 | True | 0 | ROZPOCET
| VV |  | Součet |  | 664 | [13 empty] | VV | 2 | 4 | False | 1 | ROZPOCET
2 | K | 111301111 | Sejmutí drnu tl do 100 mm s přemístěním do 50 m nebo naložením na dopravní prostředek | m2 | 664 |  | 0 | CS ÚRS 2024 01 |  |  | základní |  | 0 | 0 | 0 | 0 | 0 | 4 | K | 2 |  |  |  | ROZPOCET | 0 | 0 | 0 | 0 | 0 | 1 | 0 | 4 | -953142628
| VV |  | položka výkazu výměr 2 | [15 empty] | VV | 2 | 1 | True | 0 | ROZPOCET
| VV |  | 664 |  | 664 | [13 empty] | VV | 2 | 2 | True | 0 | ROZPOCET
| VV |  | Součet |  | 664 | [13 empty] | VV | 2 | 4 | False | 1 | ROZPOCET
3 | K | 162302111 | Vodorovné přemístění drnu bez naložení se složením přes 100 do 1000 m | m2 | 664 |  | 0 | CS ÚRS 2024 01 |  |  | základní |  | 0 | 0 | 0 | 0 | 0 | 4 | K | 2 |  |  |  | ROZPOCET | 0 | 0 | 0 | 0 | 0 | 1 | 0 | 4 | 326895971
| VV |  | položka výkazu výměr 2 | [15 empty] | VV | 2 | 1 | True | 0 | ROZPOCET
| VV |  | 664 |  | 664 | [13 empty] | VV | 2 | 2 | True | 0 | ROZPOCET
| VV |  | Součet |  | 664 | [13 empty] | VV | 2 | 4 | False | 1 | ROZPOCET
4 | K | 122151101 | Odkopávky a prokopávky nezapažené v hornině třídy těžitelnosti I skupiny 1 a 2 objem do 20 m3 strojně | m3 | 8.99 |  | 0 | CS ÚRS 2024 01 |  |  | základní |  | 0 | 0 | 0 | 0 | 0 | 4 | K | 2 |  |  |  | ROZPOCET | 0 | 0 | 0 | 0 | 0 | 1 | 0 | 4 | 454418845
| VV |  | položka výkazu výměr 9 | [15 empty] | VV | 2 | 1 | True | 0 | ROZPOCET
| VV |  | 8,99 |  | 8.99 | [13 empty] | VV | 2 | 2 | True | 0 | ROZPOCET
| VV |  | Součet |  | 8.99 | [13 empty] | VV | 2 | 4 | False | 1 | ROZPOCET
5 | K | 122151102 | Odkopávky a prokopávky nezapažené v hornině třídy těžitelnosti I skupiny 1 a 2 objem do 50 m3 strojně | m3 | 76.57 |  | 0 | CS ÚRS 2024 01 |  |  | základní |  | 0 | 0 | 0 | 0 | 0 | 4 | K | 2 |  |  |  | ROZPOCET | 0 | 0 | 0 | 0 | 0 | 1 | 0 | 4 | 256502971
| VV |  | položka výkazu výměr 9 | [15 empty] | VV | 2 | 1 | True | 0 | ROZPOCET
| VV |  | 38,38+23,2+14,99 |  | 76.57 | [13 empty] | VV | 2 | 2 | True | 0 | ROZPOCET
| VV |  | Součet |  | 76.57 | [13 empty] | VV | 2 | 4 | False | 1 | ROZPOCET
6 | K | 122151104 | Odkopávky a prokopávky nezapažené v hornině třídy těžitelnosti I skupiny 1 a 2 objem do 500 m3 strojně | m3 | 336.25 |  | 0 | CS ÚRS 2024 01 |  |  | základní |  | 0 | 0 | 0 | 0 | 0 | 4 | K | 2 |  |  |  | ROZPOCET | 0 | 0 | 0 | 0 | 0 | 1 | 0 | 4 | -1695317274
| VV |  | položka výkazu výměr 9 | [15 empty] | VV | 2 | 1 | True | 0 | ROZPOCET
| VV |  | 126,42+106,5+103,33 |  | 336.25 | [13 empty] | VV | 2 | 2 | True | 0 | ROZPOCET
| VV |  | Součet |  | 336.25 | [13 empty] | VV | 2 | 4 | False | 1 | ROZPOCET
7 | K | 132251253 | Hloubení rýh nezapažených š do 2000 mm v hornině třídy těžitelnosti I skupiny 3 objem do 100 m3 strojně | m3 | 13 |  | 0 | CS ÚRS 2024 01 |  |  | základní |  | 0 | 0 | 0 | 0 | 0 | 4 | K | 2 |  |  |  | ROZPOCET | 0 | 0 | 0 | 0 | 0 | 1 | 0 | 4 | -2132938962
| VV |  | položka výkazu výměr 35 | [15 empty] | VV | 2 | 1 | True | 0 | ROZPOCET
| VV |  | 1,3*1*10 |  | 13 | [13 empty] | VV | 2 | 2 | True | 0 | ROZPOCET
| VV |  | Součet |  | 13 | [13 empty] | VV | 2 | 4 | False | 1 | ROZPOCET
8 | K | 162351103 | Vodorovné přemístění přes 50 do 500 m výkopku/sypaniny z horniny třídy těžitelnosti I skupiny 1 až 3 | m3 | 20.66 |  | 0 | CS ÚRS 2024 01 |  |  | základní |  | 0 | 0 | 0 | 0 | 0 | 4 | K | 2 |  |  |  | ROZPOCET | 0 | 0 | 0 | 0 | 0 | 1 | 0 | 4 | -127949259
| VV |  | položka výkazu výměr 9 | [15 empty] | VV | 2 | 1 | True | 0 | ROZPOCET
| VV |  | 10,33 |  | 10.33 | [13 empty] | VV | 2 | 2 | True | 0 | ROZPOCET
| VV |  | položka výkazu výměr 10 | [15 empty] | VV | 2 | 1 | True | 0 | ROZPOCET
| VV |  | 10,33 |  | 10.33 | [13 empty] | VV | 2 | 2 | True | 0 | ROZPOCET
| VV |  | Součet |  | 20.66 | [13 empty] | VV | 2 | 4 | False | 1 | ROZPOCET
9 | K | 162751115 | Vodorovné přemístění přes 7 000 do 8000 m výkopku/sypaniny z horniny třídy těžitelnosti I skupiny 1 až 3 | m3 | 445.14 |  | 0 | CS ÚRS 2024 01 |  |  | základní |  | 0 | 0 | 0 | 0 | 0 | 4 | K | 2 |  |  |  | ROZPOCET | 0 | 0 | 0 | 0 | 0 | 1 | 0 | 4 | 388331727
| VV |  | položka výkazu výměr 9 | [15 empty] | VV | 2 | 1 | True | 0 | ROZPOCET
| VV |  | 421,81+10,33 |  | 432.14 | [13 empty] | VV | 2 | 2 | True | 0 | ROZPOCET
| VV |  | položka výkazu výměr 35 | [15 empty] | VV | 2 | 1 | True | 0 | ROZPOCET
| VV |  | 1,3*1*10 |  | 13 | [13 empty] | VV | 2 | 2 | True | 0 | ROZPOCET
| VV |  | Součet |  | 445.14 | [13 empty] | VV | 2 | 4 | False | 1 | ROZPOCET
10 | K | 167151101 | Nakládání výkopku z hornin třídy těžitelnosti I skupiny 1 až 3 do 100 m3 | m3 | 76.73 |  | 0 | CS ÚRS 2024 01 |  |  | základní |  | 0 | 0 | 0 | 0 | 0 | 4 | K | 2 |  |  |  | ROZPOCET | 0 | 0 | 0 | 0 | 0 | 1 | 0 | 4 | 2069279687
| VV |  | položka výkazu výměr 10 | [15 empty] | VV | 2 | 1 | True | 0 | ROZPOCET
| VV |  | 10,33 |  | 10.33 | [13 empty] | VV | 2 | 2 | True | 0 | ROZPOCET
| VV |  | položka výkazu výměr 38 | [15 empty] | VV | 2 | 1 | True | 0 | ROZPOCET
| VV |  | 52,95 |  | 52.95 | [13 empty] | VV | 2 | 2 | True | 0 | ROZPOCET
| VV |  | položka výkazu výměr 39 | [15 empty] | VV | 2 | 1 | True | 0 | ROZPOCET
| VV |  | 13,45 |  | 13.45 | [13 empty] | VV | 2 | 2 | True | 0 | ROZPOCET
| VV |  | Součet |  | 76.73 | [13 empty] | VV | 2 | 4 | False | 1 | ROZPOCET
11 | K | 162751117 | Vodorovné přemístění přes 9 000 do 10000 m výkopku/sypaniny z horniny třídy těžitelnosti I skupiny 1 až 3 | m3 | 109.67 |  | 0 | CS ÚRS 2024 01 |  |  | základní |  | 0 | 0 | 0 | 0 | 0 | 4 | K | 2 |  |  |  | ROZPOCET | 0 | 0 | 0 | 0 | 0 | 1 | 0 | 4 | -1481703772
| VV |  | položka výkazu výměr 38 | [15 empty] | VV | 2 | 1 | True | 0 | ROZPOCET
| VV |  | 529,5*0,1 |  | 52.95 | [13 empty] | VV | 2 | 2 | True | 0 | ROZPOCET
| VV |  | položka výkazu výměr 39 | [15 empty] | VV | 2 | 1 | True | 0 | ROZPOCET
| VV |  | 13,45+43,27 |  | 56.72 | [13 empty] | VV | 2 | 2 | True | 0 | ROZPOCET
| VV |  | Součet |  | 109.67 | [13 empty] | VV | 2 | 4 | False | 1 | ROZPOCET
12 | K | 162751119 | Příplatek k vodorovnému přemístění výkopku/sypaniny z horniny třídy těžitelnosti I skupiny 1 až 3 ZKD 1000 m přes 10000 m | m3 | 216.35 |  | 0 | CS ÚRS 2024 01 |  |  | základní |  | 0 | 0 | 0 | 0 | 0 | 4 | K | 2 |  |  |  | ROZPOCET | 0 | 0 | 0 | 0 | 0 | 1 | 0 | 4 | 527360871
| VV |  | 15 km | [15 empty] | VV | 2 | 1 | True | 0 | ROZPOCET
| VV |  | položka výkazu výměr 39 | [15 empty] | VV | 2 | 1 | True | 0 | ROZPOCET
| VV |  | 43,27*5 |  | 216.35 | [13 empty] | VV | 2 | 2 | True | 1 | ROZPOCET
13 | K | 171201231 | Poplatek za uložení zeminy a kamení na recyklační skládce (skládkovné) kód odpadu 17 05 04 | t | 764.064 |  | 0 | CS ÚRS 2024 01 |  |  | základní |  | 0 | 0 | 0 | 0 | 0 | 4 | K | 2 |  |  |  | ROZPOCET | 0 | 0 | 0 | 0 | 0 | 1 | 0 | 4 | -206323487
| VV |  | položka výkazu výměr 9 | [15 empty] | VV | 2 | 1 | True | 0 | ROZPOCET
| VV |  | 411,48*1,8 |  | 740.664 | [13 empty] | VV | 2 | 2 | True | 0 | ROZPOCET
| VV |  | položka výkazu výměr 35 | [15 empty] | VV | 2 | 1 | True | 0 | ROZPOCET
| VV |  | 1,3*1*10*1,8 |  | 23.4 | [13 empty] | VV | 2 | 2 | True | 0 | ROZPOCET
| VV |  | Součet |  | 764.064 | [13 empty] | VV | 2 | 4 | False | 1 | ROZPOCET
14 | K | 171251101 | Uložení sypaniny do násypů nezhutněných strojně | m3 | 10.33 |  | 0 | CS ÚRS 2024 01 |  |  | základní |  | 0 | 0 | 0 | 0 | 0 | 4 | K | 2 |  |  |  | ROZPOCET | 0 | 0 | 0 | 0 | 0 | 1 | 0 | 4 | 2002146704
| VV |  | položka výkazu výměr 10 | [15 empty] | VV | 2 | 1 | True | 0 | ROZPOCET
| VV |  | 10,33 |  | 10.33 | [13 empty] | VV | 2 | 2 | True | 1 | ROZPOCET
15 | K | 174101101 | Zásyp jam, šachet rýh nebo kolem objektů sypaninou se zhutněním | m3 | 8 |  | 0 | CS ÚRS 2024 01 |  |  | základní |  | 0 | 0 | 0 | 0 | 0 | 4 | K | 2 |  |  |  | ROZPOCET | 0 | 0 | 0 | 0 | 0 | 1 | 0 | 4 | 193400072
| VV |  | položka výkazu výměr 35 | [15 empty] | VV | 2 | 1 | True | 0 | ROZPOCET
| VV |  | 1,2*1*10 |  | 12 | [13 empty] | VV | 2 | 2 | True | 0 | ROZPOCET
| VV |  | -10*0,5*0,1 |  | -0.5 | [13 empty] | VV | 2 | 2 | True | 0 | ROZPOCET
| VV |  | -0,35*1*10 |  | -3.5 | [13 empty] | VV | 2 | 2 | True | 0 | ROZPOCET
| VV |  | Součet |  | 8 | [13 empty] | VV | 2 | 4 | False | 1 | ROZPOCET
16 | M | 583441970 | štěrkodrť frakce 0/63 | t | 16.8 |  | 0 | CS ÚRS 2024 01 |  |  | základní |  | 0 | 1 | 16.8 | 0 | 0 | 8 | M | 2 |  |  |  | ROZPOCET | 0 | 0 | 0 | 0 | 0 | 1 | 0 | 4 | 1937806693
| VV |  | položka výkazu výměr 35 | [15 empty] | VV | 2 | 1 | True | 0 | ROZPOCET
| VV |  | 1,2*1*10 |  | 12 | [13 empty] | VV | 2 | 2 | True | 0 | ROZPOCET
| VV |  | -10*0,5*0,1 |  | -0.5 | [13 empty] | VV | 2 | 2 | True | 0 | ROZPOCET
| VV |  | -0,35*1*10 |  | -3.5 | [13 empty] | VV | 2 | 2 | True | 0 | ROZPOCET
| VV |  | Mezisoučet |  | 8 | [13 empty] | VV | 2 | 3 | True | 0 | ROZPOCET
| VV |  | 8*2,1 |  | 16.8 | [13 empty] | VV | 2 | 2 | True | 1 | ROZPOCET
17 | K | 175101201 | Obsypání objektu nad přilehlým původním terénem sypaninou bez prohození, uloženou do 3 m ručně | m3 | 3.5 |  | 0 | CS ÚRS 2024 01 |  |  | základní |  | 0 | 0 | 0 | 0 | 0 | 4 | K | 2 |  |  |  | ROZPOCET | 0 | 0 | 0 | 0 | 0 | 1 | 0 | 4 | 1041645210
| VV |  | položka výkazu výměr 35 | [15 empty] | VV | 2 | 1 | True | 0 | ROZPOCET
| VV |  | 0,35*1*10 |  | 3.5 | [13 empty] | VV | 2 | 2 | True | 0 | ROZPOCET
| VV |  | Součet |  | 3.5 | [13 empty] | VV | 2 | 4 | False | 1 | ROZPOCET
18 | M | 58344121R | štěrkodrť frakce 0-16 MN | t | 6.65 |  | 0 |  |  |  | základní |  | 0 | 1 | 6.65 | 0 | 0 | 8 | M | 2 |  |  |  | ROZPOCET | 0 | 0 | 0 | 0 | 0 | 1 | 0 | 4 | -1066023046
| VV |  | položka výkazu výměr 35 | [15 empty] | VV | 2 | 1 | True | 0 | ROZPOCET
| VV |  | 0,35*1*10*1,9 |  | 6.65 | [13 empty] | VV | 2 | 2 | True | 0 | ROZPOCET
| VV |  | Součet |  | 6.65 | [13 empty] | VV | 2 | 4 | False | 1 | ROZPOCET
19 | K | 184911311 | Položení mulčovací textilie v rovině a svahu do 1:5 | m2 | 5.1 |  | 0 | CS ÚRS 2024 01 |  |  | základní |  | 0 | 0 | 0 | 0 | 0 | 4 | K | 2 |  |  |  | ROZPOCET | 0 | 0 | 0 | 0 | 0 | 1 | 0 | 4 | 367583312
| VV |  | položka výkazu výměr 31 | [15 empty] | VV | 2 | 1 | True | 0 | ROZPOCET
| VV |  | 5,1 |  | 5.1 | [13 empty] | VV | 2 | 2 | True | 0 | ROZPOCET
| VV |  | Součet |  | 5.1 | [13 empty] | VV | 2 | 4 | False | 1 | ROZPOCET
20 | M | 6933100R | Protirůstová folie | m2 | 6.12 |  | 0 |  |  |  | základní |  | 0 | 0.00096 | 0.0058752 | 0 | 0 | 8 | M | 2 |  |  |  | ROZPOCET | 0 | 0 | 0 | 0 | 0 | 1 | 0 | 4 | -1529903107
| VV |  | položka výkazu výměr 31 | [15 empty] | VV | 2 | 1 | True | 0 | ROZPOCET
| VV |  | 5,1*1,2 |  | 6.12 | [13 empty] | VV | 2 | 2 | True | 0 | ROZPOCET
| VV |  | Součet |  | 6.12 | [13 empty] | VV | 2 | 4 | False | 1 | ROZPOCET
21 | K | 184911211 | Rozprostření valounků vel přes 0,063 do 0,1 m v rovině a svahu do 1:5 | m2 | 5.1 |  | 0 | CS ÚRS 2024 01 |  |  | základní |  | 0 | 0 | 0 | 0 | 0 | 4 | K | 2 |  |  |  | ROZPOCET | 0 | 0 | 0 | 0 | 0 | 1 | 0 | 4 | -321925662
| VV |  | položka výkazu výměr 30 | [15 empty] | VV | 2 | 1 | True | 0 | ROZPOCET
| VV |  | 5,1 |  | 5.1 | [13 empty] | VV | 2 | 2 | True | 0 | ROZPOCET
| VV |  | Součet |  | 5.1 | [13 empty] | VV | 2 | 4 | False | 1 | ROZPOCET
22 | M | 58337403 | kamenivo dekorační (kačírek) frakce 16/32 | t | 0.969 |  | 0 | CS ÚRS 2024 01 |  |  | základní |  | 0 | 1 | 0.969 | 0 | 0 | 8 | M | 2 |  |  |  | ROZPOCET | 0 | 0 | 0 | 0 | 0 | 1 | 0 | 4 | -806399131
| VV |  | položka výkazu výměr 30 | [15 empty] | VV | 2 | 1 | True | 0 | ROZPOCET
| VV |  | 5,1*0,1*1,9 |  | 0.969 | [13 empty] | VV | 2 | 2 | True | 0 | ROZPOCET
| VV |  | Součet |  | 0.969 | [13 empty] | VV | 2 | 4 | False | 1 | ROZPOCET
23 | K | 181151311 | Plošná úprava terénu přes 500 m2 zemina skupiny 1 až 4 nerovnosti přes 50 do 100 mm v rovinně a svahu do 1:5 | m2 | 755.6 |  | 0 | CS ÚRS 2024 01 |  |  | základní |  | 0 | 0 | 0 | 0 | 0 | 4 | K | 2 |  |  |  | ROZPOCET | 0 | 0 | 0 | 0 | 0 | 1 | 0 | 4 | 1841609113
| VV |  | položka výkazu výměr 10 | [15 empty] | VV | 2 | 1 | True | 0 | ROZPOCET
| VV |  | 71+155,1 |  | 226.1 | [13 empty] | VV | 2 | 2 | True | 0 | ROZPOCET
| VV |  | položka výkazu výměr 38 | [15 empty] | VV | 2 | 1 | True | 0 | ROZPOCET
| VV |  | 529,5 |  | 529.5 | [13 empty] | VV | 2 | 2 | True | 0 | ROZPOCET
| VV |  | Součet |  | 755.6 | [13 empty] | VV | 2 | 4 | False | 1 | ROZPOCET
24 | M | 10364101 | zemina pro terénní úpravy - ornice | t | 77.886 |  | 0 | CS ÚRS 2024 01 |  |  | základní |  | 0 | 1 | 77.886 | 0 | 0 | 8 | M | 2 |  |  |  | ROZPOCET | 0 | 0 | 0 | 0 | 0 | 1 | 0 | 4 | 1975608149
| VV |  | položka výkazu výměr 39 | [15 empty] | VV | 2 | 1 | True | 0 | ROZPOCET
| VV |  | 43,27*1,8 |  | 77.886 | [13 empty] | VV | 2 | 2 | True | 0 | ROZPOCET
| VV |  | Součet |  | 77.886 | [13 empty] | VV | 2 | 4 | False | 1 | ROZPOCET
25 | K | 181351106 | Rozprostření ornice tl vrstvy přes 300 do 400 mm pl přes 100 do 500 m2 v rovině nebo ve svahu do 1:5 strojně | m2 | 141.8 |  | 0 | CS ÚRS 2024 01 |  |  | základní |  | 0 | 0 | 0 | 0 | 0 | 4 | K | 2 |  |  |  | ROZPOCET | 0 | 0 | 0 | 0 | 0 | 1 | 0 | 4 | -194308044
| VV |  | položka výkazu výměr 39 | [15 empty] | VV | 2 | 1 | True | 0 | ROZPOCET
| VV |  | 141,8 |  | 141.8 | [13 empty] | VV | 2 | 2 | True | 0 | ROZPOCET
| VV |  | Součet |  | 141.8 | [13 empty] | VV | 2 | 4 | False | 1 | ROZPOCET
26 | K | 181351113 | Rozprostření ornice tl vrstvy do 200 mm pl přes 500 m2 v rovině nebo ve svahu do 1:5 strojně | m2 | 529.5 |  | 0 | CS ÚRS 2024 01 |  |  | základní |  | 0 | 0 | 0 | 0 | 0 | 4 | K | 2 |  |  |  | ROZPOCET | 0 | 0 | 0 | 0 | 0 | 1 | 0 | 4 | 368368427
| VV |  | položka výkazu výměr 38 | [15 empty] | VV | 2 | 1 | True | 0 | ROZPOCET
| VV |  | 529,5 |  | 529.5 | [13 empty] | VV | 2 | 2 | True | 0 | ROZPOCET
| VV |  | Součet |  | 529.5 | [13 empty] | VV | 2 | 4 | False | 1 | ROZPOCET
27 | K | 181411141 | Založení parterového trávníku výsevem pl do 1000 m2 v rovině a ve svahu do 1:5 | m2 | 529.5 |  | 0 | CS ÚRS 2024 01 |  |  | základní |  | 0 | 0 | 0 | 0 | 0 | 4 | K | 2 |  |  |  | ROZPOCET | 0 | 0 | 0 | 0 | 0 | 1 | 0 | 4 | 9653166
| VV |  | položka výkazu výměr 38 | [15 empty] | VV | 2 | 1 | True | 0 | ROZPOCET
| VV |  | 529,5 |  | 529.5 | [13 empty] | VV | 2 | 2 | True | 0 | ROZPOCET
| VV |  | Součet |  | 529.5 | [13 empty] | VV | 2 | 4 | False | 1 | ROZPOCET
28 | M | 00572410 | osivo směs travní parková | kg | 10.59 |  | 0 | CS ÚRS 2024 01 |  |  | základní |  | 0 | 0.001 | 0.01059 | 0 | 0 | 8 | M | 2 |  |  |  | ROZPOCET | 0 | 0 | 0 | 0 | 0 | 1 | 0 | 4 | 1720683345
| VV |  | položka výkazu výměr 38 | [15 empty] | VV | 2 | 1 | True | 0 | ROZPOCET
| VV |  | 529,5*0,02 |  | 10.59 | [13 empty] | VV | 2 | 2 | True | 0 | ROZPOCET
| VV |  | Součet |  | 10.59 | [13 empty] | VV | 2 | 4 | False | 1 | ROZPOCET
29 | K | 183205111 | Založení záhonu v rovině a svahu do 1:5 zemina skupiny 1 a 2 | m2 | 529.5 |  | 0 | CS ÚRS 2024 01 |  |  | základní |  | 0 | 0 | 0 | 0 | 0 | 4 | K | 2 |  |  |  | ROZPOCET | 0 | 0 | 0 | 0 | 0 | 1 | 0 | 4 | 1103370471
| VV |  | položka výkazu výměr 38 | [15 empty] | VV | 2 | 1 | True | 0 | ROZPOCET
| VV |  | 529,5 |  | 529.5 | [13 empty] | VV | 2 | 2 | True | 0 | ROZPOCET
| VV |  | Součet |  | 529.5 | [13 empty] | VV | 2 | 4 | False | 1 | ROZPOCET
30 | K | 183403114 | Obdělání půdy kultivátorováním v rovině a svahu do 1:5 | m2 | 529.5 |  | 0 | CS ÚRS 2024 01 |  |  | základní |  | 0 | 0 | 0 | 0 | 0 | 4 | K | 2 |  |  |  | ROZPOCET | 0 | 0 | 0 | 0 | 0 | 1 | 0 | 4 | 1702175941
| VV |  | položka výkazu výměr 38 | [15 empty] | VV | 2 | 1 | True | 0 | ROZPOCET
| VV |  | 529,5 |  | 529.5 | [13 empty] | VV | 2 | 2 | True | 0 | ROZPOCET
| VV |  | Součet |  | 529.5 | [13 empty] | VV | 2 | 4 | False | 1 | ROZPOCET
31 | K | 183403153 | Obdělání půdy hrabáním v rovině a svahu do 1:5 | m2 | 529.5 |  | 0 | CS ÚRS 2024 01 |  |  | základní |  | 0 | 0 | 0 | 0 | 0 | 4 | K | 2 |  |  |  | ROZPOCET | 0 | 0 | 0 | 0 | 0 | 1 | 0 | 4 | -34354455
| VV |  | položka výkazu výměr 38 | [15 empty] | VV | 2 | 1 | True | 0 | ROZPOCET
| VV |  | 529,5 |  | 529.5 | [13 empty] | VV | 2 | 2 | True | 0 | ROZPOCET
| VV |  | Součet |  | 529.5 | [13 empty] | VV | 2 | 4 | False | 1 | ROZPOCET
32 | K | 185803111 | Ošetření trávníku shrabáním v rovině a svahu do 1:5 | m2 | 529.5 |  | 0 | CS ÚRS 2024 01 |  |  | základní |  | 0 | 0 | 0 | 0 | 0 | 4 | K | 2 |  |  |  | ROZPOCET | 0 | 0 | 0 | 0 | 0 | 1 | 0 | 4 | -751241588
| VV |  | položka výkazu výměr 38 | [15 empty] | VV | 2 | 1 | True | 0 | ROZPOCET
| VV |  | 529,5 |  | 529.5 | [13 empty] | VV | 2 | 2 | True | 0 | ROZPOCET
| VV |  | Součet |  | 529.5 | [13 empty] | VV | 2 | 4 | False | 1 | ROZPOCET
33 | K | 181951112 | Úprava pláně v hornině třídy těžitelnosti I skupiny 1 až 3 se zhutněním strojně | m2 | 1230.87 |  | 0 | CS ÚRS 2024 01 |  |  | základní |  | 0 | 0 | 0 | 0 | 0 | 4 | K | 2 |  |  |  | ROZPOCET | 0 | 0 | 0 | 0 | 0 | 1 | 0 | 4 | 825409606
| VV |  | položka výkazu výměr 12 | [15 empty] | VV | 2 | 1 | True | 0 | ROZPOCET
| VV |  | 823,65 |  | 823.65 | [13 empty] | VV | 2 | 2 | True | 0 | ROZPOCET
| VV |  | položka výkazu výměr 13 | [15 empty] | VV | 2 | 1 | True | 0 | ROZPOCET
| VV |  | 407,22 |  | 407.22 | [13 empty] | VV | 2 | 2 | True | 0 | ROZPOCET
| VV |  | Součet |  | 1230.87 | [13 empty] | VV | 2 | 4 | False | 1 | ROZPOCET
| D | 1 | Zemní práce |  |  |  | 0 | [5 empty] | 0 |  | 0 |  | 0 | 1 | D | 1 |  |  |  | ROZPOCET | [6 empty] | 0
| D | 2 | Zakládání |  |  |  | 0 | [5 empty] | 0 |  | 24.2876 |  | 0 | 1 | D | 1 |  |  |  | ROZPOCET | [6 empty] | 0
34 | K | 274313611 | Základové pásy z betonu tř. C 16/20 | m3 | 10.14 |  | 0 | CS ÚRS 2024 01 |  |  | základní |  | 0 | 2.301 | 23.3323 | 0 | 0 | 4 | K | 2 |  |  |  | ROZPOCET | 0 | 0 | 0 | 0 | 0 | 1 | 0 | 4 | -511638257
| VV |  | "položka výkazu výměr 33 | [15 empty] | VV | 2 | 1 | True | 0 | ROZPOCET
| VV |  | 10,14 |  | 10.14 | [13 empty] | VV | 2 | 2 | True | 0 | ROZPOCET
| VV |  | Součet |  | 10.14 | [13 empty] | VV | 2 | 4 | False | 1 | ROZPOCET
35 | K | 274351121 | Zřízení bednění základových pasů rovného | m2 | 42.448 |  | 0 | CS ÚRS 2024 01 |  |  | základní |  | 0 | 0.00269 | 0.11419 | 0 | 0 | 4 | K | 2 |  |  |  | ROZPOCET | 0 | 0 | 0 | 0 | 0 | 1 | 0 | 4 | -2045914711
| VV |  | "položka výkazu výměr 33 | [15 empty] | VV | 2 | 1 | True | 0 | ROZPOCET
| VV |  | (1,85*0,8*2+1,5*0,8*2+3,46*0,8+4,46*0,8+0,5*0,8*2)*2 |  | 24.992 | [13 empty] | VV | 2 | 2 | True | 0 | ROZPOCET
| VV |  | (3,45*0,8*2+3,46*0,8*2+1,5*0,8*4+0,5*0,8*4) |  | 17.456 | [13 empty] | VV | 2 | 2 | True | 0 | ROZPOCET
| VV |  | Součet |  | 42.448 | [13 empty] | VV | 2 | 4 | False | 1 | ROZPOCET
36 | K | 274351122 | Odstranění bednění základových pasů rovného | m2 | 42.448 |  | 0 | CS ÚRS 2024 01 |  |  | základní |  | 0 | 0 | 0 | 0 | 0 | 4 | K | 2 |  |  |  | ROZPOCET | 0 | 0 | 0 | 0 | 0 | 1 | 0 | 4 | -1457383281
| VV |  | "položka výkazu výměr 33 | [15 empty] | VV | 2 | 1 | True | 0 | ROZPOCET
| VV |  | (1,85*0,8*2+1,5*0,8*2+3,46*0,8+4,46*0,8+0,5*0,8*2)*2 |  | 24.992 | [13 empty] | VV | 2 | 2 | True | 0 | ROZPOCET
| VV |  | (3,45*0,8*2+3,46*0,8*2+1,5*0,8*4+0,5*0,8*4) |  | 17.456 | [13 empty] | VV | 2 | 2 | True | 0 | ROZPOCET
| VV |  | Součet |  | 42.448 | [13 empty] | VV | 2 | 4 | False | 1 | ROZPOCET
37 | K | 275313611 | Základové patky z betonu tř. C 16/20 | m3 | 0.36 |  | 0 | CS ÚRS 2024 01 |  |  | základní |  | 0 | 2.301 | 0.82837 | 0 | 0 | 4 | K | 2 |  |  |  | ROZPOCET | 0 | 0 | 0 | 0 | 0 | 1 | 0 | 4 | 968702621
| VV |  | "položka výkazu výměr 33 | [15 empty] | VV | 2 | 1 | True | 0 | ROZPOCET
| VV |  | 0,36 |  | 0.36 | [13 empty] | VV | 2 | 2 | True | 0 | ROZPOCET
| VV |  | Součet |  | 0.36 | [13 empty] | VV | 2 | 4 | False | 1 | ROZPOCET
38 | K | 275351121 | Zřízení bednění základových patek | m2 | 4.8 |  | 0 | CS ÚRS 2024 01 |  |  | základní |  | 0 | 0.00264 | 0.012672 | 0 | 0 | 4 | K | 2 |  |  |  | ROZPOCET | 0 | 0 | 0 | 0 | 0 | 1 | 0 | 4 | 713834141
| VV |  | "položka výkazu výměr 33 | [15 empty] | VV | 2 | 1 | True | 0 | ROZPOCET
| VV |  | 0,5*0,3*4*8 |  | 4.8 | [13 empty] | VV | 2 | 2 | True | 0 | ROZPOCET
| VV |  | Součet |  | 4.8 | [13 empty] | VV | 2 | 4 | False | 1 | ROZPOCET
39 | K | 275351122 | Odstranění bednění základových patek | m2 | 4.8 |  | 0 | CS ÚRS 2024 01 |  |  | základní |  | 0 | 0 | 0 | 0 | 0 | 4 | K | 2 |  |  |  | ROZPOCET | 0 | 0 | 0 | 0 | 0 | 1 | 0 | 4 | 1631792500
| VV |  | "položka výkazu výměr 33 | [15 empty] | VV | 2 | 1 | True | 0 | ROZPOCET
| VV |  | 0,5*0,3*4*8 |  | 4.8 | [13 empty] | VV | 2 | 2 | True | 0 | ROZPOCET
| VV |  | Součet |  | 4.8 | [13 empty] | VV | 2 | 4 | False | 1 | ROZPOCET
| D | 3 | Svislé a kompletní konstrukce |  |  |  | 0 | [5 empty] | 0 |  | 19.5348 |  | 0 | 1 | D | 1 |  |  |  | ROZPOCET | [6 empty] | 0
40 | K | 279321347 | Základová zeď ze ŽB bez zvýšených nároků na prostředí tř. C 25/30 bez výztuže | m3 | 7.22 |  | 0 | CS ÚRS 2024 01 |  |  | základní |  | 0 | 2.5019 | 18.0635 | 0 | 0 | 4 | K | 2 |  |  |  | ROZPOCET | 0 | 0 | 0 | 0 | 0 | 1 | 0 | 4 | 1249663546
| VV |  | "položka výkazu výměr 33 | [15 empty] | VV | 2 | 1 | True | 0 | ROZPOCET
| VV |  | 7,22 |  | 7.22 | [13 empty] | VV | 2 | 2 | True | 1 | ROZPOCET
41 | K | 279351311 | Zřízení jednostranného bednění základových zdí | m2 | 74.89 |  | 0 | CS ÚRS 2024 01 |  |  | základní |  | 0 | 0.00346 | 0.25912 | 0 | 0 | 4 | K | 2 |  |  |  | ROZPOCET | 0 | 0 | 0 | 0 | 0 | 1 | 0 | 4 | -676761451
| VV |  | "položka výkazu výměr 33 | [15 empty] | VV | 2 | 1 | True | 0 | ROZPOCET
| VV |  | (1,75*1,5*2+1,5*1,5*2+3,7*1,5+4,2*1,5+0,2*1,5*2)*2 |  | 44.4 | [13 empty] | VV | 2 | 2 | True | 0 | ROZPOCET
| VV |  | (3,25*1,5*2+3,7*1,5*2+1,5*1,5*4+0,2*0,8*4) |  | 30.49 | [13 empty] | VV | 2 | 2 | True | 0 | ROZPOCET
| VV |  | Součet |  | 74.89 | [13 empty] | VV | 2 | 4 | False | 1 | ROZPOCET
42 | K | 279351312 | Odstranění jednostranného bednění základových zdí | m2 | 74.89 |  | 0 | CS ÚRS 2024 01 |  |  | základní |  | 0 | 0 | 0 | 0 | 0 | 4 | K | 2 |  |  |  | ROZPOCET | 0 | 0 | 0 | 0 | 0 | 1 | 0 | 4 | -453727668
| VV |  | "položka výkazu výměr 33 | [15 empty] | VV | 2 | 1 | True | 0 | ROZPOCET
| VV |  | (1,75*1,5*2+1,5*1,5*2+3,7*1,5+4,2*1,5+0,2*1,5*2)*2 |  | 44.4 | [13 empty] | VV | 2 | 2 | True | 0 | ROZPOCET
| VV |  | (3,25*1,5*2+3,7*1,5*2+1,5*1,5*4+0,2*0,8*4) |  | 30.49 | [13 empty] | VV | 2 | 2 | True | 0 | ROZPOCET
| VV |  | Součet |  | 74.89 | [13 empty] | VV | 2 | 4 | False | 1 | ROZPOCET
43 | K | 279361221 | Výztuž základových zdí nosných betonářskou ocelí 10 216 | t | 0.835 |  | 0 | CS ÚRS 2024 01 |  |  | základní |  | 0 | 1.0584 | 0.88376 | 0 | 0 | 4 | K | 2 |  |  |  | ROZPOCET | 0 | 0 | 0 | 0 | 0 | 1 | 0 | 4 | 141937242
| VV |  | "položka výkazu výměr 33 | [15 empty] | VV | 2 | 1 | True | 0 | ROZPOCET
| VV |  | 0,75891*1,1 |  | 0.835 | [13 empty] | VV | 2 | 2 | True | 1 | ROZPOCET
44 | K | 279362021 | Výztuž základových zdí nosných svařovanými sítěmi Kari | t | 0.309 |  | 0 | CS ÚRS 2024 01 |  |  | základní |  | 0 | 1.0628 | 0.3284 | 0 | 0 | 4 | K | 2 |  |  |  | ROZPOCET | 0 | 0 | 0 | 0 | 0 | 1 | 0 | 4 | -544081241
| VV |  | "položka výkazu výměr 33 | [15 empty] | VV | 2 | 1 | True | 0 | ROZPOCET
| VV |  | 35,60*0,0079*1,1 |  | 0.309 | [13 empty] | VV | 2 | 2 | True | 1 | ROZPOCET
45 | K | 93694310R | M+D trubek Dn 60- zarážedla | m | 17.04 |  | 0 |  |  |  | základní |  | 0 | 0 | 0 | 0 | 0 | 4 | K | 2 |  |  |  | ROZPOCET | 0 | 0 | 0 | 0 | 0 | 1 | 0 | 4 | 1464403438
| VV |  | položka výkazu výměr 33 | [15 empty] | VV | 2 | 1 | True | 0 | ROZPOCET
| VV |  | 4,26*4 |  | 17.04 | [13 empty] | VV | 2 | 2 | True | 1 | ROZPOCET
| D | 57 | Kryty pozemních komunikací letišť a ploch z kameniva nebo živičné |  |  |  | 0 | [5 empty] | 0 |  | 880.3946 |  | 0 | 1 | D | 1 |  |  |  | ROZPOCET | [6 empty] | 0
46 | K | 564811111 | Podklad ze štěrkodrtě ŠD plochy přes 100 m2 tl 50 mm | m2 | 407.22 |  | 0 | CS ÚRS 2024 01 |  |  | základní |  | 0 | 0.115 | 46.8303 | 0 | 0 | 4 | K | 2 |  |  |  | ROZPOCET | 0 | 0 | 0 | 0 | 0 | 1 | 0 | 4 | 1957950543
| VV |  | položka výkazu výměr 11 | [15 empty] | VV | 2 | 1 | True | 0 | ROZPOCET
| VV |  | frakce 0-16 | [15 empty] | VV | 2 | 1 | True | 0 | ROZPOCET
| VV |  | 407,22 |  | 407.22 | [13 empty] | VV | 2 | 2 | True | 1 | ROZPOCET
47 | K | 564831011 | Podklad ze štěrkodrtě ŠD plochy do 100 m2 tl 100 mm | m2 | 12 |  | 0 | CS ÚRS 2024 01 |  |  | základní |  | 0 | 0.23 | 2.76 | 0 | 0 | 4 | K | 2 |  |  |  | ROZPOCET | 0 | 0 | 0 | 0 | 0 | 1 | 0 | 4 | -154912011
| VV |  | položka výkazu výměr 20 | [15 empty] | VV | 2 | 1 | True | 0 | ROZPOCET
| VV |  | 12 |  | 12 | [13 empty] | VV | 2 | 2 | True | 0 | ROZPOCET
| VV |  | Součet |  | 12 | [13 empty] | VV | 2 | 4 | False | 1 | ROZPOCET
48 | K | 564851111 | Podklad ze štěrkodrtě ŠD plochy přes 100 m2 tl 150 mm | m2 | 843.09 |  | 0 | CS ÚRS 2024 01 |  |  | základní |  | 0 | 0.345 | 290.866 | 0 | 0 | 4 | K | 2 |  |  |  | ROZPOCET | 0 | 0 | 0 | 0 | 0 | 1 | 0 | 4 | -1699674322
| VV |  | položka výkazu výměr 20 | [15 empty] | VV | 2 | 1 | True | 0 | ROZPOCET
| VV |  | 407,22 |  | 407.22 | [13 empty] | VV | 2 | 2 | True | 0 | ROZPOCET
| VV |  | položka výkazu výměr 21 | [15 empty] | VV | 2 | 1 | True | 0 | ROZPOCET
| VV |  | 435,87 |  | 435.87 | [13 empty] | VV | 2 | 2 | True | 0 | ROZPOCET
| VV |  | Součet |  | 843.09 | [13 empty] | VV | 2 | 4 | False | 1 | ROZPOCET
49 | K | 564871116 | Podklad ze štěrkodrtě ŠD plochy přes 100 m2 tl. 300 mm | m2 | 379.09 |  | 0 | CS ÚRS 2024 01 |  |  | základní |  | 0 | 0.69 | 261.5721 | 0 | 0 | 4 | K | 2 |  |  |  | ROZPOCET | 0 | 0 | 0 | 0 | 0 | 1 | 0 | 4 | -1277321211
| VV |  | položka výkazu výměr 20 | [15 empty] | VV | 2 | 1 | True | 0 | ROZPOCET
| VV |  | 379,09 |  | 379.09 | [13 empty] | VV | 2 | 2 | True | 0 | ROZPOCET
| VV |  | Součet |  | 379.09 | [13 empty] | VV | 2 | 4 | False | 1 | ROZPOCET
50 | K | 564581111 | Zřízení podsypu nebo podkladu ze sypaniny plochy přes 100 m2 tl 300 mm | m2 | 421.76 |  | 0 | CS ÚRS 2024 01 |  |  | základní |  | 0 | 0 | 0 | 0 | 0 | 4 | K | 2 |  |  |  | ROZPOCET | 0 | 0 | 0 | 0 | 0 | 1 | 0 | 4 | 556514562
| VV |  | položka výkazu výměr 11 | [15 empty] | VV | 2 | 1 | True | 0 | ROZPOCET
| VV |  | 421,76 |  | 421.76 | [13 empty] | VV | 2 | 2 | True | 1 | ROZPOCET
51 | M | 58344229 | štěrkodrť frakce 0/125 | t | 278.362 |  | 0 | CS ÚRS 2024 01 |  |  | základní |  | 0 | 1 | 278.362 | 0 | 0 | 8 | M | 2 |  |  |  | ROZPOCET | 0 | 0 | 0 | 0 | 0 | 1 | 0 | 4 | 12002493
| VV |  | položka výkazu výměr 11 | [15 empty] | VV | 2 | 1 | True | 0 | ROZPOCET
| VV |  | 421,76*0,3*2,2 |  | 278.362 | [13 empty] | VV | 2 | 2 | True | 1 | ROZPOCET
52 | K | 919121231 | Těsnění spár zálivkou za studena pro komůrky š 20 mm hl 25 mm bez těsnicího profilu | m | 7.6 |  | 0 | CS ÚRS 2024 01 |  |  | základní |  | 0 | 0.00055 | 0.00418 | 0 | 0 | 4 | K | 2 |  |  |  | ROZPOCET | 0 | 0 | 0 | 0 | 0 | 1 | 0 | 4 | -2117789967
| VV |  | "položka výkazu výměr 7 | [15 empty] | VV | 2 | 1 | True | 0 | ROZPOCET
| VV |  | 7,6 |  | 7.6 | [13 empty] | VV | 2 | 2 | True | 1 | ROZPOCET
53 | K | 998225111 | Přesun hmot pro pozemní komunikace s krytem z kamene, monolitickým betonovým nebo živičným | t | 880.395 |  | 0 | CS ÚRS 2024 01 |  |  | základní |  | 0 | 0 | 0 | 0 | 0 | 4 | K | 2 |  |  |  | ROZPOCET | 0 | 0 | 0 | 0 | 0 | 1 | 0 | 4 | 407110960
| D | 059 | kryty poz.komunikací - dlažba |  |  |  | 0 | [5 empty] | 0 |  | 290.2673 |  | 0 | 1 | D | 1 |  |  |  | ROZPOCET | [6 empty] | 0
54 | K | 596211230 | Kladení zámkové dlažby komunikací pro pěší ručně tl 80 mm skupiny C pl do 50 m2 | m2 | 41.25 |  | 0 | CS ÚRS 2024 01 |  |  | základní |  | 0 | 0.09062 | 3.7381 | 0 | 0 | 4 | K | 2 |  |  |  | ROZPOCET | 0 | 0 | 0 | 0 | 0 | 1 | 0 | 4 | -1005263897
| VV |  | položka výkazu výměr 24 | [15 empty] | VV | 2 | 1 | True | 0 | ROZPOCET
| VV |  | 5,75 |  | 5.75 | [13 empty] | VV | 2 | 2 | True | 0 | ROZPOCET
| VV |  | položka výkazu výměr 25 | [15 empty] | VV | 2 | 1 | True | 0 | ROZPOCET
| VV |  | 34,5 |  | 34.5 | [13 empty] | VV | 2 | 2 | True | 0 | ROZPOCET
| VV |  | položka výkazu výměr 26 | [15 empty] | VV | 2 | 1 | True | 0 | ROZPOCET
| VV |  | 1 |  | 1 | [13 empty] | VV | 2 | 2 | True | 0 | ROZPOCET
| VV |  | Součet |  | 41.25 | [13 empty] | VV | 2 | 4 | False | 1 | ROZPOCET
55 | M | 59245005 | dlažba skladebná betonová 200x100mm tl 80mm barevná | m2 | 35.535 |  | 0 | CS ÚRS 2024 01 |  |  | základní |  | 0 | 0.176 | 6.2542 | 0 | 0 | 8 | M | 2 |  |  |  | ROZPOCET | 0 | 0 | 0 | 0 | 0 | 1 | 0 | 4 | -950352611
| VV |  | položka výkazu výměr 25 | [15 empty] | VV | 2 | 1 | True | 0 | ROZPOCET
| VV |  | bez fazet | [15 empty] | VV | 2 | 1 | True | 0 | ROZPOCET
| VV |  | 34,5*1,03 |  | 35.535 | [13 empty] | VV | 2 | 2 | True | 0 | ROZPOCET
| VV |  | Součet |  | 35.535 | [13 empty] | VV | 2 | 4 | False | 1 | ROZPOCET
56 | M | 59245020 | dlažba skladebná betonová 200x100mm tl 80mm přírodní | m2 | 5.923 |  | 0 | CS ÚRS 2024 01 |  |  | základní |  | 0 | 0.176 | 1.0424 | 0 | 0 | 8 | M | 2 |  |  |  | ROZPOCET | 0 | 0 | 0 | 0 | 0 | 1 | 0 | 4 | 829709437
| VV |  | položka výkazu výměr 24 | [15 empty] | VV | 2 | 1 | True | 0 | ROZPOCET
| VV |  | 5,75*1,03 |  | 5.923 | [13 empty] | VV | 2 | 2 | True | 0 | ROZPOCET
| VV |  | Součet |  | 5.923 | [13 empty] | VV | 2 | 4 | False | 1 | ROZPOCET
57 | M | 5924502R | dlažba tvar obdélník betonová 200x100x80mm přírodní | m2 | 1.03 |  | 0 |  |  |  | základní |  | 0 | 0.176 | 0.18128 | 0 | 0 | 8 | M | 2 |  |  |  | ROZPOCET | 0 | 0 | 0 | 0 | 0 | 1 | 0 | 4 | 689648186
| VV |  | položka výkazu výměr 26 | [15 empty] | VV | 2 | 1 | True | 0 | ROZPOCET
| VV |  | bez fazet | [15 empty] | VV | 2 | 1 | True | 0 | ROZPOCET
| VV |  | 1*1,03 |  | 1.03 | [13 empty] | VV | 2 | 2 | True | 0 | ROZPOCET
| VV |  | Součet |  | 1.03 | [13 empty] | VV | 2 | 4 | False | 1 | ROZPOCET
58 | K | 596212332 | Kladení zámkové dlažby pozemních komunikací ručně tl do 100 mm skupiny C pl do 300 m2 | m2 | 201.65 |  | 0 | CS ÚRS 2024 01 |  |  | základní |  | 0 | 0.11303 | 22.7925 | 0 | 0 | 4 | K | 2 |  |  |  | ROZPOCET | 0 | 0 | 0 | 0 | 0 | 1 | 0 | 4 | -1483091866
| VV |  | položka výkazu výměr 22 | [15 empty] | VV | 2 | 1 | True | 0 | ROZPOCET
| VV |  | 201,65 |  | 201.65 | [13 empty] | VV | 2 | 2 | True | 0 | ROZPOCET
| VV |  | Součet |  | 201.65 | [13 empty] | VV | 2 | 4 | False | 1 | ROZPOCET
59 | M | 59245279 | dlažba zámková betonová tvaru I 200x165mm tl 100mm barevná | m2 | 203.667 |  | 0 | CS ÚRS 2024 01 |  |  | základní |  | 0 | 0.191 | 38.9004 | 0 | 0 | 8 | M | 2 |  |  |  | ROZPOCET | 0 | 0 | 0 | 0 | 0 | 1 | 0 | 4 | 1192306422
| P |  | Poznámka k položce: Spotřeba: 36 kus/m2 | [15 empty] | P | 2
| VV |  | položka výkazu výměr 22 | [15 empty] | VV | 2 | 1 | True | 0 | ROZPOCET
| VV |  | 201,65*1,01 |  | 203.667 | [13 empty] | VV | 2 | 2 | True | 0 | ROZPOCET
| VV |  | Součet |  | 203.667 | [13 empty] | VV | 2 | 4 | False | 1 | ROZPOCET
60 | K | 596411113 | Kladení dlažby z vegetačních tvárnic komunikací pro pěší tl do 80 mm pl přes 100 do 300 m2 | m2 | 163.82 |  | 0 | CS ÚRS 2024 01 |  |  | základní |  | 0 | 0.08003 | 13.1105 | 0 | 0 | 4 | K | 2 |  |  |  | ROZPOCET | 0 | 0 | 0 | 0 | 0 | 1 | 0 | 4 | -26944382
| VV |  | položka výkazu výměr 23 | [15 empty] | VV | 2 | 1 | True | 0 | ROZPOCET
| VV |  | 163,82 |  | 163.82 | [13 empty] | VV | 2 | 2 | True | 1 | ROZPOCET
61 | M | 59245291R | dlažba 20x20x80 mm s distančními nálisky barevná - vsakovací | m2 | 165.458 |  | 0 |  |  |  | základní |  | 0 | 0.15 | 24.8187 | 0 | 0 | 8 | M | 2 |  |  |  | ROZPOCET | 0 | 0 | 0 | 0 | 0 | 1 | 0 | 4 | 1914772994
| VV |  | položka výkazu výměr 23 | [15 empty] | VV | 2 | 1 | True | 0 | ROZPOCET
| VV |  | 163,82*1,01 |  | 165.458 | [13 empty] | VV | 2 | 2 | True | 1 | ROZPOCET
62 | M | 58333625 | kamenivo těžené hrubé frakce 4/8 | t | 4.358 |  | 0 | CS ÚRS 2024 01 |  |  | základní |  | 0 | 1 | 4.358 | 0 | 0 | 8 | M | 2 |  |  |  | ROZPOCET | 0 | 0 | 0 | 0 | 0 | 1 | 0 | 4 | 145217580
| VV |  | položka výkazu výměr 23 | [15 empty] | VV | 2 | 1 | True | 0 | ROZPOCET
| VV |  | 163,82*0,014*1,9 |  | 4.358 | [13 empty] | VV | 2 | 2 | True | 1 | ROZPOCET
63 | K | 596211130 | Kladení zámkové dlažby komunikací pro pěší ručně tl 60 mm skupiny C pl do 50 m2 | m2 | 94.98 |  | 0 | CS ÚRS 2024 01 |  |  | základní |  | 0 | 0.08922 | 8.4741 | 0 | 0 | 4 | K | 2 |  |  |  | ROZPOCET | 0 | 0 | 0 | 0 | 0 | 1 | 0 | 4 | 1698138562
| VV |  | položka výkazu výměr 27 | [15 empty] | VV | 2 | 1 | True | 0 | ROZPOCET
| VV |  | 51+20 |  | 71 | [13 empty] | VV | 2 | 2 | True | 0 | ROZPOCET
| VV |  | položka výkazu výměr 28 | [15 empty] | VV | 2 | 1 | True | 0 | ROZPOCET
| VV |  | 20,38 |  | 20.38 | [13 empty] | VV | 2 | 2 | True | 0 | ROZPOCET
| VV |  | položka výkazu výměr 29 | [15 empty] | VV | 2 | 1 | True | 0 | ROZPOCET
| VV |  | 3,6 |  | 3.6 | [13 empty] | VV | 2 | 2 | True | 0 | ROZPOCET
| VV |  | Součet |  | 94.98 | [13 empty] | VV | 2 | 4 | False | 1 | ROZPOCET
64 | K | 596211132 | Kladení zámkové dlažby komunikací pro pěší ručně tl 60 mm skupiny C pl přes 100 do 300 m2 | m2 | 269.49 |  | 0 | CS ÚRS 2024 01 |  |  | základní |  | 0 | 0.08922 | 24.0439 | 0 | 0 | 4 | K | 2 |  |  |  | ROZPOCET | 0 | 0 | 0 | 0 | 0 | 1 | 0 | 4 | -966876415
| VV |  | položka výkazu výměr 27 | [15 empty] | VV | 2 | 1 | True | 0 | ROZPOCET
| VV |  | 269,49 |  | 269.49 | [13 empty] | VV | 2 | 2 | True | 1 | ROZPOCET
65 | M | 59245019 | dlažba pro nevidomé betonová 200x100mm tl 60mm přírodní | m2 | 20.991 |  | 0 | CS ÚRS 2024 01 |  |  | základní |  | 0 | 0.131 | 2.7498 | 0 | 0 | 8 | M | 2 |  |  |  | ROZPOCET | 0 | 0 | 0 | 0 | 0 | 1 | 0 | 4 | 2106037929
| VV |  | položka výkazu výměr 28 | [15 empty] | VV | 2 | 1 | True | 0 | ROZPOCET
| VV |  | bez fazet | [15 empty] | VV | 2 | 1 | True | 0 | ROZPOCET
| VV |  | 20,38*1,03 |  | 20.991 | [13 empty] | VV | 2 | 2 | True | 0 | ROZPOCET
| VV |  | Součet |  | 20.991 | [13 empty] | VV | 2 | 4 | False | 1 | ROZPOCET
66 | M | 59245018 | dlažba skladebná betonová 200x100mm tl 60mm přírodní | m2 | 3.636 |  | 0 | CS ÚRS 2024 01 |  |  | základní |  | 0 | 0.131 | 0.47632 | 0 | 0 | 8 | M | 2 |  |  |  | ROZPOCET | 0 | 0 | 0 | 0 | 0 | 1 | 0 | 4 | -1677170919
| VV |  | položka výkazu výměr 29 | [15 empty] | VV | 2 | 1 | True | 0 | ROZPOCET
| VV |  | bez fazet | [15 empty] | VV | 2 | 1 | True | 0 | ROZPOCET
| VV |  | 3,6*1,01 |  | 3.636 | [13 empty] | VV | 2 | 2 | True | 0 | ROZPOCET
| VV |  | Součet |  | 3.636 | [13 empty] | VV | 2 | 4 | False | 1 | ROZPOCET
67 | M | 59245008 | dlažba skladebná betonová 200x100mm tl 60mm barevná | m2 | 343.895 |  | 0 | CS ÚRS 2024 01 |  |  | základní |  | 0 | 0.131 | 45.0502 | 0 | 0 | 8 | M | 2 |  |  |  | ROZPOCET | 0 | 0 | 0 | 0 | 0 | 1 | 0 | 4 | 1680454481
| VV |  | položka výkazu výměr 27 | [15 empty] | VV | 2 | 1 | True | 0 | ROZPOCET
| VV |  | bez fazet | [15 empty] | VV | 2 | 1 | True | 0 | ROZPOCET
| VV |  | 340,49*1,01 |  | 343.895 | [13 empty] | VV | 2 | 2 | True | 0 | ROZPOCET
| VV |  | Součet |  | 343.895 | [13 empty] | VV | 2 | 4 | False | 1 | ROZPOCET
68 | K | 916111123 | Osazení obruby z drobných kostek s boční opěrou do lože z betonu prostého | m | 14.8 |  | 0 | CS ÚRS 2024 01 |  |  | základní |  | 0 | 0.08978 | 1.3287 | 0 | 0 | 4 | K | 2 |  |  |  | ROZPOCET | 0 | 0 | 0 | 0 | 0 | 1 | 0 | 4 | -1434808453
| VV |  | položka výkazu výměr 19 | [15 empty] | VV | 2 | 1 | True | 0 | ROZPOCET
| VV |  | 14,8 |  | 14.8 | [13 empty] | VV | 2 | 2 | True | 0 | ROZPOCET
| VV |  | Součet |  | 14.8 | [13 empty] | VV | 2 | 4 | False | 1 | ROZPOCET
69 | M | 58381007 | kostka štípaná dlažební žula drobná 8/10 | m2 | 1.495 |  | 0 | CS ÚRS 2024 01 |  |  | základní |  | 0 | 0.222 | 0.33189 | 0 | 0 | 8 | M | 2 |  |  |  | ROZPOCET | 0 | 0 | 0 | 0 | 0 | 1 | 0 | 4 | 907698592
| VV |  | položka výkazu výměr 19 | [15 empty] | VV | 2 | 1 | True | 0 | ROZPOCET
| VV |  | 14,8*0,1*1,01 |  | 1.495 | [13 empty] | VV | 2 | 2 | True | 0 | ROZPOCET
| VV |  | Součet |  | 1.495 | [13 empty] | VV | 2 | 4 | False | 1 | ROZPOCET
70 | K | 916131213 | Osazení silničního obrubníku betonového stojatého s boční opěrou do lože z betonu prostého | m | 142.15 |  | 0 | CS ÚRS 2024 01 |  |  | základní |  | 0 | 0.1554 | 22.0901 | 0 | 0 | 4 | K | 2 |  |  |  | ROZPOCET | 0 | 0 | 0 | 0 | 0 | 1 | 0 | 4 | 664763819
| VV |  | položka výkazu výměr 15 | [15 empty] | VV | 2 | 1 | True | 0 | ROZPOCET
| VV |  | 110,5 |  | 110.5 | [13 empty] | VV | 2 | 2 | True | 0 | ROZPOCET
| VV |  | 5+6 |  | 11 | [13 empty] | VV | 2 | 2 | True | 0 | ROZPOCET
| VV |  | "položka výkazu výměr 16 | [15 empty] | VV | 2 | 1 | True | 0 | ROZPOCET
| VV |  | 7*0,8 |  | 5.6 | [13 empty] | VV | 2 | 2 | True | 0 | ROZPOCET
| VV |  | "položka výkazu výměr 17 | [15 empty] | VV | 2 | 1 | True | 0 | ROZPOCET
| VV |  | 15,05 |  | 15.05 | [13 empty] | VV | 2 | 2 | True | 0 | ROZPOCET
| VV |  | Součet |  | 142.15 | [13 empty] | VV | 2 | 4 | False | 1 | ROZPOCET
71 | M | 59217034 | obrubník silniční betonový 1000x150x300mm | m | 112.11 |  | 0 | CS ÚRS 2024 01 |  |  | základní |  | 0 | 0.102 | 11.4352 | 0 | 0 | 8 | M | 2 |  |  |  | ROZPOCET | 0 | 0 | 0 | 0 | 0 | 1 | 0 | 4 | -1465992949
| VV |  | položka výkazu výměr 15 | [15 empty] | VV | 2 | 1 | True | 0 | ROZPOCET
| VV |  | 111*1,01 |  | 112.11 | [13 empty] | VV | 2 | 2 | True | 0 | ROZPOCET
| VV |  | Součet |  | 112.11 | [13 empty] | VV | 2 | 4 | False | 1 | ROZPOCET
72 | M | 59217029 | obrubník silniční betonový nájezdový 1000x150x150mm | m | 16.16 |  | 0 | CS ÚRS 2024 01 |  |  | základní |  | 0 | 0.0483 | 0.78053 | 0 | 0 | 8 | M | 2 |  |  |  | ROZPOCET | 0 | 0 | 0 | 0 | 0 | 1 | 0 | 4 | -239295320
| VV |  | položka výkazu výměr 17 | [15 empty] | VV | 2 | 1 | True | 0 | ROZPOCET
| VV |  | 16*1,01 |  | 16.16 | [13 empty] | VV | 2 | 2 | True | 0 | ROZPOCET
| VV |  | Součet |  | 16.16 | [13 empty] | VV | 2 | 4 | False | 1 | ROZPOCET
73 | M | 59217030 | obrubník silniční betonový přechodový 1000x150x150-250mm | m | 11.11 |  | 0 | CS ÚRS 2024 01 |  |  | základní |  | 0 | 0.06567 | 0.72959 | 0 | 0 | 8 | M | 2 |  |  |  | ROZPOCET | 0 | 0 | 0 | 0 | 0 | 1 | 0 | 4 | -868294682
| VV |  | položka výkazu výměr 15 | [15 empty] | VV | 2 | 1 | True | 0 | ROZPOCET
| VV |  | (5+6)*1,01 |  | 11.11 | [13 empty] | VV | 2 | 2 | True | 0 | ROZPOCET
| VV |  | Součet |  | 11.11 | [13 empty] | VV | 2 | 4 | False | 1 | ROZPOCET
74 | M | 59217035 | obrubník betonový obloukový vnější 780x150x250mm | m | 5.656 |  | 0 | CS ÚRS 2024 01 |  |  | základní |  | 0 | 0.061 | 0.34502 | 0 | 0 | 8 | M | 2 |  |  |  | ROZPOCET | 0 | 0 | 0 | 0 | 0 | 1 | 0 | 4 | 2090086449
| VV |  | položka výkazu výměr 16 | [15 empty] | VV | 2 | 1 | True | 0 | ROZPOCET
| VV |  | 7*0,8*1,01 |  | 5.656 | [13 empty] | VV | 2 | 2 | True | 0 | ROZPOCET
| VV |  | Součet |  | 5.656 | [13 empty] | VV | 2 | 4 | False | 1 | ROZPOCET
75 | K | 916231213 | Osazení chodníkového obrubníku betonového stojatého s boční opěrou do lože z betonu prostého | m | 155.1 |  | 0 | CS ÚRS 2024 01 |  |  | základní |  | 0 | 0.1295 | 20.0855 | 0 | 0 | 4 | K | 2 |  |  |  | ROZPOCET | 0 | 0 | 0 | 0 | 0 | 1 | 0 | 4 | 467684649
| VV |  | položka výkazu výměr 18 | [15 empty] | VV | 2 | 1 | True | 0 | ROZPOCET
| VV |  | 155,1 |  | 155.1 | [13 empty] | VV | 2 | 2 | True | 0 | ROZPOCET
| VV |  | Součet |  | 155.1 | [13 empty] | VV | 2 | 4 | False | 1 | ROZPOCET
76 | M | 59217017 | obrubník betonový chodníkový 1000x100x250mm | m | 157.56 |  | 0 | CS ÚRS 2024 01 |  |  | základní |  | 0 | 0.05612 | 8.8423 | 0 | 0 | 8 | M | 2 |  |  |  | ROZPOCET | 0 | 0 | 0 | 0 | 0 | 1 | 0 | 4 | 1377238920
| VV |  | položka výkazu výměr 18 | [15 empty] | VV | 2 | 1 | True | 0 | ROZPOCET
| VV |  | 156*1,01 |  | 157.56 | [13 empty] | VV | 2 | 2 | True | 0 | ROZPOCET
| VV |  | Součet |  | 157.56 | [13 empty] | VV | 2 | 4 | False | 1 | ROZPOCET
77 | K | 916991121 | Lože pod obrubníky, krajníky nebo obruby z dlažebních kostek z betonu prostého | m3 | 12.546 |  | 0 | CS ÚRS 2024 01 |  |  | základní |  | 0 | 2.2563 | 28.308 | 0 | 0 | 4 | K | 2 |  |  |  | ROZPOCET | 0 | 0 | 0 | 0 | 0 | 1 | 0 | 4 | 1817988653
| VV |  | položka výkazu výměr 15 | [15 empty] | VV | 2 | 1 | True | 0 | ROZPOCET
| VV |  | 110,5*0,3*0,15 |  | 4.973 | [13 empty] | VV | 2 | 2 | True | 0 | ROZPOCET
| VV |  | (5+6)*0,3*0,15 |  | 0.495 | [13 empty] | VV | 2 | 2 | True | 0 | ROZPOCET
| VV |  | "položka výkazu výměr 16 | [15 empty] | VV | 2 | 1 | True | 0 | ROZPOCET
| VV |  | 7*0,8*0,3*0,15 |  | 0.252 | [13 empty] | VV | 2 | 2 | True | 0 | ROZPOCET
| VV |  | "položka výkazu výměr 17 | [15 empty] | VV | 2 | 1 | True | 0 | ROZPOCET
| VV |  | 15,05*0,3*0,15 |  | 0.677 | [13 empty] | VV | 2 | 2 | True | 0 | ROZPOCET
| VV |  | položka výkazu výměr 18 | [15 empty] | VV | 2 | 1 | True | 0 | ROZPOCET
| VV |  | 155,1*0,25*0,15 |  | 5.816 | [13 empty] | VV | 2 | 2 | True | 0 | ROZPOCET
| VV |  | položka výkazu výměr 19 | [15 empty] | VV | 2 | 1 | True | 0 | ROZPOCET
| VV |  | 14,8*0,15*0,15 |  | 0.333 | [13 empty] | VV | 2 | 2 | True | 0 | ROZPOCET
| VV |  | Součet |  | 12.546 | [13 empty] | VV | 2 | 4 | False | 1 | ROZPOCET
78 | K | R-059-005 | Rezání obrub | kus | 25 |  | 0 |  |  |  | základní |  | 0 | 0 | 0 | 0 | 0 | 4 | K | 2 |  |  |  | ROZPOCET | 0 | 0 | 0 | 0 | 0 | 1 | 0 | 4 | 1991701620
| VV |  | předpoklad | [15 empty] | VV | 2 | 1 | True | 0 | ROZPOCET
| VV |  | položka výkazu výměr 15-18 | [15 empty] | VV | 2 | 1 | True | 0 | ROZPOCET
| VV |  | 25 |  | 25 | [13 empty] | VV | 2 | 2 | True | 0 | ROZPOCET
| VV |  | Součet |  | 25 | [13 empty] | VV | 2 | 4 | False | 1 | ROZPOCET
79 | K | 998223011 | Přesun hmot pro pozemní komunikace s krytem dlážděným | t | 290.267 |  | 0 | CS ÚRS 2024 01 |  |  | základní |  | 0 | 0 | 0 | 0 | 0 | 4 | K | 2 |  |  |  | ROZPOCET | 0 | 0 | 0 | 0 | 0 | 1 | 0 | 4 | 1827773808
| D | 81 | Potrubí z trub betonových |  |  |  | 0 | [5 empty] | 0 |  | 0.77518 |  | 0 | 1 | D | 1 |  |  |  | ROZPOCET | [6 empty] | 0
80 | K | 452112112 | Osazení betonových prstenců nebo rámů v do 100 mm pod poklopy a mříže | kus | 1 |  | 0 | CS ÚRS 2024 01 |  |  | základní |  | 0 | 0.08742 | 0.08742 | 0 | 0 | 4 | K | 2 |  |  |  | ROZPOCET | 0 | 0 | 0 | 0 | 0 | 1 | 0 | 4 | 69157722
| VV |  | položka výkazu výměr 36 | [15 empty] | VV | 2 | 1 | True | 0 | ROZPOCET
| VV |  | 1 |  | 1 | [13 empty] | VV | 2 | 2 | True | 0 | ROZPOCET
| VV |  | Součet |  | 1 | [13 empty] | VV | 2 | 4 | False | 1 | ROZPOCET
81 | M | 59224184 | prstenec šachtový vyrovnávací betonový 625x120x40mm | kus | 1.01 |  | 0 | CS ÚRS 2024 01 |  |  | základní |  | 0 | 0.028 | 0.02828 | 0 | 0 | 8 | M | 2 |  |  |  | ROZPOCET | 0 | 0 | 0 | 0 | 0 | 1 | 0 | 4 | 1286184968
| VV |  | položka výkazu výměr 36 | [15 empty] | VV | 2 | 1 | True | 0 | ROZPOCET
| VV |  | 1*1,01 |  | 1.01 | [13 empty] | VV | 2 | 2 | True | 1 | ROZPOCET
82 | K | 89933211R | Výšková úprava uličního vstupu nebo vpusti do 200 mm snížením poklopu | kus | 2 |  | 0 |  |  |  | základní |  | 0 | 0.32974 | 0.65948 | 0 | 0 | 4 | K | 2 |  |  |  | ROZPOCET | 0 | 0 | 0 | 0 | 0 | 1 | 0 | 4 | -230074672
| VV |  | položka výkazu výměr 36 | [15 empty] | VV | 2 | 1 | True | 0 | ROZPOCET
| VV |  | 2 |  | 2 | [13 empty] | VV | 2 | 2 | True | 0 | ROZPOCET
| VV |  | Součet |  | 2 | [13 empty] | VV | 2 | 4 | False | 1 | ROZPOCET
83 | K | 998274101 | Přesun hmot pro trubní vedení z trub betonových otevřený výkop | t | 0.775 |  | 0 | CS ÚRS 2024 01 |  |  | základní |  | 0 | 0 | 0 | 0 | 0 | 4 | K | 2 |  |  |  | ROZPOCET | 0 | 0 | 0 | 0 | 0 | 1 | 0 | 4 | -19891237
| D | 87 | Potrubí z trub plastických a skleněných |  |  |  | 0 | [5 empty] | 0 |  | 0.96005 |  | 0 | 1 | D | 1 |  |  |  | ROZPOCET | [6 empty] | 0
84 | K | 451573111 | Lože pod potrubí otevřený výkop ze štěrkopísku | m3 | 0.5 |  | 0 | CS ÚRS 2024 01 |  |  | základní |  | 0 | 1.8908 | 0.94539 | 0 | 0 | 4 | K | 2 |  |  |  | ROZPOCET | 0 | 0 | 0 | 0 | 0 | 1 | 0 | 4 | -99055331
| VV |  | položka výkazu výměr 35 | [15 empty] | VV | 2 | 1 | True | 0 | ROZPOCET
| VV |  | 0,5 |  | 0.5 | [13 empty] | VV | 2 | 2 | True | 0 | ROZPOCET
| VV |  | Součet |  | 0.5 | [13 empty] | VV | 2 | 4 | False | 1 | ROZPOCET
85 | K | 871251101 | Montáž potrubí z PVC SDR 11 těsněných gumovým kroužkem otevřený výkop D 110 x 4,2 mm | m | 2 |  | 0 | CS ÚRS 2024 01 |  |  | základní |  | 0 | 1e-05 | 2e-05 | 0 | 0 | 4 | K | 2 |  |  |  | ROZPOCET | 0 | 0 | 0 | 0 | 0 | 1 | 0 | 4 | -343559865
| VV |  | položka výkazu výměr 35 | [15 empty] | VV | 2 | 1 | True | 0 | ROZPOCET
| VV |  | 2 |  | 2 | [13 empty] | VV | 2 | 2 | True | 0 | ROZPOCET
| VV |  | Součet |  | 2 | [13 empty] | VV | 2 | 4 | False | 1 | ROZPOCET
86 | M | 28611118 | trubka kanalizační PVC-U plnostěnná jednovrstvá DN 110x1000mm SN8 | m | 10.1 |  | 0 | CS ÚRS 2024 01 |  |  | základní |  | 0 | 0.00145 | 0.014645 | 0 | 0 | 8 | M | 2 |  |  |  | ROZPOCET | 0 | 0 | 0 | 0 | 0 | 1 | 0 | 4 | 1869269751
| VV |  | položka výkazu výměr 35 | [15 empty] | VV | 2 | 1 | True | 0 | ROZPOCET
| VV |  | 10*1,01 |  | 10.1 | [13 empty] | VV | 2 | 2 | True | 0 | ROZPOCET
| VV |  | Součet |  | 10.1 | [13 empty] | VV | 2 | 4 | False | 1 | ROZPOCET
87 | K | 998276101 | Přesun hmot pro trubní vedení z trub z plastických hmot otevřený výkop | t | 0.96 |  | 0 | CS ÚRS 2024 01 |  |  | základní |  | 0 | 0 | 0 | 0 | 0 | 4 | K | 2 |  |  |  | ROZPOCET | 0 | 0 | 0 | 0 | 0 | 1 | 0 | 4 | 225659584
| D | 91 | Doplňující konstrukce a práce pozemních komunikací, letišť a ploch |  |  |  | 0 | [5 empty] | 0 |  | 7.2436 |  | 0 | 1 | D | 1 |  |  |  | ROZPOCET | [6 empty] | 0
88 | K | 711161115 | Izolace proti zemní vlhkosti nopovou fólií vodorovná, nopek v 20,0 mm, tl do 1,0 mm | m2 | 5.875 |  | 0 | CS ÚRS 2024 01 |  |  | základní |  | 0 | 0.00075 | 0.0044063 | 0 | 0 | 16 | K | 2 |  |  |  | ROZPOCET | 0 | 0 | 0 | 0 | 0 | 1 | 0 | 16 | -669540231
| VV |  | položka výkazu výměr 32 | [15 empty] | VV | 2 | 1 | True | 0 | ROZPOCET
| VV |  | 11,75*0,5 |  | 5.875 | [13 empty] | VV | 2 | 2 | True | 0 | ROZPOCET
| VV |  | Součet |  | 5.875 | [13 empty] | VV | 2 | 4 | False | 1 | ROZPOCET
89 | K | 711161383 | Izolace proti zemní vlhkosti nopovou fólií ukončení horní lištou | m | 11.75 |  | 0 | CS ÚRS 2024 01 |  |  | základní |  | 0 | 0.00016 | 0.00188 | 0 | 0 | 16 | K | 2 |  |  |  | ROZPOCET | 0 | 0 | 0 | 0 | 0 | 1 | 0 | 16 | 1016213334
| VV |  | položka výkazu výměr 32 | [15 empty] | VV | 2 | 1 | True | 0 | ROZPOCET
| VV |  | 11,75 |  | 11.75 | [13 empty] | VV | 2 | 2 | True | 0 | ROZPOCET
| VV |  | Součet |  | 11.75 | [13 empty] | VV | 2 | 4 | False | 1 | ROZPOCET
90 | K | 213141111 | Zřízení vrstvy z geotextilie v rovině nebo ve sklonu do 1:5 š do 3 m | m2 | 407.22 |  | 0 | CS ÚRS 2024 01 |  |  | základní |  | 0 | 0.0001 | 0.040722 | 0 | 0 | 4 | K | 2 |  |  |  | ROZPOCET | 0 | 0 | 0 | 0 | 0 | 1 | 0 | 4 | 1047970798
| VV |  | položka výkazu výměr 14 | [15 empty] | VV | 2 | 1 | True | 0 | ROZPOCET
| VV |  | 407,22 |  | 407.22 | [13 empty] | VV | 2 | 2 | True | 0 | ROZPOCET
| VV |  | Součet |  | 407.22 | [13 empty] | VV | 2 | 4 | False | 1 | ROZPOCET
91 | M | 69311199 | geotextilie netkaná separační, ochranná, filtrační, drenážní PES(70%)+PP(30%) 300g/m2 | m2 | 488.664 |  | 0 | CS ÚRS 2024 01 |  |  | základní |  | 0 | 0.0003 | 0.1466 | 0 | 0 | 8 | M | 2 |  |  |  | ROZPOCET | 0 | 0 | 0 | 0 | 0 | 1 | 0 | 4 | 254526092
| VV |  | položka výkazu výměr 14 | [15 empty] | VV | 2 | 1 | True | 0 | ROZPOCET
| VV |  | 407,22*1,2 |  | 488.664 | [13 empty] | VV | 2 | 2 | True | 0 | ROZPOCET
| VV |  | Součet |  | 488.664 | [13 empty] | VV | 2 | 4 | False | 1 | ROZPOCET
92 | K | 935113111 | Osazení odvodňovacího polymerbetonového žlabu s krycím roštem šířky do 200 mm | m | 2 |  | 0 | CS ÚRS 2024 01 |  |  | základní |  | 0 | 0.29221 | 0.58442 | 0 | 0 | 4 | K | 2 |  |  |  | ROZPOCET | 0 | 0 | 0 | 0 | 0 | 1 | 0 | 4 | -629161508
| VV |  | položka výkazu výměr 36 | [15 empty] | VV | 2 | 1 | True | 0 | ROZPOCET
| VV |  | 2 |  | 2 | [13 empty] | VV | 2 | 2 | True | 1 | ROZPOCET
93 | M | 59227230 | žlab odvodňovací z polymerbetonu bez spádu s můstkovým roštem litinovým š 100mm a spodním odtokem DN 100 | m | 2 |  | 0 | CS ÚRS 2024 01 |  |  | základní |  | 0 | 0.0125 | 0.025 | 0 | 0 | 8 | M | 2 |  |  |  | ROZPOCET | 0 | 0 | 0 | 0 | 0 | 1 | 0 | 4 | 1504472601
| VV |  | položka výkazu výměr 35 | [15 empty] | VV | 2 | 1 | True | 0 | ROZPOCET
| VV |  | 2 |  | 2 | [13 empty] | VV | 2 | 2 | True | 0 | ROZPOCET
| VV |  | Součet |  | 2 | [13 empty] | VV | 2 | 4 | True | 1 | ROZPOCET
94 | M | 56241204 | čelo plné na začátek a konec odvodňovacího žlabu PE/PP š 100 mm s nátrubkem DN 110 | kus | 2 |  | 0 | CS ÚRS 2024 01 |  |  | základní |  | 0 | 0.0001 | 0.0002 | 0 | 0 | 8 | M | 2 |  |  |  | ROZPOCET | 0 | 0 | 0 | 0 | 0 | 1 | 0 | 4 | 448845529
| VV |  | položka výkazu výměr 35 | [15 empty] | VV | 2 | 1 | True | 0 | ROZPOCET
| VV |  | 1+1 |  | 2 | [13 empty] | VV | 2 | 2 | True | 0 | ROZPOCET
| VV |  | Součet |  | 2 | [13 empty] | VV | 2 | 4 | True | 1 | ROZPOCET
95 | K | 275313611 | Základové patky z betonu tř. C 16/20 | m3 | 2.587 |  | 0 | CS ÚRS 2024 01 |  |  | základní |  | 0 | 2.301 | 5.9527 | 0 | 0 | 4 | K | 2 |  |  |  | ROZPOCET | 0 | 0 | 0 | 0 | 0 | 1 | 0 | 4 | -1961822770
| VV |  | položka výkazu výměr 34 | [15 empty] | VV | 2 | 1 | True | 0 | ROZPOCET
| VV |  | (6+4+4)*0,4*0,4*0,5 |  | 1.12 | [13 empty] | VV | 2 | 2 | True | 0 | ROZPOCET
| VV |  | 0,5*0,5*1,1 |  | 0.275 | [13 empty] | VV | 2 | 2 | True | 0 | ROZPOCET
| VV |  | 8*0,5*0,5*0,5 |  | 1 | [13 empty] | VV | 2 | 2 | True | 0 | ROZPOCET
| VV |  | položka výkazu výměr 40 | [15 empty] | VV | 2 | 1 | True | 0 | ROZPOCET
| VV |  | 1*0,4*0,4*0,6 |  | 0.096 | [13 empty] | VV | 2 | 2 | True | 0 | ROZPOCET
| VV |  | položka výkazu výměr 41 | [15 empty] | VV | 2 | 1 | True | 0 | ROZPOCET
| VV |  | 1*0,4*0,4*0,6 |  | 0.096 | [13 empty] | VV | 2 | 2 | True | 0 | ROZPOCET
| VV |  | Součet |  | 2.587 | [13 empty] | VV | 2 | 4 | False | 1 | ROZPOCET
96 | K | 275351121 | Zřízení bednění základových patek | m2 | 22.68 |  | 0 | CS ÚRS 2024 01 |  |  | základní |  | 0 | 0.00264 | 0.059875 | 0 | 0 | 4 | K | 2 |  |  |  | ROZPOCET | 0 | 0 | 0 | 0 | 0 | 1 | 0 | 4 | -1743259205
| VV |  | položka výkazu výměr 34 | [15 empty] | VV | 2 | 1 | True | 0 | ROZPOCET
| VV |  | (6+4+4)*0,4*0,5*4 |  | 11.2 | [13 empty] | VV | 2 | 2 | True | 0 | ROZPOCET
| VV |  | 0,5*1,1*4 |  | 2.2 | [13 empty] | VV | 2 | 2 | True | 0 | ROZPOCET
| VV |  | 8*0,5*0,5*4 |  | 8 | [13 empty] | VV | 2 | 2 | True | 0 | ROZPOCET
| VV |  | položka výkazu výměr 40 | [15 empty] | VV | 2 | 1 | True | 0 | ROZPOCET
| VV |  | 1*0,4*0,4*4 |  | 0.64 | [13 empty] | VV | 2 | 2 | True | 0 | ROZPOCET
| VV |  | položka výkazu výměr 41 | [15 empty] | VV | 2 | 1 | True | 0 | ROZPOCET
| VV |  | 1*0,4*0,4*4 |  | 0.64 | [13 empty] | VV | 2 | 2 | True | 0 | ROZPOCET
| VV |  | Součet |  | 22.68 | [13 empty] | VV | 2 | 4 | False | 1 | ROZPOCET
97 | K | 275351122 | Odstranění bednění základových patek | m2 | 22.68 |  | 0 | CS ÚRS 2024 01 |  |  | základní |  | 0 | 0 | 0 | 0 | 0 | 4 | K | 2 |  |  |  | ROZPOCET | 0 | 0 | 0 | 0 | 0 | 1 | 0 | 4 | -904962616
| VV |  | položka výkazu výměr 34 | [15 empty] | VV | 2 | 1 | True | 0 | ROZPOCET
| VV |  | (6+4+4)*0,4*0,5*4 |  | 11.2 | [13 empty] | VV | 2 | 2 | True | 0 | ROZPOCET
| VV |  | 0,5*1,1*4 |  | 2.2 | [13 empty] | VV | 2 | 2 | True | 0 | ROZPOCET
| VV |  | 8*0,5*0,5*4 |  | 8 | [13 empty] | VV | 2 | 2 | True | 0 | ROZPOCET
| VV |  | položka výkazu výměr 40 | [15 empty] | VV | 2 | 1 | True | 0 | ROZPOCET
| VV |  | 1*0,4*0,4*4 |  | 0.64 | [13 empty] | VV | 2 | 2 | True | 0 | ROZPOCET
| VV |  | položka výkazu výměr 41 | [15 empty] | VV | 2 | 1 | True | 0 | ROZPOCET
| VV |  | 1*0,4*0,4*4 |  | 0.64 | [13 empty] | VV | 2 | 2 | True | 0 | ROZPOCET
| VV |  | Součet |  | 22.68 | [13 empty] | VV | 2 | 4 | False | 1 | ROZPOCET
98 | K | 914111111 | Montáž svislé dopravní značky do velikosti 1 m2 objímkami na sloupek nebo konzolu | kus | 2 |  | 0 | CS ÚRS 2024 01 |  |  | základní |  | 0 | 0.0007 | 0.0014 | 0 | 0 | 4 | K | 2 |  |  |  | ROZPOCET | 0 | 0 | 0 | 0 | 0 | 1 | 0 | 4 | 288598621
| VV |  | položka výkazu výměr 40 | [15 empty] | VV | 2 | 1 | True | 0 | ROZPOCET
| VV |  | 1 |  | 1 | [13 empty] | VV | 2 | 2 | True | 0 | ROZPOCET
| VV |  | položka výkazu výměr 41 | [15 empty] | VV | 2 | 1 | True | 0 | ROZPOCET
| VV |  | 1 |  | 1 | [13 empty] | VV | 2 | 2 | True | 0 | ROZPOCET
| VV |  | Součet |  | 2 | [13 empty] | VV | 2 | 4 | False | 1 | ROZPOCET
99 | M | 40445625 | informativní značky provozní IP8, IP9, IP11-IP13 500x700mm | kus | 1 |  | 0 | CS ÚRS 2024 01 |  |  | základní |  | 0 | 0.0035 | 0.0035 | 0 | 0 | 8 | M | 2 |  |  |  | ROZPOCET | 0 | 0 | 0 | 0 | 0 | 1 | 0 | 4 | 1603391258
| VV |  | položka výkazu výměr 41 | [15 empty] | VV | 2 | 1 | True | 0 | ROZPOCET
| VV |  | 1 |  | 1 | [13 empty] | VV | 2 | 2 | True | 0 | ROZPOCET
| VV |  | Součet |  | 1 | [13 empty] | VV | 2 | 4 | False | 1 | ROZPOCET
100 | K | 914511112 | Montáž sloupku dopravních značek délky do 3,5 m s betonovým základem a patkou D 60 mm | kus | 2 |  | 0 | CS ÚRS 2024 01 |  |  | základní |  | 0 | 0.11241 | 0.22482 | 0 | 0 | 4 | K | 2 |  |  |  | ROZPOCET | 0 | 0 | 0 | 0 | 0 | 1 | 0 | 4 | 2139492333
| VV |  | položka výkazu výměr 40 | [15 empty] | VV | 2 | 1 | True | 0 | ROZPOCET
| VV |  | 1 |  | 1 | [13 empty] | VV | 2 | 2 | True | 0 | ROZPOCET
| VV |  | položka výkazu výměr 41 | [15 empty] | VV | 2 | 1 | True | 0 | ROZPOCET
| VV |  | 1 |  | 1 | [13 empty] | VV | 2 | 2 | True | 0 | ROZPOCET
| VV |  | Součet |  | 2 | [13 empty] | VV | 2 | 4 | False | 1 | ROZPOCET
101 | M | 40445235 | sloupek pro dopravní značku Al D 60mm v 3,5m | kus | 1 |  | 0 | CS ÚRS 2024 01 |  |  | základní |  | 0 | 0.0025 | 0.0025 | 0 | 0 | 8 | M | 2 |  |  |  | ROZPOCET | 0 | 0 | 0 | 0 | 0 | 1 | 0 | 4 | -902477352
| VV |  | položka výkazu výměr 41 | [15 empty] | VV | 2 | 1 | True | 0 | ROZPOCET
| VV |  | 1 |  | 1 | [13 empty] | VV | 2 | 2 | True | 0 | ROZPOCET
| VV |  | Součet |  | 1 | [13 empty] | VV | 2 | 4 | False | 1 | ROZPOCET
102 | K | 912211111 | Montáž směrového sloupku silničního plastového prosté uložení bez betonového základu | kus | 2 |  | 0 | CS ÚRS 2024 01 |  |  | základní |  | 0 | 0 | 0 | 0 | 0 | 4 | K | 2 |  |  |  | ROZPOCET | 0 | 0 | 0 | 0 | 0 | 1 | 0 | 4 | -1973800379
| VV |  | položka výkazu výměr 42 | [15 empty] | VV | 2 | 1 | True | 0 | ROZPOCET
| VV |  | 2 |  | 2 | [13 empty] | VV | 2 | 2 | True | 0 | ROZPOCET
| VV |  | Součet |  | 2 | [13 empty] | VV | 2 | 4 | False | 1 | ROZPOCET
103 | K | 915131112 | Vodorovné dopravní značení přechody pro chodce, šipky, symboly retroreflexní bílá barva | m2 | 2.4 |  | 0 | CS ÚRS 2024 01 |  |  | základní |  | 0 | 0.00145 | 0.00348 | 0 | 0 | 4 | K | 2 |  |  |  | ROZPOCET | 0 | 0 | 0 | 0 | 0 | 1 | 0 | 4 | 1027656283
| VV |  | položka výkazu výměr 43 | [15 empty] | VV | 2 | 1 | True | 0 | ROZPOCET
| VV |  | 2,4 |  | 2.4 | [13 empty] | VV | 2 | 2 | True | 0 | ROZPOCET
| VV |  | Součet |  | 2.4 | [13 empty] | VV | 2 | 4 | False | 1 | ROZPOCET
104 | K | 915621111 | Předznačení vodorovného plošného značení | m2 | 2.4 |  | 0 | CS ÚRS 2024 01 |  |  | základní |  | 0 | 1e-05 | 2.4e-05 | 0 | 0 | 4 | K | 2 |  |  |  | ROZPOCET | 0 | 0 | 0 | 0 | 0 | 1 | 0 | 4 | -96049870
| VV |  | položka výkazu výměr 43 | [15 empty] | VV | 2 | 1 | True | 0 | ROZPOCET
| VV |  | 2,4 |  | 2.4 | [13 empty] | VV | 2 | 2 | True | 0 | ROZPOCET
| VV |  | Součet |  | 2.4 | [13 empty] | VV | 2 | 4 | False | 1 | ROZPOCET
105 | K | 919791R13 | Montáž ochrany stromů v komunikaci s vnitřní výplní a zabetonovaným rámem a sedacími prvky plochy přes 1 m2 | kus | 1 |  | 0 |  |  |  | základní |  | 0 | 0.09716 | 0.09716 | 0 | 0 | 64 | K | 2 |  |  |  | ROZPOCET | 0 | 0 | 0 | 0 | 0 | 1 | 0 | 64 | 652940609
| VV |  | položka výkazu výměr 34 | [15 empty] | VV | 2 | 1 | True | 0 | ROZPOCET
| VV |  | 1 |  | 1 | [13 empty] | VV | 2 | 2 | True | 1 | ROZPOCET
106 | M | 7491019R | mříže ke stromům průměr 1,6 m se sedacími prvky | kus | 1 |  | 0 | CS ÚRS 2022 01 |  |  | základní |  | 0 | 0 | 0 | 0 | 0 | 256 | M | 2 |  |  |  | ROZPOCET | 0 | 0 | 0 | 0 | 0 | 1 | 0 | 64 | -27114672
| VV |  | položka výkazu výměr 34 | [15 empty] | VV | 2 | 1 | True | 0 | ROZPOCET
| VV |  | 1 |  | 1 | [13 empty] | VV | 2 | 2 | True | 1 | ROZPOCET
107 | K | 9361241R3 | Montáž lavičky stabilní kotvené šrouby na pevný podklad -kruhové | kus | 1 |  | 0 |  |  |  | základní |  | 0 | 0.001 | 0.001 | 0 | 0 | 64 | K | 2 |  |  |  | ROZPOCET | 0 | 0 | 0 | 0 | 0 | 1 | 0 | 64 | 1727752797
| VV |  | položka výkazu výměr 34 | [15 empty] | VV | 2 | 1 | True | 0 | ROZPOCET
| VV |  | 1 |  | 1 | [13 empty] | VV | 2 | 2 | True | 1 | ROZPOCET
108 | M | R-091-011 | lavička kruhová vnější poloměr 1550 mm, sedák dřevo | kus | 1 |  | 0 |  |  |  | základní |  | 0 | 0 | 0 | 0 | 0 | 8 | M | 2 |  |  |  | ROZPOCET | 0 | 0 | 0 | 0 | 0 | 1 | 0 | 4 | 206766632
| VV |  | položka výkazu výměr 34 | [15 empty] | VV | 2 | 1 | True | 0 | ROZPOCET
| VV |  | 1 |  | 1 | [13 empty] | VV | 2 | 2 | True | 1 | ROZPOCET
109 | K | 9361241R3 | Montáž lavičky stabilní kotvené šrouby na pevný podklad -kruhové | kus | 3 |  | 0 |  |  |  | základní |  | 0 | 0.001 | 0.003 | 0 | 0 | 64 | K | 2 |  |  |  | ROZPOCET | 0 | 0 | 0 | 0 | 0 | 1 | 0 | 64 | 581852786
| VV |  | položka výkazu výměr 34 | [15 empty] | VV | 2 | 1 | True | 0 | ROZPOCET
| VV |  | 3 |  | 3 | [13 empty] | VV | 2 | 2 | True | 1 | ROZPOCET
110 | M | R-091-012 | sedacího segmentu v zast.přístřešku -stolička | kus | 3 |  | 0 |  |  |  | základní |  | 0 | 0 | 0 | 0 | 0 | 256 | M | 2 |  |  |  | ROZPOCET | 0 | 0 | 0 | 0 | 0 | 1 | 0 | 64 | 1723594850
| VV |  | položka výkazu výměr 34 | [15 empty] | VV | 2 | 1 | True | 0 | ROZPOCET
| VV |  | 3 |  | 3 | [13 empty] | VV | 2 | 2 | True | 1 | ROZPOCET
111 | K | 93617431R | Montáž stojanu na kola l kotevními šrouby na pevný podklad | kus | 3 |  | 0 |  |  |  | základní |  | 0 | 0.0008 | 0.0024 | 0 | 0 | 4 | K | 2 |  |  |  | ROZPOCET | 0 | 0 | 0 | 0 | 0 | 1 | 0 | 4 | 1336850269
| VV |  | položka výkazu výměr 34 | [15 empty] | VV | 2 | 1 | True | 0 | ROZPOCET
| VV |  | 3 |  | 3 | [13 empty] | VV | 2 | 2 | True | 1 | ROZPOCET
112 | M | 7491030R | stojan na jízdní kola | kus | 3 |  | 0 |  |  |  | základní |  | 0 | 0.0039 | 0.0117 | 0 | 0 | 8 | M | 2 |  |  |  | ROZPOCET | 0 | 0 | 0 | 0 | 0 | 1 | 0 | 4 | 1260172087
| VV |  | položka výkazu výměr 34 | [15 empty] | VV | 2 | 1 | True | 0 | ROZPOCET
| VV |  | 3 |  | 3 | [13 empty] | VV | 2 | 2 | True | 1 | ROZPOCET
113 | K | 936104211 | Montáž odpadkového koše do betonové patky | kus | 1 |  | 0 | CS ÚRS 2024 01 |  |  | základní |  | 0 | 0.07287 | 0.07287 | 0 | 0 | 4 | K | 2 |  |  |  | ROZPOCET | 0 | 0 | 0 | 0 | 0 | 1 | 0 | 4 | -719129188
| VV |  | položka výkazu výměr 34 | [15 empty] | VV | 2 | 1 | True | 0 | ROZPOCET
| VV |  | 1 |  | 1 | [13 empty] | VV | 2 | 2 | True | 0 | ROZPOCET
| VV |  | Součet |  | 1 | [13 empty] | VV | 2 | 4 | True | 1 | ROZPOCET
114 | M | 74910120R | koš odpadkový trojitý pro tříděný odpad oválný | kus | 1 |  | 0 |  |  |  | základní |  | 0 | 0.0039 | 0.0039 | 0 | 0 | 8 | M | 2 |  |  |  | ROZPOCET | 0 | 0 | 0 | 0 | 0 | 1 | 0 | 4 | 931312186
| VV |  | položka výkazu výměr 34 | [15 empty] | VV | 2 | 1 | True | 0 | ROZPOCET
| VV |  | 1 |  | 1 | [13 empty] | VV | 2 | 2 | True | 1 | ROZPOCET
| D | 96 | Bourání konstrukcí |  |  |  | 0 | [5 empty] | 0 |  | 0.009012 |  | 81.2712 | 1 | D | 1 |  |  |  | ROZPOCET | [6 empty] | 0
115 | K | 919112231 | Řezání spár pro vytvoření komůrky š 20 mm hl 25 mm pro těsnící zálivku v živičném krytu | m | 7.6 |  | 0 | CS ÚRS 2024 01 |  |  | základní |  | 0 | 1e-05 | 7.6e-05 | 0 | 0 | 4 | K | 2 |  |  |  | ROZPOCET | 0 | 0 | 0 | 0 | 0 | 1 | 0 | 4 | -2045914820
| VV |  | "položka výkazu výměr 7 | [15 empty] | VV | 2 | 1 | True | 0 | ROZPOCET
| VV |  | 7,6 |  | 7.6 | [13 empty] | VV | 2 | 2 | True | 1 | ROZPOCET
116 | K | 919735112 | Řezání stávajícího živičného krytu hl přes 50 do 100 mm | m | 7.6 |  | 0 | CS ÚRS 2024 01 |  |  | základní |  | 0 | 0 | 0 | 0 | 0 | 16 | K | 2 |  |  |  | ROZPOCET | 0 | 0 | 0 | 0 | 0 | 1 | 0 | 16 | 1277061865
| VV |  | "položka výkazu výměr 6 | [15 empty] | VV | 2 | 1 | True | 0 | ROZPOCET
| VV |  | 7,6 |  | 7.6 | [13 empty] | VV | 2 | 2 | True | 0 | ROZPOCET
| VV |  | Součet |  | 7.6 | [13 empty] | VV | 2 | 4 | False | 1 | ROZPOCET
117 | K | 113154114 | Frézování živičného krytu tl 100 mm pruh š 0,5 m pl do 500 m2 bez překážek v trase | m2 | 111.7 |  | 0 | CS ÚRS 2024 01 |  |  | základní |  | 0 | 8e-05 | 0.008936 | 0.23 | 25.691 | 4 | K | 2 |  |  |  | ROZPOCET | 0 | 0 | 0 | 0 | 0 | 1 | 0 | 4 | -1085862219
| VV |  | položka výkazu výměr 5 | [15 empty] | VV | 2 | 1 | True | 0 | ROZPOCET
| VV |  | 111,7 |  | 111.7 | [13 empty] | VV | 2 | 2 | True | 0 | ROZPOCET
| VV |  | Součet |  | 111.7 | [13 empty] | VV | 2 | 4 | False | 1 | ROZPOCET
118 | K | 997221551 | Vodorovná doprava suti ze sypkých materiálů do 1 km | t | 25.691 |  | 0 | CS ÚRS 2024 01 |  |  | základní |  | 0 | 0 | 0 | 0 | 0 | 4 | K | 2 |  |  |  | ROZPOCET | 0 | 0 | 0 | 0 | 0 | 1 | 0 | 4 | -1405239126
| VV |  | položka výkazu výměr 8 | [15 empty] | VV | 2 | 1 | True | 0 | ROZPOCET
| VV |  | 111,7*0,23 |  | 25.691 | [13 empty] | VV | 2 | 2 | True | 0 | ROZPOCET
| VV |  | Součet |  | 25.691 | [13 empty] | VV | 2 | 4 | False | 1 | ROZPOCET
119 | K | 997221559 | Příplatek ZKD 1 km u vodorovné dopravy suti ze sypkých materiálů | t | 179.837 |  | 0 | CS ÚRS 2024 01 |  |  | základní |  | 0 | 0 | 0 | 0 | 0 | 4 | K | 2 |  |  |  | ROZPOCET | 0 | 0 | 0 | 0 | 0 | 1 | 0 | 4 | -2020006674
| VV |  | skládka 8 km | [15 empty] | VV | 2 | 1 | True | 0 | ROZPOCET
| VV |  | položka výkazu výměr 8 | [15 empty] | VV | 2 | 1 | True | 0 | ROZPOCET
| VV |  | 111,7*0,23*7 |  | 179.837 | [13 empty] | VV | 2 | 2 | True | 0 | ROZPOCET
| VV |  | Součet |  | 179.837 | [13 empty] | VV | 2 | 4 | False | 1 | ROZPOCET
120 | K | 113106144 | Rozebrání dlažeb ze zámkových dlaždic komunikací pro pěší strojně pl přes 50 m2 | m2 | 44.12 |  | 0 | CS ÚRS 2024 01 |  |  | základní |  | 0 | 0 | 0 | 0.26 | 11.4712 | 4 | K | 2 |  |  |  | ROZPOCET | 0 | 0 | 0 | 0 | 0 | 1 | 0 | 4 | -1497087748
| VV |  | položka výkazu výměr 3 | [15 empty] | VV | 2 | 1 | True | 0 | ROZPOCET
| VV |  | 15,32+28,8 |  | 44.12 | [13 empty] | VV | 2 | 2 | True | 0 | ROZPOCET
| VV |  | Součet |  | 44.12 | [13 empty] | VV | 2 | 4 | False | 1 | ROZPOCET
121 | K | 113202111 | Vytrhání obrub krajníků obrubníků stojatých | m | 62.4 |  | 0 | CS ÚRS 2024 01 |  |  | základní |  | 0 | 0 | 0 | 0.205 | 12.792 | 4 | K | 2 |  |  |  | ROZPOCET | 0 | 0 | 0 | 0 | 0 | 1 | 0 | 4 | -380888302
| VV |  | položka výkazu výměr 3 | [15 empty] | VV | 2 | 1 | True | 0 | ROZPOCET
| VV |  | (4,4+21+10)+(3,6+4,7+18,7) |  | 62.4 | [13 empty] | VV | 2 | 2 | True | 0 | ROZPOCET
| VV |  | Součet |  | 62.4 | [13 empty] | VV | 2 | 4 | False | 1 | ROZPOCET
122 | K | 113203111 | Vytrhání obrub z dlažebních kostek | m | 21 |  | 0 | CS ÚRS 2024 01 |  |  | základní |  | 0 | 0 | 0 | 0.115 | 2.415 | 4 | K | 2 |  |  |  | ROZPOCET | 0 | 0 | 0 | 0 | 0 | 1 | 0 | 4 | 904506001
| VV |  | položka výkazu výměr 4 | [15 empty] | VV | 2 | 1 | True | 0 | ROZPOCET
| VV |  | 21 |  | 21 | [13 empty] | VV | 2 | 2 | True | 0 | ROZPOCET
| VV |  | Součet |  | 21 | [13 empty] | VV | 2 | 4 | False | 1 | ROZPOCET
123 | K | 113107130 | Odstranění podkladu z betonu prostého tl do 100 mm ručně | m2 | 20.52 |  | 0 | CS ÚRS 2024 01 |  |  | základní |  | 0 | 0 | 0 | 0.24 | 4.9248 | 4 | K | 2 |  |  |  | ROZPOCET | 0 | 0 | 0 | 0 | 0 | 1 | 0 | 4 | -215574306
| VV |  | položka výkazu výměr 3 | [15 empty] | VV | 2 | 1 | True | 0 | ROZPOCET
| VV |  | (4,4+21+10)*0,3 |  | 10.62 | [13 empty] | VV | 2 | 2 | True | 0 | ROZPOCET
| VV |  | (3,6+4,7+18,7)*0,25 |  | 6.75 | [13 empty] | VV | 2 | 2 | True | 0 | ROZPOCET
| VV |  | položka výkazu výměr 4 | [15 empty] | VV | 2 | 1 | True | 0 | ROZPOCET
| VV |  | 21*0,15 |  | 3.15 | [13 empty] | VV | 2 | 2 | True | 0 | ROZPOCET
| VV |  | Součet |  | 20.52 | [13 empty] | VV | 2 | 4 | False | 1 | ROZPOCET
124 | K | 113107330 | Odstranění podkladu z betonu prostého tl do 100 mm strojně pl do 50 m2 | m2 | 1.04 |  | 0 | CS ÚRS 2024 01 |  |  | základní |  | 0 | 0 | 0 | 0.24 | 0.2496 | 4 | K | 2 |  |  |  | ROZPOCET | 0 | 0 | 0 | 0 | 0 | 1 | 0 | 4 | 207588841
| VV |  | položka výkazu výměr 3 | [15 empty] | VV | 2 | 1 | True | 0 | ROZPOCET
| VV |  | 1,3*0,8 |  | 1.04 | [13 empty] | VV | 2 | 2 | True | 0 | ROZPOCET
| VV |  | Součet |  | 1.04 | [13 empty] | VV | 2 | 4 | False | 1 | ROZPOCET
125 | K | 113107331 | Odstranění podkladu z betonu prostého tl přes 100 do 150 mm strojně pl do 50 m2 | m2 | 55.52 |  | 0 | CS ÚRS 2024 01 |  |  | základní |  | 0 | 0 | 0 | 0.325 | 18.044 | 4 | K | 2 |  |  |  | ROZPOCET | 0 | 0 | 0 | 0 | 0 | 1 | 0 | 4 | 846811037
| VV |  | položka výkazu výměr 3 | [15 empty] | VV | 2 | 1 | True | 0 | ROZPOCET
| VV |  | 55,52 |  | 55.52 | [13 empty] | VV | 2 | 2 | True | 0 | ROZPOCET
| VV |  | Součet |  | 55.52 | [13 empty] | VV | 2 | 4 | False | 1 | ROZPOCET
126 | K | 113107341 | Odstranění podkladu živičného tl 50 mm strojně pl do 50 m2 | m2 | 55.2 |  | 0 | CS ÚRS 2024 01 |  |  | základní |  | 0 | 0 | 0 | 0.098 | 5.4096 | 4 | K | 2 |  |  |  | ROZPOCET | 0 | 0 | 0 | 0 | 0 | 1 | 0 | 4 | -2029156323
| VV |  | položka výkazu výměr 5 | [15 empty] | VV | 2 | 1 | True | 0 | ROZPOCET
| VV |  | 55,2 |  | 55.2 | [13 empty] | VV | 2 | 2 | True | 0 | ROZPOCET
| VV |  | Součet |  | 55.2 | [13 empty] | VV | 2 | 4 | False | 1 | ROZPOCET
127 | K | 979071122 | Očištění dlažebních kostek drobných s původním spárováním živičnou směsí nebo MC | m2 | 2.1 |  | 0 | CS ÚRS 2024 01 |  |  | základní |  | 0 | 0 | 0 | 0 | 0 | 4 | K | 2 |  |  |  | ROZPOCET | 0 | 0 | 0 | 0 | 0 | 1 | 0 | 4 | 1132779288
| VV |  | položka výkazu výměr 4 | [15 empty] | VV | 2 | 1 | True | 0 | ROZPOCET
| VV |  | 21*0,1 |  | 2.1 | [13 empty] | VV | 2 | 2 | True | 0 | ROZPOCET
| VV |  | Součet |  | 2.1 | [13 empty] | VV | 2 | 4 | False | 1 | ROZPOCET
128 | K | 961044111 | Bourání základů z betonu prostého | m3 | 0.096 |  | 0 | CS ÚRS 2024 01 |  |  | základní |  | 0 | 0 | 0 | 2 | 0.192 | 4 | K | 2 |  |  |  | ROZPOCET | 0 | 0 | 0 | 0 | 0 | 1 | 0 | 4 | 1097936000
| VV |  | položka výkazu výměr 40 | [15 empty] | VV | 2 | 1 | True | 0 | ROZPOCET
| VV |  | 0,4*0,4*0,6*1 |  | 0.096 | [13 empty] | VV | 2 | 2 | True | 0 | ROZPOCET
| VV |  | Součet |  | 0.096 | [13 empty] | VV | 2 | 4 | False | 1 | ROZPOCET
129 | K | 997221611 | Nakládání suti na dopravní prostředky pro vodorovnou dopravu | t | 55.53 |  | 0 | CS ÚRS 2024 01 |  |  | základní |  | 0 | 0 | 0 | 0 | 0 | 4 | K | 2 |  |  |  | ROZPOCET | 0 | 0 | 0 | 0 | 0 | 1 | 0 | 4 | 1857178126
| VV |  | položka výkazu výměr 3 | [15 empty] | VV | 2 | 1 | True | 0 | ROZPOCET
| VV |  | (4,4+21+10)*0,3*0,24 |  | 2.549 | [13 empty] | VV | 2 | 2 | True | 0 | ROZPOCET
| VV |  | (3,6+4,7+18,7)*0,25*0,24 |  | 1.62 | [13 empty] | VV | 2 | 2 | True | 0 | ROZPOCET
| VV |  | (4,4+21+10)*0,205 |  | 7.257 | [13 empty] | VV | 2 | 2 | True | 0 | ROZPOCET
| VV |  | (3,6+4,7+18,7)*0,205 |  | 5.535 | [13 empty] | VV | 2 | 2 | True | 0 | ROZPOCET
| VV |  | (15,32+28,8)*0,26 |  | 11.471 | [13 empty] | VV | 2 | 2 | True | 0 | ROZPOCET
| VV |  | 1,3*0,8*0,24 |  | 0.25 | [13 empty] | VV | 2 | 2 | True | 0 | ROZPOCET
| VV |  | 55,52*0,325 |  | 18.044 | [13 empty] | VV | 2 | 2 | True | 0 | ROZPOCET
| VV |  | položka výkazu výměr 4 | [15 empty] | VV | 2 | 1 | True | 0 | ROZPOCET
| VV |  | 21*0,15*0,24 |  | 0.756 | [13 empty] | VV | 2 | 2 | True | 0 | ROZPOCET
| VV |  | 21*0,115 |  | 2.415 | [13 empty] | VV | 2 | 2 | True | 0 | ROZPOCET
| VV |  | položka výkazu výměr 5 | [15 empty] | VV | 2 | 1 | True | 0 | ROZPOCET
| VV |  | 55,52*0,098 |  | 5.441 | [13 empty] | VV | 2 | 2 | True | 0 | ROZPOCET
| VV |  | položka výkazu výměr 40 | [15 empty] | VV | 2 | 1 | True | 0 | ROZPOCET
| VV |  | 0,4*0,4*0,6*2 |  | 0.192 | [13 empty] | VV | 2 | 2 | True | 0 | ROZPOCET
| VV |  | Součet |  | 55.53 | [13 empty] | VV | 2 | 4 | False | 1 | ROZPOCET
130 | K | 997221561 | Vodorovná doprava suti z kusových materiálů do 1 km | t | 55.53 |  | 0 | CS ÚRS 2024 01 |  |  | základní |  | 0 | 0 | 0 | 0 | 0 | 4 | K | 2 |  |  |  | ROZPOCET | 0 | 0 | 0 | 0 | 0 | 1 | 0 | 4 | 1390964739
| VV |  | položka výkazu výměr 3 | [15 empty] | VV | 2 | 1 | True | 0 | ROZPOCET
| VV |  | (4,4+21+10)*0,3*0,24 |  | 2.549 | [13 empty] | VV | 2 | 2 | True | 0 | ROZPOCET
| VV |  | (3,6+4,7+18,7)*0,25*0,24 |  | 1.62 | [13 empty] | VV | 2 | 2 | True | 0 | ROZPOCET
| VV |  | (4,4+21+10)*0,205 |  | 7.257 | [13 empty] | VV | 2 | 2 | True | 0 | ROZPOCET
| VV |  | (3,6+4,7+18,7)*0,205 |  | 5.535 | [13 empty] | VV | 2 | 2 | True | 0 | ROZPOCET
| VV |  | (15,32+28,8)*0,26 |  | 11.471 | [13 empty] | VV | 2 | 2 | True | 0 | ROZPOCET
| VV |  | 1,3*0,8*0,24 |  | 0.25 | [13 empty] | VV | 2 | 2 | True | 0 | ROZPOCET
| VV |  | 55,52*0,325 |  | 18.044 | [13 empty] | VV | 2 | 2 | True | 0 | ROZPOCET
| VV |  | položka výkazu výměr 4 | [15 empty] | VV | 2 | 1 | True | 0 | ROZPOCET
| VV |  | 21*0,15*0,24 |  | 0.756 | [13 empty] | VV | 2 | 2 | True | 0 | ROZPOCET
| VV |  | 21*0,115 |  | 2.415 | [13 empty] | VV | 2 | 2 | True | 0 | ROZPOCET
| VV |  | položka výkazu výměr 5 | [15 empty] | VV | 2 | 1 | True | 0 | ROZPOCET
| VV |  | 55,52*0,098 |  | 5.441 | [13 empty] | VV | 2 | 2 | True | 0 | ROZPOCET
| VV |  | položka výkazu výměr 40 | [15 empty] | VV | 2 | 1 | True | 0 | ROZPOCET
| VV |  | 0,4*0,4*0,6*2 |  | 0.192 | [13 empty] | VV | 2 | 2 | True | 0 | ROZPOCET
| VV |  | Součet |  | 55.53 | [13 empty] | VV | 2 | 4 | False | 1 | ROZPOCET
131 | K | 997221569 | Příplatek ZKD 1 km u vodorovné dopravy suti z kusových materiálů | t | 393.54 |  | 0 | CS ÚRS 2024 01 |  |  | základní |  | 0 | 0 | 0 | 0 | 0 | 4 | K | 2 |  |  |  | ROZPOCET | 0 | 0 | 0 | 0 | 0 | 1 | 0 | 4 | -623638721
| VV |  | skládka 8 km | [15 empty] | VV | 2 | 1 | True | 0 | ROZPOCET
| VV |  | položka výkazu výměr 3 | [15 empty] | VV | 2 | 1 | True | 0 | ROZPOCET
| VV |  | (4,4+21+10)*0,3*0,24 |  | 2.549 | [13 empty] | VV | 2 | 2 | True | 0 | ROZPOCET
| VV |  | (3,6+4,7+18,7)*0,25*0,24 |  | 1.62 | [13 empty] | VV | 2 | 2 | True | 0 | ROZPOCET
| VV |  | (4,4+21+10)*0,205 |  | 7.257 | [13 empty] | VV | 2 | 2 | True | 0 | ROZPOCET
| VV |  | (3,6+4,7+18,7)*0,205 |  | 5.535 | [13 empty] | VV | 2 | 2 | True | 0 | ROZPOCET
| VV |  | (15,32+28,8)*0,26 |  | 11.471 | [13 empty] | VV | 2 | 2 | True | 0 | ROZPOCET
| VV |  | 1,3*0,8*0,24 |  | 0.25 | [13 empty] | VV | 2 | 2 | True | 0 | ROZPOCET
| VV |  | 55,52*0,325 |  | 18.044 | [13 empty] | VV | 2 | 2 | True | 0 | ROZPOCET
| VV |  | položka výkazu výměr 4 | [15 empty] | VV | 2 | 1 | True | 0 | ROZPOCET
| VV |  | 21*0,15*0,24 |  | 0.756 | [13 empty] | VV | 2 | 2 | True | 0 | ROZPOCET
| VV |  | položka výkazu výměr 5 | [15 empty] | VV | 2 | 1 | True | 0 | ROZPOCET
| VV |  | 55,52*0,098 |  | 5.441 | [13 empty] | VV | 2 | 2 | True | 0 | ROZPOCET
| VV |  | položka výkazu výměr 40 | [15 empty] | VV | 2 | 1 | True | 0 | ROZPOCET
| VV |  | 0,4*0,4*0,6*2 |  | 0.192 | [13 empty] | VV | 2 | 2 | True | 0 | ROZPOCET
| VV |  | Mezisoučet |  | 53.115 | [13 empty] | VV | 2 | 3 | True | 0 | ROZPOCET
| VV |  | 10 km | [15 empty] | VV | 2 | 1 | True | 0 | ROZPOCET
| VV |  | položka výkazu výměr 4 | [15 empty] | VV | 2 | 1 | True | 0 | ROZPOCET
| VV |  | 21*0,115 |  | 2.415 | [13 empty] | VV | 2 | 2 | True | 0 | ROZPOCET
| VV |  | 2,415*9+53,115*7 |  | 393.54 | [13 empty] | VV | 2 | 2 | True | 1 | ROZPOCET
132 | K | 997221861 | Poplatek za uložení na recyklační skládce (skládkovné) stavebního odpadu z prostého betonu pod kódem 17 01 01 | t | 47.674 |  | 0 | CS ÚRS 2024 01 |  |  | základní |  | 0 | 0 | 0 | 0 | 0 | 4 | K | 2 |  |  |  | ROZPOCET | 0 | 0 | 0 | 0 | 0 | 1 | 0 | 4 | -1150963104
| VV |  | položka výkazu výměr 3 | [15 empty] | VV | 2 | 1 | True | 0 | ROZPOCET
| VV |  | (4,4+21+10)*0,3*0,24 |  | 2.549 | [13 empty] | VV | 2 | 2 | True | 0 | ROZPOCET
| VV |  | (3,6+4,7+18,7)*0,25*0,24 |  | 1.62 | [13 empty] | VV | 2 | 2 | True | 0 | ROZPOCET
| VV |  | (4,4+21+10)*0,205 |  | 7.257 | [13 empty] | VV | 2 | 2 | True | 0 | ROZPOCET
| VV |  | (3,6+4,7+18,7)*0,205 |  | 5.535 | [13 empty] | VV | 2 | 2 | True | 0 | ROZPOCET
| VV |  | (15,32+28,8)*0,26 |  | 11.471 | [13 empty] | VV | 2 | 2 | True | 0 | ROZPOCET
| VV |  | 1,3*0,8*0,24 |  | 0.25 | [13 empty] | VV | 2 | 2 | True | 0 | ROZPOCET
| VV |  | 55,52*0,325 |  | 18.044 | [13 empty] | VV | 2 | 2 | True | 0 | ROZPOCET
| VV |  | položka výkazu výměr 4 | [15 empty] | VV | 2 | 1 | True | 0 | ROZPOCET
| VV |  | 21*0,15*0,24 |  | 0.756 | [13 empty] | VV | 2 | 2 | True | 0 | ROZPOCET
| VV |  | položka výkazu výměr 40 | [15 empty] | VV | 2 | 1 | True | 0 | ROZPOCET
| VV |  | 0,4*0,4*0,6*2 |  | 0.192 | [13 empty] | VV | 2 | 2 | True | 0 | ROZPOCET
| VV |  | Součet |  | 47.674 | [13 empty] | VV | 2 | 4 | False | 1 | ROZPOCET
133 | K | 997221875 | Poplatek za uložení na recyklační skládce (skládkovné) stavebního odpadu asfaltového bez obsahu dehtu zatříděného do Katalogu odpadů pod kódem 17 03 02 | t | 31.132 |  | 0 | CS ÚRS 2024 01 |  |  | základní |  | 0 | 0 | 0 | 0 | 0 | 4 | K | 2 |  |  |  | ROZPOCET | 0 | 0 | 0 | 0 | 0 | 1 | 0 | 4 | 1215258021
| VV |  | položka výkazu výměr 5 | [15 empty] | VV | 2 | 1 | True | 0 | ROZPOCET
| VV |  | 55,52*0,098 |  | 5.441 | [13 empty] | VV | 2 | 2 | True | 0 | ROZPOCET
| VV |  | položka výkazu výměr 8 | [15 empty] | VV | 2 | 1 | True | 0 | ROZPOCET
| VV |  | 111,7*0,23 |  | 25.691 | [13 empty] | VV | 2 | 2 | True | 0 | ROZPOCET
| VV |  | Součet |  | 31.132 | [13 empty] | VV | 2 | 4 | False | 1 | ROZPOCET
134 | K | 966006132 | Odstranění značek dopravních nebo orientačních se sloupky s betonovými patkami | kus | 1 |  | 0 | CS ÚRS 2024 01 |  |  | základní |  | 0 | 0 | 0 | 0.082 | 0.082 | 4 | K | 2 |  |  |  | ROZPOCET | 0 | 0 | 0 | 0 | 0 | 1 | 0 | 4 | 780419863
| VV |  | položka výkazu výměr 40 | [15 empty] | VV | 2 | 1 | True | 0 | ROZPOCET
| VV |  | 1 |  | 1 | [13 empty] | VV | 2 | 2 | True | 0 | ROZPOCET
| VV |  | Součet |  | 1 | [13 empty] | VV | 2 | 4 | False | 1 | ROZPOCET
| D | PSV | Práce a dodávky PSV |  |  |  | 0 | [5 empty] | 0 |  | 2.7435 |  | 0 | 2 | D | 0 |  |  |  | ROZPOCET | [6 empty] | 0
| D | 781 | Dokončovací práce - obklady |  |  |  | 0 | [5 empty] | 0 |  | 2.7435 |  | 0 | 2 | D | 1 |  |  |  | ROZPOCET | [6 empty] | 0
135 | K | 781734111 | Montáž obkladů vnějších z obkladaček nebo obkladových pásků cihelných do 50 ks/m2 lepené flexibilním lepidlem | m2 | 80.93 |  | 0 | CS ÚRS 2024 01 |  |  | základní |  | 0 | 0.005 | 0.40465 | 0 | 0 | 4 | K | 2 |  |  |  | ROZPOCET | 0 | 0 | 0 | 0 | 0 | 1 | 0 | 4 | -981349094
| VV |  | "položka výkazu výměr 33 | [15 empty] | VV | 2 | 1 | True | 0 | ROZPOCET
| VV |  | 80,93 |  | 80.93 | [13 empty] | VV | 2 | 2 | True | 1 | ROZPOCET
136 | M | 5962311R | pásek obkladový cihlový strukrurovaný červenohnědý-mrazuvzdorný | m2 | 89.023 |  | 0 |  |  |  | základní |  | 0 | 0.019 | 1.6914 | 0 | 0 | 8 | M | 2 |  |  |  | ROZPOCET | 0 | 0 | 0 | 0 | 0 | 1 | 0 | 4 | -751138557
| VV |  | položka výkazu výměr 33 | [15 empty] | VV | 2 | 1 | True | 0 | ROZPOCET
| VV |  | 80,93*1,1 |  | 89.023 | [13 empty] | VV | 2 | 2 | True | 1 | ROZPOCET
137 | K | 781739194 | Příplatek k montáži obkladů vnějších z obkladaček nebo obkladových pásků cihelných za nerovný povrch | m2 | 80.93 |  | 0 | CS ÚRS 2024 01 |  |  | základní |  | 0 | 0.008 | 0.64744 | 0 | 0 | 4 | K | 2 |  |  |  | ROZPOCET | 0 | 0 | 0 | 0 | 0 | 1 | 0 | 4 | -1309446721
| VV |  | "položka výkazu výměr 33 | [15 empty] | VV | 2 | 1 | True | 0 | ROZPOCET
| VV |  | 80,93 |  | 80.93 | [13 empty] | VV | 2 | 2 | True | 1 | ROZPOCET
138 | K | 998781101 | Přesun hmot tonážní pro obklady keramické v objektech v do 6 m | t | 2.744 |  | 0 | CS ÚRS 2024 01 |  |  | základní |  | 0 | 0 | 0 | 0 | 0 | 16 | K | 2 |  |  |  | ROZPOCET | 0 | 0 | 0 | 0 | 0 | 1 | 0 | 16 | -124814875
| D | M | Práce a dodávky M |  |  |  | 0 | [5 empty] | 0 |  | 2.1624 |  | 0 | 3 | D | 0 |  |  |  | ROZPOCET | [6 empty] | 0
| D | 46-M | Zemní práce při extr.mont.pracích |  |  |  | 0 | [5 empty] | 0 |  | 2.1624 |  | 0 | 3 | D | 1 |  |  |  | ROZPOCET | [6 empty] | 0
139 | K | 460161281 | Hloubení kabelových rýh ručně š 50 cm hl 90 cm v hornině tř I skupiny 1 a 2 | m | 7 |  | 0 | CS ÚRS 2024 01 |  |  | základní |  | 0 | 0 | 0 | 0 | 0 | 64 | K | 2 |  |  |  | ROZPOCET | 0 | 0 | 0 | 0 | 0 | 1 | 0 | 64 | 1110204048
| VV |  | položka výkazu výměr 37 | [15 empty] | VV | 2 | 1 | True | 0 | ROZPOCET
| VV |  | 7 |  | 7 | [13 empty] | VV | 2 | 2 | True | 1 | ROZPOCET
140 | K | 460431291 | Zásyp kabelových rýh ručně se zhutněním š 50 cm hl 90 cm z horniny tř I skupiny 1 a 2 | m | 7 |  | 0 | CS ÚRS 2024 01 |  |  | základní |  | 0 | 0 | 0 | 0 | 0 | 64 | K | 2 |  |  |  | ROZPOCET | 0 | 0 | 0 | 0 | 0 | 1 | 0 | 64 | 347441655
| VV |  | položka výkazu výměr 37 | [15 empty] | VV | 2 | 1 | True | 0 | ROZPOCET
| VV |  | 7 |  | 7 | [13 empty] | VV | 2 | 2 | True | 1 | ROZPOCET
141 | K | 460661112 | Kabelové lože z písku pro kabely nn bez zakrytí š lože přes 35 do 50 cm | m | 7 |  | 0 | CS ÚRS 2024 01 |  |  | základní |  | 0 | 0.2 | 1.4 | 0 | 0 | 64 | K | 2 |  |  |  | ROZPOCET | 0 | 0 | 0 | 0 | 0 | 1 | 0 | 64 | 1989607787
| VV |  | položka výkazu výměr 37 | [15 empty] | VV | 2 | 1 | True | 0 | ROZPOCET
| VV |  | 7 |  | 7 | [13 empty] | VV | 2 | 2 | True | 1 | ROZPOCET
142 | K | 460742121 | Osazení kabelových prostupů z trub plastových do rýhy s obsypem z písku průměru do 10 cm | m | 7 |  | 0 | CS ÚRS 2024 01 |  |  | základní |  | 0 | 0.108 | 0.756 | 0 | 0 | 64 | K | 2 |  |  |  | ROZPOCET | 0 | 0 | 0 | 0 | 0 | 1 | 0 | 64 | 1854039041
| VV |  | položka výkazu výměr 37 | [15 empty] | VV | 2 | 1 | True | 0 | ROZPOCET
| VV |  | 7 |  | 7 | [13 empty] | VV | 2 | 2 | True | 0 | ROZPOCET
| VV |  | Součet |  | 7 | [13 empty] | VV | 2 | 4 | False | 1 | ROZPOCET
143 | M | 34571098 | trubka elektroinstalační dělená (chránička) D 100/110mm, HDPE | m | 7 |  | 0 | CS ÚRS 2024 01 |  |  | základní |  | 0 | 0.00078 | 0.00546 | 0 | 0 | 128 | M | 2 |  |  |  | ROZPOCET | 0 | 0 | 0 | 0 | 0 | 1 | 0 | 128 | 273056931
| VV |  | položka výkazu výměr 37 | [15 empty] | VV | 2 | 1 | True | 0 | ROZPOCET
| VV |  | 7 |  | 7 | [13 empty] | VV | 2 | 2 | True | 0 | ROZPOCET
| VV |  | Součet |  | 7 | [13 empty] | VV | 2 | 4 | False | 1 | ROZPOCET
144 | K | 899722114 | Krytí potrubí z plastů výstražnou fólií z PVC přes 34 do 40 cm | m | 7 |  | 0 | CS ÚRS 2024 01 |  |  | základní |  | 0 | 0.00013 | 0.00091 | 0 | 0 | 64 | K | 2 |  |  |  | ROZPOCET | 0 | 0 | 0 | 0 | 0 | 1 | 0 | 64 | 72683627
| VV |  | položka výkazu výměr 37 | [15 empty] | VV | 2 | 1 | True | 0 | ROZPOCET
| VV |  | 7 |  | 7 | [13 empty] | VV | 2 | 2 | True | 1 | ROZPOCET
| D | VRN | Vedlejší rozpočtové náklady |  |  |  | 0 | [5 empty] | 0 |  | 0 |  | 0 | 5 | D | 0 |  |  |  | ROZPOCET | [6 empty] | 0
| D | VRN3 | Zařízení staveniště |  |  |  | 0 | [5 empty] | 0 |  | 0 |  | 0 | 5 | D | 1 |  |  |  | ROZPOCET | [6 empty] | 0
145 | K | 035002000 | Pronájmy ploch, objektů pro deponii zminy | kus | 1 |  | 0 | CS ÚRS 2024 01 |  |  | základní |  | 0 | 0 | 0 | 0 | 0 | 1024 | K | 2 |  |  |  | ROZPOCET | 0 | 0 | 0 | 0 | 0 | 1 | 0 | 1024 | -1138287569

## SO 04 - SO 04 – Příprava ...
[9 empty] | >> skryté sloupce << | [9 empty] | {aeec6843-3a4f-47c7-92e2-c43ec1fc3818}
1
| KRYCÍ LIST SOUPISU PRACÍ | [8 empty] | v --- níže se nacházejí doplnkové a pomocné údaje k sestavám --- v | [8 empty] | False
Stavba:
Novostavba BD Temenice - revize 2
Objekt:
SO 04 - SO 04 – Příprava území vč. demolice objektů
| KSO: |  |  |  |  | CC-CZ:
| Místo: |  | Horní Temenice |  |  | Datum: | 12. 12. 2024
| Zadavatel: |  |  |  |  | IČ: | 00303461
|  | Město Šumperk |  |  |  | DIČ: | CZ00303461
| Uchazeč: |  |  |  |  | IČ: | Vyplň údaj
|  | Vyplň údaj |  |  |  | DIČ: | Vyplň údaj
| Projektant: |  |  |  |  | IČ:
|  | Ing. Jiří Grohmann |  |  |  | DIČ:
| Zpracovatel: |  |  |  |  | IČ:
|  | Zdeněk Závodník |  |  |  | DIČ:
Poznámka:
| Cena bez DPH | [5 empty] | 0
|  |  | Základ daně |  |  | Sazba daně | Výše daně
| DPH | základní | 0 |  |  | 21% | 0
|  | snížená | 0 |  |  | 12% | 0
|  | zákl. přenesená | 0 |  |  | 21% | 0
|  | sníž. přenesená | 0 |  |  | 12% | 0
|  | nulová | 0 |  |  | 0% | 0
| Cena s DPH |  |  | v | CZK |  | 0
| Projektant |  |  | Zpracovatel
| Datum a podpis: |  | Razítko | Datum a podpis: |  |  | Razítko
| Objednavatel |  |  | Uchazeč
| Datum a podpis: |  | Razítko | Datum a podpis: |  |  | Razítko
REKAPITULACE ČLENĚNÍ SOUPISU PRACÍ
Stavba:
Novostavba BD Temenice - revize 2
Objekt:
SO 04 - SO 04 – Příprava území vč. demolice objektů
Místo: |  |  | Horní Temenice |  |  | Datum: | 12. 12. 2024
Zadavatel: |  |  | Město Šumperk |  |  | Projektant: | Ing. Jiří Grohmann
Uchazeč: |  |  | Vyplň údaj |  |  | Zpracovatel: | Zdeněk Závodník
Kód dílu - Popis | [6 empty] | Cena celkem [CZK]
Náklady ze soupisu prací | [6 empty] | 0 | [12 empty] | -1
| HSV - Práce a dodávky HSV | [5 empty] | 0
| 001 - zemní práce | [5 empty] | 0
| 1 - Zemní práce | [5 empty] | 0
| 9 - Ostatní konstrukce a práce, bourání | [5 empty] | 0
| 997 - Přesun sutě | [5 empty] | 0
| VRN - Vedlejší rozpočtové náklady | [5 empty] | 0
| VRN3 - Zařízení staveniště | [5 empty] | 0
SOUPIS PRACÍ
Stavba:
Novostavba BD Temenice - revize 2
Objekt:
SO 04 - SO 04 – Příprava území vč. demolice objektů
Místo: |  |  | Horní Temenice |  |  | Datum: | 12. 12. 2024
Zadavatel: |  |  | Město Šumperk |  |  | Projektant: | Ing. Jiří Grohmann
Uchazeč: |  |  | Vyplň údaj |  |  | Zpracovatel: | Zdeněk Závodník
PČ | Typ | Kód | Popis | MJ | Množství | J.cena [CZK] | Cena celkem [CZK] | Cenová soustava |  |  | DPH | J. Nh [h] | Nh celkem [h] | J. hmotnost [t] | Hmotnost celkem [t] | J. suť [t] | Suť Celkem [t]
Náklady soupisu celkem | [6 empty] | 0 | [5 empty] | 0 |  | 0.17934 |  | 7.0427 |  | D | -1 | [10 empty] | 0
| D | HSV | Práce a dodávky HSV |  |  |  | 0 | [5 empty] | 0 |  | 0.17934 |  | 7.0427 | 1 | D | 0 |  |  |  | ROZPOCET | [6 empty] | 0
| D | 001 | zemní práce |  |  |  | 0 | [5 empty] | 0 |  | 0 |  | 0 | 1 | D | 1 |  |  |  | ROZPOCET | [6 empty] | 0
1 | K | 111301111 | Sejmutí drnu tl do 100 mm s přemístěním do 50 m nebo naložením na dopravní prostředek | m2 | 1521.55 |  | 0 |  |  |  | snížená |  | 0 | 0 | 0 | 0 | 0 | 4 | K | 2 |  |  |  | ROZPOCET | 0 | 0 | 0 | 0 | 0 | 2 | 0 | 4 | 1179432950
| VV |  | sejmutí drnu | [15 empty] | VV | 2 | 1 | True | 0 | ROZPOCET
| VV |  | parc. č. 1334 | [15 empty] | VV | 2 | 1 | True | 0 | ROZPOCET
| VV |  | 30 |  | 30 | [13 empty] | VV | 2 | 2 | True | 0 | ROZPOCET
| VV |  | ostatní plochy | [15 empty] | VV | 2 | 1 | True | 0 | ROZPOCET
| VV |  | 807,35-30 |  | 777.35 | [13 empty] | VV | 2 | 2 | True | 0 | ROZPOCET
| VV |  | 714,2 |  | 714.2 | [13 empty] | VV | 2 | 2 | True | 0 | ROZPOCET
| VV |  | Mezisoučet |  | 1521.55 | [13 empty] | VV | 2 | 3 | True | 0 | ROZPOCET
| VV |  | Součet |  | 1521.55 | [13 empty] | VV | 2 | 4 | False | 1 | ROZPOCET
| D | 1 | Zemní práce |  |  |  | 0 | [5 empty] | 0 |  | 0.17934 |  | 0 | 1 | D | 1 |  |  |  | ROZPOCET | [6 empty] | 0
2 | K | 112151113 | Směrové kácení stromů s rozřezáním a odvětvením D kmene přes 300 do 400 mm | kus | 4 |  | 0 | CS ÚRS 2024 01 |  |  | snížená |  | 0 | 0 | 0 | 0 | 0 | 4 | K | 2 |  |  |  | ROZPOCET | 0 | 0 | 0 | 0 | 0 | 2 | 0 | 4 | 149472923
3 | K | 112155121 | Štěpkování stromků a větví v zapojeném porostu průměru kmene přes 300 do 500 mm s naložením | kus | 4 |  | 0 | CS ÚRS 2024 01 |  |  | snížená |  | 0 | 0 | 0 | 0 | 0 | 4 | K | 2 |  |  |  | ROZPOCET | 0 | 0 | 0 | 0 | 0 | 2 | 0 | 4 | 1245567254
4 | K | 112251102 | Odstranění pařezů průměru přes 300 do 500 mm | kus | 4 |  | 0 | CS ÚRS 2024 01 |  |  | snížená |  | 0 | 0 | 0 | 0 | 0 | 4 | K | 2 |  |  |  | ROZPOCET | 0 | 0 | 0 | 0 | 0 | 2 | 0 | 4 | -1599541669
5 | K | 121151123 | Sejmutí ornice plochy přes 500 m2 tl vrstvy do 200 mm strojně | m2 | 1521.55 |  | 0 | CS ÚRS 2024 01 |  |  | snížená |  | 0 | 0 | 0 | 0 | 0 | 4 | K | 2 |  |  |  | ROZPOCET | 0 | 0 | 0 | 0 | 0 | 2 | 0 | 4 | -1974598571
| VV |  | Sejmutí ornice | [15 empty] | VV | 2 | 1 | True | 0 | ROZPOCET
| VV |  | 807,35 |  | 807.35 | [13 empty] | VV | 2 | 2 | True | 0 | ROZPOCET
| VV |  | 714,2 |  | 714.2 | [13 empty] | VV | 2 | 2 | True | 0 | ROZPOCET
| VV |  | Mezisoučet |  | 1521.55 | [13 empty] | VV | 2 | 3 | True | 0 | ROZPOCET
| VV |  | Součet |  | 1521.55 | [13 empty] | VV | 2 | 4 | True | 1 | ROZPOCET
6 | K | 162751117 | Vodorovné přemístění přes 9 000 do 10000 m výkopku/sypaniny z horniny třídy těžitelnosti I skupiny 1 až 3 | m3 | 304.31 |  | 0 | CS ÚRS 2024 01 |  |  | snížená |  | 0 | 0 | 0 | 0 | 0 | 4 | K | 2 |  |  |  | ROZPOCET | 0 | 0 | 0 | 0 | 0 | 2 | 0 | 4 | 453397449
| VV |  | Odvoz výkopku | [15 empty] | VV | 2 | 1 | True | 0 | ROZPOCET
| VV |  | drn | [15 empty] | VV | 2 | 1 | True | 0 | ROZPOCET
| VV |  | 30*0,1 |  | 3 | [13 empty] | VV | 2 | 2 | True | 0 | ROZPOCET
| VV |  | (807,35-30)*0,1 |  | 77.735 | [13 empty] | VV | 2 | 2 | True | 0 | ROZPOCET
| VV |  | 714,2*0,1 |  | 71.42 | [13 empty] | VV | 2 | 2 | True | 0 | ROZPOCET
| VV |  | zemina | [15 empty] | VV | 2 | 1 | True | 0 | ROZPOCET
| VV |  | (807,35)*0,1 |  | 80.735 | [13 empty] | VV | 2 | 2 | True | 0 | ROZPOCET
| VV |  | 714,2*0,1 |  | 71.42 | [13 empty] | VV | 2 | 2 | True | 0 | ROZPOCET
| VV |  | Mezisoučet |  | 304.31 | [13 empty] | VV | 2 | 3 | True | 0 | ROZPOCET
| VV |  | Součet |  | 304.31 | [13 empty] | VV | 2 | 4 | True | 1 | ROZPOCET
7 | K | 162751119 | Příplatek k vodorovnému přemístění výkopku/sypaniny z horniny třídy těžitelnosti I skupiny 1 až 3 ZKD 1000 m přes 10000 m | m3 | 1521.55 |  | 0 | CS ÚRS 2024 01 |  |  | snížená |  | 0 | 0 | 0 | 0 | 0 | 4 | K | 2 |  |  |  | ROZPOCET | 0 | 0 | 0 | 0 | 0 | 2 | 0 | 4 | -1867175339
| VV |  | příplatek | [15 empty] | VV | 2 | 1 | True | 0 | ROZPOCET
| VV |  | 304,31*5 |  | 1521.55 | [13 empty] | VV | 2 | 2 | True | 0 | ROZPOCET
| VV |  | Mezisoučet |  | 1521.55 | [13 empty] | VV | 2 | 3 | True | 0 | ROZPOCET
| VV |  | Mezisoučet |  | 0 | [13 empty] | VV | 2 | 3 | True | 0 | ROZPOCET
| VV |  | Součet |  | 1521.55 | [13 empty] | VV | 2 | 4 | True | 1 | ROZPOCET
8 | K | 167151111 | Nakládání výkopku z hornin třídy těžitelnosti I skupiny 1 až 3 přes 100 m3 | m3 | 304.31 |  | 0 | CS ÚRS 2024 02 |  |  | snížená |  | 0 | 0 | 0 | 0 | 0 | 4 | K | 2 |  |  |  | ROZPOCET | 0 | 0 | 0 | 0 | 0 | 2 | 0 | 4 | 1260241322
| VV |  | nakládání | [15 empty] | VV | 2 | 1 | True | 0 | ROZPOCET
| VV |  | 807,35*0,2 |  | 161.47 | [13 empty] | VV | 2 | 2 | True | 0 | ROZPOCET
| VV |  | 714,2*0,2 |  | 142.84 | [13 empty] | VV | 2 | 2 | True | 0 | ROZPOCET
| VV |  | Mezisoučet |  | 304.31 | [13 empty] | VV | 2 | 3 | True | 0 | ROZPOCET
| VV |  | Součet |  | 304.31 | [13 empty] | VV | 2 | 4 | True | 1 | ROZPOCET
9 | K | 171151103 | Uložení sypaniny z hornin soudržných do násypů zhutněných strojně | m3 | 304.31 |  | 0 | CS ÚRS 2024 01 |  |  | snížená |  | 0 | 0 | 0 | 0 | 0 | 4 | K | 2 |  |  |  | ROZPOCET | 0 | 0 | 0 | 0 | 0 | 2 | 0 | 4 | 645946252
10 | K | 171201231 | Poplatek za uložení zeminy a kamení na recyklační skládce (skládkovné) kód odpadu 17 05 04 | t | 305.805 |  | 0 | CS ÚRS 2024 01 |  |  | snížená |  | 0 | 0 | 0 | 0 | 0 | 4 | K | 2 |  |  |  | ROZPOCET | 0 | 0 | 0 | 0 | 0 | 2 | 0 | 4 | 674359433
| VV |  | polatek za skládku - 50% nevyužitého výkopku | [15 empty] | VV | 2 | 1 | True | 0 | ROZPOCET
| VV |  | (304,31-143,36)*1,9 |  | 305.805 | [13 empty] | VV | 2 | 2 | True | 0 | ROZPOCET
| VV |  | Mezisoučet |  | 305.805 | [13 empty] | VV | 2 | 3 | True | 0 | ROZPOCET
| VV |  | Součet |  | 305.805 | [13 empty] | VV | 2 | 4 | True | 1 | ROZPOCET
11 | K | 181951111 | Úprava pláně v hornině třídy těžitelnosti I skupiny 1 až 3 bez zhutnění strojně | m2 | 1521.55 |  | 0 | CS ÚRS 2024 01 |  |  | snížená |  | 0 | 0 | 0 | 0 | 0 | 4 | K | 2 |  |  |  | ROZPOCET | 0 | 0 | 0 | 0 | 0 | 2 | 0 | 4 | -1931942662
| VV |  | Hrubá úprava povrchu | [15 empty] | VV | 2 | 1 | True | 0 | ROZPOCET
| VV |  | 807,35 |  | 807.35 | [13 empty] | VV | 2 | 2 | True | 0 | ROZPOCET
| VV |  | 714,2 |  | 714.2 | [13 empty] | VV | 2 | 2 | True | 0 | ROZPOCET
| VV |  | Mezisoučet |  | 1521.55 | [13 empty] | VV | 2 | 3 | True | 0 | ROZPOCET
| VV |  | Součet |  | 1521.55 | [13 empty] | VV | 2 | 4 | True | 1 | ROZPOCET
12 | K | 184818233 | Ochrana kmene průměru přes 500 do 700 mm bedněním výšky do 2 m | kus | 6 |  | 0 | CS ÚRS 2024 01 |  |  | snížená |  | 0 | 0.02989 | 0.17934 | 0 | 0 | 4 | K | 2 |  |  |  | ROZPOCET | 0 | 0 | 0 | 0 | 0 | 2 | 0 | 4 | 1436166846
| D | 9 | Ostatní konstrukce a práce, bourání |  |  |  | 0 | [5 empty] | 0 |  | 0 |  | 7.0427 | 1 | D | 1 |  |  |  | ROZPOCET | [6 empty] | 0
13 | K | 981011312 | Demolice budov zděných na MVC podíl konstrukcí přes 10 do 15 % postupným rozebíráním | m3 | 28.171 |  | 0 | CS ÚRS 2024 01 |  |  | snížená |  | 0 | 0 | 0 | 0.25 | 7.0427 | 4 | K | 2 |  |  |  | ROZPOCET | 0 | 0 | 0 | 0 | 0 | 2 | 0 | 4 | -143161338
| VV |  | Demolice zastávky | [15 empty] | VV | 2 | 1 | True | 0 | ROZPOCET
| VV |  | 4,59*2,455*2,5 |  | 28.171 | [13 empty] | VV | 2 | 2 | True | 0 | ROZPOCET
| VV |  | Mezisoučet |  | 28.171 | [13 empty] | VV | 2 | 3 | True | 0 | ROZPOCET
| VV |  | Součet |  | 28.171 | [13 empty] | VV | 2 | 4 | True | 1 | ROZPOCET
| D | 997 | Přesun sutě |  |  |  | 0 | [5 empty] | 0 |  | 0 |  | 0 | 1 | D | 1 |  |  |  | ROZPOCET | [6 empty] | 0
14 | K | 997013111 | Vnitrostaveništní doprava suti a vybouraných hmot pro budovy v do 6 m | t | 7.043 |  | 0 | CS ÚRS 2024 01 |  |  | snížená |  | 0 | 0 | 0 | 0 | 0 | 4 | K | 2 |  |  |  | ROZPOCET | 0 | 0 | 0 | 0 | 0 | 2 | 0 | 4 | -2027480429
15 | K | 997013501 | Odvoz suti a vybouraných hmot na skládku nebo meziskládku do 1 km se složením | t | 7.043 |  | 0 | CS ÚRS 2024 01 |  |  | snížená |  | 0 | 0 | 0 | 0 | 0 | 4 | K | 2 |  |  |  | ROZPOCET | 0 | 0 | 0 | 0 | 0 | 2 | 0 | 4 | -561914899
16 | K | 997013509 | Příplatek k odvozu suti a vybouraných hmot na skládku ZKD 1 km přes 1 km | t | 70.43 |  | 0 | CS ÚRS 2024 01 |  |  | snížená |  | 0 | 0 | 0 | 0 | 0 | 4 | K | 2 |  |  |  | ROZPOCET | 0 | 0 | 0 | 0 | 0 | 2 | 0 | 4 | 1361468903
| VV |  | 7,043*10 'Přepočtené koeficientem množství |  | 70.43 | [13 empty] | VV | 2 | 2 | False | 1 | ROZPOCET
17 | K | 997013631 | Poplatek za uložení na skládce (skládkovné) stavebního odpadu směsného kód odpadu 17 09 04 | t | 7.043 |  | 0 | CS ÚRS 2024 01 |  |  | snížená |  | 0 | 0 | 0 | 0 | 0 | 4 | K | 2 |  |  |  | ROZPOCET | 0 | 0 | 0 | 0 | 0 | 2 | 0 | 4 | -643377205
| D | VRN | Vedlejší rozpočtové náklady |  |  |  | 0 | [5 empty] | 0 |  | 0 |  | 0 | 5 | D | 0 |  |  |  | ROZPOCET | [6 empty] | 0
| D | VRN3 | Zařízení staveniště |  |  |  | 0 | [5 empty] | 0 |  | 0 |  | 0 | 5 | D | 1 |  |  |  | ROZPOCET | [6 empty] | 0
18 | K | 035002000 | Pronájmy ploch, objektů pro deponii zminy | kus | 1 |  | 0 | CS ÚRS 2024 01 |  |  | snížená |  | 0 | 0 | 0 | 0 | 0 | 1024 | K | 2 |  |  |  | ROZPOCET | 0 | 0 | 0 | 0 | 0 | 2 | 0 | 1024 | 172124075

## SO 05 - SO 05 - Zeleň a s...
[9 empty] | >> skryté sloupce << | [9 empty] | {39c8af47-785c-46f1-9e1d-9ac537c9e5a9}
2
| KRYCÍ LIST SOUPISU PRACÍ | [8 empty] | v --- níže se nacházejí doplnkové a pomocné údaje k sestavám --- v | [8 empty] | False
Stavba:
Novostavba BD Temenice - revize 2
Objekt:
SO 05 - SO 05 - Zeleň a sadové úpravy
| KSO: |  |  |  |  | CC-CZ:
| Místo: |  | Horní Temenice |  |  | Datum: | 12. 12. 2024
| Zadavatel: |  |  |  |  | IČ: | 00303461
|  | Město Šumperk |  |  |  | DIČ: | CZ00303461
| Uchazeč: |  |  |  |  | IČ: | Vyplň údaj
|  | Vyplň údaj |  |  |  | DIČ: | Vyplň údaj
| Projektant: |  |  |  |  | IČ:
|  | Ing. Jiří Grohmann |  |  |  | DIČ:
| Zpracovatel: |  |  |  |  | IČ:
|  | Zdeněk Závodník |  |  |  | DIČ:
Poznámka:
| Cena bez DPH | [5 empty] | 0
|  |  | Základ daně |  |  | Sazba daně | Výše daně
| DPH | základní | 0 |  |  | 21% | 0
|  | snížená | 0 |  |  | 12% | 0
|  | zákl. přenesená | 0 |  |  | 21% | 0
|  | sníž. přenesená | 0 |  |  | 12% | 0
|  | nulová | 0 |  |  | 0% | 0
| Cena s DPH |  |  | v | CZK |  | 0
| Projektant |  |  | Zpracovatel
| Datum a podpis: |  | Razítko | Datum a podpis: |  |  | Razítko
| Objednavatel |  |  | Uchazeč
| Datum a podpis: |  | Razítko | Datum a podpis: |  |  | Razítko
REKAPITULACE ČLENĚNÍ SOUPISU PRACÍ
Stavba:
Novostavba BD Temenice - revize 2
Objekt:
SO 05 - SO 05 - Zeleň a sadové úpravy
Místo: |  |  | Horní Temenice |  |  | Datum: | 12. 12. 2024
Zadavatel: |  |  | Město Šumperk |  |  | Projektant: | Ing. Jiří Grohmann
Uchazeč: |  |  | Vyplň údaj |  |  | Zpracovatel: | Zdeněk Závodník
Kód dílu - Popis | [6 empty] | Cena celkem [CZK]
Náklady ze soupisu prací | [6 empty] | 0 | [12 empty] | -1
| HSV - Práce a dodávky HSV | [5 empty] | 0
| 1 - Zemní práce | [5 empty] | 0
| Příprava stanoviště - Příprava stanoviště | [5 empty] | 0
| Výsadby (včetně záli - Výsadby (včetně záli | [5 empty] | 0
| D1 - KEŘE | [5 empty] | 0
| D2 - STROMY | [5 empty] | 0
| Výsadby stromů - Výsadby stromů | [5 empty] | 0
| Výsadby keřů - Výsadby keřů | [5 empty] | 0
| Výsevy - Výsevy | [5 empty] | 0
| Lemy - Lemy | [5 empty] | 0
SOUPIS PRACÍ
Stavba:
Novostavba BD Temenice - revize 2
Objekt:
SO 05 - SO 05 - Zeleň a sadové úpravy
Místo: |  |  | Horní Temenice |  |  | Datum: | 12. 12. 2024
Zadavatel: |  |  | Město Šumperk |  |  | Projektant: | Ing. Jiří Grohmann
Uchazeč: |  |  | Vyplň údaj |  |  | Zpracovatel: | Zdeněk Závodník
PČ | Typ | Kód | Popis | MJ | Množství | J.cena [CZK] | Cena celkem [CZK] | Cenová soustava |  |  | DPH | J. Nh [h] | Nh celkem [h] | J. hmotnost [t] | Hmotnost celkem [t] | J. suť [t] | Suť Celkem [t]
Náklady soupisu celkem | [6 empty] | 0 | [5 empty] | 0 |  | 0 |  | 0 |  | D | -1 | [10 empty] | 0
| D | HSV | Práce a dodávky HSV |  |  |  | 0 | [5 empty] | 0 |  | 0 |  | 0 | 1 | D | 0 |  |  |  | ROZPOCET | [6 empty] | 0
| D | 1 | Zemní práce |  |  |  | 0 | [5 empty] | 0 |  | 0 |  | 0 | 1 | D | 1 |  |  |  | ROZPOCET | [6 empty] | 0
1 | K | 162751117 | Vodorovné přemístění přes 9 000 do 10000 m výkopku/sypaniny z horniny třídy těžitelnosti I skupiny 1 až 3 | m3 | 143.36 |  | 0 | CS ÚRS 2024 01 |  |  | základní |  | 0 | 0 | 0 | 0 | 0 | 4 | K | 2 |  |  |  | ROZPOCET | 0 | 0 | 0 | 0 | 0 | 1 | 0 | 4 | -409583428
| VV |  | Odvoz výkopku | [15 empty] | VV | 2 | 1 | True | 0 | ROZPOCET
| VV |  | 716,8*0,2 |  | 143.36 | [13 empty] | VV | 2 | 2 | True | 0 | ROZPOCET
| VV |  | Mezisoučet |  | 143.36 | [13 empty] | VV | 2 | 3 | True | 0 | ROZPOCET
| VV |  | Součet |  | 143.36 | [13 empty] | VV | 2 | 4 | True | 1 | ROZPOCET
2 | K | 162751119 | Příplatek k vodorovnému přemístění výkopku/sypaniny z horniny třídy těžitelnosti I skupiny 1 až 3 ZKD 1000 m přes 10000 m | m3 | 716.8 |  | 0 | CS ÚRS 2024 01 |  |  | základní |  | 0 | 0 | 0 | 0 | 0 | 4 | K | 2 |  |  |  | ROZPOCET | 0 | 0 | 0 | 0 | 0 | 1 | 0 | 4 | 1225306376
| VV |  | příplatek | [15 empty] | VV | 2 | 1 | True | 0 | ROZPOCET
| VV |  | 143,36*5 |  | 716.8 | [13 empty] | VV | 2 | 2 | True | 0 | ROZPOCET
| VV |  | Mezisoučet |  | 716.8 | [13 empty] | VV | 2 | 3 | True | 0 | ROZPOCET
| VV |  | Součet |  | 716.8 | [13 empty] | VV | 2 | 4 | True | 1 | ROZPOCET
3 | K | 167151111 | Nakládání výkopku z hornin třídy těžitelnosti I skupiny 1 až 3 přes 100 m3 | m3 | 143.36 |  | 0 | CS ÚRS 2024 02 |  |  | základní |  | 0 | 0 | 0 | 0 | 0 | 4 | K | 2 |  |  |  | ROZPOCET | 0 | 0 | 0 | 0 | 0 | 1 | 0 | 4 | -328020613
| VV |  | nakládání | [15 empty] | VV | 2 | 1 | True | 0 | ROZPOCET
| VV |  | 716,8*0,2 |  | 143.36 | [13 empty] | VV | 2 | 2 | True | 0 | ROZPOCET
| VV |  | Mezisoučet |  | 143.36 | [13 empty] | VV | 2 | 3 | True | 0 | ROZPOCET
| VV |  | Součet |  | 143.36 | [13 empty] | VV | 2 | 4 | True | 1 | ROZPOCET
4 | K | 181351113 | Rozprostření ornice tl vrstvy do 200 mm pl přes 500 m2 v rovině nebo ve svahu do 1:5 strojně | m2 | 716.8 |  | 0 | CS ÚRS 2024 01 |  |  | základní |  | 0 | 0 | 0 | 0 | 0 | 4 | K | 2 |  |  |  | ROZPOCET | 0 | 0 | 0 | 0 | 0 | 1 | 0 | 4 | -1794973035
| D | Příprava stanoviště | Příprava stanoviště |  |  |  | 0 | [5 empty] | 0 |  | 0 |  | 0 | 1 | D | 0 |  |  |  | ROZPOCET | [6 empty] | 0
5 | K | Pol1 | Odplevelení | soubor | 1 |  | 0 |  |  |  | základní |  | 0 | 0 | 0 | 0 | 0 | 4 | K | 1 |  |  |  | ROZPOCET | 0 | 0 | 0 | 0 | 0 | 1 | 0 | 4 | 2
6 | K | Pol2 | Obdělání půdy rotavátorem (hráběmi v místech nedostupných technikou) | m2 | 716.8 |  | 0 |  |  |  | základní |  | 0 | 0 | 0 | 0 | 0 | 4 | K | 1 |  |  |  | ROZPOCET | 0 | 0 | 0 | 0 | 0 | 1 | 0 | 4 | 4
| P |  | Poznámka k položce: Pozn.: Počet opakování dle potřeby | [15 empty] | P | 1
7 | K | Pol3 | Plošná úprava terénu (ručně) | soubor | 1 |  | 0 |  |  |  | základní |  | 0 | 0 | 0 | 0 | 0 | 4 | K | 1 |  |  |  | ROZPOCET | 0 | 0 | 0 | 0 | 0 | 1 | 0 | 4 | 6
| P |  | Poznámka k položce: Pozn.: Detailní srovnání terénu ručně hrabáním | [15 empty] | P | 1
| D | Výsadby (včetně záli | Výsadby (včetně záli |  |  |  | 0 | [5 empty] | 0 |  | 0 |  | 0 | 1 | D | 0 |  |  |  | ROZPOCET | [6 empty] | 0
8 | M | Pol4 | Výsadba keřů | ks | 442 |  | 0 |  |  |  | základní |  | 0 | 0 | 0 | 0 | 0 | 8 | M | 1 |  |  |  | ROZPOCET | 0 | 0 | 0 | 0 | 0 | 1 | 0 | 4 | 8
9 | M | Pol5 | Výsadba vzrostlých dřevin | ks | 19 |  | 0 |  |  |  | základní |  | 0 | 0 | 0 | 0 | 0 | 8 | M | 1 |  |  |  | ROZPOCET | 0 | 0 | 0 | 0 | 0 | 1 | 0 | 4 | 10
| D | D1 | KEŘE |  |  |  | 0 | [5 empty] | 0 |  | 0 |  | 0 | 1 | D | 0 |  |  |  | ROZPOCET | [6 empty] | 0
10 | M | Pol6 | Deutzia gracilis 'Nikko' - 30-40 cm | ks | 47 |  | 0 |  |  |  | základní |  | 0 | 0 | 0 | 0 | 0 | 8 | M | 1 |  |  |  | ROZPOCET | 0 | 0 | 0 | 0 | 0 | 1 | 0 | 4 | 12
11 | M | Pol7 | Ligustrum ovalifolium ´Green Diamond´ - 100-125 cm | ks | 19 |  | 0 |  |  |  | základní |  | 0 | 0 | 0 | 0 | 0 | 8 | M | 1 |  |  |  | ROZPOCET | 0 | 0 | 0 | 0 | 0 | 1 | 0 | 4 | 14
12 | M | Pol8 | Ligustrum vulgare ´Atrovirens´ - 100-125 cm | ks | 317 |  | 0 |  |  |  | základní |  | 0 | 0 | 0 | 0 | 0 | 8 | M | 1 |  |  |  | ROZPOCET | 0 | 0 | 0 | 0 | 0 | 1 | 0 | 4 | 16
13 | M | Pol9 | Cotoneaster dammeri 'Thiensen' - 30-40 cm | ks | 28 |  | 0 |  |  |  | základní |  | 0 | 0 | 0 | 0 | 0 | 8 | M | 1 |  |  |  | ROZPOCET | 0 | 0 | 0 | 0 | 0 | 1 | 0 | 4 | 18
14 | M | Pol10 | Salix purpurea ´Nana´ - 60-100 cm | ks | 24 |  | 0 |  |  |  | základní |  | 0 | 0 | 0 | 0 | 0 | 8 | M | 1 |  |  |  | ROZPOCET | 0 | 0 | 0 | 0 | 0 | 1 | 0 | 4 | 20
15 | M | Pol11 | Salix rosmarinifolia - 60-100 cm | ks | 7 |  | 0 |  |  |  | základní |  | 0 | 0 | 0 | 0 | 0 | 8 | M | 1 |  |  |  | ROZPOCET | 0 | 0 | 0 | 0 | 0 | 1 | 0 | 4 | 22
| D | D2 | STROMY |  |  |  | 0 | [5 empty] | 0 |  | 0 |  | 0 | 1 | D | 0 |  |  |  | ROZPOCET | [6 empty] | 0
16 | M | Pol12 | Acer rubrum ´Armstrong´ ZB 14-16 cm | ks | 14 |  | 0 |  |  |  | základní |  | 0 | 0 | 0 | 0 | 0 | 8 | M | 1 |  |  |  | ROZPOCET | 0 | 0 | 0 | 0 | 0 | 1 | 0 | 4 | 24
17 | M | Pol13-1 | Betula pendula - ZB 12-14 | ks | 1 |  | 0 |  |  |  | základní |  | 0 | 0 | 0 | 0 | 0 | 8 | M | 1 |  |  |  | ROZPOCET | 0 | 0 | 0 | 0 | 0 | 1 | 0 | 4 | 26
18 | M | Pol13-2 | Betula pendula - ZB 14-16 cm | ks | 1 |  | 0 |  |  |  | základní |  | 0 | 0 | 0 | 0 | 0 | 8 | M | 1 |  |  |  | ROZPOCET | 0 | 0 | 0 | 0 | 0 | 1 | 0 | 4 | 28
19 | M | Pol13-3 | Betula pendula - ZB 16-18 cm | ks | 1 |  | 0 |  |  |  | základní |  | 0 | 0 | 0 | 0 | 0 | 8 | M | 1 |  |  |  | ROZPOCET | 0 | 0 | 0 | 0 | 0 | 1 | 0 | 4 | 30
20 | M | Pol14 | Cercidiphyllum japonicum - ZB vícekmen 250-300 cm | ks | 1 |  | 0 |  |  |  | základní |  | 0 | 0 | 0 | 0 | 0 | 8 | M | 1 |  |  |  | ROZPOCET | 0 | 0 | 0 | 0 | 0 | 1 | 0 | 4 | 32
21 | M | Pol15 | Liquidambar styraciflua - ZB 16-18 cm | ks | 1 |  | 0 |  |  |  | základní |  | 0 | 0 | 0 | 0 | 0 | 8 | M | 1 |  |  |  | ROZPOCET | 0 | 0 | 0 | 0 | 0 | 1 | 0 | 4 | 34
| D | Výsadby stromů | Výsadby stromů |  |  |  | 0 | [5 empty] | 0 |  | 0 |  | 0 | 1 | D | 0 |  |  |  | ROZPOCET | [6 empty] | 0
22 | K | Pol16 | Jámy pro výsadbu (70x70x70 cm) s výměnou 50 % půdy zeminy tř 1 až 4 objem, v rovině a svahu do 1:2 | ks | 19 |  | 0 |  |  |  | základní |  | 0 | 0 | 0 | 0 | 0 | 4 | K | 1 |  |  |  | ROZPOCET | 0 | 0 | 0 | 0 | 0 | 1 | 0 | 4 | 36
23 | K | Pol17 | Výsadba dřeviny s balem D do 0,4 m do jamky se zalitím v rovině a svahu do 1:2 | ks | 19 |  | 0 |  |  |  | základní |  | 0 | 0 | 0 | 0 | 0 | 4 | K | 1 |  |  |  | ROZPOCET | 0 | 0 | 0 | 0 | 0 | 1 | 0 | 4 | 38
24 | K | Pol18 | Kompost | m3 | 3.5 |  | 0 |  |  |  | základní |  | 0 | 0 | 0 | 0 | 0 | 4 | K | 1 |  |  |  | ROZPOCET | 0 | 0 | 0 | 0 | 0 | 1 | 0 | 4 | 40
25 | K | Pol19 | Dodávka hnojivé tablety k výsadbě | ks | 190 |  | 0 |  |  |  | základní |  | 0 | 0 | 0 | 0 | 0 | 4 | K | 1 |  |  |  | ROZPOCET | 0 | 0 | 0 | 0 | 0 | 1 | 0 | 4 | 42
26 | M | Pol20 | Půdní kondicioner-pro dřeviny | kg | 9.5 |  | 0 |  |  |  | základní |  | 0 | 0 | 0 | 0 | 0 | 8 | M | 1 |  |  |  | ROZPOCET | 0 | 0 | 0 | 0 | 0 | 1 | 0 | 4 | 44
27 | K | Pol21 | Zalití rostlin vodou | m3 | 1.52 |  | 0 |  |  |  | základní |  | 0 | 0 | 0 | 0 | 0 | 4 | K | 1 |  |  |  | ROZPOCET | 0 | 0 | 0 | 0 | 0 | 1 | 0 | 4 | 46
28 | K | Pol22 | Kotvení dřevin - dřevěný hoblovaný kůl 250/6, vč. úvazku - 1 kus/ strom | ks | 60.14 |  | 0 |  |  |  | základní |  | 0 | 0 | 0 | 0 | 0 | 4 | K | 1 |  |  |  | ROZPOCET | 0 | 0 | 0 | 0 | 0 | 1 | 0 | 4 | 48
29 | K | Pol23 | Kotvení dřevin - dřevěný hoblovaný kůl 250/6, vč. úvazku - 3 kusy/ strom (Liquidambar) | ks | 19.2 |  | 0 |  |  |  | základní |  | 0 | 0 | 0 | 0 | 0 | 4 | K | 1 |  |  |  | ROZPOCET | 0 | 0 | 0 | 0 | 0 | 1 | 0 | 4 | 50
30 | K | Pol24 | Mulčování jemnou trvalkovou borkou | m² | 13.3 |  | 0 |  |  |  | základní |  | 0 | 0 | 0 | 0 | 0 | 4 | K | 1 |  |  |  | ROZPOCET | 0 | 0 | 0 | 0 | 0 | 1 | 0 | 4 | 52
| D | Výsadby keřů | Výsadby keřů |  |  |  | 0 | [5 empty] | 0 |  | 0 |  | 0 | 1 | D | 0 |  |  |  | ROZPOCET | [6 empty] | 0
31 | K | Pol25 | Jamky pro výsadbu s výměnou 50 % půdy zeminy tř 1 až 4 objem, do 0,02 m3, v rovině a svahu do 1:2 | ks | 442 |  | 0 |  |  |  | základní |  | 0 | 0 | 0 | 0 | 0 | 4 | K | 1 |  |  |  | ROZPOCET | 0 | 0 | 0 | 0 | 0 | 1 | 0 | 4 | 54
32 | K | Pol17 | Výsadba dřeviny s balem D do 0,4 m do jamky se zalitím v rovině a svahu do 1:2 | ks | 442 |  | 0 |  |  |  | základní |  | 0 | 0 | 0 | 0 | 0 | 4 | K | 1 |  |  |  | ROZPOCET | 0 | 0 | 0 | 0 | 0 | 1 | 0 | 4 | 56
33 | K | Pol18 | Kompost | m3 | 22.1 |  | 0 |  |  |  | základní |  | 0 | 0 | 0 | 0 | 0 | 4 | K | 1 |  |  |  | ROZPOCET | 0 | 0 | 0 | 0 | 0 | 1 | 0 | 4 | 58
34 | K | Pol19 | Dodávka hnojivé tablety k výsadbě | ks | 2210 |  | 0 |  |  |  | základní |  | 0 | 0 | 0 | 0 | 0 | 4 | K | 1 |  |  |  | ROZPOCET | 0 | 0 | 0 | 0 | 0 | 1 | 0 | 4 | 60
35 | M | Pol20 | Půdní kondicioner-pro dřeviny | kg | 44.2 |  | 0 |  |  |  | základní |  | 0 | 0 | 0 | 0 | 0 | 8 | M | 1 |  |  |  | ROZPOCET | 0 | 0 | 0 | 0 | 0 | 1 | 0 | 4 | 62
36 | K | Pol21 | Zalití rostlin vodou | m3 | 4.42 |  | 0 |  |  |  | základní |  | 0 | 0 | 0 | 0 | 0 | 4 | K | 1 |  |  |  | ROZPOCET | 0 | 0 | 0 | 0 | 0 | 1 | 0 | 4 | 64
37 | K | Pol24 | Mulčování jemnou trvalkovou borkou | m² | 99.76 |  | 0 |  |  |  | základní |  | 0 | 0 | 0 | 0 | 0 | 4 | K | 1 |  |  |  | ROZPOCET | 0 | 0 | 0 | 0 | 0 | 1 | 0 | 4 | 66
| D | Výsevy | Výsevy |  |  |  | 0 | [5 empty] | 0 |  | 0 |  | 0 | 1 | D | 0 |  |  |  | ROZPOCET | [6 empty] | 0
38 | K | Pol26 | Obdělání půdy smykováním, v rovině | m² | 375.6 |  | 0 |  |  |  | základní |  | 0 | 0 | 0 | 0 | 0 | 4 | K | 1 |  |  |  | ROZPOCET | 0 | 0 | 0 | 0 | 0 | 1 | 0 | 4 | 68
39 | K | Pol27 | Obdělání půdy hrabáním, v rovině | m² | 250.4 |  | 0 |  |  |  | základní |  | 0 | 0 | 0 | 0 | 0 | 4 | K | 1 |  |  |  | ROZPOCET | 0 | 0 | 0 | 0 | 0 | 1 | 0 | 4 | 70
40 | K | Pol28 | Obdělání půdy válením, v rovině 100%; poprvé | m² | 626 |  | 0 |  |  |  | základní |  | 0 | 0 | 0 | 0 | 0 | 4 | K | 1 |  |  |  | ROZPOCET | 0 | 0 | 0 | 0 | 0 | 1 | 0 | 4 | 72
41 | M | Pol29 | Dodání písku pod trávník: 20l/ 1 m2 | m3 | 12.52 |  | 0 |  |  |  | základní |  | 0 | 0 | 0 | 0 | 0 | 8 | M | 1 |  |  |  | ROZPOCET | 0 | 0 | 0 | 0 | 0 | 1 | 0 | 4 | 74
42 | M | Pol30 | Založení trávníku výsevem | m² | 626 |  | 0 |  |  |  | základní |  | 0 | 0 | 0 | 0 | 0 | 8 | M | 1 |  |  |  | ROZPOCET | 0 | 0 | 0 | 0 | 0 | 1 | 0 | 4 | 76
43 | M | Pol31 | Zapravení osiva | m² | 626 |  | 0 |  |  |  | základní |  | 0 | 0 | 0 | 0 | 0 | 8 | M | 1 |  |  |  | ROZPOCET | 0 | 0 | 0 | 0 | 0 | 1 | 0 | 4 | 78
44 | K | Pol32 | Obdělání půdy válením, v rovině 100%; podruhé | m² | 626 |  | 0 |  |  |  | základní |  | 0 | 0 | 0 | 0 | 0 | 4 | K | 1 |  |  |  | ROZPOCET | 0 | 0 | 0 | 0 | 0 | 1 | 0 | 4 | 80
45 | M | Pol33 | Osivo: viz technická zpráva | kg | 18.78 |  | 0 |  |  |  | základní |  | 0 | 0 | 0 | 0 | 0 | 8 | M | 1 |  |  |  | ROZPOCET | 0 | 0 | 0 | 0 | 0 | 1 | 0 | 4 | 82
46 | M | Pol34 | Pokos nově založeného trávníku s odvozem pokosené hmoty | soubor | 1 |  | 0 |  |  |  | základní |  | 0 | 0 | 0 | 0 | 0 | 8 | M | 1 |  |  |  | ROZPOCET | 0 | 0 | 0 | 0 | 0 | 1 | 0 | 4 | 84
| D | Lemy | Lemy |  |  |  | 0 | [5 empty] | 0 |  | 0 |  | 0 | 1 | D | 0 |  |  |  | ROZPOCET | [6 empty] | 0
47 | K | Pol35 | Zhotovení lemu (u pobytových teras) - ocelová pásovina, tl. 5 mm, v.100 mm, každých 60 cm spojeno navařeným roxorem | b.m | 18.1 |  | 0 |  |  |  | základní |  | 0 | 0 | 0 | 0 | 0 | 4 | K | 1 |  |  |  | ROZPOCET | 0 | 0 | 0 | 0 | 0 | 1 | 0 | 4 | 86

## KS - Kabelové trasy
[9 empty] | >> skryté sloupce << | [9 empty] | {60b94932-7546-490d-bbea-4ca6900c1a92}
2
| KRYCÍ LIST SOUPISU PRACÍ | [8 empty] | v --- níže se nacházejí doplnkové a pomocné údaje k sestavám --- v | [8 empty] | False
Stavba:
Novostavba BD Temenice - revize 2
Objekt:
SO 06 - SO 06 - Veřejné osvětlení
Soupis:
KS - Kabelové trasy
| KSO: |  |  |  |  | CC-CZ:
| Místo: |  | Horní Temenice |  |  | Datum: | 12. 12. 2024
| Zadavatel: |  |  |  |  | IČ: | 00303461
|  | Město Šumperk |  |  |  | DIČ: | CZ00303461
| Uchazeč: |  |  |  |  | IČ: | Vyplň údaj
|  | Vyplň údaj |  |  |  | DIČ: | Vyplň údaj
| Projektant: |  |  |  |  | IČ:
|  | Ing. Jiří Grohmann |  |  |  | DIČ:
| Zpracovatel: |  |  |  |  | IČ:
|  | Zdeněk Závodník |  |  |  | DIČ:
Poznámka:
| Cena bez DPH | [5 empty] | 0
|  |  | Základ daně |  |  | Sazba daně | Výše daně
| DPH | základní | 0 |  |  | 21% | 0
|  | snížená | 0 |  |  | 12% | 0
|  | zákl. přenesená | 0 |  |  | 21% | 0
|  | sníž. přenesená | 0 |  |  | 12% | 0
|  | nulová | 0 |  |  | 0% | 0
| Cena s DPH |  |  | v | CZK |  | 0
| Projektant |  |  | Zpracovatel
| Datum a podpis: |  | Razítko | Datum a podpis: |  |  | Razítko
| Objednavatel |  |  | Uchazeč
| Datum a podpis: |  | Razítko | Datum a podpis: |  |  | Razítko
REKAPITULACE ČLENĚNÍ SOUPISU PRACÍ
Stavba:
Novostavba BD Temenice - revize 2
Objekt:
SO 06 - SO 06 - Veřejné osvětlení
Soupis:
KS - Kabelové trasy
Místo: |  |  | Horní Temenice |  |  | Datum: | 12. 12. 2024
Zadavatel: |  |  | Město Šumperk |  |  | Projektant: | Ing. Jiří Grohmann
Uchazeč: |  |  | Vyplň údaj |  |  | Zpracovatel: | Zdeněk Závodník
Kód dílu - Popis | [6 empty] | Cena celkem [CZK]
Náklady ze soupisu prací | [6 empty] | 0 | [12 empty] | -1
| D1 - Trubky PVC pevné hrdlové | [5 empty] | 0
| D2 - Kabelové soubory | [5 empty] | 0
| D3 - Výkopy | [5 empty] | 0
| D4 - Ostatní | [5 empty] | 0
| 12 - Ostatní | [5 empty] | 0
SOUPIS PRACÍ
Stavba:
Novostavba BD Temenice - revize 2
Objekt:
SO 06 - SO 06 - Veřejné osvětlení
Soupis:
KS - Kabelové trasy
Místo: |  |  | Horní Temenice |  |  | Datum: | 12. 12. 2024
Zadavatel: |  |  | Město Šumperk |  |  | Projektant: | Ing. Jiří Grohmann
Uchazeč: |  |  | Vyplň údaj |  |  | Zpracovatel: | Zdeněk Závodník
PČ | Typ | Kód | Popis | MJ | Množství | J.cena [CZK] | Cena celkem [CZK] | Cenová soustava |  |  | DPH | J. Nh [h] | Nh celkem [h] | J. hmotnost [t] | Hmotnost celkem [t] | J. suť [t] | Suť Celkem [t]
Náklady soupisu celkem | [6 empty] | 0 | [5 empty] | 0 |  | 0 |  | 0 |  | D | -1 | [7 empty] | 0
| D | D1 | Trubky PVC pevné hrdlové |  |  |  | 0 | [5 empty] | 0 |  | 0 |  | 0 | 1 | D | 0 | ROZPOCET | [6 empty] | 0
1 | K | Pol1 | TR.KOPOFLEX 50 | m | 6 |  | 0 |  |  |  | základní |  | 0 | 0 | 0 | 0 | 0 | 4 | K | 1 | ROZPOCET | 0 | 0 | 0 | 0 | 0 | 1 | 0 | 4 | 2
2 | K | Pol2 | korugovaná chránička DN63 | m | 150 |  | 0 |  |  |  | základní |  | 0 | 0 | 0 | 0 | 0 | 4 | K | 1 | ROZPOCET | 0 | 0 | 0 | 0 | 0 | 1 | 0 | 4 | 4
| D | D2 | Kabelové soubory |  |  |  | 0 | [5 empty] | 0 |  | 0 |  | 0 | 1 | D | 0 | ROZPOCET | [6 empty] | 0
3 | K | Pol3 | CYKY-J 3x1,5 | m | 30 |  | 0 |  |  |  | základní |  | 0 | 0 | 0 | 0 | 0 | 4 | K | 1 | ROZPOCET | 0 | 0 | 0 | 0 | 0 | 1 | 0 | 4 | 6
4 | K | Pol4 | CYKY-J 3x2,5 | m | 10 |  | 0 |  |  |  | základní |  | 0 | 0 | 0 | 0 | 0 | 4 | K | 1 | ROZPOCET | 0 | 0 | 0 | 0 | 0 | 1 | 0 | 4 | 8
5 | K | Pol5 | CYKY 4x16 | m | 167 |  | 0 |  |  |  | základní |  | 0 | 0 | 0 | 0 | 0 | 4 | K | 1 | ROZPOCET | 0 | 0 | 0 | 0 | 0 | 1 | 0 | 4 | 10
| D | D3 | Výkopy |  |  |  | 0 | [5 empty] | 0 |  | 0 |  | 0 | 1 | D | 0 | ROZPOCET | [6 empty] | 0
6 | K | Pol6 | Ruční výkop rýhy 35/90cm, hornina 4 | m | 119 |  | 0 |  |  |  | základní |  | 0 | 0 | 0 | 0 | 0 | 4 | K | 1 | ROZPOCET | 0 | 0 | 0 | 0 | 0 | 1 | 0 | 4 | 12
7 | K | Pol7 | Ruční výkop rýhy 35/110cm, hornina 4 | m | 15 |  | 0 |  |  |  | základní |  | 0 | 0 | 0 | 0 | 0 | 4 | K | 1 | ROZPOCET | 0 | 0 | 0 | 0 | 0 | 1 | 0 | 4 | 14
8 | K | Pol8 | Zříz. lože, kryt cihla 35cm podél, štěrkopísek 5cm | m | 119 |  | 0 |  |  |  | základní |  | 0 | 0 | 0 | 0 | 0 | 4 | K | 1 | ROZPOCET | 0 | 0 | 0 | 0 | 0 | 1 | 0 | 4 | 16
9 | K | Pol9 | Zakrytí výstraž. folií šíř. 33cm | m | 134 |  | 0 |  |  |  | základní |  | 0 | 0 | 0 | 0 | 0 | 4 | K | 1 | ROZPOCET | 0 | 0 | 0 | 0 | 0 | 1 | 0 | 4 | 18
10 | K | Pol10 | Ruční zához rýhy 35/90cm, hornina 4 | m | 119 |  | 0 |  |  |  | základní |  | 0 | 0 | 0 | 0 | 0 | 4 | K | 1 | ROZPOCET | 0 | 0 | 0 | 0 | 0 | 1 | 0 | 4 | 20
11 | K | Pol11 | Ruční zához rýhy 35/110cm, hornina 4 | m | 15 |  | 0 |  |  |  | základní |  | 0 | 0 | 0 | 0 | 0 | 4 | K | 1 | ROZPOCET | 0 | 0 | 0 | 0 | 0 | 1 | 0 | 4 | 22
12 | K | Pol12 | Řezání spáry v asfaltu nebo betonu, tl. 8-10 cm | m | 18 |  | 0 |  |  |  | základní |  | 0 | 0 | 0 | 0 | 0 | 4 | K | 1 | ROZPOCET | 0 | 0 | 0 | 0 | 0 | 1 | 0 | 4 | 24
13 | K | Pol13 | Odvoz zeminy vč. naložení a úpravy povrchu | m3 | 14.07 |  | 0 |  |  |  | základní |  | 0 | 0 | 0 | 0 | 0 | 4 | K | 1 | ROZPOCET | 0 | 0 | 0 | 0 | 0 | 1 | 0 | 4 | 26
14 | K | Pol14 | obbetonování chríniček pod pojízdnou vozovkou, včetně dodávky betonu | m3 | 1.58 |  | 0 |  |  |  | základní |  | 0 | 0 | 0 | 0 | 0 | 4 | K | 1 | ROZPOCET | 0 | 0 | 0 | 0 | 0 | 1 | 0 | 4 | 28
| D | D4 | Ostatní |  |  |  | 0 | [5 empty] | 0 |  | 0 |  | 0 | 1 | D | 0 | ROZPOCET | [6 empty] | 0
15 | K | Pol15 | Kabelová T spojka gelová IPx8, 4x16 | ks | 1 |  | 0 |  |  |  | základní |  | 0 | 0 | 0 | 0 | 0 | 4 | K | 1 | ROZPOCET | 0 | 0 | 0 | 0 | 0 | 1 | 0 | 4 | 30
16 | K | Pol16 | Koordinace a spolupráce s jinými profesemi | hod | 3 |  | 0 |  |  |  | základní |  | 0 | 0 | 0 | 0 | 0 | 4 | K | 1 | ROZPOCET | 0 | 0 | 0 | 0 | 0 | 1 | 0 | 4 | 32
17 | K | Pol17 | Provedení vých. elektrorevize, vyprac. reviz. zprávy | hod | 12 |  | 0 |  |  |  | základní |  | 0 | 0 | 0 | 0 | 0 | 4 | K | 1 | ROZPOCET | 0 | 0 | 0 | 0 | 0 | 1 | 0 | 4 | 34
18 | K | Pol18 | HZS | hod | 10 |  | 0 |  |  |  | základní |  | 0 | 0 | 0 | 0 | 0 | 4 | K | 1 | ROZPOCET | 0 | 0 | 0 | 0 | 0 | 1 | 0 | 4 | 36
| D | 12 | Ostatní |  |  |  | 0 | [5 empty] | 0 |  | 0 |  | 0 | 1 | D | 1 | ROZPOCET | [6 empty] | 0
19 | K | 17 | Vypracování dokumentace skutečného provedení | kus | 1 |  | 0 |  |  |  | základní |  | 0 | 0 | 0 | 0 | 0 | 4 | K | 2 | ROZPOCET | 0 | 0 | 0 | 0 | 0 | 1 | 0 | 4 | -500848178
20 | K | 18 | Vedení prací, autorský dozor | kus | 1 |  | 0 |  |  |  | základní |  | 0 | 0 | 0 | 0 | 0 | 4 | K | 2 | ROZPOCET | 0 | 0 | 0 | 0 | 0 | 1 | 0 | 4 | 2124925585
21 | K | 19 | Mimostaveništní doprava | kus | 1 |  | 0 |  |  |  | základní |  | 0 | 0 | 0 | 0 | 0 | 4 | K | 2 | ROZPOCET | 0 | 0 | 0 | 0 | 0 | 1 | 0 | 4 | 1935507619
22 | K | 20 | Přesun dodávek | kus | 1 |  | 0 |  |  |  | základní |  | 0 | 0 | 0 | 0 | 0 | 4 | K | 2 | ROZPOCET | 0 | 0 | 0 | 0 | 0 | 1 | 0 | 4 | -859449317
23 | K | 21 | GZS | kus | 1 |  | 0 |  |  |  | základní |  | 0 | 0 | 0 | 0 | 0 | 4 | K | 2 | ROZPOCET | 0 | 0 | 0 | 0 | 0 | 1 | 0 | 4 | 1085644850

## LPS - Uzemnění, hromosvod
[9 empty] | >> skryté sloupce << | [9 empty] | {598d59cf-5ccb-4b14-b443-216e4218148a}
2
| KRYCÍ LIST SOUPISU PRACÍ | [8 empty] | v --- níže se nacházejí doplnkové a pomocné údaje k sestavám --- v | [8 empty] | False
Stavba:
Novostavba BD Temenice - revize 2
Objekt:
SO 06 - SO 06 - Veřejné osvětlení
Soupis:
LPS - Uzemnění, hromosvod
| KSO: |  |  |  |  | CC-CZ:
| Místo: |  | Horní Temenice |  |  | Datum: | 12. 12. 2024
| Zadavatel: |  |  |  |  | IČ: | 00303461
|  | Město Šumperk |  |  |  | DIČ: | CZ00303461
| Uchazeč: |  |  |  |  | IČ: | Vyplň údaj
|  | Vyplň údaj |  |  |  | DIČ: | Vyplň údaj
| Projektant: |  |  |  |  | IČ:
|  | Ing. Jiří Grohmann |  |  |  | DIČ:
| Zpracovatel: |  |  |  |  | IČ:
|  | Zdeněk Závodník |  |  |  | DIČ:
Poznámka:
| Cena bez DPH | [5 empty] | 0
|  |  | Základ daně |  |  | Sazba daně | Výše daně
| DPH | základní | 0 |  |  | 21% | 0
|  | snížená | 0 |  |  | 12% | 0
|  | zákl. přenesená | 0 |  |  | 21% | 0
|  | sníž. přenesená | 0 |  |  | 12% | 0
|  | nulová | 0 |  |  | 0% | 0
| Cena s DPH |  |  | v | CZK |  | 0
| Projektant |  |  | Zpracovatel
| Datum a podpis: |  | Razítko | Datum a podpis: |  |  | Razítko
| Objednavatel |  |  | Uchazeč
| Datum a podpis: |  | Razítko | Datum a podpis: |  |  | Razítko
REKAPITULACE ČLENĚNÍ SOUPISU PRACÍ
Stavba:
Novostavba BD Temenice - revize 2
Objekt:
SO 06 - SO 06 - Veřejné osvětlení
Soupis:
LPS - Uzemnění, hromosvod
Místo: |  |  | Horní Temenice |  |  | Datum: | 12. 12. 2024
Zadavatel: |  |  | Město Šumperk |  |  | Projektant: | Ing. Jiří Grohmann
Uchazeč: |  |  | Vyplň údaj |  |  | Zpracovatel: | Zdeněk Závodník
Kód dílu - Popis | [6 empty] | Cena celkem [CZK]
Náklady ze soupisu prací | [6 empty] | 0 | [12 empty] | -1
| D1 - Uzemňovací materiál | [5 empty] | 0
| D2 - Ostatní | [5 empty] | 0
SOUPIS PRACÍ
Stavba:
Novostavba BD Temenice - revize 2
Objekt:
SO 06 - SO 06 - Veřejné osvětlení
Soupis:
LPS - Uzemnění, hromosvod
Místo: |  |  | Horní Temenice |  |  | Datum: | 12. 12. 2024
Zadavatel: |  |  | Město Šumperk |  |  | Projektant: | Ing. Jiří Grohmann
Uchazeč: |  |  | Vyplň údaj |  |  | Zpracovatel: | Zdeněk Závodník
PČ | Typ | Kód | Popis | MJ | Množství | J.cena [CZK] | Cena celkem [CZK] | Cenová soustava |  |  | DPH | J. Nh [h] | Nh celkem [h] | J. hmotnost [t] | Hmotnost celkem [t] | J. suť [t] | Suť Celkem [t]
Náklady soupisu celkem | [6 empty] | 0 | [5 empty] | 0 |  | 0 |  | 0 |  | D | -1 | [7 empty] | 0
| D | D1 | Uzemňovací materiál |  |  |  | 0 | [5 empty] | 0 |  | 0 |  | 0 | 1 | D | 0 | ROZPOCET | [6 empty] | 0
1 | K | Pol19 | drát FeZn ø10mm s PVC izolací | m | 9 |  | 0 |  |  |  | základní |  | 0 | 0 | 0 | 0 | 0 | 4 | K | 1 | ROZPOCET | 0 | 0 | 0 | 0 | 0 | 1 | 0 | 4 | 2
2 | K | Pol20 | drát FeZn ø10mm | m | 140 |  | 0 |  |  |  | základní |  | 0 | 0 | 0 | 0 | 0 | 4 | K | 1 | ROZPOCET | 0 | 0 | 0 | 0 | 0 | 1 | 0 | 4 | 4
3 | K | Pol21 | svorka drát-drát FeZn | ks | 9 |  | 0 |  |  |  | základní |  | 0 | 0 | 0 | 0 | 0 | 4 | K | 1 | ROZPOCET | 0 | 0 | 0 | 0 | 0 | 1 | 0 | 4 | 6
4 | K | Pol22 | Protikorozní ochrana spoje | ks | 9 |  | 0 |  |  |  | základní |  | 0 | 0 | 0 | 0 | 0 | 4 | K | 1 | ROZPOCET | 0 | 0 | 0 | 0 | 0 | 1 | 0 | 4 | 8
| D | D2 | Ostatní |  |  |  | 0 | [5 empty] | 0 |  | 0 |  | 0 | 1 | D | 0 | ROZPOCET | [6 empty] | 0
5 | K | Pol23 | Připojení stožáru VO k uzemňovací soustavě | ks | 6 |  | 0 |  |  |  | základní |  | 0 | 0 | 0 | 0 | 0 | 4 | K | 1 | ROZPOCET | 0 | 0 | 0 | 0 | 0 | 1 | 0 | 4 | 10
6 | K | Pol16 | Koordinace a spolupráce s jinými profesemi | hod | 2 |  | 0 |  |  |  | základní |  | 0 | 0 | 0 | 0 | 0 | 4 | K | 1 | ROZPOCET | 0 | 0 | 0 | 0 | 0 | 1 | 0 | 4 | 12
7 | K | Pol24 | Provedení elektrorevize, vyprac. reviz. zprávy | hod | 6 |  | 0 |  |  |  | základní |  | 0 | 0 | 0 | 0 | 0 | 4 | K | 1 | ROZPOCET | 0 | 0 | 0 | 0 | 0 | 1 | 0 | 4 | 14
8 | K | Pol18 | HZS | hod | 2 |  | 0 |  |  |  | základní |  | 0 | 0 | 0 | 0 | 0 | 4 | K | 1 | ROZPOCET | 0 | 0 | 0 | 0 | 0 | 1 | 0 | 4 | 16

## SV - Svítidla_02
[9 empty] | >> skryté sloupce << | [9 empty] | {f08fea0d-7631-4752-916d-07e4a8e21ea1}
2
| KRYCÍ LIST SOUPISU PRACÍ | [8 empty] | v --- níže se nacházejí doplnkové a pomocné údaje k sestavám --- v | [8 empty] | False
Stavba:
Novostavba BD Temenice - revize 2
Objekt:
SO 06 - SO 06 - Veřejné osvětlení
Soupis:
SV - Svítidla
| KSO: |  |  |  |  | CC-CZ:
| Místo: |  | Horní Temenice |  |  | Datum: | 12. 12. 2024
| Zadavatel: |  |  |  |  | IČ: | 00303461
|  | Město Šumperk |  |  |  | DIČ: | CZ00303461
| Uchazeč: |  |  |  |  | IČ: | Vyplň údaj
|  | Vyplň údaj |  |  |  | DIČ: | Vyplň údaj
| Projektant: |  |  |  |  | IČ:
|  | Ing. Jiří Grohmann |  |  |  | DIČ:
| Zpracovatel: |  |  |  |  | IČ:
|  | Zdeněk Závodník |  |  |  | DIČ:
Poznámka:
| Cena bez DPH | [5 empty] | 0
|  |  | Základ daně |  |  | Sazba daně | Výše daně
| DPH | základní | 0 |  |  | 21% | 0
|  | snížená | 0 |  |  | 12% | 0
|  | zákl. přenesená | 0 |  |  | 21% | 0
|  | sníž. přenesená | 0 |  |  | 12% | 0
|  | nulová | 0 |  |  | 0% | 0
| Cena s DPH |  |  | v | CZK |  | 0
| Projektant |  |  | Zpracovatel
| Datum a podpis: |  | Razítko | Datum a podpis: |  |  | Razítko
| Objednavatel |  |  | Uchazeč
| Datum a podpis: |  | Razítko | Datum a podpis: |  |  | Razítko
REKAPITULACE ČLENĚNÍ SOUPISU PRACÍ
Stavba:
Novostavba BD Temenice - revize 2
Objekt:
SO 06 - SO 06 - Veřejné osvětlení
Soupis:
SV - Svítidla
Místo: |  |  | Horní Temenice |  |  | Datum: | 12. 12. 2024
Zadavatel: |  |  | Město Šumperk |  |  | Projektant: | Ing. Jiří Grohmann
Uchazeč: |  |  | Vyplň údaj |  |  | Zpracovatel: | Zdeněk Závodník
Kód dílu - Popis | [6 empty] | Cena celkem [CZK]
Náklady ze soupisu prací | [6 empty] | 0 | [12 empty] | -1
| D1 - Svítidla včetně zdrojů | [5 empty] | 0
| D2 - Ostatní | [5 empty] | 0
SOUPIS PRACÍ
Stavba:
Novostavba BD Temenice - revize 2
Objekt:
SO 06 - SO 06 - Veřejné osvětlení
Soupis:
SV - Svítidla
Místo: |  |  | Horní Temenice |  |  | Datum: | 12. 12. 2024
Zadavatel: |  |  | Město Šumperk |  |  | Projektant: | Ing. Jiří Grohmann
Uchazeč: |  |  | Vyplň údaj |  |  | Zpracovatel: | Zdeněk Závodník
PČ | Typ | Kód | Popis | MJ | Množství | J.cena [CZK] | Cena celkem [CZK] | Cenová soustava |  |  | DPH | J. Nh [h] | Nh celkem [h] | J. hmotnost [t] | Hmotnost celkem [t] | J. suť [t] | Suť Celkem [t]
Náklady soupisu celkem | [6 empty] | 0 | [5 empty] | 0 |  | 0 |  | 0 |  | D | -1 | [7 empty] | 0
| D | D1 | Svítidla včetně zdrojů |  |  |  | 0 | [5 empty] | 0 |  | 0 |  | 0 | 1 | D | 0 | ROZPOCET | [6 empty] | 0
1 | K | Pol25 | Svítidlo VO LED 2797lm/20,9W/3000K, DALI předřadník, příprava pro osazení LC modulu přímo ve svítidle | ks | 5 |  | 0 |  |  |  | základní |  | 0 | 0 | 0 | 0 | 0 | 4 | K | 1 | ROZPOCET | 0 | 0 | 0 | 0 | 0 | 1 | 0 | 4 | 2
2 | K | Pol26 | Svítidlo VO LED 1187lm/9,8W/3000K, DALI předřadník, příprava pro osazení LC modulu přímo ve svítidle | ks | 1 |  | 0 |  |  |  | základní |  | 0 | 0 | 0 | 0 | 0 | 4 | K | 1 | ROZPOCET | 0 | 0 | 0 | 0 | 0 | 1 | 0 | 4 | 4
3 | K | Pol27 | Vetknutý stupňovitý stožár veřejného osvětlení 5m - žárový zinek, průměr paty stožáru 159mm | ks | 6 |  | 0 |  |  |  | základní |  | 0 | 0 | 0 | 0 | 0 | 4 | K | 1 | ROZPOCET | 0 | 0 | 0 | 0 | 0 | 1 | 0 | 4 | 6
4 | K | Pol28 | Výzbroj stožárová průchozí pro 1 svítidlo | ks | 5 |  | 0 |  |  |  | základní |  | 0 | 0 | 0 | 0 | 0 | 4 | K | 1 | ROZPOCET | 0 | 0 | 0 | 0 | 0 | 1 | 0 | 4 | 8
5 | K | Pol29 | Výzbroj stožárová průchozí pro 2 svítidlo | ks | 1 |  | 0 |  |  |  | základní |  | 0 | 0 | 0 | 0 | 0 | 4 | K | 1 | ROZPOCET | 0 | 0 | 0 | 0 | 0 | 1 | 0 | 4 | 10
6 | K | Pol30 | Patka pro ukotvení stožáru výšky 5m, včetně výkopu | ks | 6 |  | 0 |  |  |  | základní |  | 0 | 0 | 0 | 0 | 0 | 4 | K | 1 | ROZPOCET | 0 | 0 | 0 | 0 | 0 | 1 | 0 | 4 | 12
7 | K | Pol31 | Přidružený materiál (svorky apod.) | set | 1 |  | 0 |  |  |  | základní |  | 0 | 0 | 0 | 0 | 0 | 4 | K | 1 | ROZPOCET | 0 | 0 | 0 | 0 | 0 | 1 | 0 | 4 | 14
| D | D2 | Ostatní |  |  |  | 0 | [5 empty] | 0 |  | 0 |  | 0 | 1 | D | 0 | ROZPOCET | [6 empty] | 0
8 | K | Pol32 | Napojení na stávající rozvod VO | hod | 5 |  | 0 |  |  |  | základní |  | 0 | 0 | 0 | 0 | 0 | 4 | K | 1 | ROZPOCET | 0 | 0 | 0 | 0 | 0 | 1 | 0 | 4 | 16
9 | K | Pol16 | Koordinace a spolupráce s jinými profesemi | hod | 3 |  | 0 |  |  |  | základní |  | 0 | 0 | 0 | 0 | 0 | 4 | K | 1 | ROZPOCET | 0 | 0 | 0 | 0 | 0 | 1 | 0 | 4 | 18
10 | K | Pol18 | HZS | hod | 8 |  | 0 |  |  |  | základní |  | 0 | 0 | 0 | 0 | 0 | 4 | K | 1 | ROZPOCET | 0 | 0 | 0 | 0 | 0 | 1 | 0 | 4 | 20
11 | K | Pol33 | plošina | hod | 9 |  | 0 |  |  |  | základní |  | 0 | 0 | 0 | 0 | 0 | 4 | K | 1 | ROZPOCET | 0 | 0 | 0 | 0 | 0 | 1 | 0 | 4 | 22

## SO 07 - SO 07 - Přípojka ...
[9 empty] | >> skryté sloupce << | [9 empty] | {130a1d52-ac65-49e1-ad49-949225c31171}
1
| KRYCÍ LIST SOUPISU PRACÍ | [8 empty] | v --- níže se nacházejí doplnkové a pomocné údaje k sestavám --- v | [8 empty] | False
Stavba:
Novostavba BD Temenice - revize 2
Objekt:
SO 07 - SO 07 - Přípojka kanalizace
| KSO: |  |  |  |  | CC-CZ:
| Místo: |  | Horní Temenice |  |  | Datum: | 12. 12. 2024
| Zadavatel: |  |  |  |  | IČ: | 00303461
|  | Město Šumperk |  |  |  | DIČ: | CZ00303461
| Uchazeč: |  |  |  |  | IČ: | Vyplň údaj
|  | Vyplň údaj |  |  |  | DIČ: | Vyplň údaj
| Projektant: |  |  |  |  | IČ:
|  | Ing. Jiří Grohmann |  |  |  | DIČ:
| Zpracovatel: |  |  |  |  | IČ:
|  | Zdeněk Závodník |  |  |  | DIČ:
Poznámka:
| Cena bez DPH | [5 empty] | 0
|  |  | Základ daně |  |  | Sazba daně | Výše daně
| DPH | základní | 0 |  |  | 21% | 0
|  | snížená | 0 |  |  | 12% | 0
|  | zákl. přenesená | 0 |  |  | 21% | 0
|  | sníž. přenesená | 0 |  |  | 12% | 0
|  | nulová | 0 |  |  | 0% | 0
| Cena s DPH |  |  | v | CZK |  | 0
| Projektant |  |  | Zpracovatel
| Datum a podpis: |  | Razítko | Datum a podpis: |  |  | Razítko
| Objednavatel |  |  | Uchazeč
| Datum a podpis: |  | Razítko | Datum a podpis: |  |  | Razítko
REKAPITULACE ČLENĚNÍ SOUPISU PRACÍ
Stavba:
Novostavba BD Temenice - revize 2
Objekt:
SO 07 - SO 07 - Přípojka kanalizace
Místo: |  |  | Horní Temenice |  |  | Datum: | 12. 12. 2024
Zadavatel: |  |  | Město Šumperk |  |  | Projektant: | Ing. Jiří Grohmann
Uchazeč: |  |  | Vyplň údaj |  |  | Zpracovatel: | Zdeněk Závodník
Kód dílu - Popis | [6 empty] | Cena celkem [CZK]
Náklady ze soupisu prací | [6 empty] | 0 | [12 empty] | -1
SOUPIS PRACÍ
Stavba:
Novostavba BD Temenice - revize 2
Objekt:
SO 07 - SO 07 - Přípojka kanalizace
Místo: |  |  | Horní Temenice |  |  | Datum: | 12. 12. 2024
Zadavatel: |  |  | Město Šumperk |  |  | Projektant: | Ing. Jiří Grohmann
Uchazeč: |  |  | Vyplň údaj |  |  | Zpracovatel: | Zdeněk Závodník
PČ | Typ | Kód | Popis | MJ | Množství | J.cena [CZK] | Cena celkem [CZK] | Cenová soustava |  |  | DPH | J. Nh [h] | Nh celkem [h] | J. hmotnost [t] | Hmotnost celkem [t] | J. suť [t] | Suť Celkem [t]
Náklady soupisu celkem | [6 empty] | 0 | [5 empty] | 0 |  | 0 |  | 0 |  | D | -1 | [7 empty] | 0
1 | K | 115101201R00 | Čerpání vody na výšku do 10 m, přítok do 500 l/min | h | 72 |  | 0 |  |  |  | snížená |  | 0 | 0 | 0 | 0 | 0 | 4 | K | 0 | ROZPOCET | 0 | 0 | 0 | 0 | 0 | 2 | 0 | 4 | 2
2 | K | 115101301R00 | Pohotovost čerp.soupravy, výška 10 m, přítok 500 l | den | 1 |  | 0 |  |  |  | snížená |  | 0 | 0 | 0 | 0 | 0 | 4 | K | 0 | ROZPOCET | 0 | 0 | 0 | 0 | 0 | 2 | 0 | 4 | 4
3 | K | 151101101R00 | Pažení a rozepření stěn rýh - příložné - hl.do 2 m | m2 | 52 |  | 0 |  |  |  | snížená |  | 0 | 0 | 0 | 0 | 0 | 4 | K | 0 | ROZPOCET | 0 | 0 | 0 | 0 | 0 | 2 | 0 | 4 | 6
4 | K | 151101112R00 | Odstranění pažení stěn rýh - příložné - hl. do 4 m | m2 | 52 |  | 0 |  |  |  | snížená |  | 0 | 0 | 0 | 0 | 0 | 4 | K | 0 | ROZPOCET | 0 | 0 | 0 | 0 | 0 | 2 | 0 | 4 | 8
5 | K | 131201110R00 | Hloubení nezapaž. jam hor.3 do 50 m3, STROJNĚ | m3 | 26 |  | 0 |  |  |  | snížená |  | 0 | 0 | 0 | 0 | 0 | 4 | K | 0 | ROZPOCET | 0 | 0 | 0 | 0 | 0 | 2 | 0 | 4 | 10
6 | K | 131201119R00 | Příplatek za lepivost - hloubení nezap.jam v hor.3 | m3 | 26 |  | 0 |  |  |  | snížená |  | 0 | 0 | 0 | 0 | 0 | 4 | K | 0 | ROZPOCET | 0 | 0 | 0 | 0 | 0 | 2 | 0 | 4 | 12
7 | K | 161101101R00 | Svislé přemístění výkopku z hor.1-4 do 2,5 m | m3 | 26 |  | 0 |  |  |  | snížená |  | 0 | 0 | 0 | 0 | 0 | 4 | K | 0 | ROZPOCET | 0 | 0 | 0 | 0 | 0 | 2 | 0 | 4 | 14
8 | K | 162201102R00 | Vodorovné přemístění výkopku z hor.1-4 do 50 m | m3 | 26 |  | 0 |  |  |  | snížená |  | 0 | 0 | 0 | 0 | 0 | 4 | K | 0 | ROZPOCET | 0 | 0 | 0 | 0 | 0 | 2 | 0 | 4 | 16
9 | K | 451541111R00 | Lože pod šachtu ze štěrkodrtě 0 - 63 mm | m3 | 0.6 |  | 0 |  |  |  | snížená |  | 0 | 0 | 0 | 0 | 0 | 4 | K | 0 | ROZPOCET | 0 | 0 | 0 | 0 | 0 | 2 | 0 | 4 | 18
10 | K | 174101101R00 | Zásyp jam, rýh, šachet se zhutněním | m3 | 24 |  | 0 |  |  |  | snížená |  | 0 | 0 | 0 | 0 | 0 | 4 | K | 0 | ROZPOCET | 0 | 0 | 0 | 0 | 0 | 2 | 0 | 4 | 20
11 | K | 181101111R00 | Úprava pláně v zářezech se zhutněním - ručně | m2 | 5 |  | 0 |  |  |  | snížená |  | 0 | 0 | 0 | 0 | 0 | 4 | K | 0 | ROZPOCET | 0 | 0 | 0 | 0 | 0 | 2 | 0 | 4 | 22
12 | K | 199000001R00 | Nakládání, odvoz a uložení přebytečné zeminy , na skládku | m3 | 2 |  | 0 |  |  |  | snížená |  | 0 | 0 | 0 | 0 | 0 | 4 | K | 0 | ROZPOCET | 0 | 0 | 0 | 0 | 0 | 2 | 0 | 4 | 24
13 | K | 10001 | Vyřezání a zapravení asfaltové cesty, dle skutečnosti | kpl | 1 |  | 0 |  |  |  | snížená |  | 0 | 0 | 0 | 0 | 0 | 4 | K | 0 | ROZPOCET | 0 | 0 | 0 | 0 | 0 | 2 | 0 | 4 | 26
14 | K | 10002 | Protlak kanalizačního potrubí | m | 16 |  | 0 |  |  |  | snížená |  | 0 | 0 | 0 | 0 | 0 | 4 | K | 0 | ROZPOCET | 0 | 0 | 0 | 0 | 0 | 2 | 0 | 4 | 28
15 | K | 80001 | Napojení potrubí do stávající kanalizace, dle skutečnosti | soubor | 1 |  | 0 |  |  |  | snížená |  | 0 | 0 | 0 | 0 | 0 | 4 | K | 0 | ROZPOCET | 0 | 0 | 0 | 0 | 0 | 2 | 0 | 4 | 30
16 | K | 894431112R00 | Osazení plastové šachty z dílů prům.600 mm | kus | 1 |  | 0 |  |  |  | snížená |  | 0 | 0 | 0 | 0 | 0 | 4 | K | 0 | ROZPOCET | 0 | 0 | 0 | 0 | 0 | 2 | 0 | 4 | 32
17 | K | RŠ | Kanalizační šachta plast DN630 s poklopem, hl. do 2,0 m | kus | 1 |  | 0 |  |  |  | snížená |  | 0 | 0 | 0 | 0 | 0 | 4 | K | 0 | ROZPOCET | 0 | 0 | 0 | 0 | 0 | 2 | 0 | 4 | 34
18 | K | 721176224R00 | Potrubí KG svodné (ležaté) v zemi D 160 x 4,0 mm | m | 16 |  | 0 |  |  |  | snížená |  | 0 | 0 | 0 | 0 | 0 | 4 | K | 0 | ROZPOCET | 0 | 0 | 0 | 0 | 0 | 2 | 0 | 4 | 36
19 | K | 721290112R00 | Zkouška těsnosti kanalizace vodou DN 200 | m | 16 |  | 0 |  |  |  | snížená |  | 0 | 0 | 0 | 0 | 0 | 4 | K | 0 | ROZPOCET | 0 | 0 | 0 | 0 | 0 | 2 | 0 | 4 | 38
20 | K | 1 | Doprava | kpl | 1 |  | 0 |  |  |  | snížená |  | 0 | 0 | 0 | 0 | 0 | 4 | K | 0 | ROZPOCET | 0 | 0 | 0 | 0 | 0 | 2 | 0 | 4 | 40
21 | K | 2 | Režijní náklady | kpl | 1 |  | 0 |  |  |  | snížená |  | 0 | 0 | 0 | 0 | 0 | 4 | K | 0 | ROZPOCET | 0 | 0 | 0 | 0 | 0 | 2 | 0 | 4 | 42
22 | K | 3 | Nepředvídatelné práce dle skutečnosti | hod | 10 |  | 0 |  |  |  | snížená |  | 0 | 0 | 0 | 0 | 0 | 4 | K | 0 | ROZPOCET | 0 | 0 | 0 | 0 | 0 | 2 | 0 | 4 | 44
23 | K | 4 | Dokumentace skutečného provedení | kpl | 1 |  | 0 |  |  |  | snížená |  | 0 | 0 | 0 | 0 | 0 | 4 | K | 0 | ROZPOCET | 0 | 0 | 0 | 0 | 0 | 2 | 0 | 4 | 46

## SO 08 - SO 08 - Přípojka ...
[9 empty] | >> skryté sloupce << | [9 empty] | {4c9b1ed7-8438-4461-8179-fd182fd6de43}
1
| KRYCÍ LIST SOUPISU PRACÍ | [8 empty] | v --- níže se nacházejí doplnkové a pomocné údaje k sestavám --- v | [8 empty] | False
Stavba:
Novostavba BD Temenice - revize 2
Objekt:
SO 08 - SO 08 - Přípojka vodovodu
| KSO: |  |  |  |  | CC-CZ:
| Místo: |  | Horní Temenice |  |  | Datum: | 12. 12. 2024
| Zadavatel: |  |  |  |  | IČ: | 00303461
|  | Město Šumperk |  |  |  | DIČ: | CZ00303461
| Uchazeč: |  |  |  |  | IČ: | Vyplň údaj
|  | Vyplň údaj |  |  |  | DIČ: | Vyplň údaj
| Projektant: |  |  |  |  | IČ:
|  | Ing. Jiří Grohmann |  |  |  | DIČ:
| Zpracovatel: |  |  |  |  | IČ:
|  | Zdeněk Závodník |  |  |  | DIČ:
Poznámka:
| Cena bez DPH | [5 empty] | 0
|  |  | Základ daně |  |  | Sazba daně | Výše daně
| DPH | základní | 0 |  |  | 21% | 0
|  | snížená | 0 |  |  | 12% | 0
|  | zákl. přenesená | 0 |  |  | 21% | 0
|  | sníž. přenesená | 0 |  |  | 12% | 0
|  | nulová | 0 |  |  | 0% | 0
| Cena s DPH |  |  | v | CZK |  | 0
| Projektant |  |  | Zpracovatel
| Datum a podpis: |  | Razítko | Datum a podpis: |  |  | Razítko
| Objednavatel |  |  | Uchazeč
| Datum a podpis: |  | Razítko | Datum a podpis: |  |  | Razítko
REKAPITULACE ČLENĚNÍ SOUPISU PRACÍ
Stavba:
Novostavba BD Temenice - revize 2
Objekt:
SO 08 - SO 08 - Přípojka vodovodu
Místo: |  |  | Horní Temenice |  |  | Datum: | 12. 12. 2024
Zadavatel: |  |  | Město Šumperk |  |  | Projektant: | Ing. Jiří Grohmann
Uchazeč: |  |  | Vyplň údaj |  |  | Zpracovatel: | Zdeněk Závodník
Kód dílu - Popis | [6 empty] | Cena celkem [CZK]
Náklady ze soupisu prací | [6 empty] | 0 | [12 empty] | -1
SOUPIS PRACÍ
Stavba:
Novostavba BD Temenice - revize 2
Objekt:
SO 08 - SO 08 - Přípojka vodovodu
Místo: |  |  | Horní Temenice |  |  | Datum: | 12. 12. 2024
Zadavatel: |  |  | Město Šumperk |  |  | Projektant: | Ing. Jiří Grohmann
Uchazeč: |  |  | Vyplň údaj |  |  | Zpracovatel: | Zdeněk Závodník
PČ | Typ | Kód | Popis | MJ | Množství | J.cena [CZK] | Cena celkem [CZK] | Cenová soustava |  |  | DPH | J. Nh [h] | Nh celkem [h] | J. hmotnost [t] | Hmotnost celkem [t] | J. suť [t] | Suť Celkem [t]
Náklady soupisu celkem | [6 empty] | 0 | [5 empty] | 0 |  | 0 |  | 0 |  | D | -1 | [7 empty] | 0
1 | K | 151101101R00 | Pažení a rozepření stěn rýh - příložné - hl.do 2 m | m2 | 15 |  | 0 |  |  |  | snížená |  | 0 | 0 | 0 | 0 | 0 | 4 | K | 0 | ROZPOCET | 0 | 0 | 0 | 0 | 0 | 2 | 0 | 4 | 2
2 | K | 151101112R00 | Odstranění pažení stěn rýh - příložné - hl. do 4 m | m2 | 15 |  | 0 |  |  |  | snížená |  | 0 | 0 | 0 | 0 | 0 | 4 | K | 0 | ROZPOCET | 0 | 0 | 0 | 0 | 0 | 2 | 0 | 4 | 4
3 | K | 132201110R00 | Hloubení rýh š. 80 cm v hor.3 do 50 m3, STROJNĚ | m3 | 6 |  | 0 |  |  |  | snížená |  | 0 | 0 | 0 | 0 | 0 | 4 | K | 0 | ROZPOCET | 0 | 0 | 0 | 0 | 0 | 2 | 0 | 4 | 6
4 | K | 132201119R00 | Přípl.za lepivost,hloubení rýh 80 cm,hor.3,STROJNĚ | m3 | 6 |  | 0 |  |  |  | snížená |  | 0 | 0 | 0 | 0 | 0 | 4 | K | 0 | ROZPOCET | 0 | 0 | 0 | 0 | 0 | 2 | 0 | 4 | 8
5 | K | 131201110R00 | Hloubení nezapaž. jam hor.3 do 50 m3, STROJNĚ | m3 | 12 |  | 0 |  |  |  | snížená |  | 0 | 0 | 0 | 0 | 0 | 4 | K | 0 | ROZPOCET | 0 | 0 | 0 | 0 | 0 | 2 | 0 | 4 | 10
6 | K | 131201119R00 | Příplatek za lepivost - hloubení nezap.jam v hor.3 | m3 | 12 |  | 0 |  |  |  | snížená |  | 0 | 0 | 0 | 0 | 0 | 4 | K | 0 | ROZPOCET | 0 | 0 | 0 | 0 | 0 | 2 | 0 | 4 | 12
7 | K | 161101101R00 | Svislé přemístění výkopku z hor.1-4 do 2,5 m | m3 | 18 |  | 0 |  |  |  | snížená |  | 0 | 0 | 0 | 0 | 0 | 4 | K | 0 | ROZPOCET | 0 | 0 | 0 | 0 | 0 | 2 | 0 | 4 | 14
8 | K | 162201102R00 | Vodorovné přemístění výkopku z hor.1-4 do 50 m | m3 | 18 |  | 0 |  |  |  | snížená |  | 0 | 0 | 0 | 0 | 0 | 4 | K | 0 | ROZPOCET | 0 | 0 | 0 | 0 | 0 | 2 | 0 | 4 | 16
9 | K | 451541111R00 | Lože pod potrubí, šachty ze štěrkodrtě 0 - 63 mm | m3 | 1 |  | 0 |  |  |  | snížená |  | 0 | 0 | 0 | 0 | 0 | 4 | K | 0 | ROZPOCET | 0 | 0 | 0 | 0 | 0 | 2 | 0 | 4 | 18
10 | K | 175101101RT2 | Obsyp potrubí bez prohození sypaniny, s dodáním štěrkopísku frakce 0 - 22 mm | m3 | 1 |  | 0 |  |  |  | snížená |  | 0 | 0 | 0 | 0 | 0 | 4 | K | 0 | ROZPOCET | 0 | 0 | 0 | 0 | 0 | 2 | 0 | 4 | 20
11 | K | 174101101R00 | Zásyp jam, rýh, šachet se zhutněním | m3 | 12 |  | 0 |  |  |  | snížená |  | 0 | 0 | 0 | 0 | 0 | 4 | K | 0 | ROZPOCET | 0 | 0 | 0 | 0 | 0 | 2 | 0 | 4 | 22
12 | K | 181101111R00 | Úprava pláně v zářezech se zhutněním - ručně | m2 | 5 |  | 0 |  |  |  | snížená |  | 0 | 0 | 0 | 0 | 0 | 4 | K | 0 | ROZPOCET | 0 | 0 | 0 | 0 | 0 | 2 | 0 | 4 | 24
13 | K | 199000001R00 | Nakládání, odvoz a uložení přebytečné zeminy , na skládku | m3 | 6 |  | 0 |  |  |  | snížená |  | 0 | 0 | 0 | 0 | 0 | 4 | K | 0 | ROZPOCET | 0 | 0 | 0 | 0 | 0 | 2 | 0 | 4 | 26
14 | K | 10001 | Vyřezání a zapravení asfaltové cesty, dle skutečnosti | kpl | 1 |  | 0 |  |  |  | snížená |  | 0 | 0 | 0 | 0 | 0 | 4 | K | 0 | ROZPOCET | 0 | 0 | 0 | 0 | 0 | 2 | 0 | 4 | 28
15 | K | 80001 | Napojení na stávající vodovodní řad vč.HUV, dle skutečnosti | soubor | 1 |  | 0 |  |  |  | snížená |  | 0 | 0 | 0 | 0 | 0 | 4 | K | 0 | ROZPOCET | 0 | 0 | 0 | 0 | 0 | 2 | 0 | 4 | 30
16 | K | 80002 | Doprava, osazení a montáž vodoměrné šachty | soubor | 1 |  | 0 |  |  |  | snížená |  | 0 | 0 | 0 | 0 | 0 | 4 | K | 0 | ROZPOCET | 0 | 0 | 0 | 0 | 0 | 2 | 0 | 4 | 32
17 | K | 722171216R00 | Potrubí z PEHD, D 63x5,8 mm pitná voda objekt B, vč.montáže zemnícího drátu a výstražné folie | m | 5 |  | 0 |  |  |  | snížená |  | 0 | 0 | 0 | 0 | 0 | 4 | K | 0 | ROZPOCET | 0 | 0 | 0 | 0 | 0 | 2 | 0 | 4 | 34
18 | K | Š | Vodoměrná betonová šachta 1,8x1,2x1,9 m | soubor | 1 |  | 0 |  |  |  | snížená |  | 0 | 0 | 0 | 0 | 0 | 4 | K | 0 | ROZPOCET | 0 | 0 | 0 | 0 | 0 | 2 | 0 | 4 | 36
19 | K | VS | Vodoměrná souprava 2" se šroubením, kohouty , zpětnou klapkou D+M | kpl | 1 |  | 0 |  |  |  | snížená |  | 0 | 0 | 0 | 0 | 0 | 4 | K | 0 | ROZPOCET | 0 | 0 | 0 | 0 | 0 | 2 | 0 | 4 | 38
20 | K | V | Vodoměr - dodávka vodáren | kus | 1 |  | 0 |  |  |  | snížená |  | 0 | 0 | 0 | 0 | 0 | 4 | K | 0 | ROZPOCET | 0 | 0 | 0 | 0 | 0 | 2 | 0 | 4 | 40
21 | K | 722280106R00 | Tlaková zkouška vodovodního potrubí | m | 5 |  | 0 |  |  |  | snížená |  | 0 | 0 | 0 | 0 | 0 | 4 | K | 0 | ROZPOCET | 0 | 0 | 0 | 0 | 0 | 2 | 0 | 4 | 42
22 | K | 722290234R00 | Proplach a dezinfekce vodovod.potrubí DN 80 | m | 5 |  | 0 |  |  |  | snížená |  | 0 | 0 | 0 | 0 | 0 | 4 | K | 0 | ROZPOCET | 0 | 0 | 0 | 0 | 0 | 2 | 0 | 4 | 44
23 | K | ZZ12001105100 | Orientační tabulka 105x100mm modrá dle ČSN 75 5025 | kpl | 1 |  | 0 |  |  |  | snížená |  | 0 | 0 | 0 | 0 | 0 | 4 | K | 0 | ROZPOCET | 0 | 0 | 0 | 0 | 0 | 2 | 0 | 4 | 46
24 | K | ZZ170MB000002 | Orientační sloupek 2m modro-bílý | kpl | 1 |  | 0 |  |  |  | snížená |  | 0 | 0 | 0 | 0 | 0 | 4 | K | 0 | ROZPOCET | 0 | 0 | 0 | 0 | 0 | 2 | 0 | 4 | 48
25 | K | 1 | Doprava | kpl | 1 |  | 0 |  |  |  | snížená |  | 0 | 0 | 0 | 0 | 0 | 4 | K | 0 | ROZPOCET | 0 | 0 | 0 | 0 | 0 | 2 | 0 | 4 | 50
26 | K | 2 | Režijní náklady | kpl | 1 |  | 0 |  |  |  | snížená |  | 0 | 0 | 0 | 0 | 0 | 4 | K | 0 | ROZPOCET | 0 | 0 | 0 | 0 | 0 | 2 | 0 | 4 | 52
27 | K | 3 | Nepředvídatelné práce dle skutečnosti | hod | 10 |  | 0 |  |  |  | snížená |  | 0 | 0 | 0 | 0 | 0 | 4 | K | 0 | ROZPOCET | 0 | 0 | 0 | 0 | 0 | 2 | 0 | 4 | 54
28 | K | 4 | Dokumentace skutečného provedení | kpl | 1 |  | 0 |  |  |  | snížená |  | 0 | 0 | 0 | 0 | 0 | 4 | K | 0 | ROZPOCET | 0 | 0 | 0 | 0 | 0 | 2 | 0 | 4 | 56

## SO 09 - SO 09 - Oplocení ...
[9 empty] | >> skryté sloupce << | [9 empty] | {665b1c00-6122-4169-85b9-ffcccc17f919}
1
| KRYCÍ LIST SOUPISU PRACÍ | [8 empty] | v --- níže se nacházejí doplnkové a pomocné údaje k sestavám --- v | [8 empty] | False
Stavba:
Novostavba BD Temenice - revize 2
Objekt:
SO 09 - SO 09 - Oplocení a opěrné zdi
| KSO: |  |  |  |  | CC-CZ:
| Místo: |  | Horní Temenice |  |  | Datum: | 12. 12. 2024
| Zadavatel: |  |  |  |  | IČ: | 00303461
|  | Město Šumperk |  |  |  | DIČ: | CZ00303461
| Uchazeč: |  |  |  |  | IČ: | Vyplň údaj
|  | Vyplň údaj |  |  |  | DIČ: | Vyplň údaj
| Projektant: |  |  |  |  | IČ:
|  | Ing. Jiří Grohmann |  |  |  | DIČ:
| Zpracovatel: |  |  |  |  | IČ:
|  | Zdeněk Závodník |  |  |  | DIČ:
Poznámka:
| Cena bez DPH | [5 empty] | 0
|  |  | Základ daně |  |  | Sazba daně | Výše daně
| DPH | základní | 0 |  |  | 21% | 0
|  | snížená | 0 |  |  | 12% | 0
|  | zákl. přenesená | 0 |  |  | 21% | 0
|  | sníž. přenesená | 0 |  |  | 12% | 0
|  | nulová | 0 |  |  | 0% | 0
| Cena s DPH |  |  | v | CZK |  | 0
| Projektant |  |  | Zpracovatel
| Datum a podpis: |  | Razítko | Datum a podpis: |  |  | Razítko
| Objednavatel |  |  | Uchazeč
| Datum a podpis: |  | Razítko | Datum a podpis: |  |  | Razítko
REKAPITULACE ČLENĚNÍ SOUPISU PRACÍ
Stavba:
Novostavba BD Temenice - revize 2
Objekt:
SO 09 - SO 09 - Oplocení a opěrné zdi
Místo: |  |  | Horní Temenice |  |  | Datum: | 12. 12. 2024
Zadavatel: |  |  | Město Šumperk |  |  | Projektant: | Ing. Jiří Grohmann
Uchazeč: |  |  | Vyplň údaj |  |  | Zpracovatel: | Zdeněk Závodník
Kód dílu - Popis | [6 empty] | Cena celkem [CZK]
Náklady ze soupisu prací | [6 empty] | 0 | [12 empty] | -1
| HSV - Práce a dodávky HSV | [5 empty] | 0
| 1 - Zemní práce | [5 empty] | 0
| 2 - Zakládání | [5 empty] | 0
| 3 - Svislé a kompletní konstrukce | [5 empty] | 0
| 998 - Přesun hmot | [5 empty] | 0
| PSV - Práce a dodávky PSV | [5 empty] | 0
| 711 - Izolace proti vodě, vlhkosti a plynům | [5 empty] | 0
| 712 - Povlakové krytiny | [5 empty] | 0
| 767 - Konstrukce zámečnické | [5 empty] | 0
| 783 - Dokončovací práce - nátěry | [5 empty] | 0
SOUPIS PRACÍ
Stavba:
Novostavba BD Temenice - revize 2
Objekt:
SO 09 - SO 09 - Oplocení a opěrné zdi
Místo: |  |  | Horní Temenice |  |  | Datum: | 12. 12. 2024
Zadavatel: |  |  | Město Šumperk |  |  | Projektant: | Ing. Jiří Grohmann
Uchazeč: |  |  | Vyplň údaj |  |  | Zpracovatel: | Zdeněk Závodník
PČ | Typ | Kód | Popis | MJ | Množství | J.cena [CZK] | Cena celkem [CZK] | Cenová soustava |  |  | DPH | J. Nh [h] | Nh celkem [h] | J. hmotnost [t] | Hmotnost celkem [t] | J. suť [t] | Suť Celkem [t]
Náklady soupisu celkem | [6 empty] | 0 | [5 empty] | 0 |  | 247.7264 |  | 0 |  | D | -1 | [10 empty] | 0
| D | HSV | Práce a dodávky HSV |  |  |  | 0 | [5 empty] | 0 |  | 247.5268 |  | 0 | 1 | D | 0 |  |  |  | ROZPOCET | [6 empty] | 0
| D | 1 | Zemní práce |  |  |  | 0 | [5 empty] | 0 |  | 115.739 |  | 0 | 1 | D | 1 |  |  |  | ROZPOCET | [6 empty] | 0
1 | K | 131213701 | Hloubení nezapažených jam v soudržných horninách třídy těžitelnosti I skupiny 3 ručně | m3 | 14.548 |  | 0 | CS ÚRS 2024 01 |  |  | snížená |  | 0 | 0 | 0 | 0 | 0 | 4 | K | 2 |  |  |  | ROZPOCET | 0 | 0 | 0 | 0 | 0 | 2 | 0 | 4 | 412727718
| VV |  | patky oplocení | [15 empty] | VV | 2 | 1 | True | 0 | ROZPOCET
| VV |  | 46*0,4*0,4*1 |  | 7.36 | [13 empty] | VV | 2 | 2 | True | 0 | ROZPOCET
| VV |  | 26*0,4*0,4*1,3 |  | 5.408 | [13 empty] | VV | 2 | 2 | True | 0 | ROZPOCET
| VV |  | patky vstupu | [15 empty] | VV | 2 | 1 | True | 0 | ROZPOCET
| VV |  | 0,5*0,5*1*4 |  | 1 | [13 empty] | VV | 2 | 2 | True | 0 | ROZPOCET
| VV |  | 1,56*0,5*1 |  | 0.78 | [13 empty] | VV | 2 | 2 | True | 0 | ROZPOCET
| VV |  | Mezisoučet |  | 14.548 | [13 empty] | VV | 2 | 3 | True | 0 | ROZPOCET
| VV |  | Součet |  | 14.548 | [13 empty] | VV | 2 | 4 | True | 1 | ROZPOCET
2 | K | 132254204 | Hloubení zapažených rýh š do 2000 mm v hornině třídy těžitelnosti I skupiny 3 objem do 500 m3 | m3 | 97.767 |  | 0 | CS ÚRS 2024 01 |  |  | snížená |  | 0 | 0 | 0 | 0 | 0 | 4 | K | 2 |  |  |  | ROZPOCET | 0 | 0 | 0 | 0 | 0 | 2 | 0 | 4 | -308797191
| VV |  | Výkop rýhy - pro opěrnou stěnu | [15 empty] | VV | 2 | 1 | True | 0 | ROZPOCET
| VV |  | opěrná zeď 1 | [15 empty] | VV | 2 | 1 | True | 0 | ROZPOCET
| VV |  | 2,75*2*1,177 |  | 6.474 | [13 empty] | VV | 2 | 2 | True | 0 | ROZPOCET
| VV |  | 13,85*2*(1,522/2) |  | 21.08 | [13 empty] | VV | 2 | 2 | True | 0 | ROZPOCET
| VV |  | 12,35*2*0,5 |  | 12.35 | [13 empty] | VV | 2 | 2 | True | 0 | ROZPOCET
| VV |  | Mezisoučet |  | 39.904 | [13 empty] | VV | 2 | 3 | True | 0 | ROZPOCET
| VV |  | opěrná zeď 2 | [15 empty] | VV | 2 | 1 | True | 0 | ROZPOCET
| VV |  | ((1,82+1,39)/2*18,026)*2 |  | 57.863 | [13 empty] | VV | 2 | 2 | True | 0 | ROZPOCET
| VV |  | Mezisoučet |  | 57.863 | [13 empty] | VV | 2 | 3 | True | 0 | ROZPOCET
| VV |  | Součet |  | 97.767 | [13 empty] | VV | 2 | 4 | True | 1 | ROZPOCET
3 | K | 162651112 | Vodorovné přemístění přes 4 000 do 5000 m výkopku/sypaniny z horniny třídy těžitelnosti I skupiny 1 až 3 | m3 | 112.315 |  | 0 | CS ÚRS 2024 01 |  |  | snížená |  | 0 | 0 | 0 | 0 | 0 | 4 | K | 2 |  |  |  | ROZPOCET | 0 | 0 | 0 | 0 | 0 | 2 | 0 | 4 | -1044317723
| VV |  | Odvoz výkopku | [15 empty] | VV | 2 | 1 | True | 0 | ROZPOCET
| VV |  | 14,548+97,767 |  | 112.315 | [13 empty] | VV | 2 | 2 | True | 0 | ROZPOCET
| VV |  | Mezisoučet |  | 112.315 | [13 empty] | VV | 2 | 3 | True | 0 | ROZPOCET
| VV |  | Součet |  | 112.315 | [13 empty] | VV | 2 | 4 | True | 1 | ROZPOCET
4 | K | 167151111 | Nakládání výkopku z hornin třídy těžitelnosti I skupiny 1 až 3 přes 100 m3 | m3 | 112.315 |  | 0 | CS ÚRS 2024 02 |  |  | snížená |  | 0 | 0 | 0 | 0 | 0 | 4 | K | 2 |  |  |  | ROZPOCET | 0 | 0 | 0 | 0 | 0 | 2 | 0 | 4 | 1042633027
| VV |  | nakládání | [15 empty] | VV | 2 | 1 | True | 0 | ROZPOCET
| VV |  | 14,548+97,767 |  | 112.315 | [13 empty] | VV | 2 | 2 | True | 0 | ROZPOCET
| VV |  | Mezisoučet |  | 112.315 | [13 empty] | VV | 2 | 3 | True | 0 | ROZPOCET
| VV |  | Součet |  | 112.315 | [13 empty] | VV | 2 | 4 | True | 1 | ROZPOCET
5 | K | 175151201 | Obsypání objektu nad přilehlým původním terénem sypaninou bez prohození, uloženou do 3 m strojně | m3 | 55.114 |  | 0 | CS ÚRS 2024 01 |  |  | snížená |  | 0 | 0 | 0 | 0 | 0 | 4 | K | 2 |  |  |  | ROZPOCET | 0 | 0 | 0 | 0 | 0 | 2 | 0 | 4 | 1113934302
| VV |  | Obysyp stěn | [15 empty] | VV | 2 | 1 | True | 0 | ROZPOCET
| VV |  | 97,767-9,395-7,048-26,21 |  | 55.114 | [13 empty] | VV | 2 | 2 | True | 0 | ROZPOCET
| VV |  | Mezisoučet |  | 55.114 | [13 empty] | VV | 2 | 3 | True | 0 | ROZPOCET
| VV |  | Součet |  | 55.114 | [13 empty] | VV | 2 | 4 | True | 1 | ROZPOCET
6 | M | 58344171 | štěrkodrť frakce 0/32 | t | 115.739 |  | 0 | CS ÚRS 2024 01 |  |  | snížená |  | 0 | 1 | 115.739 | 0 | 0 | 8 | M | 2 |  |  |  | ROZPOCET | 0 | 0 | 0 | 0 | 0 | 2 | 0 | 4 | -1992112374
| VV |  | materiál | [15 empty] | VV | 2 | 1 | True | 0 | ROZPOCET
| VV |  | 55,114*2*1,05 |  | 115.739 | [13 empty] | VV | 2 | 2 | True | 0 | ROZPOCET
| VV |  | Mezisoučet |  | 115.739 | [13 empty] | VV | 2 | 3 | True | 0 | ROZPOCET
| VV |  | Součet |  | 115.739 | [13 empty] | VV | 2 | 4 | True | 1 | ROZPOCET
| D | 2 | Zakládání |  |  |  | 0 | [5 empty] | 0 |  | 61.8565 |  | 0 | 1 | D | 1 |  |  |  | ROZPOCET | [6 empty] | 0
7 | K | 271532212 | Podsyp pod základové konstrukce se zhutněním z hrubého kameniva frakce 16 až 32 mm | m3 | 9.395 |  | 0 | CS ÚRS 2024 02 |  |  | snížená |  | 0 | 2.16 | 20.2932 | 0 | 0 | 4 | K | 2 |  |  |  | ROZPOCET | 0 | 0 | 0 | 0 | 0 | 2 | 0 | 4 | -1410137769
| VV |  | Podkladní podsyp - kamenivem | [15 empty] | VV | 2 | 1 | True | 0 | ROZPOCET
| VV |  | opěrná zeď 1 | [15 empty] | VV | 2 | 1 | True | 0 | ROZPOCET
| VV |  | 2,75*2*0,1 |  | 0.55 | [13 empty] | VV | 2 | 2 | True | 0 | ROZPOCET
| VV |  | 13,85*2*0,1 |  | 2.77 | [13 empty] | VV | 2 | 2 | True | 0 | ROZPOCET
| VV |  | 12,35*2*0,1 |  | 2.47 | [13 empty] | VV | 2 | 2 | True | 0 | ROZPOCET
| VV |  | Mezisoučet |  | 5.79 | [13 empty] | VV | 2 | 3 | True | 0 | ROZPOCET
| VV |  | opěrná zeď 2 | [15 empty] | VV | 2 | 1 | True | 0 | ROZPOCET
| VV |  | 18,026*2*0,1 |  | 3.605 | [13 empty] | VV | 2 | 2 | True | 0 | ROZPOCET
| VV |  | Mezisoučet |  | 3.605 | [13 empty] | VV | 2 | 3 | True | 0 | ROZPOCET
| VV |  | Součet |  | 9.395 | [13 empty] | VV | 2 | 4 | True | 1 | ROZPOCET
8 | K | 273313611 | Základové desky z betonu tř. C 16/20 | m3 | 7.048 |  | 0 | CS ÚRS 2024 02 |  |  | snížená |  | 0 | 2.301 | 16.2176 | 0 | 0 | 4 | K | 2 |  |  |  | ROZPOCET | 0 | 0 | 0 | 0 | 0 | 2 | 0 | 4 | 1995716638
| VV |  | Podkladní beton - pod desku | [15 empty] | VV | 2 | 1 | True | 0 | ROZPOCET
| VV |  | opěrná zeď 1 | [15 empty] | VV | 2 | 1 | True | 0 | ROZPOCET
| VV |  | 2,75*1,5*0,1 |  | 0.413 | [13 empty] | VV | 2 | 2 | True | 0 | ROZPOCET
| VV |  | 13,85*1,5*0,1 |  | 2.078 | [13 empty] | VV | 2 | 2 | True | 0 | ROZPOCET
| VV |  | 12,35*1,5*0,1 |  | 1.853 | [13 empty] | VV | 2 | 2 | True | 0 | ROZPOCET
| VV |  | Mezisoučet |  | 4.344 | [13 empty] | VV | 2 | 3 | True | 0 | ROZPOCET
| VV |  | opěrná zeď 2 | [15 empty] | VV | 2 | 1 | True | 0 | ROZPOCET
| VV |  | 18,026*1,5*0,1 |  | 2.704 | [13 empty] | VV | 2 | 2 | True | 0 | ROZPOCET
| VV |  | Mezisoučet |  | 2.704 | [13 empty] | VV | 2 | 3 | True | 0 | ROZPOCET
| VV |  | Součet |  | 7.048 | [13 empty] | VV | 2 | 4 | True | 1 | ROZPOCET
9 | K | 275313511 | Základové patky z betonu tř. C 12/15 | m3 | 11.015 |  | 0 | CS ÚRS 2024 01 |  |  | snížená |  | 0 | 2.301 | 25.3457 | 0 | 0 | 4 | K | 2 |  |  |  | ROZPOCET | 0 | 0 | 0 | 0 | 0 | 2 | 0 | 4 | -749038704
| VV |  | patky oplocení | [15 empty] | VV | 2 | 1 | True | 0 | ROZPOCET
| VV |  | 46*0,4*0,4*0,75 |  | 5.52 | [13 empty] | VV | 2 | 2 | True | 0 | ROZPOCET
| VV |  | 26*0,4*0,4*1 |  | 4.16 | [13 empty] | VV | 2 | 2 | True | 0 | ROZPOCET
| VV |  | patky vstupu | [15 empty] | VV | 2 | 1 | True | 0 | ROZPOCET
| VV |  | 0,5*0,5*0,75*4 |  | 0.75 | [13 empty] | VV | 2 | 2 | True | 0 | ROZPOCET
| VV |  | 1,56*0,5*0,75 |  | 0.585 | [13 empty] | VV | 2 | 2 | True | 0 | ROZPOCET
| VV |  | Mezisoučet |  | 11.015 | [13 empty] | VV | 2 | 3 | True | 0 | ROZPOCET
| VV |  | Součet |  | 11.015 | [13 empty] | VV | 2 | 4 | True | 1 | ROZPOCET
| D | 3 | Svislé a kompletní konstrukce |  |  |  | 0 | [5 empty] | 0 |  | 69.9313 |  | 0 | 1 | D | 1 |  |  |  | ROZPOCET | [6 empty] | 0
10 | K | 311232034 | Zdivo nosné z cihel plných lícových P 60 dl 240 mm P60 na MVC včetně spárování | m3 | 0.647 |  | 0 | CS ÚRS 2024 01 |  |  | snížená |  | 0 | 2.1501 | 1.3911 | 0 | 0 | 4 | K | 2 |  |  |  | ROZPOCET | 0 | 0 | 0 | 0 | 0 | 2 | 0 | 4 | -2066658554
| VV |  | Vyzdívka pilíře | [15 empty] | VV | 2 | 1 | True | 0 | ROZPOCET
| VV |  | (1,615+1,615+0,47+0,47)*1,35*0,115 |  | 0.647 | [13 empty] | VV | 2 | 2 | True | 0 | ROZPOCET
| VV |  | Mezisoučet |  | 0.647 | [13 empty] | VV | 2 | 3 | True | 0 | ROZPOCET
| VV |  | Součet |  | 0.647 | [13 empty] | VV | 2 | 4 | True | 1 | ROZPOCET
11 | K | 338171115 | Osazování sloupků a vzpěr plotových ocelových v do 2 m ukotvením k pevnému podkladu | kus | 72 |  | 0 | CS ÚRS 2023 01 |  |  | snížená |  | 0 | 0 | 0 | 0 | 0 | 4 | K | 2 |  |  |  | ROZPOCET | 0 | 0 | 0 | 0 | 0 | 2 | 0 | 4 | 2137132211
| VV |  | Osazení sloupů oplocení | [15 empty] | VV | 2 | 1 | True | 0 | ROZPOCET
| VV |  | 114/2,5+0,4 |  | 46 | [13 empty] | VV | 2 | 2 | True | 0 | ROZPOCET
| VV |  | vzpěry | [15 empty] | VV | 2 | 1 | True | 0 | ROZPOCET
| VV |  | 26 |  | 26 | [13 empty] | VV | 2 | 2 | True | 0 | ROZPOCET
| VV |  | Mezisoučet |  | 72 | [13 empty] | VV | 2 | 3 | True | 0 | ROZPOCET
| VV |  | Součet |  | 72 | [13 empty] | VV | 2 | 4 | True | 1 | ROZPOCET
12 | M | 5534225 | sloupek plotový průběžný Pz 1850/60/2mm | kus | 46 |  | 0 |  |  |  | snížená |  | 0 | 0.0024 | 0.1104 | 0 | 0 | 8 | M | 2 |  |  |  | ROZPOCET | 0 | 0 | 0 | 0 | 0 | 2 | 0 | 4 | 1222442447
| VV |  | materiál | [15 empty] | VV | 2 | 1 | True | 0 | ROZPOCET
| VV |  | 46 |  | 46 | [13 empty] | VV | 2 | 2 | True | 0 | ROZPOCET
| VV |  | Mezisoučet |  | 46 | [13 empty] | VV | 2 | 3 | True | 0 | ROZPOCET
| VV |  | Součet |  | 46 | [13 empty] | VV | 2 | 4 | True | 1 | ROZPOCET
13 | M | 5534227 | vzpěra plotová Pz 60/2mm včetně krytky s uchem 2500mm | kus | 26 |  | 0 |  |  |  | snížená |  | 0 | 0.0034 | 0.0884 | 0 | 0 | 8 | M | 2 |  |  |  | ROZPOCET | 0 | 0 | 0 | 0 | 0 | 2 | 0 | 4 | -167937719
| VV |  | materiál | [15 empty] | VV | 2 | 1 | True | 0 | ROZPOCET
| VV |  | 26 |  | 26 | [13 empty] | VV | 2 | 2 | True | 0 | ROZPOCET
| VV |  | Mezisoučet |  | 26 | [13 empty] | VV | 2 | 3 | True | 0 | ROZPOCET
| VV |  | Součet |  | 26 | [13 empty] | VV | 2 | 4 | True | 1 | ROZPOCET
14 | K | 341321410 | Stěny nosné ze ŽB tř. C 25/30 | m3 | 26.21 |  | 0 | CS ÚRS 2024 02 |  |  | snížená |  | 0 | 2.5019 | 65.5742 | 0 | 0 | 4 | K | 2 |  |  |  | ROZPOCET | 0 | 0 | 0 | 0 | 0 | 2 | 0 | 4 | 1701600235
| VV |  | ŽB stěna | [15 empty] | VV | 2 | 1 | True | 0 | ROZPOCET
| VV |  | opěrná zeď 1 | [15 empty] | VV | 2 | 1 | True | 0 | ROZPOCET
| VV |  | 1,177*0,22*2,75 |  | 0.712 | [13 empty] | VV | 2 | 2 | True | 0 | ROZPOCET
| VV |  | ((1,522+0,639)/2*13,83)*0,25 |  | 3.736 | [13 empty] | VV | 2 | 2 | True | 0 | ROZPOCET
| VV |  | 12,35*0,5*0,25 |  | 1.544 | [13 empty] | VV | 2 | 2 | True | 0 | ROZPOCET
| VV |  | pata | [15 empty] | VV | 2 | 1 | True | 0 | ROZPOCET
| VV |  | 2,75*1,5*0,25 |  | 1.031 | [13 empty] | VV | 2 | 2 | True | 0 | ROZPOCET
| VV |  | 13,85*1,5*0,25 |  | 5.194 | [13 empty] | VV | 2 | 2 | True | 0 | ROZPOCET
| VV |  | Mezisoučet |  | 12.217 | [13 empty] | VV | 2 | 3 | True | 0 | ROZPOCET
| VV |  | opěrná zeď 2 | [15 empty] | VV | 2 | 1 | True | 0 | ROZPOCET
| VV |  | ((1,82+1,39)/2*18,026)*0,25 |  | 7.233 | [13 empty] | VV | 2 | 2 | True | 0 | ROZPOCET
| VV |  | pata | [15 empty] | VV | 2 | 1 | True | 0 | ROZPOCET
| VV |  | 18,026*1,5*0,25 |  | 6.76 | [13 empty] | VV | 2 | 2 | True | 0 | ROZPOCET
| VV |  | Mezisoučet |  | 13.993 | [13 empty] | VV | 2 | 3 | True | 0 | ROZPOCET
| VV |  | Součet |  | 26.21 | [13 empty] | VV | 2 | 4 | True | 1 | ROZPOCET
15 | K | 341351111 | Zřízení oboustranného bednění nosných stěn | m2 | 123.887 |  | 0 | CS ÚRS 2024 02 |  |  | snížená |  | 0 | 0.0027469 | 0.34031 | 0 | 0 | 4 | K | 2 |  |  |  | ROZPOCET | 0 | 0 | 0 | 0 | 0 | 2 | 0 | 4 | 85017298
| VV |  | Bednění | [15 empty] | VV | 2 | 1 | True | 0 | ROZPOCET
| VV |  | opěrná zeď 1 | [15 empty] | VV | 2 | 1 | True | 0 | ROZPOCET
| VV |  | 1,177*2,75*2 |  | 6.474 | [13 empty] | VV | 2 | 2 | True | 0 | ROZPOCET
| VV |  | ((1,522+0,639)/2*13,83)*2 |  | 29.887 | [13 empty] | VV | 2 | 2 | True | 0 | ROZPOCET
| VV |  | 12,35*0,5*2 |  | 12.35 | [13 empty] | VV | 2 | 2 | True | 0 | ROZPOCET
| VV |  | pata | [15 empty] | VV | 2 | 1 | True | 0 | ROZPOCET
| VV |  | 2,75*0,25*2 |  | 1.375 | [13 empty] | VV | 2 | 2 | True | 0 | ROZPOCET
| VV |  | 13,85*0,25*2 |  | 6.925 | [13 empty] | VV | 2 | 2 | True | 0 | ROZPOCET
| VV |  | Mezisoučet |  | 57.011 | [13 empty] | VV | 2 | 3 | True | 0 | ROZPOCET
| VV |  | opěrná zeď 2 | [15 empty] | VV | 2 | 1 | True | 0 | ROZPOCET
| VV |  | ((1,82+1,39)/2*18,026)*2 |  | 57.863 | [13 empty] | VV | 2 | 2 | True | 0 | ROZPOCET
| VV |  | pata | [15 empty] | VV | 2 | 1 | True | 0 | ROZPOCET
| VV |  | 18,026*0,25*2 |  | 9.013 | [13 empty] | VV | 2 | 2 | True | 0 | ROZPOCET
| VV |  | Mezisoučet |  | 66.876 | [13 empty] | VV | 2 | 3 | True | 0 | ROZPOCET
| VV |  | Součet |  | 123.887 | [13 empty] | VV | 2 | 4 | True | 1 | ROZPOCET
16 | K | 341351112 | Odstranění oboustranného bednění nosných stěn | m2 | 123.887 |  | 0 | CS ÚRS 2024 02 |  |  | snížená |  | 0 | 0 | 0 | 0 | 0 | 4 | K | 2 |  |  |  | ROZPOCET | 0 | 0 | 0 | 0 | 0 | 2 | 0 | 4 | 1740865868
| VV |  | Odbednění | [15 empty] | VV | 2 | 1 | True | 0 | ROZPOCET
| VV |  | opěrná zeď 1 | [15 empty] | VV | 2 | 1 | True | 0 | ROZPOCET
| VV |  | 1,177*2,75*2 |  | 6.474 | [13 empty] | VV | 2 | 2 | True | 0 | ROZPOCET
| VV |  | ((1,522+0,639)/2*13,83)*2 |  | 29.887 | [13 empty] | VV | 2 | 2 | True | 0 | ROZPOCET
| VV |  | 12,35*0,5*2 |  | 12.35 | [13 empty] | VV | 2 | 2 | True | 0 | ROZPOCET
| VV |  | pata | [15 empty] | VV | 2 | 1 | True | 0 | ROZPOCET
| VV |  | 2,75*0,25*2 |  | 1.375 | [13 empty] | VV | 2 | 2 | True | 0 | ROZPOCET
| VV |  | 13,85*0,25*2 |  | 6.925 | [13 empty] | VV | 2 | 2 | True | 0 | ROZPOCET
| VV |  | Mezisoučet |  | 57.011 | [13 empty] | VV | 2 | 3 | True | 0 | ROZPOCET
| VV |  | opěrná zeď 2 | [15 empty] | VV | 2 | 1 | True | 0 | ROZPOCET
| VV |  | ((1,82+1,39)/2*18,026)*2 |  | 57.863 | [13 empty] | VV | 2 | 2 | True | 0 | ROZPOCET
| VV |  | pata | [15 empty] | VV | 2 | 1 | True | 0 | ROZPOCET
| VV |  | 18,026*0,25*2 |  | 9.013 | [13 empty] | VV | 2 | 2 | True | 0 | ROZPOCET
| VV |  | Mezisoučet |  | 66.876 | [13 empty] | VV | 2 | 3 | True | 0 | ROZPOCET
| VV |  | Součet |  | 123.887 | [13 empty] | VV | 2 | 4 | True | 1 | ROZPOCET
17 | K | 341351911 | Příplatek k cenám bednění nosných stěn za pohledový beton | m2 | 12.5 |  | 0 | CS ÚRS 2024 02 |  |  | snížená |  | 0 | 0.0026 | 0.0325 | 0 | 0 | 4 | K | 2 |  |  |  | ROZPOCET | 0 | 0 | 0 | 0 | 0 | 2 | 0 | 4 | -1643975513
| VV |  | Příplatek za pohledový beton | [15 empty] | VV | 2 | 1 | True | 0 | ROZPOCET
| VV |  | 12,5*1 |  | 12.5 | [13 empty] | VV | 2 | 2 | True | 0 | ROZPOCET
| VV |  | Mezisoučet |  | 12.5 | [13 empty] | VV | 2 | 3 | True | 0 | ROZPOCET
| VV |  | Součet |  | 12.5 | [13 empty] | VV | 2 | 4 | True | 1 | ROZPOCET
18 | K | 341361821 | Výztuž stěn betonářskou ocelí 10 505 | t | 2.097 |  | 0 | CS ÚRS 2024 02 |  |  | snížená |  | 0 | 1.0463 | 2.1941 | 0 | 0 | 4 | K | 2 |  |  |  | ROZPOCET | 0 | 0 | 0 | 0 | 0 | 2 | 0 | 4 | 1861842064
| VV |  | Výztuž základových stěn | [15 empty] | VV | 2 | 1 | True | 0 | ROZPOCET
| VV |  | 26,21*80/1000 |  | 2.097 | [13 empty] | VV | 2 | 2 | True | 0 | ROZPOCET
| VV |  | Mezisoučet |  | 2.097 | [13 empty] | VV | 2 | 3 | True | 0 | ROZPOCET
| VV |  | Součet |  | 2.097 | [13 empty] | VV | 2 | 4 | True | 1 | ROZPOCET
19 | K | 348401120 | Montáž oplocení ze strojového pletiva s napínacími dráty v do 1,6 m | m | 114.396 |  | 0 | CS ÚRS 2024 01 |  |  | snížená |  | 0 | 0 | 0 | 0 | 0 | 4 | K | 2 |  |  |  | ROZPOCET | 0 | 0 | 0 | 0 | 0 | 2 | 0 | 4 | 2068310351
| VV |  | Montáž oplocení | [15 empty] | VV | 2 | 1 | True | 0 | ROZPOCET
| VV |  | 6,033+12,478+3+11,971+0,788+16,897+4,546+5+2,488+12,839+25+1,4+9+2,956 |  | 114.396 | [13 empty] | VV | 2 | 2 | True | 0 | ROZPOCET
| VV |  | Mezisoučet |  | 114.396 | [13 empty] | VV | 2 | 3 | True | 0 | ROZPOCET
| VV |  | Součet |  | 114.396 | [13 empty] | VV | 2 | 4 | True | 1 | ROZPOCET
20 | M | 31324744 | pletivo drátěné se čtvercovými oky zapletené Pz 50x2x1250mm | m | 115 |  | 0 | CS ÚRS 2024 01 |  |  | snížená |  | 0 | 0.00155 | 0.17825 | 0 | 0 | 8 | M | 2 |  |  |  | ROZPOCET | 0 | 0 | 0 | 0 | 0 | 2 | 0 | 4 | 1284335692
| VV |  | materiál | [15 empty] | VV | 2 | 1 | True | 0 | ROZPOCET
| VV |  | 115 |  | 115 | [13 empty] | VV | 2 | 2 | True | 0 | ROZPOCET
| VV |  | Mezisoučet |  | 115 | [13 empty] | VV | 2 | 3 | True | 0 | ROZPOCET
| VV |  | Součet |  | 115 | [13 empty] | VV | 2 | 4 | True | 1 | ROZPOCET
21 | M | 15615300 | drát kruhový Pz napínací D 2,80mm | m | 345 |  | 0 | CS ÚRS 2024 01 |  |  | snížená |  | 0 | 5e-05 | 0.01725 | 0 | 0 | 8 | M | 2 |  |  |  | ROZPOCET | 0 | 0 | 0 | 0 | 0 | 2 | 0 | 4 | 1593486558
| VV |  | 115*3 |  | 345 | [13 empty] | VV | 2 | 2 | True | 0 | ROZPOCET
| VV |  | Mezisoučet |  | 345 | [13 empty] | VV | 2 | 3 | True | 0 | ROZPOCET
| VV |  | Součet |  | 345 | [13 empty] | VV | 2 | 4 | True | 1 | ROZPOCET
22 | M | 15619200 | drát poplastovaný kruhový vázací 1,1/1,5mm | m | 100 |  | 0 | CS ÚRS 2024 01 |  |  | snížená |  | 0 | 2e-05 | 0.002 | 0 | 0 | 8 | M | 2 |  |  |  | ROZPOCET | 0 | 0 | 0 | 0 | 0 | 2 | 0 | 4 | -1130280361
23 | M | 31324826 | napínák na drát bavoletu povrchová úprava žár. zinek | kus | 27 |  | 0 | CS ÚRS 2024 01 |  |  | snížená |  | 0 | 0.0001 | 0.0027 | 0 | 0 | 8 | M | 2 |  |  |  | ROZPOCET | 0 | 0 | 0 | 0 | 0 | 2 | 0 | 4 | 407242539
| D | 998 | Přesun hmot |  |  |  | 0 | [5 empty] | 0 |  | 0 |  | 0 | 1 | D | 1 |  |  |  | ROZPOCET | [6 empty] | 0
24 | K | 998232110 | Přesun hmot pro oplocení | t | 247.527 |  | 0 | CS ÚRS 2024 01 |  |  | snížená |  | 0 | 0 | 0 | 0 | 0 | 4 | K | 2 |  |  |  | ROZPOCET | 0 | 0 | 0 | 0 | 0 | 2 | 0 | 4 | 1866614333
| D | PSV | Práce a dodávky PSV |  |  |  | 0 | [5 empty] | 0 |  | 0.19959 |  | 0 | 2 | D | 0 |  |  |  | ROZPOCET | [6 empty] | 0
| D | 711 | Izolace proti vodě, vlhkosti a plynům |  |  |  | 0 | [5 empty] | 0 |  | 0.013881 |  | 0 | 2 | D | 1 |  |  |  | ROZPOCET | [6 empty] | 0
25 | K | 711111001 | Provedení izolace proti zemní vlhkosti vodorovné za studena nátěrem penetračním | m2 | 0.825 |  | 0 | CS ÚRS 2024 02 |  |  | snížená |  | 0 | 0 | 0 | 0 | 0 | 16 | K | 2 |  |  |  | ROZPOCET | 0 | 0 | 0 | 0 | 0 | 2 | 0 | 16 | -562187495
| VV |  | Hydroizolace - penetrace | [15 empty] | VV | 2 | 1 | True | 0 | ROZPOCET
| VV |  | 1,65*0,5 |  | 0.825 | [13 empty] | VV | 2 | 2 | True | 0 | ROZPOCET
| VV |  | Mezisoučet |  | 0.825 | [13 empty] | VV | 2 | 3 | True | 0 | ROZPOCET
| VV |  | Součet |  | 0.825 | [13 empty] | VV | 2 | 4 | True | 1 | ROZPOCET
26 | M | 11163153 | emulze asfaltová penetrační | litr | 1 |  | 0 | CS ÚRS 2024 01 |  |  | snížená |  | 0 | 0.001 | 0.001 | 0 | 0 | 32 | M | 2 |  |  |  | ROZPOCET | 0 | 0 | 0 | 0 | 0 | 2 | 0 | 16 | -891514105
27 | K | 711113115 | Izolace proti vlhkosti na vodorovné ploše za studena těsnicí hmotou dvousložkovou na bázi polymery modifikované živičné emulze | m2 | 1.518 |  | 0 | CS ÚRS 2024 01 |  |  | snížená |  | 0 | 0.004 | 0.006072 | 0 | 0 | 16 | K | 2 |  |  |  | ROZPOCET | 0 | 0 | 0 | 0 | 0 | 2 | 0 | 16 | -2005968897
| VV |  | Strop - nátěr 2x | [15 empty] | VV | 2 | 1 | True | 0 | ROZPOCET
| VV |  | 1,615*0,47*2 |  | 1.518 | [13 empty] | VV | 2 | 2 | True | 0 | ROZPOCET
| VV |  | Mezisoučet |  | 1.518 | [13 empty] | VV | 2 | 3 | True | 0 | ROZPOCET
| VV |  | Součet |  | 1.518 | [13 empty] | VV | 2 | 4 | True | 1 | ROZPOCET
28 | K | 711141559 | Provedení izolace proti zemní vlhkosti pásy přitavením vodorovné NAIP | m2 | 0.825 |  | 0 | CS ÚRS 2024 02 |  |  | snížená |  | 0 | 0.00039825 | 0.00032856 | 0 | 0 | 16 | K | 2 |  |  |  | ROZPOCET | 0 | 0 | 0 | 0 | 0 | 2 | 0 | 16 | -1189593230
| VV |  | Hydroizolace | [15 empty] | VV | 2 | 1 | True | 0 | ROZPOCET
| VV |  | 1,65*0,5 |  | 0.825 | [13 empty] | VV | 2 | 2 | True | 0 | ROZPOCET
| VV |  | Mezisoučet |  | 0.825 | [13 empty] | VV | 2 | 3 | True | 0 | ROZPOCET
| VV |  | Součet |  | 0.825 | [13 empty] | VV | 2 | 4 | True | 1 | ROZPOCET
29 | M | 62836110 | pás asfaltový natavitelný oxidovaný s vložkou z hliníkové fólie / hliníkové fólie s textilií, se spalitelnou PE folií nebo jemnozrnným minerálním posypem tl 4,0mm | m2 | 1.2 |  | 0 | CS ÚRS 2024 02 |  |  | snížená |  | 0 | 0.0054 | 0.00648 | 0 | 0 | 32 | M | 2 |  |  |  | ROZPOCET | 0 | 0 | 0 | 0 | 0 | 2 | 0 | 16 | -755877289
| VV |  | materiál | [15 empty] | VV | 2 | 1 | True | 0 | ROZPOCET
| VV |  | 1*1,2 |  | 1.2 | [13 empty] | VV | 2 | 2 | True | 0 | ROZPOCET
| VV |  | Mezisoučet |  | 1.2 | [13 empty] | VV | 2 | 3 | True | 0 | ROZPOCET
| VV |  | Součet |  | 1.2 | [13 empty] | VV | 2 | 4 | True | 1 | ROZPOCET
30 | K | 998711121 | Přesun hmot tonážní pro izolace proti vodě, vlhkosti a plynům ruční v objektech v do 6 m | t | 0.014 |  | 0 | CS ÚRS 2024 02 |  |  | snížená |  | 0 | 0 | 0 | 0 | 0 | 16 | K | 2 |  |  |  | ROZPOCET | 0 | 0 | 0 | 0 | 0 | 2 | 0 | 16 | -112364060
| D | 712 | Povlakové krytiny |  |  |  | 0 | [5 empty] | 0 |  | 0.12174 |  | 0 | 2 | D | 1 |  |  |  | ROZPOCET | [6 empty] | 0
31 | K | 712771241 | Provedení drenážní vrstvy vegetační střechy ze smyčkových rohoží sklon do 5° | m2 | 1 |  | 0 | CS ÚRS 2024 01 |  |  | snížená |  | 0 | 0 | 0 | 0 | 0 | 16 | K | 2 |  |  |  | ROZPOCET | 0 | 0 | 0 | 0 | 0 | 2 | 0 | 16 | 423077185
32 | M | 69334324 | rohož drenážně stabilizační PA/PET vegetačních střech 500g/m2 tl 20mm | m2 | 1 |  | 0 | CS ÚRS 2024 01 |  |  | snížená |  | 0 | 0.0005 | 0.0005 | 0 | 0 | 32 | M | 2 |  |  |  | ROZPOCET | 0 | 0 | 0 | 0 | 0 | 2 | 0 | 16 | -1219778614
33 | K | 712771271 | Provedení filtrační vrstvy vegetační střechy z textilií sklon do 5° | m2 | 1 |  | 0 | CS ÚRS 2024 01 |  |  | snížená |  | 0 | 0 | 0 | 0 | 0 | 16 | K | 2 |  |  |  | ROZPOCET | 0 | 0 | 0 | 0 | 0 | 2 | 0 | 16 | -500312294
34 | M | 69311060 | geotextilie netkaná separační, ochranná, filtrační, drenážní PP 200g/m2 | m2 | 1.2 |  | 0 | CS ÚRS 2024 01 |  |  | snížená |  | 0 | 0.0002 | 0.00024 | 0 | 0 | 32 | M | 2 |  |  |  | ROZPOCET | 0 | 0 | 0 | 0 | 0 | 2 | 0 | 16 | 1683219585
35 | K | 712771401 | Provedení vegetační vrstvy ze substrátu tl do 100 mm vegetační střechy sklon do 5° | m2 | 1 |  | 0 | CS ÚRS 2024 01 |  |  | snížená |  | 0 | 0 | 0 | 0 | 0 | 16 | K | 2 |  |  |  | ROZPOCET | 0 | 0 | 0 | 0 | 0 | 2 | 0 | 16 | -414548328
36 | M | 10321225 | substrát vegetačních střech extenzivní s nízkým obsahem organické složky | m3 | 0.16 |  | 0 | CS ÚRS 2024 01 |  |  | snížená |  | 0 | 0.75 | 0.12 | 0 | 0 | 32 | M | 2 |  |  |  | ROZPOCET | 0 | 0 | 0 | 0 | 0 | 2 | 0 | 16 | 978304235
| VV |  | 1,000*0,08*2 |  | 0.16 | [13 empty] | VV | 2 | 2 | True | 1 | ROZPOCET
37 | K | 712771501 | Provedení suchého výsevu osiva vegetační střechy sklon do 5° | m2 | 1 |  | 0 | CS ÚRS 2024 01 |  |  | snížená |  | 0 | 0 | 0 | 0 | 0 | 16 | K | 2 |  |  |  | ROZPOCET | 0 | 0 | 0 | 0 | 0 | 2 | 0 | 16 | 1481465131
38 | M | 00572521 | osivo pro vegetační střechy směs rozchodníků a bylin | kg | 1 |  | 0 | CS ÚRS 2024 01 |  |  | snížená |  | 0 | 0.001 | 0.001 | 0 | 0 | 32 | M | 2 |  |  |  | ROZPOCET | 0 | 0 | 0 | 0 | 0 | 2 | 0 | 16 | 1549727797
39 | K | 998712121 | Přesun hmot tonážní pro krytiny povlakové ruční v objektech v do 6 m | t | 0.122 |  | 0 | CS ÚRS 2024 01 |  |  | snížená |  | 0 | 0 | 0 | 0 | 0 | 16 | K | 2 |  |  |  | ROZPOCET | 0 | 0 | 0 | 0 | 0 | 2 | 0 | 16 | -1965484224
| D | 767 | Konstrukce zámečnické |  |  |  | 0 | [5 empty] | 0 |  | 0.063575 |  | 0 | 2 | D | 1 |  |  |  | ROZPOCET | [6 empty] | 0
40 | K | 767995112 | Montáž atypických zámečnických konstrukcí hm přes 5 do 10 kg | kg | 59.585 |  | 0 | CS ÚRS 2024 01 |  |  | snížená |  | 0 | 6e-05 | 0.0035751 | 0 | 0 | 16 | K | 2 |  |  |  | ROZPOCET | 0 | 0 | 0 | 0 | 0 | 2 | 0 | 16 | 1220047496
| VV |  | Strop | [15 empty] | VV | 2 | 1 | True | 0 | ROZPOCET
| VV |  | 1,615*0,47*78,5 |  | 59.585 | [13 empty] | VV | 2 | 2 | True | 0 | ROZPOCET
| VV |  | Mezisoučet |  | 59.585 | [13 empty] | VV | 2 | 3 | True | 0 | ROZPOCET
| VV |  | Součet |  | 59.585 | [13 empty] | VV | 2 | 4 | True | 1 | ROZPOCET
41 | M | 13611228 | plech ocelový hladký jakost S235JR tl 10mm tabule | t | 0.06 |  | 0 | CS ÚRS 2024 01 |  |  | snížená |  | 0 | 1 | 0.06 | 0 | 0 | 32 | M | 2 |  |  |  | ROZPOCET | 0 | 0 | 0 | 0 | 0 | 2 | 0 | 16 | 1061475969
42 | K | R-767-101 | D+M ocelového oplocení 75,445 kg - ozn. Z01 | kg | 74.55 |  | 0 |  |  |  | snížená |  | 0 | 0 | 0 | 0 | 0 | 16 | K | 2 |  |  |  | ROZPOCET | 0 | 0 | 0 | 0 | 0 | 2 | 0 | 16 | -578964474
| VV |  | prvek PSV | [15 empty] | VV | 2 | 1 | True | 0 | ROZPOCET
| VV |  | Z01 | [15 empty] | VV | 2 | 1 | True | 0 | ROZPOCET
| VV |  | 74,55 |  | 74.55 | [13 empty] | VV | 2 | 2 | True | 0 | ROZPOCET
| VV |  | Mezisoučet |  | 74.55 | [13 empty] | VV | 2 | 3 | True | 0 | ROZPOCET
| VV |  | Součet |  | 74.55 | [13 empty] | VV | 2 | 4 | True | 1 | ROZPOCET
43 | K | R-767-102 | D+M ocelové vstupní branky 76,043+76,043 kg - ozn. Z02 | kg | 152.086 |  | 0 |  |  |  | snížená |  | 0 | 0 | 0 | 0 | 0 | 16 | K | 2 |  |  |  | ROZPOCET | 0 | 0 | 0 | 0 | 0 | 2 | 0 | 16 | -2021550019
| VV |  | prvek PSV | [15 empty] | VV | 2 | 1 | True | 0 | ROZPOCET
| VV |  | Z02 | [15 empty] | VV | 2 | 1 | True | 0 | ROZPOCET
| VV |  | 76,043+76,043 |  | 152.086 | [13 empty] | VV | 2 | 2 | True | 0 | ROZPOCET
| VV |  | Mezisoučet |  | 152.086 | [13 empty] | VV | 2 | 3 | True | 0 | ROZPOCET
| VV |  | Součet |  | 152.086 | [13 empty] | VV | 2 | 4 | True | 1 | ROZPOCET
44 | K | R-767-103 | D+M nosná konstrukce střechy zvonkového a schránkového pilíře 106,643 kg - ozn. Z03 | kg | 106.643 |  | 0 |  |  |  | snížená |  | 0 | 0 | 0 | 0 | 0 | 16 | K | 2 |  |  |  | ROZPOCET | 0 | 0 | 0 | 0 | 0 | 2 | 0 | 16 | 1077466370
| VV |  | prvek PSV | [15 empty] | VV | 2 | 1 | True | 0 | ROZPOCET
| VV |  | Z03 | [15 empty] | VV | 2 | 1 | True | 0 | ROZPOCET
| VV |  | 106,643 |  | 106.643 | [13 empty] | VV | 2 | 2 | True | 0 | ROZPOCET
| VV |  | Mezisoučet |  | 106.643 | [13 empty] | VV | 2 | 3 | True | 0 | ROZPOCET
| VV |  | Součet |  | 106.643 | [13 empty] | VV | 2 | 4 | True | 1 | ROZPOCET
45 | K | R-767-104 | D+M skrytý překlad pro pokládku cihel nad schránky 17,604 kg - ozn. Z04 | kg | 17.604 |  | 0 |  |  |  | snížená |  | 0 | 0 | 0 | 0 | 0 | 16 | K | 2 |  |  |  | ROZPOCET | 0 | 0 | 0 | 0 | 0 | 2 | 0 | 16 | -326604558
| VV |  | prvek PSV | [15 empty] | VV | 2 | 1 | True | 0 | ROZPOCET
| VV |  | Z04 | [15 empty] | VV | 2 | 1 | True | 0 | ROZPOCET
| VV |  | 17,604 |  | 17.604 | [13 empty] | VV | 2 | 2 | True | 0 | ROZPOCET
| VV |  | Mezisoučet |  | 17.604 | [13 empty] | VV | 2 | 3 | True | 0 | ROZPOCET
| VV |  | Součet |  | 17.604 | [13 empty] | VV | 2 | 4 | True | 1 | ROZPOCET
46 | K | R-767-105 | D+M patní plech pro kotvení sloupků oplocení na opěrných zdech 2,401 kg - ozn. Z05 | kg | 38.416 |  | 0 |  |  |  | snížená |  | 0 | 0 | 0 | 0 | 0 | 16 | K | 2 |  |  |  | ROZPOCET | 0 | 0 | 0 | 0 | 0 | 2 | 0 | 16 | 708612601
| VV |  | prvek PSV | [15 empty] | VV | 2 | 1 | True | 0 | ROZPOCET
| VV |  | Z05 | [15 empty] | VV | 2 | 1 | True | 0 | ROZPOCET
| VV |  | 2,401*16 |  | 38.416 | [13 empty] | VV | 2 | 2 | True | 0 | ROZPOCET
| VV |  | Mezisoučet |  | 38.416 | [13 empty] | VV | 2 | 3 | True | 0 | ROZPOCET
| VV |  | Součet |  | 38.416 | [13 empty] | VV | 2 | 4 | True | 1 | ROZPOCET
47 | K | R-767-106 | D+M patní plech pro kotvení sloupků oplocení na opěrných zdech 2,464 kg - ozn. Z06 | kg | 22.176 |  | 0 |  |  |  | snížená |  | 0 | 0 | 0 | 0 | 0 | 16 | K | 2 |  |  |  | ROZPOCET | 0 | 0 | 0 | 0 | 0 | 2 | 0 | 16 | -137239073
| VV |  | prvek PSV | [15 empty] | VV | 2 | 1 | True | 0 | ROZPOCET
| VV |  | Z06 | [15 empty] | VV | 2 | 1 | True | 0 | ROZPOCET
| VV |  | 2,464*9 |  | 22.176 | [13 empty] | VV | 2 | 2 | True | 0 | ROZPOCET
| VV |  | Mezisoučet |  | 22.176 | [13 empty] | VV | 2 | 3 | True | 0 | ROZPOCET
| VV |  | Součet |  | 22.176 | [13 empty] | VV | 2 | 4 | True | 1 | ROZPOCET
48 | K | R-767-107 | D+M zvonkové a schránkové tablo, 16 schránek, nerez - ozn. OS1 | kus | 1 |  | 0 |  |  |  | snížená |  | 0 | 0 | 0 | 0 | 0 | 16 | K | 2 |  |  |  | ROZPOCET | 0 | 0 | 0 | 0 | 0 | 2 | 0 | 16 | 1544366877
| VV |  | prvek PSV | [15 empty] | VV | 2 | 1 | True | 0 | ROZPOCET
| VV |  | OS1 | [15 empty] | VV | 2 | 1 | True | 0 | ROZPOCET
| VV |  | 1 |  | 1 | [13 empty] | VV | 2 | 2 | True | 0 | ROZPOCET
| VV |  | Mezisoučet |  | 1 | [13 empty] | VV | 2 | 3 | True | 0 | ROZPOCET
| VV |  | Součet |  | 1 | [13 empty] | VV | 2 | 4 | True | 1 | ROZPOCET
49 | K | R-767-108 | D+M vstupní branka 1200/1250 mm - ozn. B1 | kus | 1 |  | 0 |  |  |  | snížená |  | 0 | 0 | 0 | 0 | 0 | 16 | K | 2 |  |  |  | ROZPOCET | 0 | 0 | 0 | 0 | 0 | 2 | 0 | 16 | 299261143
| VV |  | prvek PSV | [15 empty] | VV | 2 | 1 | True | 0 | ROZPOCET
| VV |  | B1 | [15 empty] | VV | 2 | 1 | True | 0 | ROZPOCET
| VV |  | 1 |  | 1 | [13 empty] | VV | 2 | 2 | True | 0 | ROZPOCET
| VV |  | Mezisoučet |  | 1 | [13 empty] | VV | 2 | 3 | True | 0 | ROZPOCET
| VV |  | Součet |  | 1 | [13 empty] | VV | 2 | 4 | True | 1 | ROZPOCET
50 | K | R-767-109 | D+M vstupní brána 2600/1250 mm - ozn. B2 | kus | 1 |  | 0 |  |  |  | snížená |  | 0 | 0 | 0 | 0 | 0 | 16 | K | 2 |  |  |  | ROZPOCET | 0 | 0 | 0 | 0 | 0 | 2 | 0 | 16 | -19069732
| VV |  | prvek PSV | [15 empty] | VV | 2 | 1 | True | 0 | ROZPOCET
| VV |  | B2 | [15 empty] | VV | 2 | 1 | True | 0 | ROZPOCET
| VV |  | 1 |  | 1 | [13 empty] | VV | 2 | 2 | True | 0 | ROZPOCET
| VV |  | Mezisoučet |  | 1 | [13 empty] | VV | 2 | 3 | True | 0 | ROZPOCET
| VV |  | Součet |  | 1 | [13 empty] | VV | 2 | 4 | True | 1 | ROZPOCET
| D | 783 | Dokončovací práce - nátěry |  |  |  | 0 | [5 empty] | 0 |  | 0.00039468 |  | 0 | 2 | D | 1 |  |  |  | ROZPOCET | [6 empty] | 0
51 | K | 783533001 | Základní jednonásobný epoxidový nátěr krytiny z plechu sklonu do 10° | m2 | 3.036 |  | 0 | CS ÚRS 2024 01 |  |  | snížená |  | 0 | 0.00013 | 0.00039468 | 0 | 0 | 16 | K | 2 |  |  |  | ROZPOCET | 0 | 0 | 0 | 0 | 0 | 2 | 0 | 16 | 1597262955
| VV |  | Strop - nátěr 2x - oboustranně | [15 empty] | VV | 2 | 1 | True | 0 | ROZPOCET
| VV |  | 1,615*0,47*2*2 |  | 3.036 | [13 empty] | VV | 2 | 2 | True | 0 | ROZPOCET
| VV |  | Mezisoučet |  | 3.036 | [13 empty] | VV | 2 | 3 | True | 0 | ROZPOCET
| VV |  | Součet |  | 3.036 | [13 empty] | VV | 2 | 4 | True | 1 | ROZPOCET

## PS01 - PS01 - Interiér
[9 empty] | >> skryté sloupce << | [9 empty] | {dbe97b09-dae4-4dcb-be81-f380dc060636}
1
| KRYCÍ LIST SOUPISU PRACÍ | [8 empty] | v --- níže se nacházejí doplnkové a pomocné údaje k sestavám --- v | [8 empty] | False
Stavba:
Novostavba BD Temenice - revize 2
Objekt:
PS01 - PS01 - Interiér
| KSO: |  |  |  |  | CC-CZ:
| Místo: |  | Horní Temenice |  |  | Datum: | 12. 12. 2024
| Zadavatel: |  |  |  |  | IČ: | 00303461
|  | Město Šumperk |  |  |  | DIČ: | CZ00303461
| Uchazeč: |  |  |  |  | IČ: | Vyplň údaj
|  | Vyplň údaj |  |  |  | DIČ: | Vyplň údaj
| Projektant: |  |  |  |  | IČ:
|  | Ing. Jiří Grohmann |  |  |  | DIČ:
| Zpracovatel: |  |  |  |  | IČ:
|  | Zdeněk Závodník |  |  |  | DIČ:
Poznámka:
| Cena bez DPH | [5 empty] | 0
|  |  | Základ daně |  |  | Sazba daně | Výše daně
| DPH | základní | 0 |  |  | 21% | 0
|  | snížená | 0 |  |  | 12% | 0
|  | zákl. přenesená | 0 |  |  | 21% | 0
|  | sníž. přenesená | 0 |  |  | 12% | 0
|  | nulová | 0 |  |  | 0% | 0
| Cena s DPH |  |  | v | CZK |  | 0
| Projektant |  |  | Zpracovatel
| Datum a podpis: |  | Razítko | Datum a podpis: |  |  | Razítko
| Objednavatel |  |  | Uchazeč
| Datum a podpis: |  | Razítko | Datum a podpis: |  |  | Razítko
REKAPITULACE ČLENĚNÍ SOUPISU PRACÍ
Stavba:
Novostavba BD Temenice - revize 2
Objekt:
PS01 - PS01 - Interiér
Místo: |  |  | Horní Temenice |  |  | Datum: | 12. 12. 2024
Zadavatel: |  |  | Město Šumperk |  |  | Projektant: | Ing. Jiří Grohmann
Uchazeč: |  |  | Vyplň údaj |  |  | Zpracovatel: | Zdeněk Závodník
Kód dílu - Popis | [6 empty] | Cena celkem [CZK]
Náklady ze soupisu prací | [6 empty] | 0 | [12 empty] | -1
| PSV - PSV | [5 empty] | 0
| 766-1 - Konstrukce truhlářské - A | [5 empty] | 0
| 766-2 - Konstrukce truhlářské - B | [5 empty] | 0
SOUPIS PRACÍ
Stavba:
Novostavba BD Temenice - revize 2
Objekt:
PS01 - PS01 - Interiér
Místo: |  |  | Horní Temenice |  |  | Datum: | 12. 12. 2024
Zadavatel: |  |  | Město Šumperk |  |  | Projektant: | Ing. Jiří Grohmann
Uchazeč: |  |  | Vyplň údaj |  |  | Zpracovatel: | Zdeněk Závodník
PČ | Typ | Kód | Popis | MJ | Množství | J.cena [CZK] | Cena celkem [CZK] | Cenová soustava |  |  | DPH | J. Nh [h] | Nh celkem [h] | J. hmotnost [t] | Hmotnost celkem [t] | J. suť [t] | Suť Celkem [t]
Náklady soupisu celkem | [6 empty] | 0 | [5 empty] | 0 |  | 0 |  | 0 |  | D | -1 | [7 empty] | 0
| D | PSV | PSV |  |  |  | 0 | [5 empty] | 0 |  | 0 |  | 0 | 2 | D | 0 | ROZPOCET | [6 empty] | 0
| D | 766-1 | Konstrukce truhlářské - A |  |  |  | 0 | [5 empty] | 0 |  | 0 |  | 0 | 2 | D | 1 | ROZPOCET | [6 empty] | 0
1 | K | R-766-101 | Koupelnová skříňka spodní, rozměr 1100x 518x 420mm Koupelnová skříňka spodní KOUPELNA A WC/ typ 01 + typ 02 | kus | 6 |  | 0 |  |  |  | snížená |  | 0 | 0 | 0 | 0 | 0 | 4 | K | 2 | ROZPOCET | 0 | 0 | 0 | 0 | 0 | 2 | 0 | 4 | 796760955
| P |  | Poznámka k položce: vč. 4 zásuvek, kování vč. kotevního materiálu a osazení Podrobná specifikace viz. D.2 PS01 – Interiér, výkres č. PS01 I.04 + PS01 I.12 | [15 empty] | P | 2
2 | K | R-766-102 | Koupelnová skříňka horní, rozměr 800x 1100x 250mm Koupelnová skříňka horní KOUPELNA A WC/ typ 01 + typ | kus | 6 |  | 0 |  |  |  | snížená |  | 0 | 0 | 0 | 0 | 0 | 4 | K | 2 | ROZPOCET | 0 | 0 | 0 | 0 | 0 | 2 | 0 | 4 | 448394837
| P |  | Poznámka k položce: vč. 3 vnitřních polic a 3 dveřních křídel,kování vč. kotevního materiálu a osazení. Integrované LED osvětlení v bočních dvířkách. Zrcadlová plocha dvířek. Podrobná specifikace viz. D.2 PS01 – Interiér, výkres č. PS01 I.04 | [15 empty] | P | 2
3 | K | R-766-103 | Nika WC, rozměr 600 x150x150mm Nika WC/ typ 01 a typ 02 | kus | 6 |  | 0 |  |  |  | snížená |  | 0 | 0 | 0 | 0 | 0 | 4 | K | 2 | ROZPOCET | 0 | 0 | 0 | 0 | 0 | 2 | 0 | 4 | -2095229526
| P |  | Poznámka k položce: Podrobná specifikace viz. D.2 PS01 – Interiér, výkres č. PS01 I.04 | [15 empty] | P | 2
4 | K | R-766-104 | Kuchyňská linka – typ 01 Kuchyňská linka - typ 01 | kus | 1 |  | 0 |  |  |  | snížená |  | 0 | 0 | 0 | 0 | 0 | 4 | K | 2 | ROZPOCET | 0 | 0 | 0 | 0 | 0 | 2 | 0 | 4 | 1891236454
| P |  | Poznámka k položce: Podrobná specifikace viz. D.2 PS01 – Interiér, výkres č. PS01 I.17 a PS01 I.18 | [15 empty] | P | 2
5 | K | R-766-105 | Kuchyňská linka - typ 02/ levá Kuchyňská linka - typ 02/ levá | kus | 2 |  | 0 |  |  |  | snížená |  | 0 | 0 | 0 | 0 | 0 | 4 | K | 2 | ROZPOCET | 0 | 0 | 0 | 0 | 0 | 2 | 0 | 4 | -932628449
| P |  | Poznámka k položce: Včetně vestavných spotřebičů ( varná deska, vest.trouba, integr.odsavač). Podrobná specifikace viz. D.2 PS01 – Interiér, výkres č. PS01 I.20 a PS01 I.21 | [15 empty] | P | 2
6 | K | R-766-106 | Kuchyňská linka - typ 02/pravá Kuchyňská linka- typ 02/pravá | kus | 3 |  | 0 |  |  |  | snížená |  | 0 | 0 | 0 | 0 | 0 | 4 | K | 2 | ROZPOCET | 0 | 0 | 0 | 0 | 0 | 2 | 0 | 4 | -1153885452
| P |  | Poznámka k položce: Včetně vestavných spotřebičů ( varná deska, vest.trouba, integr.odsavač) Podrobná specifikace viz. D.2 PS01 – Interiér, výkres č. PS01 I.23 a PS01 I.24 | [15 empty] | P | 2
| D | 766-2 | Konstrukce truhlářské - B |  |  |  | 0 | [5 empty] | 0 |  | 0 |  | 0 | 2 | D | 1 | ROZPOCET | [6 empty] | 0
7 | K | R-766-101 | Koupelnová skříňka spodní, rozměr 1100x 518x 420mm Koupelnová skříňka spodní KOUPELNA A WC/ typ 01 + typ 02 | kus | 7 |  | 0 |  |  |  | snížená |  | 0 | 0 | 0 | 0 | 0 | 4 | K | 2 | ROZPOCET | 0 | 0 | 0 | 0 | 0 | 2 | 0 | 4 | -552017341
| P |  | Poznámka k položce: vč. 4 zásuvek, kování vč. kotevního materiálu a osazení Podrobná specifikace viz. D.2 PS01 – Interiér, výkres č. PS01 I.04 + PS01 I.12 | [15 empty] | P | 2
8 | K | R-766-102 | Koupelnová skříňka horní, rozměr 800x 1100x 250mm Koupelnová skříňka horní KOUPELNA A WC/ typ 01 + typ | kus | 7 |  | 0 |  |  |  | snížená |  | 0 | 0 | 0 | 0 | 0 | 4 | K | 2 | ROZPOCET | 0 | 0 | 0 | 0 | 0 | 2 | 0 | 4 | 1502329952
| P |  | Poznámka k položce: vč. 3 vnitřních polic a 3 dveřních křídel,kování vč. kotevního materiálu a osazení. Integrované LED osvětlení v bočních dvířkách. Zrcadlová plocha dvířek. Podrobná specifikace viz. D.2 PS01 – Interiér, výkres č. PS01 I.04 | [15 empty] | P | 2
9 | K | R-766-103 | Nika WC, rozměr 600 x150x150mm Nika WC/ typ 01 a typ 02 | kus | 7 |  | 0 |  |  |  | snížená |  | 0 | 0 | 0 | 0 | 0 | 4 | K | 2 | ROZPOCET | 0 | 0 | 0 | 0 | 0 | 2 | 0 | 4 | 1772491904
| P |  | Poznámka k položce: Podrobná specifikace viz. D.2 PS01 – Interiér, výkres č. PS01 I.04 | [15 empty] | P | 2
10 | K | R-766-105 | Kuchyňská linka - typ 02/ levá Kuchyňská linka - typ 02/ levá | kus | 4 |  | 0 |  |  |  | snížená |  | 0 | 0 | 0 | 0 | 0 | 4 | K | 2 | ROZPOCET | 0 | 0 | 0 | 0 | 0 | 2 | 0 | 4 | 1286216671
| P |  | Poznámka k položce: Včetně vestavných spotřebičů ( varná deska, vest.trouba, integr.odsavač). Podrobná specifikace viz. D.2 PS01 – Interiér, výkres č. PS01 I.20 a PS01 I.21 | [15 empty] | P | 2
11 | K | R-766-106 | Kuchyňská linka - typ 02/pravá Kuchyňská linka- typ 02/pravá | kus | 3 |  | 0 |  |  |  | snížená |  | 0 | 0 | 0 | 0 | 0 | 4 | K | 2 | ROZPOCET | 0 | 0 | 0 | 0 | 0 | 2 | 0 | 4 | 1522606666
| P |  | Poznámka k položce: Včetně vestavných spotřebičů ( varná deska, vest.trouba, integr.odsavač) Podrobná specifikace viz. D.2 PS01 – Interiér, výkres č. PS01 I.23 a PS01 I.24 | [15 empty] | P | 2

## VRN - Vedlejší rozpočtové...
[9 empty] | >> skryté sloupce << | [9 empty] | {447f5d01-6122-45f1-96cb-e49036fa31b6}
1
| KRYCÍ LIST SOUPISU PRACÍ | [8 empty] | v --- níže se nacházejí doplnkové a pomocné údaje k sestavám --- v | [8 empty] | False
Stavba:
Novostavba BD Temenice - revize 2
Objekt:
VRN - Vedlejší rozpočtové náklady
| KSO: |  |  |  |  | CC-CZ:
| Místo: |  | Horní Temenice |  |  | Datum: | 12. 12. 2024
| Zadavatel: |  |  |  |  | IČ: | 00303461
|  | Město Šumperk |  |  |  | DIČ: | CZ00303461
| Uchazeč: |  |  |  |  | IČ: | Vyplň údaj
|  | Vyplň údaj |  |  |  | DIČ: | Vyplň údaj
| Projektant: |  |  |  |  | IČ:
|  | Ing. Jiří Grohmann |  |  |  | DIČ:
| Zpracovatel: |  |  |  |  | IČ:
|  | Zdeněk Závodník |  |  |  | DIČ:
Poznámka:
| Cena bez DPH | [5 empty] | 0
|  |  | Základ daně |  |  | Sazba daně | Výše daně
| DPH | základní | 0 |  |  | 21% | 0
|  | snížená | 0 |  |  | 12% | 0
|  | zákl. přenesená | 0 |  |  | 21% | 0
|  | sníž. přenesená | 0 |  |  | 12% | 0
|  | nulová | 0 |  |  | 0% | 0
| Cena s DPH |  |  | v | CZK |  | 0
| Projektant |  |  | Zpracovatel
| Datum a podpis: |  | Razítko | Datum a podpis: |  |  | Razítko
| Objednavatel |  |  | Uchazeč
| Datum a podpis: |  | Razítko | Datum a podpis: |  |  | Razítko
REKAPITULACE ČLENĚNÍ SOUPISU PRACÍ
Stavba:
Novostavba BD Temenice - revize 2
Objekt:
VRN - Vedlejší rozpočtové náklady
Místo: |  |  | Horní Temenice |  |  | Datum: | 12. 12. 2024
Zadavatel: |  |  | Město Šumperk |  |  | Projektant: | Ing. Jiří Grohmann
Uchazeč: |  |  | Vyplň údaj |  |  | Zpracovatel: | Zdeněk Závodník
Kód dílu - Popis | [6 empty] | Cena celkem [CZK]
Náklady ze soupisu prací | [6 empty] | 0 | [12 empty] | -1
| D VRN - Vedlejší rozpočtové náklady | [5 empty] | 0
| D 960 - Kompletační činnost | [5 empty] | 0
| D VRN1 - Průzkumné, geodetické a projektové práce | [5 empty] | 0
| D VRN3 - Zařízení staveniště | [5 empty] | 0
| D VRN9 - Ostatní náklady | [5 empty] | 0
| VRN - Vedlejší rozpočtové náklady | [5 empty] | 0
| VRN1 - Průzkumné, geodetické a projektové práce | [5 empty] | 0
SOUPIS PRACÍ
Stavba:
Novostavba BD Temenice - revize 2
Objekt:
VRN - Vedlejší rozpočtové náklady
Místo: |  |  | Horní Temenice |  |  | Datum: | 12. 12. 2024
Zadavatel: |  |  | Město Šumperk |  |  | Projektant: | Ing. Jiří Grohmann
Uchazeč: |  |  | Vyplň údaj |  |  | Zpracovatel: | Zdeněk Závodník
PČ | Typ | Kód | Popis | MJ | Množství | J.cena [CZK] | Cena celkem [CZK] | Cenová soustava |  |  | DPH | J. Nh [h] | Nh celkem [h] | J. hmotnost [t] | Hmotnost celkem [t] | J. suť [t] | Suť Celkem [t]
Náklady soupisu celkem | [6 empty] | 0 | [5 empty] | 0 |  | 0 |  | 0 |  | D | -1 | [7 empty] | 0
| D | D VRN | Vedlejší rozpočtové náklady |  |  |  | 0 | [5 empty] | 0 |  | 0 |  | 0 | 1 | D | 0 | ROZPOCET | [6 empty] | 0
| D | D 960 | Kompletační činnost |  |  |  | 0 | [5 empty] | 0 |  | 0 |  | 0 | 1 | D | 0 | ROZPOCET | [6 empty] | 0
1 | K | K 045203001 P | Kompletační ackoordinační činnost na řízení subdodavatelů | kus | 1 |  | 0 |  |  |  | snížená |  | 0 | 0 | 0 | 0 | 0 | 4 | K | 1 | ROZPOCET | 0 | 0 | 0 | 0 | 0 | 2 | 0 | 4 | 2
| D | D VRN1 | Průzkumné, geodetické a projektové práce |  |  |  | 0 | [5 empty] | 0 |  | 0 |  | 0 | 1 | D | 0 | ROZPOCET | [6 empty] | 0
2 | K | K 012103000 P | Geodetické práce před výstavbou Poznámka k položce: Dokumentace zakrývaných konstrukcí a liniových staveb geodetickým zaměřením v papírové a elektronické podobě. - zaměření zakrývaných konstrukcí a liniových staveb. | kus | 1 |  | 0 |  |  |  | snížená |  | 0 | 0 | 0 | 0 | 0 | 4 | K | 1 | ROZPOCET | 0 | 0 | 0 | 0 | 0 | 2 | 0 | 4 | 4
3 | K | K 012203000 P | Geodetické práce při provádění stavby Poznámka k položce: Dokumentace zakrývaných konstrukcí a liniových staveb geodetickým zaměřením v papírové a elektronické podobě. - zaměření zakrývaných konstrukcí a liniových staveb, | kus | 1 |  | 0 |  |  |  | snížená |  | 0 | 0 | 0 | 0 | 0 | 4 | K | 1 | ROZPOCET | 0 | 0 | 0 | 0 | 0 | 2 | 0 | 4 | 6
4 | K | K 012303000 | Geodetické práce po výstavbě | kus | 1 |  | 0 |  |  |  | snížená |  | 0 | 0 | 0 | 0 | 0 | 4 | K | 1 | ROZPOCET | 0 | 0 | 0 | 0 | 0 | 2 | 0 | 4 | 8
5 | K | K 012303101 | Vypracování geometrických plánů | kus | 1 |  | 0 |  |  |  | snížená |  | 0 | 0 | 0 | 0 | 0 | 4 | K | 1 | ROZPOCET | 0 | 0 | 0 | 0 | 0 | 2 | 0 | 4 | 10
6 | K | K 013254000 P | Dokumentace skutečného provedení stavby Poznámka k položce: Dokumentace skutečného provedení v rozsahu dle platné vyhlášky na dokumentaci staveb v počtu dle SOD a VOP | kus | 1 |  | 0 |  |  |  | snížená |  | 0 | 0 | 0 | 0 | 0 | 4 | K | 1 | ROZPOCET | 0 | 0 | 0 | 0 | 0 | 2 | 0 | 4 | 12
7 | K | K 013254000 BIM | Dokumentace skutečného provedení stavby v BIM | kus | 1 |  | 0 |  |  |  | snížená |  | 0 | 0 | 0 | 0 | 0 | 4 | K | 1 | ROZPOCET | 0 | 0 | 0 | 0 | 0 | 2 | 0 | 4 | -1434187876
| D | D VRN3 | Zařízení staveniště |  |  |  | 0 | [5 empty] | 0 |  | 0 |  | 0 | 1 | D | 0 | ROZPOCET | [6 empty] | 0
8 | K | K 030001001 P | Náklady na zřízení zařízení staveniště v souladu s ZOV Poznámka k položce: Náklady na dokumentaci ZS, příprava území pro ZS včetně odstranění materiálu a konstrukcí, vybudování odběrný míst, zřízení přípojek energií, vlastní vybudování objektů ZS a proviz | kus | 1 |  | 0 |  |  |  | snížená |  | 0 | 0 | 0 | 0 | 0 | 4 | K | 1 | ROZPOCET | 0 | 0 | 0 | 0 | 0 | 2 | 0 | 4 | 14
9 | K | K 030001002 P | Náklady na provoz a údržbu zařízení staveniště Poznámka k položce: Náklady na vybavení objektů, náklady na energie, úklid, údržba, osvětlení, oplocení, opravy na objektech ZS, čištění ploch, zabezpečení staveniště,mobilní WC | kus | 1 |  | 0 |  |  |  | snížená |  | 0 | 0 | 0 | 0 | 0 | 4 | K | 1 | ROZPOCET | 0 | 0 | 0 | 0 | 0 | 2 | 0 | 4 | 16
10 | K | K 039001003 P | Zrušení zařízení:staveniště Poznámka k položce: odstranění objektu ZS včetně přípojek a jejich odvozu, uvedení pozemku do původního stavu včetně nákladů s tím spojených | kus | 1 |  | 0 |  |  |  | snížená |  | 0 | 0 | 0 | 0 | 0 | 4 | K | 1 | ROZPOCET | 0 | 0 | 0 | 0 | 0 | 2 | 0 | 4 | 18
| D | D VRN9 | Ostatní náklady |  |  |  | 0 | [5 empty] | 0 |  | 0 |  | 0 | 1 | D | 0 | ROZPOCET | [6 empty] | 0
11 | K | K 041403001 | Náklady na zajištění kolektivní bezpečnosti osob | kus | 1 |  | 0 |  |  |  | snížená |  | 0 | 0 | 0 | 0 | 0 | 4 | K | 1 | ROZPOCET | 0 | 0 | 0 | 0 | 0 | 2 | 0 | 4 | 20
12 | K | K 012103101 | Vytýčení inženýrských sítí | kus | 1 |  | 0 |  |  |  | snížená |  | 0 | 0 | 0 | 0 | 0 | 4 | K | 1 | ROZPOCET | 0 | 0 | 0 | 0 | 0 | 2 | 0 | 4 | 22
13 | K | K 043103001 | Statická zatěžovací zkouška pláně | kus | 1 |  | 0 |  |  |  | snížená |  | 0 | 0 | 0 | 0 | 0 | 4 | K | 1 | ROZPOCET | 0 | 0 | 0 | 0 | 0 | 2 | 0 | 4 | 26
14 | K | K 090001002 | Ostatní náklady vyplývající ze znění SOD a VOP | kus | 1 |  | 0 |  |  |  | snížená |  | 0 | 0 | 0 | 0 | 0 | 4 | K | 1 | ROZPOCET | 0 | 0 | 0 | 0 | 0 | 2 | 0 | 4 | 28
15 | K | K 013254101 | Monitoring průběhu výstavby | kus | 1 |  | 0 |  |  |  | snížená |  | 0 | 0 | 0 | 0 | 0 | 4 | K | 1 | ROZPOCET | 0 | 0 | 0 | 0 | 0 | 2 | 0 | 4 | 30
16 | K | K 013254201 P | Pasportizace stávajících objektů Poznámka k položce: Pasportizace nemovitostí a objektů včetně pozemních komunikací dotčených stavební činností před zahájením a po dokončení stavebních prací včetně fotodokumentace nebo videozáznamu. | kus | 1 |  | 0 |  |  |  | snížená |  | 0 | 0 | 0 | 0 | 0 | 4 | K | 1 | ROZPOCET | 0 | 0 | 0 | 0 | 0 | 2 | 0 | 4 | 32
17 | K | K 034403001 | Dopravní značení na staveništi | kus | 1 |  | 0 |  |  |  | snížená |  | 0 | 0 | 0 | 0 | 0 | 4 | K | 1 | ROZPOCET | 0 | 0 | 0 | 0 | 0 | 2 | 0 | 4 | 34
18 | K | K 079002001 | Ostatní provozní vlivy | kus | 1 |  | 0 |  |  |  | snížená |  | 0 | 0 | 0 | 0 | 0 | 4 | K | 1 | ROZPOCET | 0 | 0 | 0 | 0 | 0 | 2 | 0 | 4 | 36
| D | VRN | Vedlejší rozpočtové náklady |  |  |  | 0 | [5 empty] | 0 |  | 0 |  | 0 | 5 | D | 0 | ROZPOCET | [6 empty] | 0
| D | VRN1 | Průzkumné, geodetické a projektové práce |  |  |  | 0 | [5 empty] | 0 |  | 0 |  | 0 | 5 | D | 1 | ROZPOCET | [6 empty] | 0
19 | K | 013294000 | Ostatní dokumentace - podrobné výkresy výztuže pro veškeré ŽB konstrukce – základy, stěny, stropy, střecha | kus | 1 |  | 0 | CS ÚRS 2024 01 |  |  | snížená |  | 0 | 0 | 0 | 0 | 0 | 1024 | K | 2 | ROZPOCET | 0 | 0 | 0 | 0 | 0 | 2 | 0 | 1024 | -96147794
20 | K | 013294001 | Ostatní dokumentace - výrobní dokumentace pro ocelové konstrukce – pavlač, zábradlí a ostatní | kus | 1 |  | 0 |  |  |  | snížená |  | 0 | 0 | 0 | 0 | 0 | 1024 | K | 2 | ROZPOCET | 0 | 0 | 0 | 0 | 0 | 2 | 0 | 1024 | -1832557981