## Rozpočet
|  |  |  | počet | cena |  | Výrobce
č.m. | název | ozn. | vybavení | ks | jednotková | celkem | obchodní název
IT VYBAVENÍ, SKENERY |  |  |  |  | CELKEM | 0
414 | Edukační místnost | 414.01 | Projektor s ultrakrátkou projekční vzdáleností vč. uchycení na strop | 1 | 0 | 0
Technická specifikace:
• 3LCD projektor,
• barevný světelný výstup: min.4 000lumenů (min.2 000 lumenů ekonomický) v souladu s normou IDMS15.4,
• bílý světelný výstup: min.4 000lumenů (min.2 000 lumenů ekonomický) In accordance with ISO 21118:2020,
• rozlišení: 4K PRO-UHD,
• vysoké rozlišení (HD):technologie 4K,
• poměr stran obrazu 16:10 (16:9),
• kontrastní poměr: 2 500 000:1,
• zdroj světla: laser, 20 000 hodiny Duralibility High, 20 000 Hodiny Durability Medium, 30 000 Hodiny Durability Eco,
• editace videa: 10 bitů,
• 2D vertikální obnovovací frekvence: 192-240Hz
• rerodukce barev: až 1,07miliard barev,
• HDMI 2,0,HDR,
• reproduktory min.15W
|  | 414.02 | Projekční plátno š.=2 400mm s elektrickou pohonnou jednotkou vč.uchycení na strop | 1 | 0 | 0
Technická specifikace:
• zabudované dálkové ovládání plátna,
• formát projekční plochy: 16:10 (16:9) dle použitého typu dataprojektoru,
• kovový tubus plátna v bílé barvě,
• projekční povrch vhodný pro projektory s ultra krátkou projekční vzdáleností,
415 | Kancelář | 415.03 | Barevná multifunkční, síťová laserová tiskárna se skenerem, záruka 3 roky | 1 | 0 | 0
Technická specifikace:
• max .rozměr s podstavcem 620 x 690 x 1150 mm.
• tisknutelné formáty A6 - A3
• trozlišení tisku 600x 600dpi
• rychlost tisku A4 min.30str/min
• paměť min 8 GB, pevný disk min.256 GB SSD,
• kazeta formát A4, A3 52-265g/m2
• ruční podavač vlastní formáty a dlouhé papíry automatický oboustranný otáčející podavač dokumentů
• rozhraní: 10/100/1 000-Base-T Ethernet, USB 2.0, Wi-Fi 802.11 b/g/n
• tiskové jazyky PCL 6 (XL3.0); PCL 5e/c, PostScript 3 (CPSI 3016), XPS
• operační systémy dle požadavku objednatele, zabezpečený tisk
|  |  | Prodloužení záruky na tiskárnu se skenerem o další 2 roky (celkem 5 let) | 1 | 0 | 0
418 | Sklad digitalizace, zálohování dat | 418.01 | Server pro vizualizaci RACK provedení, rozšířená záruka 5 let | 2 | 0 | 0
Technická specifikace:
• rackový server 2U
• procesor min.12 jader, min 2,9 GHz
• RAM 256 GB
• 4 x SSD 4 TB, 12x HDD šachta max
• 4 x HDD 18 TB pro NAS
• síťová karta 2x 10 GB LAN + 4x 1 GB LAN
• síťová karta 2x SFP + 10 GB
• zdroj 500W
• virtuální server, max 24
• základní nastavení virtualizačního operačního systému, zahoření, přenos dat
• instalace serveru do racku, propojení do sítě
|  | 418.02 | Zálohování - NAS v knihovně | 1 | 0 | 0
Technická specifikace:
• rackový provedení 3U
• procesor min.8 jader, min 2,1 GHz
• RAM 64 GB
• 8 x HDD SATA 18 TB pro zálohy pro NAS
• síťová karta 2x 1 GB LAN
• 16 x HDD šachta
• instalace nastavení
•záloha serverů a PC
•záložní zdroj smart do RACKU 2200 VA/230 V
• software pro správu NAS
|  | 418.03 | Zálohování - NAS mimo knihovnu | 1 | 0 | 0
Technická specifikace:
• rackový provedení 3U
• procesor min.8 jader, min 2,1 GHz
• RAM 64 GB
• 8 x HDD SATA 18 TB pro zálohy pro NAS
• síťová karta 2x 10 GB LAN + 4x 1GB LAN
• síťová karta 2x SFP + 10GB
• 16 x HDD šachta
• instalace nastavení
•záloha serverů a PC
•záložní zdroj smart 750VA /230 V
• instalace záložního zdroje, zapojení do sítě
|  | 418.04 | Síťové prvky | 1 | 0 | 0
Technická specifikace:
• 1x Switch 2x 40G QSFP+, 24x10G SFP+, 230VAC + 48VDC
• 1x Switch 2x 40G QSFP+, 8x10/100/1000, 24x10GbE SFP+, 230
• SFP+ 10G transceiver, 10GBASE-T
• SFP 1,25G transceiver, 1000GBASE-T
• QSFP+ 40G transceiver, 40GBASE
• instalace switchů do racku, propojení do sítě
• konfigurace
| IT vybavení, skenery |  | Doprava, balení, odborná montáž, uvedení do provozu a zaškolení pracovníků | 1 | 0 | 0
| POZNÁMKA: |  | Možnosti dopravy dodávaného vybavení na místo určení v podkroví objektu knihovny:
- výtak rozměr kabiny 1,1x 2,1 m, nosnost 1 000 kg
- venkovní požární schodiště průchozí šířky 1,1 m
Datové rozvaděče pro instalaci zařízení pro zálohování dat jsou součástí dodávky slaboproudých rozvodů (2x 19' rozvaděč 42U/600x800)
v tabulce vyplnit jednotkovou cenu, výrobce a obchodní název dodávaného vybavení