## Tech.spec.
Příloha č. 1 zadávacích podmínek VZMR na nákup elektromobilů - technická specifikace
Nákup elektromobilů: |  | elektromobil pro Městskou policii (MP) |  | elektromobil pro Městský úřad (MěÚ)
| Název parametru | Požadovaný parametr | Sjednaná hodnota odpovídající nabídce prodávajícího* | Požadovaný parametr | Sjednaná hodnota odpovídající nabídce prodávajícího*
Kategorie vozidla | Kategorie vozidla N1 | ANO |  | ANO
Motor | Elektromotor | ANO |  | ANO
| Výkon motoru | min. 150 kW |  | min. 150 kW
| Synchronní motory s permanentními magnety | ANO |  | ANO
| Pohon náprav | Přední |  | Přední
Baterie | Typ - lithium-železo-fosfát (LFP) | ANO |  | ANO
| Kapacita | min. 70 kWh |  | min. 70 kWh
| Dojezd WLTP | min. 450 Km |  | min. 450 Km
| Nabíjení AC - palubní nabíječka min 11kW | ANO |  | ANO
| Nabíjení DC - min 100kW | ANO |  | ANO
| Záruka na baterii | min. 8 let nebo 800 000 km |  | min. 8 let nebo 800 000 km
Karoserie, interiér | Počet míst k sezení min | 4 |  | 4
| Počet dveří | 5 |  | 5
| Světlá výška vozidla | min. 165 mm |  | min. 165 mm
| Vnější délka vozidla | max. 4800 mm |  | max. 4800 mm
| Vnější výška vozidla | max. 1900 mm |  | max. 1900 mm
| Objem zavazadlového prostoru | min. 800 l |  | min. 800 l
| Barva karoserie vozidla (ne polep) | bílá |  | metalická - stříbrná
| Barva interiéru a sedadel | tmavá |  | tmavá
| Airbagy | min. 6 ks |  | min. 6 ks
| Výškově seřiditelné sedadlo řidiče | ANO |  | ANO
| Tovární záruka | min. 6 let nebo 150 000 Km |  | min. 6 let nebo 150 000 Km
| Dělené a sklopné zadní opěradlo | ANO |  | ANO
| Výškově seřiditelný volant | ANO |  | ANO
Výbava vozidla | ABS, ASR, ESP-ESC, ARP, nebo obdobný elektronický bezpečnostní systém | ANO |  | ANO
| Funkce V2L s výkonem min 2,5 kW | ANO |  | ANO
| Povinná výbava (trojúhelník, autolékárnička, 5x reflexní vesta) | ANO |  | ANO
| Autorádio včetně reproduktorů, Handsfree, Bluetooth, USB - min 1 ks, LCD digitální panel min 10" | ANO |  | ANO
| Automatická klimatizace | ANO |  | ANO
| Tepelné čerpadlo | ANO |  | ANO
| LED světlomety | ANO |  | ANO
| Dešťový a světelný senzor | ANO |  | ANO
| Parkovací kamera zadní | ANO |  | ANO
| Elektricky ovládaná okna řidiče a spolujezdce | ANO |  | ANO
| Pryžové koberečky (přední i zadní) | ANO |  | ANO
| Odnímatelná vana zavazadlového prostoru (pryžová, plastová) | ANO |  | ANO
| Tažné zařízení | ANO tažná síla min. 1 450 Kg |  | NE
Kola, pneumatiky | Sada 4 ks letních a 4 ks zimních pneumatik stejných rozměrů, obojí včetně disků (v den dodání bude vozidlo opatřeno sadou kol v souladu s § 40a zákona č. 361/2000 Sb.) | ANO (uveďte rozměr) |  | ANO (uveďte rozměr)
Výstražné světelné a zvukové zařízení | 1 ks výstražné světelné soupravy modré barvy v LED Lineární technologii s čirým provedením krytu umístěné na střeše vozidla | ANO |  | NE
| Homologace EHK 65 TB2 a EHK 10 | ANO |  | NE
| Výška soupravy max 75 mm. | ANO |  | NE
| Šířka soupravy max 1250 mm. | ANO |  | NE
| Šířka soupravy min 1180 mm. | ANO |  | NE
| Pracovní světla na bocích světelné soupravy | ANO |  | NE
| Režim DEN / NOC (s manuálním nebo autamatický řízením jasu optickým členem) | ANO |  | NE
| Možnost snížení jasu zadních modulů | ANO |  | NE
| Ve středu soupravy programovatelný LED panel (vpředu a vzadu) | ANO |  | NE
| Led panel umí zobrazit minimálně 7 znaků (písmen) | ANO |  | NE
| Barva textu led panelů červená | ANO |  | NE
| Ovládání v rukavicích | ANO |  | NE
| 2 ks výstražných světelných doplňkových modrých světel v LED Lineární technologii s čirým provedení krytu umístěných na přední masce vozidla (šířka max 140mm, výška max 45mm) | ANO |  | NE
| Homologace EHK 65 XB2 a EHK 10 | ANO |  | NE
| 2 ks výstražných světelných doplňkových modrých světel v LED Lineární technologii s čirým provedení krytu umístěných na předních bocích vozidla (šířka max 140mm, výška max 45mm) | ANO |  | NE
| Homologace EHK 65 XB2 a EHK 10 | ANO |  | NE
| 2 ks výstražných světelných doplňkových modrých světel v LED Lineární technologii s čirým provedení krytu umístěných na zadních bocích vozidla (šířka max 140mm, výška max 45mm) | ANO |  | NE
| Homologace EHK 65 XB2 a EHK 10 | ANO |  | NE
| 2 ks výstražných světelných doplňkových modrých světel v LED Lineární technologii s čirým provedení krytu umístěných za zadním oknem vozidla (šířka max 140mm, výška max 45mm) | ANO |  | NE
| Homologace EHK 65 XB2 a EHK 10 | ANO |  | NE
| Zvláštní zvukové výstražné zařízení o min. výkonu 185W, umístěný v motorovém prostoru vozu | ANO |  | NE
| Možnost hornování přes volant vozidla | ANO |  | NE
| Umístění zvukového výstražného zařízení mimo světelnou soupravu na střeše vozidla (umístění v motorovém prostoru vozidla) | ANO |  | NE
| Zvuková část ZVZ vydává nejméně tři různá zvuková výstražná znamení se spojitě proměnnou výškou tónu (sirénou) | ANO |  | NE
| Možnost synchronizace výstražné světelné a zvukové techniky z vozidla na vozidla, zabezpečující zvýšenou bezpečnost pro posádku vozidla a ostatní účastníky silničního provozu | ANO |  | NE
| Ovládání dálkovým ovládáním připojeným krouceným kabelem, s integrovaným mikrofonem | ANO |  | NE
| Způsob zástavby a ovládání zvláštního výstražného zařízení spolu s umístěním zvláštního výstražného zařízení bude konzultováno a upřesněno pracovní skupinu zadavatele při realizaci přestavby (nebude například akceptováno řešení umístění/upevnění sirénového zesilovače na suchý zip k podlaze vozidla). | ANO |  | NE
Označení vozidla | Dle Vyhlášky č. 418/2008 Sb. (Vyhláška, kterou se provádí zákon o obecní policii). Označení vozidla bude provedeno až po odsouhlasení návrhu zadavatelem | ANO |  | NE
*Schopnost splnit parametry označené v této specifikaci zadavatelem výrazem "ANO" nebo slovním popisem potvrdí dodavatel, rovněž uvedením výrazu "ANO" , parametry které jsou uváděny v této technické specifikaci jsou dané, ten dodavatel, který nesplňuje jakýkoliv z výše uvedných, může být následně vyřazen z výběrového řízení.