## List1
P.č. | Položka | Zkrácený popis | M.j. | Množ. | Jednot. cena | Dodávka | Montáž
DODÁVKY
Rozvodnice RU1
domovní rozvodnice pod omítku,
rozměry výklenku 410x435x180mm,
krytí IP30 po otevření dveří IP20, barva RAL 7035-šedá,
výstražná tabulka : 0101 – Pozor elektrické zařízení,
provedení dle výkresu č. UE-121053.A.3.7.05, náplň :
1. |  | rám s dveřmi, pod omítku, šedá, ŠxV=435x460, IP30 | ks | 1 |  | 0
2. |  | bočnice, V=350 | pár | 1 |  | 0
3. |  | západka pro bočnici | pár | 1 |  | 0
4. |  | ochranný kryt, ŠxVxH=435x460x180 | ks | 1 |  | 0
5. |  | zámek s vnitřním čtyřhranem 6x6 kovový | ks | 1 |  | 0
6. |  | DIN lišta hliníková, Š=400 | ks | 2 |  | 0
7. |  | upevňovací úchytka s vodivým propojení (zelená) | pár | 1 |  | 0
8. |  | upevňovací úchytka celoplastová (bílá) | pár | 1 |  | 0
9. |  | krycí deska, bez výřezu, šedá, Š=400,V=50 | ks | 1 |  | 0
10. |  | krycí deska, s výřezem 45mm, šedá, Š=400,V=150 | ks | 2 |  | 0
11. |  | záslepka (10 TE) plombovatelná | ks | 2 |  | 0
12. |  | hlavní vypínač 25/3 | ks | 1 |  | 0
13. |  | jednopólový jistič B6/1 | ks | 1 |  | 0
14. |  | jednopólový jistič B10/1 | ks | 2 |  | 0
15. |  | proudový chránič s nadproudovou ochranou 16/1N/B/003 | ks | 1 |  | 0
16. |  | N-svorkovnice N-7p | ks | 1 |  | 0
17. |  | PE-svorkovnice PE-7p | ks | 1 |  | 0
19. |  | mezisoučet |  |  |  | 0
20. |  | sestavení, pomocný materiál | % | 10 | 0 | 0
21. |  | cena za rozvodnici RU1 |  |  |  | 0
22. |  | cena za 3ks rozvodnice RU1 |  |  |  | 0
Rozvodnice RU2
domovní rozvodnice pod omítku,
rozměry výklenku 410x435x180mm,
krytí IP30 po otevření dveří IP20, barva RAL 7035-šedá,
výstražná tabulka : 0101 – Pozor elektrické zařízení,
provedení dle výkresu č. UE-121053.A.3.7.06, náplň :
1. |  | rám s dveřmi, pod omítku, šedá, ŠxV=435x460, IP30 | ks | 1 |  | 0
2. |  | bočnice, V=350 | pár | 1 |  | 0
3. |  | západka pro bočnici | pár | 1 |  | 0
4. |  | ochranný kryt, ŠxVxH=435x460x180 | ks | 1 |  | 0
5. |  | zámek s vnitřním čtyřhranem 6x6 kovový | ks | 1 |  | 0
6. |  | DIN lišta hliníková, Š=400 | ks | 2 |  | 0
7. |  | upevňovací úchytka s vodivým propojení (zelená) | pár | 1 |  | 0
8. |  | upevňovací úchytka celoplastová (bílá) | pár | 1 |  | 0
9. |  | krycí deska, bez výřezu, šedá, Š=400,V=50 | ks | 1 |  | 0
10. |  | krycí deska, s výřezem 45mm, šedá, Š=400,V=150 | ks | 2 |  | 0
11. |  | záslepka (10 TE) plombovatelná | ks | 2 |  | 0
12. |  | hlavní vypínač 25/3 | ks | 1 |  | 0
13. |  | jednopólový jistič B6/1 | ks | 2 |  | 0
14. |  | jednopólový jistič B10/1 | ks | 2 |  | 0
15. |  | proudový chránič s nadproudovou ochranou 16/1N/B/003 | ks | 1 |  | 0
16. |  | tlačítko 3zapínací a 1vypínací kontakt | ks | 2 |  | 0
17. |  | N-svorkovnice N-7p | ks | 1 |  | 0
18. |  | PE-svorkovnice PE-7p | ks | 1 |  | 0
19. |  | mezisoučet |  |  |  | 0
20. |  | sestavení, pomocný materiál | % | 10 | 0 | 0
21. |  | cena za rozvodnici RU2 |  |  |  | 0
1. |  | cena za 3ks rozvodnice RU1 |  |  |  | 0
2. |  | cena za rozvodnici RU2 |  |  |  | 0
3. |  | Mezisoučet |  |  |  | 0
4. |  | Mimostaveništní doprava | % | 3.6 | 0 | 0
5. |  | Přesun | % | 1 | 0 |  | 0
6. |  | Dodávky celkem |  |  |  | 0 | 0
NOSNÝ A PODRUŽNÝ MATERIÁL
1. |  | tlačítkový ovládač zapínací, se svorkou N, bezšroubové svorky, 10A, 230V | ks | 20 |  |  | 0
2. |  | kryt kolébky jednoduchý | ks | 20 |  |  | 0
3. |  | rámeček | modul | 20 |  |  | 0
4. |  | zásuvka jednonásobná s ochranným kolíkem a krytem, s clonkami, bezšroubové svorky, 16A, 230V | ks | 33 |  |  | 0
5. |  | krabice přístrojová, pro montáž přístrojů vkládaných do jednonásobných rámečků | ks | 4 |  |  | 0
6. |  | přístrojová krabice pod omítku | ks | 49 |  |  | 0
7. |  | krabicová rozvodka pod omítku | ks | 7 |  |  | 0
8. |  | trojpólový jistič B16/3 | ks | 4 |  |  | 0
9. |  | interiérové svítidlo přisazené, vysoce lesklá parabolická mřížka, 2x zářivka 36W, EVG DSI, switchDIM, patice G13, IP40, I | ks | 28 |  |  | 0
10. |  | zářivka lineární 36W/840, studená bílá, patice G13, 3.350lm | ks | 56 |  |  | 0
11. |  | interiérové svítidlo přisazené, vysoce lesklá parabolická mřížka, 2x zářivka 36W, EVG DSI, switchDIM, zdroj pro dočasné nouzové osvětlení, 1hodina, patice G13, IP40, I | ks | 8 |  |  | 0
12. |  | zářivka lineární 36W/840, studená bílá, patice G13, 3.350lm | ks | 16 |  |  | 0
13. |  | interiérové svítidlo s asymetrickým reflektorem, 1x zářivka 58W, EVG DSI, switchDIM, patice G13, IP40, I | ks | 12 |  |  | 0
14. |  | zářivka lineární 58 W/840, studená bílá, patice G13, 5.200lm | ks | 12 |  |  | 0
15. |  | lankový závěs 1x/3x (2 ks) | ks | 12 |  |  | 0
16. |  | nosný materiál |  |  |  |  | 0
17. |  | podružný materiál | % | 5 |  |  | 0
18. |  | PPV | % | 4.8 |  |  | 0
19. |  | Nosný a podružný materiál silnoproudy a osvětlení |  |  |  |  | 0
NOSNÝ A PODRUŽNÝ MATERIÁL MATERIÁL - KABELY
1. |  | CYKY-O 3x1,5 | m | 235 |  |  | 0
2. |  | CYKY-J 3x1,5 | m | 40 |  |  | 0
3. |  | CYKY-J 3x2,5 | m | 200 |  |  | 0
4. |  | CYKY-J 5x2,5 | m | 125 |  |  | 0
5. |  | CYMY-O 3x1,5 | m | 240 |  |  | 0
6. |  | CYMY-J 3x1,5 | m | 240 |  |  | 0
7. |  | nosný materiál |  |  |  |  | 0
8. |  | prořez | % | 5 |  |  | 0
9. |  | podružný materiál | % | 5 |  |  | 0
10. |  | PPV | % | 4.8 |  |  | 0
11. |  | Nosný a podružný materiál silnoproudy a osvětlení kabely celkem |  |  |  |  | 0
MONTÁŽE SILNOPROUDY A OSVĚTLENÍ
1. | C 21M | ceny uvedeny v časovém fondu
2. | 210190001 | Montáž rozvodnic běžných oceloplechových nebo plastových do 20 kg | kus | 4 |  |  | 0
3. | 210110142 | Montáž ovladač (polo)zapuštěný bezšroubové připojení 1/0 -tlačítkový zapínací | kus | 20 |  |  | 0
4. | 210111041 | Montáž zásuvka (polo)zapuštěná bezšroubové připojení 2P+PE se zapojením vodičů | kus | 33 |  |  | 0
5. | 210010316 | Montáž krabic nástěnných plastových čtyřhranných do 100x100 mm | kus | 4 |  |  | 0
6. | 210010301 | Montáž krabic přístrojových zapuštěných plastových kruhových | kus | 49 |  |  | 0
7. | 210010321 | Montáž rozvodek zapuštěných plastových kruhových | kus | 7 |  |  | 0
8. | 210120451 | Montáž jističů třípólových nn do 25 A bez krytu | kus | 4 |  |  | 0
9. | 210021001 | Zhotovení otvorů v plechu tl do 4 mm čtvercových plochy do 0,010 m2 | kus | 4 |  |  | 0
10. | 210201020 | Montáž svítidel zářivkových bytových stropních přisazených 2 zdroje bez krytu | kus | 28 |  |  | 0
11. | 210201020 | Montáž svítidel zářivkových bytových stropních přisazených 2 zdroje bez krytu | kus | 8 |  |  | 0
12. | 210201047 | Montáž svítidel zářivkových bytových závěsných na trubkách 1 zdroj | kus | 12 |  |  | 0
13. | 210800105 | Montáž měděných kabelů CYKY,CYBY,CYMY,NYM 3x1,5 mm2 uložených pod omítku ve stěně | m | 235 |  |  | 0
14. | 210800105 | Montáž měděných kabelů CYKY,CYBY,CYMY,NYM 3x1,5 mm2 uložených pod omítku ve stěně | m | 40 |  |  | 0
15. | 210800106 | Montáž měděných kabelů CYKY,CYBY,CYMY,NYM 3x2,5 mm2 uložených pod omítku ve stěně | m | 200 |  |  | 0
16. | 210800116 | Montáž měděných kabelů CYKY,CYBY,CYMY,NYM 5x2,5 mm2 uložených pod omítku ve stěně | m | 125 |  |  | 0
17. | 210800105 | Montáž měděných kabelů CYKY,CYBY,CYMY,NYM 3x1,5 mm2 uložených pod omítku ve stěně | m | 240 |  |  | 0
18. | 210800105 | Montáž měděných kabelů CYKY,CYBY,CYMY,NYM 3x1,5 mm2 uložených pod omítku ve stěně | m | 240 |  |  | 0
19. | 210100502 | Ukončení kabelů smršťovací záklopkou nebo páskou se zapojením a letováním žíly do 3x1,5 mm2 | kus | 42 |  |  | 0
20. | 210100173 | Ukončení kabelů smršťovací záklopkou nebo páskou se zapojením bez letování žíly do 3x4 mm2 | kus | 4 |  |  | 0
21. | 210100258 | Ukončení kabelů smršťovací záklopkou nebo páskou se zapojením bez letování žíly do 5x4 mm2 | kus | 8 |  |  | 0
22. |  | montáž fotobuňky | kus | 4 |  |  | 0
23. |  | mezisoučet |  |  |  |  | 0
24. |  | cena v Kč | hod | 0 |  |  | 0
25. |  | PPV | % | 4.8 | 0 |  | 0
26. |  | Montáže silnoproudy a osvětlení celkem |  |  |  |  | 0
STAVEBNÍ PRÁCE
| C 801-3 | ceny uvedeny v časovém fondu
1. | 97303-1335 | vysek.zdi cihl.malt.váp.kapsy do 0.16m2 hl.<300mm | ks | 4 |  |  | 0
2. | 97403-1121 | vysek.rýh cihla do hl.30mm š.do 30mm | m | 175 |  |  | 0
3. | 97403-1122 | vysek.rýh cihla do hl.30mm š.do 70mm | m | 55 |  |  | 0
4. |  | mezisoučet |  |  |  |  | 0
5. |  | Stavební práce | hod | 0 |  |  | 0
VÝMALBA
0061
1. | 612473182 | Vnitřní omítka zdiva vápenocementová ze suchých směsí štuková | m2 | 10 |  |  | 0
2. | C 784
3. | 784-01 | Malby na omítky | m2 | 684 |  |  | 0
4. | 784-04 | Příplatek za otěruvzdornou malbu | m2 | 684 |  |  | 0
5. | 784-03 | Příplatek za barevnou malbu | m2 | 684 |  |  | 0
6. |  | Výmalba |  |  |  |  | 0
REVIZE
| 800-741 | ceny uvedeny v časovém fondu
1. | 740 99-1100 | celková prohl., výchozí revize pro objem montážních prací do 100.000,-Kč | ks | 1 |  |  | 0
2. |  | mezisoučet |  |  |  |  | 0
3. |  | Revize celkem | hod | 0 |  |  | 0
HODINOVÉ ZŮČTOVACÍ SAZBY
1. |  | demontáže | hod | 20 |  |  | 0
2. |  | HZS celkem |  |  |  |  | 0
LIKVIDACE ODPADŮ
1. |  | likvidace zářivkových trubic | ks | 80 |  |  | 0
2. |  | likvidace demontovaného materiálu | t | 1 |  |  | 0
3. |  | Likvidace stavebního odpadu | t | 1 |  |  | 0
4. |  | Likvidace odpadů celkem |  |  |  |  | 0
POPIS OCENĚNÝCH PRACÍ A DODÁVEK A JEJICH NÁKLADY
Stavba : Rekonstrukce elektroinstalace učeben. Základní škola Šumperk, Dr. E. Beneše 1, Šumperk
Stupeň projektu : DPS
Část stavby : A.3.7 – Zařízení silnoproudé elektrotechniky
Investor : Základní škola Šumperk, Dr. E. Beneše 1, 787 01 Šumperk
P.č. | Položka | Zkrácený popis | M.j. | Množ. | Jednot. cena | Dodávka | Montáž
REKAPITULACE
ZÁKLADNÍ NÁKLADY
1. |  | Dodávka strojů a zařízení |  |  |  | 0 | 0
2. |  | Nosný a podružný materiál |  |  |  |  | 0
3. |  | Nosný a podružný materiál - kabely |  |  |  |  | 0
4. |  | Montáže silnoproudy a osvětlení |  |  |  |  | 0
5. |  | Stavební práce |  |  |  |  | 0
6. |  | Výmalba |  |  |  |  | 0
7. |  | Revize |  |  |  |  | 0
8. |  | Hodinové zúčtovací sazby |  |  |  |  | 0
9. |  | Likvidace odpadů celkem |  |  |  |  | 0
10. |  | ZÁKLADNÍ NÁKLADY CELKEM |  |  |  | 0 | 0
VEDLEJŠÍ NÁKLADY
1. |  | Zařízení staveniště | % | 2.4 | 0 |  | 0
2. |  | Provozní vlivy | % | 0 | 0 |  | 0
3. |  | VEDLEJŠÍ NÁKLADY CELKEM |  |  |  |  | 0