## Krycí list
KRYCÍ LIST ROZPOČTU
Objekt : |  | Název objektu : |  |  | JKSO :
Výměna výtahů Zahradní 33, 35, 37 Šumperk
Stavba : |  | Název stavby : |  |  | SKP :
Výměna výtahů
Projektant : |  |  |  | Počet měrných jednotek : |  | 0
Objednatel : |  | Město Šumperk |  | Náklady na MJ : |  | 0
Počet listů : |  |  |  | Zakázkové číslo :
Zpracovatel projektu : |  |  |  | Zhotovitel :
ROZPOČTOVÉ NÁKLADY
Rozpočtové náklady II. a III. hlavy |  |  | Vedlejší rozpočtové náklady
| Dodávka celkem | 0 | Doprava materiálu |  |  | 0
Z | Montáž celkem | 0 | Rezerva investora pro případné vícenáklady |  |  | 200000
R | HSV celkem | 0
N | PSV celkem | 0
ZRN celkem |  | 0
HZS |  | 0
RN II.a III.hlavy |  | 0 | Ostatní VRN
ZRN+VRN+HZS |  | 200000 | VRN celkem |  |  | 0
Vypracoval |  | Za zhotovitele |  | Za objednatele
|  | Jméno : |  | Jméno :
Datum : |  | Datum : |  | Datum :
|  | Podpis: |  | Podpis :
Základ pro DPH |  | 0 | % činí : |  | 0
Základ pro DPH |  | 15 | % činí : |  | 200000
DPH |  | 15 | % činí : |  | 30000
Základ pro DPH |  | 21 | % činí : |  | 0
DPH |  | 21 | % činí : |  | 0
CENA ZA OBJEKT CELKEM |  |  |  |  | 230000
Poznámka :

## Rekapitulace
Stavba : |  | Výměna výtahů
Objekt : |  | Výměna výtahů Zahradní 33, 35, 37 Šumperk
REKAPITULACE STAVEBNÍCH DÍLŮ
| Stavební díl |  | HSV | PSV | Dodávka | Montáž | HZS
3 | Svislé a kompletní konstrukce |  | 0 | 0 | 0 | 0 | 0
4 | Vodorovné konstrukce |  | 0 | 0 | 0 | 0 | 0
6 | Úpravy povrchu,podlahy |  | 0 | 0 | 0 | 0 | 0
61 | Upravy povrchů vnitřní |  | 0 | 0 | 0 | 0 | 0
62 | Upravy povrchů vnější |  | 0 | 0 | 0 | 0 | 0
94 | Lešení a stavební výtahy |  | 0 | 0 | 0 | 0 | 0
95 | Dokončovací kce na pozem.stav. |  | 0 | 0 | 0 | 0 | 0
96 | Bourání konstrukcí |  | 0 | 0 | 0 | 0 | 0
97 | Prorážení otvorů |  | 0 | 0 | 0 | 0 | 0
98 | Demolice |  | 0 | 0 | 0 | 0 | 0
784 | Malby |  | 0 | 0 | 0 | 0 | 0
| CELKEM OBJEKT |  | 0 | 0 | 0 | 0 | 0
VEDLEJŠÍ ROZPOČTOVÉ NÁKLADY
Název VRN |  |  | Kč | % | Základna |  | Kč
Doprava materiálu |  |  |  | 0.5 | 0 |  | 0 | 0
| CELKEM VRN |  |  |  |  | 0

## Položky
Položkový rozpočet
Stavba : |  | Výměna výtahů |  |  |  |  | 0
Objekt : |  | Výměna výtahů Zahradní 33, 35, 37 Šumperk
P.č. | Číslo položky | Název položky | MJ | množství | cena / MJ | celkem (Kč) | hmotnost / MJ | hmotnost celk.(t)
Díl: | 3 | Svislé a kompletní konstrukce | [7 empty] | 1
1 | 342 28-0012.RAA | Příčka z desek sádrovláknitých 12,5mm ocel. nosná kce UA profil 75 | m2 | 7.4112 | 0 | 0 | 0.04469 | 0.33121 |  | 2 | 12 | 1 | 1 | 1 | 0 | 0 | 0 | 0 | 0
|  | 3*(1,7*2,8-1,08*2,12) |  | 7.4112 |  |  |  |  | 3*(1,7*2,8-1,08*2,12)
0
0
2 | 55335949 | Profil rohový nerez 100x100mm | m | 127.2 | 0 | 0 | 0.00145 | 0.18444 |  | 2 | 12 | 1 | 2 | 1 | 0 | 0 | 0 | 0 | 0
|  | 2,12*2*10*3 |  | 127.2 |  |  |  |  | 2,12*2*10*3
0
0
3 | 771478001RT1 | Montáž lišt rohových | m | 127.2 | 0 | 0 | 0 | 0 |  | 2 | 12 | 1 | 3 | 1 | 0 | 0 | 0 | 0 | 0
|  | 2,12*2*10*3 |  | 127.2 |  |  |  |  | 2,12*2*10*3
4 | 330 03-0010.RAA | Demontáž výtahu včetně ekologické likvidace | kus | 3 | 0 | 0 | 0 | 0 |  | 2 | 12 | 1 | 4 | 1 | 0 | 0 | 0 | 0 | 0
5 | 330 03-0100.RAA | Výtah osobní dodávka,montáž,zprovoznění,zaškolení, dokumentace | kus | 3 | 0 | 0 | 0 | 0 |  | 2 | 12 | 1 | 5 | 1 | 0 | 0 | 0 | 0 | 0
| Celkem za | 3 Svislé a kompletní konstrukce |  |  |  | 0 |  | 0.51565 |  | 4 |  |  |  |  | 0 | 0 | 0 | 0 | 0
Díl: | 4 | Vodorovné konstrukce | [7 empty] | 1
6 | 411 20-0021.RAA | Zabetonování otvorů ve stropu tloušťka 15 cm, bednění, výztuž | m2 | 0.027 | 0 | 0 | 0.381 | 0.010287 |  | 2 | 12 | 1 | 6 | 1 | 0 | 0 | 0 | 0 | 0
|  | 0,03*0,15*2*3 |  | 0.027 |  |  |  |  | 0,03*0,15*2*3
| Celkem za | 4 Vodorovné konstrukce |  |  |  | 0 |  | 0.010287 |  | 4 |  |  |  |  | 0 | 0 | 0 | 0 | 0
Díl: | 6 | Úpravy povrchu,podlahy | [7 empty] | 1
7 | 771 10-0010.RAA | Vyrovnání nerovností podlahy strojovny nivelační hmota tl. 3 mm, penetrace | m2 | 6.75 | 0 | 0 | 0.00514 | 0.034695 |  | 2 | 12 | 1 | 7 | 1 | 0 | 0 | 0 | 0 | 0
|  | 1,5*1,5*3,0 |  | 6.75 |  |  |  |  | 1,5*1,5*3,0
0
| Celkem za | 6 Úpravy povrchu,podlahy |  |  |  | 0 |  | 0.034695 |  | 4 |  |  |  |  | 0 | 0 | 0 | 0 | 0
Díl: | 61 | Upravy povrchů vnitřní | [7 empty] | 1
8 | 612 10-0020.RAA | Začištění omítek kolem otvorů po vyřezání otvorů dveří | m | 132.3 | 0 | 0 | 0.00372 | 0.49216 |  | 2 | 12 | 1 | 8 | 1 | 0 | 0 | 0 | 0 | 0
|  | 3*(0,86+2,02+2,02)*9 |  | 132.3 |  |  |  |  | 3*(0,86+2,02+2,02)*9
| Celkem za | 61 Upravy povrchů vnitřní |  |  |  | 0 |  | 0.49216 |  | 4 |  |  |  |  | 0 | 0 | 0 | 0 | 0
Díl: | 62 | Upravy povrchů vnější | [7 empty] | 1
9 | 624602111R00 | Tmelení spár akrylátovým tmelem | m | 127.2 | 0 | 0 | 0.0001 | 0.01272 |  | 2 | 12 | 1 | 9 | 1 | 0 | 0 | 0 | 0 | 0
|  | 2,12*2*10*3 |  | 127.2 |  |  |  |  | 2,12*2*10*3
0
0
| Celkem za | 62 Upravy povrchů vnější |  |  |  | 0 |  | 0.01272 |  | 4 |  |  |  |  | 0 | 0 | 0 | 0 | 0
Díl: | 94 | Lešení a stavební výtahy | [7 empty] | 1
10 | 943943223R00 | Montáž lešení prostorové lehké, do 100kg, H 28 m | m3 | 112.5 | 0 | 0 | 0.01335 | 1.5019 |  | 2 | 12 | 1 | 10 | 1 | 0 | 0 | 0 | 0 | 0
|  | 1,5*1,0*25*3 |  | 112.5 |  |  |  |  | 1,5*1,0*25*3
11 | 943943291R00 | Příplatek za půdorysnou plochu do 6 m2 | m3 | 112.5 | 0 | 0 | 0 | 0 |  | 2 | 12 | 1 | 11 | 1 | 0 | 0 | 0 | 0 | 0
|  | 1,5*1,0*25*3 |  | 112.5 |  |  |  |  | 1,5*1,0*25*3
12 | 943943823R00 | Demontáž lešení, prostor. lehké, 100 kPa, H 28 m | m3 | 112.5 | 0 | 0 | 0 | 0 |  | 2 | 12 | 1 | 12 | 1 | 0 | 0 | 0 | 0 | 0
|  | 1,5*1,0*25*3 |  | 112.5 |  |  |  |  | 1,5*1,0*25*3
13 | 998 00-9101.R00 | Přesun hmot lešení samostatně budovaného | t | 1.5 | 0 | 0 | 0 | 0 |  | 2 | 12 | 1 | 13 | 1 | 0 | 0 | 0 | 0 | 0
| Celkem za | 94 Lešení a stavební výtahy |  |  |  | 0 |  | 1.5019 |  | 4 |  |  |  |  | 0 | 0 | 0 | 0 | 0
Díl: | 95 | Dokončovací kce na pozem.stav. | [7 empty] | 1
14 | 952901114R00 | Vyčištění šachet po bouracích pracích | m2 | 6.75 | 0 | 0 | 0 | 0 |  | 2 | 12 | 1 | 14 | 1 | 0 | 0 | 0 | 0 | 0
|  | 1,5*1,5*3 |  | 6.75 |  |  |  |  | 1,5*1,5*3
| Celkem za | 95 Dokončovací kce na pozem.stav. |  |  |  | 0 |  | 0 |  | 4 |  |  |  |  | 0 | 0 | 0 | 0 | 0
Díl: | 96 | Bourání konstrukcí | [7 empty] | 1
15 | 968072245R00 | Vybourání kovových zárubní | m2 | 61.8192 | 0 | 0 | 0.041 | 2.5346 |  | 2 | 12 | 1 | 15 | 1 | 0 | 0 | 0 | 0 | 0
|  | 1,08*2,12*9*3 |  | 61.8192 |  |  |  |  | 1,08*2,12*9*3
16 | 968061113R00 | Vyvěšení dveřních křídel pl. nad 1,5 m2 | kus | 27 | 0 | 0 | 0.008 | 0.216 |  | 2 | 12 | 1 | 16 | 1 | 0 | 0 | 0 | 0 | 0
|  | 9*3 |  | 27 |  |  |  |  | 9*3
| Celkem za | 96 Bourání konstrukcí |  |  |  | 0 |  | 2.7506 |  | 4 |  |  |  |  | 0 | 0 | 0 | 0 | 0
Díl: | 97 | Prorážení otvorů | [7 empty] | 1
17 | 971 10-0041.RAB | Vybourání zdí železobetonových tloušťka 10 cm, po částech | m2 | 12.6 | 0 | 0 | 0.24 | 3.024 |  | 2 | 12 | 1 | 17 | 1 | 0 | 0 | 0 | 0 | 0
|  | 1,5*2,8*3 |  | 12.6 |  |  |  |  | 1,5*2,8*3
18 | 971 10-0041.RAC | Vybourání otvorů ve stropech železobetonových tloušťka 15 cm | m2 | 0.0402 | 0 | 0 | 0.27 | 0.010854 |  | 2 | 12 | 1 | 18 | 1 | 0 | 0 | 0 | 0 | 0
|  | (0,14*0,02+0,03*0,13)*2*3 |  | 0.0402 |  |  |  |  | (0,14*0,02+0,03*0,13)*2*3
19 | 971042123R00 | Vrtání otvorů, stropy železobetonové D80 | kus | 6 | 0 | 0 | 0.0007 | 0.0042 |  | 2 | 12 | 1 | 19 | 1 | 0 | 0 | 0 | 0 | 0
|  | 3*2 |  | 6 |  |  |  |  | 3*2
| Celkem za | 97 Prorážení otvorů |  |  |  | 0 |  | 3.0391 |  | 4 |  |  |  |  | 0 | 0 | 0 | 0 | 0
Díl: | 98 | Demolice | [7 empty] | 1
20 | 979 01-2212.R00 | Svislá doprava suti a vybour. hmot na H do 4 m | t | 5.79 | 0 | 0 | 0 | 0 |  | 2 | 12 | 1 | 20 | 1 | 0 | 0 | 0 | 0 | 0
21 | 979 09-3111.R00 | Uložení suti na skládku bez zhutnění vč. poplatku | t | 5.79 | 0 | 0 | 0 | 0 |  | 2 | 12 | 1 | 21 | 1 | 0 | 0 | 0 | 0 | 0
22 | 979 08-1111.R00 | Odvoz suti a vybour. hmot na skládku do 1 km | t | 5.79 | 0 | 0 | 0 | 0 |  | 2 | 12 | 1 | 22 | 1 | 0 | 0 | 0 | 0 | 0
23 | 979 08-2121.R00 | Příplatek k vnitrost. dopravě suti za dalších 5 m | t | 28.95 | 0 | 0 | 0 | 0 |  | 2 | 12 | 1 | 23 | 1 | 0 | 0 | 0 | 0 | 0
|  | 5,79*5 |  | 28.95 |  |  |  |  | 5,79*5
24 | 979 08-2111.R00 | Vnitrostaveništní doprava suti do 10 m | t | 5.79 | 0 | 0 | 0 | 0 |  | 2 | 12 | 1 | 24 | 1 | 0 | 0 | 0 | 0 | 0
25 | 979 01-2219.R00 | Příplatek k suti za každých dalších 4 m výšky | t | 34.74 | 0 | 0 | 0 | 0 |  | 2 | 12 | 1 | 25 | 1 | 0 | 0 | 0 | 0 | 0
|  | 5,79*6 |  | 34.74 |  |  |  |  | 5,79*6
26 | 979 08-7213.R00 | Nakládání vybouraných hmot na dopravní prostředky | t | 5.79 | 0 | 0 | 0 | 0 |  | 2 | 12 | 1 | 26 | 1 | 0 | 0 | 0 | 0 | 0
27 | 979 08-4419.R00 | Příplatek za dopravu hmot za každý další 1 km | t | 115.8 | 0 | 0 | 0 | 0 |  | 2 | 12 | 1 | 27 | 1 | 0 | 0 | 0 | 0 | 0
|  | 5,79*20 |  | 115.8 |  |  |  |  | 5,79*20
| Celkem za | 98 Demolice |  |  |  | 0 |  | 0 |  | 4 |  |  |  |  | 0 | 0 | 0 | 0 | 0
Díl: | 784 | Malby | [7 empty] | 1
28 | 784452212R00 | Malba sádrovláknitých stěn penetrace | m2 | 14.8224 | 0 | 0 | 0.00025 | 0.0037056 |  | 2 | 12 | 7 | 28 | 2 | 0 | 0 | 0 | 0 | 0
|  | 2*7,4112 |  | 14.8224 |  |  |  |  | 2*7,4112
29 | 784195212R00 | Malba šachty a strojovny bílá, 1 x penetrace | m2 | 501.2158 | 0 | 0 | 0.00016 | 0.080195 |  | 2 | 12 | 7 | 29 | 2 | 0 | 0 | 0 | 0 | 0
|  | (1,5*3*27,49)*3+(2,8-2,12)*1,5*10*3+(0,1*1,04)*10*3 |  | 404.835 |  |  |  |  | (1,5*3*27,49)*3+(2,8-2,12)*1,5*10*3+(0,1*1,04)*10*3
|  | (4,05*2,8)*3+2,62(4,05+4,05+2,8+2,8)*3 |  | 43.72 |  |  |  |  | (4,05*2,8)*3+2,62(4,05+4,05+2,8+2,8)*3
|  | 2*(0,085*2,12+0,375*2,12)*9*3 |  | 52.6608 |  |  |  |  | 2*(0,085*2,12+0,375*2,12)*9*3
| Celkem za | 784 Malby |  |  |  | 0 |  | 0.0839 |  | 4 |  |  |  |  | 0 | 0 | 0 | 0 | 0