## Krycí list rozpočtu
Krycí list rozpočtu
Název stavby: |  | ZŠ UL-8 KVĚTNA, ŠUMPERK-SANACE VLHKÉHO ZDIVA- IV ETAPA |  | Objednatel: | Město Šumperk |  | IČ/DIČ:
Druh stavby: |  | OPRAVY A STAVEBNÍ ÚPRAVY |  | Projektant: | Ing.Ladislav Trčka-Proink. Šumperk |  | IČ/DIČ:
Lokalita: |  | Šumperk |  | Zhotovitel: | Dle výběrového řízení |  | IČ/DIČ:
Začátek výstavby: |  |  |  | Konec výstavby: |  |  | Položek:
JKSO: |  |  |  | Zpracoval: | Ing.Ladislav Trčka |  | Datum: | 2015-04-24
Rozpočtové náklady v Kč
A | Základní rozpočtové náklady |  | B | Doplňkové náklady |  | C | Náklady na umístění stavby (NUS)
HSV | Dodávky | 0 | Práce přesčas |  | 0 | Zařízení staveniště |  | 0
| Montáž | 0 | Bez pevné podl. |  | 0 | Mimostav. doprava |  | 0
PSV | Dodávky | 0 | Kulturní památka |  | 0 | Územní vlivy |  | 0
| Montáž | 0 |  |  |  | Provozní vlivy |  | 0
"M" | Dodávky | 0 |  |  |  | Ostatní |  | 0
| Montáž | 0 |  |  |  | NUS z rozpočtu |  | 0
Ostatní materiál |  | 0
Přesun hmot a sutí |  | 0
ZRN celkem |  | 0 | DN celkem |  | 0 | NUS celkem |  | 0
|  |  | DN celkem z obj. |  | 0 | NUS celkem z obj. |  | 0
[6 empty] | ORN celkem |  | 0
[6 empty] | ORN celkem z obj. |  | 0
Základ 0% |  | 0
Základ 15% |  | 0 | DPH 15% |  | 0 | Celkem bez DPH |  | 0
Základ 21% |  | 0 | DPH 21% |  | 0 | Celkem včetně DPH |  | 0
Projektant |  |  | Objednatel |  |  | Zhotovitel
Datum, razítko a podpis |  |  | Datum, razítko a podpis |  |  | Datum, razítko a podpis
Poznámka:

## VORN
Vedlejší a ostatní rozpočtové náklady
Název stavby: | ZŠ UL-8 KVĚTNA, ŠUMPERK-SANACE VLHKÉHO ZDIVA- IV ETAPA | Objednatel: | Město Šumperk |  | IČ/DIČ:
Druh stavby: | OPRAVY A STAVEBNÍ ÚPRAVY | Projektant: | Ing.Ladislav Trčka-PROINK |  | IČ/DIČ:
Lokalita: | Šumperk | Zhotovitel: | Dle výběrového řízení |  | IČ/DIČ:
Začátek výstavby: |  | Konec výstavby: |  |  | Položek:
JKSO: |  | Zpracoval: | Ing.Ladislav Trčka |  | Datum: | 2015-04-24
Vedlejší rozpočtové náklady VRN
Doplňkové náklady DN |  |  | Kč | % | Základna | Kč
Práce přesčas |  |  | 0 |  |  | 0
Bez pevné podl. |  |  | 0 |  |  | 0
Kulturní památka |  |  | 0 |  |  | 0
Celkem DN | [5 empty] | 0
Náklady na umístění stavby (NUS) |  |  | Kč | % | Základna | Kč
Zařízení staveniště |  |  | 0 |  |  | 0
Mimostav. doprava |  |  | 0 |  |  | 0
Územní vlivy |  |  | 0 |  |  | 0
Provozní vlivy |  |  | 0 |  |  | 0
Ostatní |  |  | 0 |  |  | 0
NUS z rozpočtu |  |  | 0 |  |  | 0
Celkem NUS | [5 empty] | 0
Celkem VRN |  |  | 0
Ostatní rozpočtové náklady ORN
Ostatní rozpočtové náklady (ORN) |  |  | Kč | % | Základna | Kč
|  |  | 0 |  |  | 0
Celkem ORN | [5 empty] | 0

## Rekapitulace
Slepý rozpočet - rekapitulace
|  |  | Náklady (Kč) |  |  | Hmotnost (t)
Objekt | Kód | Zkrácený popis | Dodávka | Montáž | Celkem | Celkem
| 11 | Přípravné a přidružené práce | 0 | 0 | 0 | 17.256 | F | 0
| 12 | Odkopávky a prokopávky | 0 | 0 | 0 | 0 | F | 0
| 13 | Hloubené vykopávky | 0 | 0 | 0 | 0 | F | 0
| 16 | Přemístění výkopku | 0 | 0 | 0 | 0 | F | 0
| 17 | Konstrukce ze zemin | 0 | 0 | 0 | 51.937 | F | 0
| 18 | Povrchové úpravy terénu | 0 | 0 | 0 | 0 | F | 0
| 21 | Úprava podloží a základové spáry | 0 | 0 | 0 | 47.4386 | F | 0
| 28 | Zpevňování hornin a konstrukcí | 0 | 0 | 0 | 0.012 | F | 0
| 31 | Zdi podpěrné a volné | 0 | 0 | 0 | 0.33707 | F | 0
| 34 | Stěny a příčky | 0 | 0 | 0 | 0.62577 | F | 0
| 38 | Různé kompletní konstrukce nedělitelné do stav. dílů | 0 | 0 | 0 | 2.6775 | F | 0
| 41 | Stropy a stropní konstrukce (pro pozemní stavby) | 0 | 0 | 0 | 2.8504 | F | 0
| 56 | Podkladní vrstvy komunikací a zpevněných ploch | 0 | 0 | 0 | 23.1546 | F | 0
| 59 | Dlažby a předlažby pozemních komunikací a zpevněných ploch | 0 | 0 | 0 | 7.9198 | F | 0
| 61 | Úprava povrchů vnitřní | 0 | 0 | 0 | 2.0836 | F | 0
| 62 | Úprava povrchů vnější | 0 | 0 | 0 | 5.5546 | F | 0
| 63 | Podlahy a podlahové konstrukce | 0 | 0 | 0 | 109.9076 | F | 0
| 64 | Výplně otvorů | 0 | 0 | 0 | 0.09305 | F | 0
| 711 | Izolace proti vodě | 0 | 0 | 0 | 3.0626 | F | 0
| 713 | Izolace tepelné | 0 | 0 | 0 | 1.3727 | F | 0
| 720 | Zdravotechnika | 0 | 0 | 0
| 730 | Ústřední vytápění | 0 | 0 | 0
| 741 | Elektroinstalace | 0 | 0 | 0
| 764 | Konstrukce klempířské | 0 | 0 | 0 | 0.07847 | F | 0
| 766 | Konstrukce truhlářské | 0 | 0 | 0 | 0.1569 | F | 0
| 771 | Podlahy z dlaždic | 0 | 0 | 0 | 2.2627 | F | 0
| 784 | Malby | 0 | 0 | 0 | 0.07697 | F | 0
| 790 | Vzduchotechnika
| 89 | Ostatní konstrukce a práce na trubním vedení | 0 | 0 | 0 | 1.4531 | F | 0
| 90 | Hodinové zúčtovací sazby (HZS) | 0 | 0 | 0 | 0 | F | 0
| 91 | Doplňující konstrukce a práce na pozemních komunikacích a zpevněných plochách | 0 | 0 | 0 | 2.6827 | F | 0
| 95 | Různé dokončovací konstrukce a práce na pozemních stavbách | 0 | 0 | 0 | 0.05728 | F | 0
| 96 | Bourání konstrukcí | 0 | 0 | 0 | 117.124 | F | 0
| 97 | Prorážení otvorů a ostatní bourací práce | 0 | 0 | 0 | 3.9213 | F | 0
| H99 | Ostatní přesuny hmot | 0 | 0 | 0 | 0 | F | 0
| M21 | Elektromontáže | 0 | 0 | 0 | 0 | F | 0
| S | Přesuny sutí | 0 | 0 | 0 | 0 | F | 0
|  | OstatnĂ­ materiĂˇl | 0 | 0 | 0 | 1.7895 | F | 0
|  |  | Celkem: |  | 0

## Stavební část
Slepý rozpočet -stavební část
Č | Objekt | Kód | Zkrácený popis | M.j. | Množství | Jednot. | Náklady (Kč) |  |  | Hmotnost (t) |  | Cenová
|  |  | Rozměry |  |  | cena (Kč) | Dodávka | Montáž | Celkem | Jednot. | Celkem | soustava |  |  | Přesuny | Typ skupiny | HSV mat | HSV prac | PSV mat | PSV prac | Mont mat | Mont prac | Ostatní mat.
|  | 11 | Přípravné a přidružené práce |  |  |  | 0 | 0 | 0 |  | 17.256 |  |  |  | 0 | HS | 0 | 0 | 0 | 0 | 0 | 0 | 0 | [6 empty] | 0 | 0 | 0
1 | 04 | 113106121R00 | Rozebrání dlažeb z betonových dlaždic na sucho | m2 | 32 | 0 | 0 | 0 | 0 | 0.138 | 4.416 | RTS I / 2015 | 1 | 0 | [9 empty] | 0 | 0 | 0 | 15 | 0 | 0 |  |  |  | 0 | 0 | 11_ | 1_ | 04_
2 | 04 | 113107131R00 | Odstranění podkladu pl.200 m2, bet.prostý tl.15 cm | m2 | 36 | 0 | 0 | 0 | 0 | 0.225 | 8.1 | RTS I / 2015 | 1 | 0 | [9 empty] | 0 | 0 | 0 | 15 | 0 | 0 |  |  |  | 0 | 0 | 11_ | 1_ | 04_
3 | 04 | 113107143R00 | Odstranění podkladu pl.do 200 m2, živice tl. 15 cm | m2 | 15 | 0 | 0 | 0 | 0 | 0.316 | 4.74 | RTS I / 2015 | 1 | 0 | [9 empty] | 0 | 0 | 0 | 15 | 0 | 0 |  |  |  | 0 | 0 | 11_ | 1_ | 04_
|  | 12 | Odkopávky a prokopávky |  |  |  | 0 | 0 | 0 |  | 0 |  |  |  | 0 | HS | 0 | 0 | 0 | 0 | 0 | 0 | 0 | [6 empty] | 0 | 0 | 0
4 | 05 | 122207111R00 | Odkopávky při pozemkové úpravě nezapaž., v hor.3 | m3 | 19.11 | 0 | 0 | 0 | 0 | 0 | 0 | RTS I / 2015 | 1 | 0 | [9 empty] | 0 | 0 | 0 | 15 | 0 | 0 |  |  |  | 0 | 0 | 12_ | 1_ | 05_
5 | 05 | 122207119R00 | Příplatek za lepivost horniny 3 | m3 | 19.11 | 0 | 0 | 0 | 0 | 0 | 0 | RTS I / 2015 | 1 | 0 | [9 empty] | 0 | 0 | 0 | 15 | 0 | 0 |  |  |  | 0 | 0 | 12_ | 1_ | 05_
|  | 13 | Hloubené vykopávky |  |  |  | 0 | 0 | 0 |  | 0 |  |  |  | 0 | HS | 0 | 0 | 0 | 0 | 0 | 0 | 0 | [6 empty] | 0 | 0 | 0
6 | 05 | 132201119R00IM | Příplatek za lepivost - hloubení jam, rýh ,šachet v hor.3 | m3 | 223 | 0 | 0 | 0 | 0 | 0 | 0 | RTS I / 2015 | 1 | 0 | [9 empty] | 0 | 0 | 0 | 15 | 0 | 0 |  |  |  | 0 | 0 | 13_ | 1_ | 05_
7 | 05 | 132301119R00 | Příplatek za lepivost - jam, rýh ,šachet v hor.4 | m3 | 11.7 | 0 | 0 | 0 | 0 | 0 | 0 | RTS I / 2015 | 1 | 0 | [9 empty] | 0 | 0 | 0 | 15 | 0 | 0 |  |  |  | 0 | 0 | 13_ | 1_ | 05_
8 | 05 | 139601102R00 | Ruční výkop jam, rýh a šachet v hornině tř. 3 | m3 | 186.3 | 0 | 0 | 0 | 0 | 0 | 0 | RTS I / 2015 | 1 | 0 | [9 empty] | 0 | 0 | 0 | 15 | 0 | 0 |  |  |  | 0 | 0 | 13_ | 1_ | 05_
9 | 05 | 139601103R00 | Ruční výkop jam, rýh a šachet v hornině tř. 4 | m3 | 11.7 | 0 | 0 | 0 | 0 | 0 | 0 | RTS I / 2015 | 1 | 0 | [9 empty] | 0 | 0 | 0 | 15 | 0 | 0 |  |  |  | 0 | 0 | 13_ | 1_ | 05_
10 | 05 | 139711101RT3 | Vykopávka v uzavřených prostorách v hor.1-4 | m3 | 22.5 | 0 | 0 | 0 | 0 | 0 | 0 | RTS I / 2015 | 1 | 0 | [9 empty] | 0 | 0 | 0 | 15 | 0 | 0 |  |  |  | 0 | 0 | 13_ | 1_ | 05_
|  | 16 | Přemístění výkopku |  |  |  | 0 | 0 | 0 |  | 0 |  |  |  | 0 | HS | 0 | 0 | 0 | 0 | 0 | 0 | 0 | [6 empty] | 0 | 0 | 0
11 | 05 | 161101101R00 | Svislé přemístění výkopku z hor.1-4 do 2,5 m | m3 | 33.6 | 0 | 0 | 0 | 0 | 0 | 0 | RTS I / 2015 | 1 | 0 | [9 empty] | 0 | 0 | 0 | 15 | 0 | 0 |  |  |  | 0 | 0 | 16_ | 1_ | 05_
12 | 05 | 162201102R00IM | Vodorovné přemístění výkopku z hor.1-4 do 50 m | m3 | 239.61 | 0 | 0 | 0 | 0 | 0 | 0 | RTS I / 2015 | 1 | 0 | [9 empty] | 0 | 0 | 0 | 15 | 0 | 0 |  |  |  | 0 | 0 | 16_ | 1_ | 05_
13 | 05 | 162701101R00 | Vodorovné přemístění výkopku z hor.1-4 do 6000 m | m3 | 98.6 | 0 | 0 | 0 | 0 | 0 | 0 | RTS I / 2015 | 1 | 0 | [9 empty] | 0 | 0 | 0 | 15 | 0 | 0 |  |  |  | 0 | 0 | 16_ | 1_ | 05_
14 | 05 | 167101101R00IM | Nakládání výkopku z hor.1-4 v množství do 100 m3 | m3 | 98.6 | 0 | 0 | 0 | 0 | 0 | 0 | RTS I / 2015 | 1 | 0 | [9 empty] | 0 | 0 | 0 | 15 | 0 | 0 |  |  |  | 0 | 0 | 16_ | 1_ | 05_
15 | 05 | 199000002R00IM | Poplatek za skládku - ostatní zemina | m3 | 98.6 | 0 | 0 | 0 | 0 | 0 | 0 | RTS I / 2015 | 1 | 0 | [9 empty] | 0 | 0 | 0 | 15 | 0 | 0 |  |  |  | 0 | 0 | 16_ | 1_ | 05_
|  | 17 | Konstrukce ze zemin |  |  |  | 0 | 0 | 0 |  | 51.937 |  |  |  | 0 | HS | 0 | 0 | 0 | 0 | 0 | 0 | 0 | [6 empty] | 0 | 0 | 0
16 | 05 | 174100050RA0 | Zásyp jam,rýh a šachet štěrkodrtí 0-63mm (čerpací šackta, vjezd do atria) | m3 | 31.1 | 0 | 0 | 0 | 0 | 1.67 | 51.937 | RTS I / 2015 | 3 | 0 | [9 empty] | 0 | 0 | 0 | 15 | 0 | 0 |  |  |  | 0 | 0 | 17_ | 1_ | 05_
17 | 05 | 174101101R00 | Zásyp jam, rýh, šachet se zhutněním na 96% PS | m3 | 141.1 | 0 | 0 | 0 | 0 | 0 | 0 | RTS I / 2015 | 1 | 0 | [9 empty] | 0 | 0 | 0 | 15 | 0 | 0 |  |  |  | 0 | 0 | 17_ | 1_ | 05_
|  | 18 | Povrchové úpravy terénu |  |  |  | 0 | 0 | 0 |  | 0 |  |  |  | 0 | HS | 0 | 0 | 0 | 0 | 0 | 0 | 0 | [6 empty] | 0 | 0 | 0
18 | 03 | 180402111R00 | Založení trávníku parkového výsevem v rovině | m2 | 383.5 | 0 | 0 | 0 | 0 | 0 | 0 | RTS I / 2015 | 1 | 0 | [9 empty] | 0 | 0 | 0 | 15 | 0 | 0 |  |  |  | 0 | 0 | 18_ | 1_ | 03_
19 | 03 | 181301101R00 | Rozprostření ornice, rovina, tl. 5 cm do 500m2 | m2 | 19.2 | 0 | 0 | 0 | 0 | 0 | 0 | RTS I / 2015 | 1 | 0 | [9 empty] | 0 | 0 | 0 | 15 | 0 | 0 |  |  |  | 0 | 0 | 18_ | 1_ | 03_
20 | 05 | 182001131R00 | Plošná úprava terénu, nerovnosti do 20 cm v rovině | m2 | 383.5 | 0 | 0 | 0 | 0 | 0 | 0 | RTS I / 2015 | 1 | 0 | [9 empty] | 0 | 0 | 0 | 15 | 0 | 0 |  |  |  | 0 | 0 | 18_ | 1_ | 05_
|  | 21 | Úprava podloží a základové spáry |  |  |  | 0 | 0 | 0 |  | 47.4386 |  |  |  | 0 | HS | 0 | 0 | 0 | 0 | 0 | 0 | 0 | [6 empty] | 0 | 0 | 0
21 | 05 | 211971110R00IM | Ochrana drenáží a nopové fólie z geotextilie 30g/m2 o sklonu do 1 : 2,5.montáž | m2 | 176 | 0 | 0 | 0 | 0 | 0 | 0 | RTS I / 2015 | 1 | 0 | [9 empty] | 0 | 0 | 0 | 15 | 0 | 0 |  |  |  | 0 | 0 | 21_ | 2_ | 05_
22 | 05 | 212312111R00 | Lože trativodu z betonu prostého C12/15 | m3 | 8.1 | 0 | 0 | 0 | 0 | 2.525 | 20.4525 | RTS I / 2015 | 1 | 0 | [9 empty] | 0 | 0 | 0 | 15 | 0 | 0 |  |  |  | 0 | 0 | 21_ | 2_ | 05_
23 | 05 | 212532111R00 | Zásyp trativodu z kameniva hrub.drceného,16-32 mm | m3 | 8.5 | 0 | 0 | 0 | 0 | 1.63 | 13.855 | RTS I / 2015 | 1 | 0 | [9 empty] | 0 | 0 | 0 | 15 | 0 | 0 |  |  |  | 0 | 0 | 21_ | 2_ | 05_
24 | 05 | 212572121R00 | zásyp trativodu z kameniva drobného drceného 8-16mm | m3 | 6.8 | 0 | 0 | 0 | 0 | 1.9205 | 13.0594 | RTS I / 2015 | 1 | 0 | [9 empty] | 0 | 0 | 0 | 15 | 0 | 0 |  |  |  | 0 | 0 | 21_ | 2_ | 05_
25 | 05 | 212755114RX1IM | Trativody z drenážních trubek DN 10 cm -motáž | m | 80.5 | 0 | 0 | 0 | 0 | 0 | 0 | RTS I / 2015 | 1 | 0 | [9 empty] | 0 | 0 | 0 | 15 | 0 | 0 |  |  |  | 0 | 0 | 21_ | 2_ | 05_
26 | 05 | 212759010IM | Napojení drenážního systému na kanalizaci | kpl | 2 | 0 | 0 | 0 | 0 | 0 | 0 | RTS I / 2015 | 1 | 0 | [9 empty] | 0 | 0 | 0 | 15 | 0 | 0 |  |  |  | 0 | 0 | 21_ | 2_ | 05_
27 | 05 | 212759111IM | Provedení jádrových vrtů přes konstrukce pilířů u obvodového zdiva pro instalaci drenážního systému | kpl | 1 | 0 | 0 | 0 | 0 | 0 | 0 | RTS I / 2015 | 1 | 0 | [9 empty] | 0 | 0 | 0 | 15 | 0 | 0 |  |  |  | 0 | 0 | 21_ | 2_ | 05_
28 | 05 | 28611211 | Trubka PVC-U drenážní perforovaná DN100 LP Strasil, s pevným dnem(trubka tunelového tvaru, perforace 220°) vč. tvarovek | m | 85 | 0 | 0 | 0 | 0 | 0.00016 | 0.0136 | RTS I / 2015 | 0 | 0 | [9 empty] | 0 | 0 | 0 | 15 | 0 | 0 |  |  |  | 0 | 0 | 21_ | 2_ | 05_
29 | 05 | 512965000110RIM | Dod.+mont. odvodňovací prefabrikovaná čerpací stanice plast. prům 1,0m pro sběr a automatické čerpání | ks | 1 | 0 | 0 | 0 | 0 | 0 | 0 | RTS I / 2015 | 1 | 0 | [9 empty] | 0 | 0 | 0 | 15 | 0 | 0 |  |  |  | 0 | 0 | 21_ | 2_ | 05_
30 | 05 | 69366198 | Geotextilie 300 g/m2 š. 200cm 100% PP | m2 | 193.6 | 0 | 0 | 0 | 0 | 0.0003 | 0.05808 | RTS I / 2015 | 0 | 0 | [9 empty] | 0 | 0 | 0 | 15 | 0 | 0 |  |  |  | 0 | 0 | 21_ | 2_ | 05_
31 | 05 | 894431222RA0IM | Šachta, D 400 mm, dl.šach.roury 1,5 m, drenážní, vč. poklopu | kus | 6 | 0 | 0 | 0 | 0 | 0 | 0 | RTS I / 2015 | 1 | 0 | [9 empty] | 0 | 0 | 0 | 15 | 0 | 0 |  |  |  | 0 | 0 | 21_ | 2_ | 05_
|  | 28 | Zpevňování hornin a konstrukcí |  |  |  | 0 | 0 | 0 |  | 0.012 |  |  |  | 0 | HS | 0 | 0 | 0 | 0 | 0 | 0 | 0 | [6 empty] | 0 | 0 | 0
32 | 03 | 289970111R00 | Vrstva geotextilie Geofiltex 300g/m2 | m2 | 24 | 0 | 0 | 0 | 0 | 0.0005 | 0.012 | RTS I / 2015 | 1 | 0 | [9 empty] | 0 | 0 | 0 | 15 | 0 | 0 |  |  |  | 0 | 0 | 28_ | 2_ | 03_
|  | 31 | Zdi podpěrné a volné |  |  |  | 0 | 0 | 0 |  | 0.33707 |  |  |  | 0 | HS | 0 | 0 | 0 | 0 | 0 | 0 | 0 | [6 empty] | 0 | 0 | 0
33 | 01 | 319300017RT1 | Dodatečné vložení izolace podřezáním strojně,fólie | m | 34.5 | 0 | 0 | 0 | 0 | 0.00977 | 0.33707 | RTS I / 2015 | 1 | 0 | [9 empty] | 0 | 0 | 0 | 15 | 0 | 0 |  |  |  | 0 | 0 | 31_ | 3_ | 01_
|  | 34 | Stěny a příčky |  |  |  | 0 | 0 | 0 |  | 0.62577 |  |  |  | 0 | HS | 0 | 0 | 0 | 0 | 0 | 0 | 0 | [6 empty] | 0 | 0 | 0
34 | 02 | 342248109R00 | Příčky POROTHERM 8 P+D na MVC 5, tl. 80 mm | m2 | 5.1 | 0 | 0 | 0 | 0 | 0.09203 | 0.46935 | RTS I / 2015 | 1 | 0 | [9 empty] | 0 | 0 | 0 | 15 | 0 | 0 |  |  |  | 0 | 0 | 34_ | 3_ | 02_
35 | 02 | 346255121R00 | Obklad strop.žeber a okenního nadpraží deskami Ytong tl. 3 cm | m2 | 3.2 | 0 | 0 | 0 | 0 | 0.04888 | 0.15642 | RTS I / 2015 | 1 | 0 | [9 empty] | 0 | 0 | 0 | 15 | 0 | 0 |  |  |  | 0 | 0 | 34_ | 3_ | 02_
|  | 38 | Různé kompletní konstrukce nedělitelné do stav. dílů |  |  |  | 0 | 0 | 0 |  | 2.6775 |  |  |  | 0 | HS | 0 | 0 | 0 | 0 | 0 | 0 | 0 | [6 empty] | 0 | 0 | 0
36 | 02 | 389381009 | Dobetonování šikmin přechodu rozšíření základu a zdiva | m | 59.5 | 0 | 0 | 0 | 0 | 0.045 | 2.6775 | RTS I / 2015 | 1 | 0 | [9 empty] | 0 | 0 | 0 | 15 | 0 | 0 |  |  |  | 0 | 0 | 38_ | 3_ | 02_
|  | 41 | Stropy a stropní konstrukce (pro pozemní stavby) |  |  |  | 0 | 0 | 0 |  | 2.8504 |  |  |  | 0 | HS | 0 | 0 | 0 | 0 | 0 | 0 | 0 | [6 empty] | 0 | 0 | 0
37 | 02 | 342264051RT3 | Podhled sádrokartonový na zavěšenou ocel. konstr., parozábrana | m2 | 93 | 0 | 0 | 0 | 0 | 0.0186 | 1.7298 | RTS I / 2015 | 1 | 0 | [9 empty] | 0 | 0 | 0 | 15 | 0 | 0 |  |  |  | 0 | 0 | 41_ | 4_ | 02_
38 | 02 | 610991088 | Dod.+mont plast přechodové lišty (H porofil) | m | 31 | 0 | 0 | 0 | 0 | 0.00023 | 0.00713 | RTS I / 2015 | 1 | 0 | [9 empty] | 0 | 0 | 0 | 15 | 0 | 0 |  |  |  | 0 | 0 | 41_ | 4_ | 02_
39 | 02 | 611423135R00 | Omítka vnitřní stropů žebrových, MVC, štuková | m2 | 19 | 0 | 0 | 0 | 0 | 0.05347 | 1.0159 | RTS I / 2015 | 1 | 0 | [9 empty] | 0 | 0 | 0 | 15 | 0 | 0 |  |  |  | 0 | 0 | 41_ | 4_ | 02_
40 | 02 | 611471411R00 | Úprava stropů aktivovaným štukem tl. 2 - 3 mm | m2 | 12 | 0 | 0 | 0 | 0 | 0.00768 | 0.09216 | RTS I / 2015 | 1 | 0 | [9 empty] | 0 | 0 | 0 | 15 | 0 | 0 |  |  |  | 0 | 0 | 41_ | 4_ | 02_
41 | 02 | 611481211R00 | Montáž výztužné sítě (perlinky) do stěrky-stropy | m2 | 12 | 0 | 0 | 0 | 0 | 0.00045 | 0.0054 | RTS I / 2015 | 1 | 0 | [9 empty] | 0 | 0 | 0 | 15 | 0 | 0 |  |  |  | 0 | 0 | 41_ | 4_ | 02_
|  | 56 | Podkladní vrstvy komunikací a zpevněných ploch |  |  |  | 0 | 0 | 0 |  | 23.1546 |  |  |  | 0 | HS | 0 | 0 | 0 | 0 | 0 | 0 | 0 | [6 empty] | 0 | 0 | 0
42 | 03 | 564731111R00 | Podklad z kameniva drceného vel.32-63 mm,tl. 10 cm | m2 | 30.5 | 0 | 0 | 0 | 0 | 0.19695 | 6.007 | RTS I / 2015 | 1 | 0 | [9 empty] | 0 | 0 | 0 | 15 | 0 | 0 |  |  |  | 0 | 0 | 56_ | 5_ | 03_
43 | 03 | 564761111R00 | Podklad z kameniva drceného vel.32-63 mm,tl. 20 cm | m2 | 24 | 0 | 0 | 0 | 0 | 0.38625 | 9.27 | RTS I / 2015 | 1 | 0 | [9 empty] | 0 | 0 | 0 | 15 | 0 | 0 |  |  |  | 0 | 0 | 56_ | 5_ | 03_
44 | 03 | 564811111R00 | Podklad ze štěrkodrti 8-16mm po zhutnění tloušťky 5 cm | m2 | 24 | 0 | 0 | 0 | 0 | 0.0982 | 2.3568 | RTS I / 2015 | 1 | 0 | [9 empty] | 0 | 0 | 0 | 15 | 0 | 0 |  |  |  | 0 | 0 | 56_ | 5_ | 03_
45 | 03 | 564831111R00 | Podklad ze štěrkodrti 8-16 mm po zhutnění tloušťky 10 cm | m2 | 29.2 | 0 | 0 | 0 | 0 | 0.18907 | 5.5208 | RTS I / 2015 | 1 | 0 | [9 empty] | 0 | 0 | 0 | 15 | 0 | 0 |  |  |  | 0 | 0 | 56_ | 5_ | 03_
|  | 59 | Dlažby a předlažby pozemních komunikací a zpevněných ploch |  |  |  | 0 | 0 | 0 |  | 7.9198 |  |  |  | 0 | HS | 0 | 0 | 0 | 0 | 0 | 0 | 0 | [6 empty] | 0 | 0 | 0
46 | 03 | 283244632 | Panel zatravňovací ECOPANEL E30 černý 33x33x3 cm | kus | 252 | 0 | 0 | 0 | 0 | 0.001 | 0.252 | RTS I / 2015 | 0 | 0 | [9 empty] | 0 | 0 | 0 | 15 | 0 | 0 |  |  |  | 0 | 0 | 59_ | 5_ | 03_
47 | 03 | 592451124 | Dlažba betonová zámková 20x10x6 cm přírodní | m2 | 25.2 | 0 | 0 | 0 | 0 | 0.129 | 3.2508 | RTS I / 2015 | 0 | 0 | [9 empty] | 0 | 0 | 0 | 15 | 0 | 0 |  |  |  | 0 | 0 | 59_ | 5_ | 03_
48 | 03 | 596921211R00 | Kladení plast.veget.dlaždic,lože 30mm,pl.do 50 m2 | m2 | 24 | 0 | 0 | 0 | 0 | 0.0315 | 0.756 | RTS I / 2015 | 1 | 0 | [9 empty] | 0 | 0 | 0 | 15 | 0 | 0 |  |  |  | 0 | 0 | 59_ | 5_ | 03_
49 | 03 | 596921291R00 | výplň spár veg. dlaždic, bez dodávky | m3 | 0.72 | 0 | 0 | 0 | 0 | 0 | 0 | RTS I / 2015 | 1 | 0 | [9 empty] | 0 | 0 | 0 | 15 | 0 | 0 |  |  |  | 0 | 0 | 59_ | 5_ | 03_
50 | 03 | 597961111R00 | Rigol dlážděný do lože z C-/7,5 tl.10cm prefabrik. | m | 8.3 | 0 | 0 | 0 | 0 | 0.44108 | 3.661 | RTS I / 2015 | 1 | 0 | [9 empty] | 0 | 0 | 0 | 15 | 0 | 0 |  |  |  | 0 | 0 | 59_ | 5_ | 03_
|  | 61 | Úprava povrchů vnitřní |  |  |  | 0 | 0 | 0 |  | 2.0836 |  |  |  | 0 | HS | 0 | 0 | 0 | 0 | 0 | 0 | 0 | [6 empty] | 0 | 0 | 0
51 | 02 | 602011122RT1IM | Omítka sanační tepelně izolační, ručně, tloušťka vrstvy 30 mm | m2 | 499 | 0 | 0 | 0 | 0 | 0 | 0 | RTS I / 2015 | 1 | 0 | [9 empty] | 0 | 0 | 0 | 15 | 0 | 0 |  |  |  | 0 | 0 | 61_ | 6_ | 02_
52 | 02 | 602011124R00IM | Podhoz sanační ručně, tl.15 mm | m2 | 499 | 0 | 0 | 0 | 0 | 0 | 0 | RTS I / 2015 | 1 | 0 | [9 empty] | 0 | 0 | 0 | 15 | 0 | 0 |  |  |  | 0 | 0 | 61_ | 6_ | 02_
53 | 02 | 602011151RT0IM | Štuk na stěnách a stropu sanační, ručně, tloušťka vrstvy 2,5 mm | m2 | 499 | 0 | 0 | 0 | 0 | 0 | 0 | RTS I / 2015 | 1 | 0 | [9 empty] | 0 | 0 | 0 | 15 | 0 | 0 |  |  |  | 0 | 0 | 61_ | 6_ | 02_
54 | 02 | 602016103RT3IM | Postřik stěn a stropu sanační, ručně, 80 % pokrytí plochy | m2 | 449 | 0 | 0 | 0 | 0 | 0 | 0 | RTS I / 2015 | 1 | 0 | [9 empty] | 0 | 0 | 0 | 15 | 0 | 0 |  |  |  | 0 | 0 | 61_ | 6_ | 02_
55 | 02 | 610411129R00 | Nástřik roztokem " Esco - Fluat " | m2 | 449 | 0 | 0 | 0 | 0 | 0.0005 | 0.2245 | RTS I / 2015 | 1 | 0 | [9 empty] | 0 | 0 | 0 | 15 | 0 | 0 |  |  |  | 0 | 0 | 61_ | 6_ | 02_
56 | 02 | 610991111R00 | Zakrývání výplní vnitřních otvorů | m2 | 10 | 0 | 0 | 0 | 0 | 4e-05 | 0.0004 | RTS I / 2015 | 1 | 0 | [9 empty] | 0 | 0 | 0 | 15 | 0 | 0 |  |  |  | 0 | 0 | 61_ | 6_ | 02_
57 | 02 | 612421637R00 | Omítka vnitřní zdiva, MVC, štuková | m2 | 39 | 0 | 0 | 0 | 0 | 0.04766 | 1.8587 | RTS I / 2015 | 1 | 0 | [9 empty] | 0 | 0 | 0 | 15 | 0 | 0 |  |  |  | 0 | 0 | 61_ | 6_ | 02_
|  | 62 | Úprava povrchů vnější |  |  |  | 0 | 0 | 0 |  | 5.5546 |  |  |  | 0 | HS | 0 | 0 | 0 | 0 | 0 | 0 | 0 | [6 empty] | 0 | 0 | 0
58 | 01 | 216904212R00 | Očištění stlačeným vzduchem zdiva (podklad rubové izolace, sanační omítky) | m2 | 604.5 | 0 | 0 | 0 | 0 | 0 | 0 | RTS I / 2015 | 1 | 0 | [9 empty] | 0 | 0 | 0 | 15 | 0 | 0 |  |  |  | 0 | 0 | 62_ | 6_ | 01_
59 | 02 | 622451131R00 | Omítka vnější stěn, MC, hladká -podklad pro rubovou izolaci cement.stěrkami | m2 | 105.5 | 0 | 0 | 0 | 0 | 0.05265 | 5.5546 | RTS I / 2015 | 1 | 0 | [9 empty] | 0 | 0 | 0 | 15 | 0 | 0 |  |  |  | 0 | 0 | 62_ | 6_ | 02_
60 | 01 | 622903111R00 | Očištění zdí před opravou, ručně (rubová izolace, sanační omítky) | m2 | 604.5 | 0 | 0 | 0 | 0 | 0 | 0 | RTS I / 2015 | 1 | 0 | [9 empty] | 0 | 0 | 0 | 15 | 0 | 0 |  |  |  | 0 | 0 | 62_ | 6_ | 01_
|  | 63 | Podlahy a podlahové konstrukce |  |  |  | 0 | 0 | 0 |  | 109.9076 |  |  |  | 0 | HS | 0 | 0 | 0 | 0 | 0 | 0 | 0 | [6 empty] | 0 | 0 | 0
61 | 02 | 631312711R00 | Mazanina betonová tl. 5 - 8 cm C 25/30 | m3 | 6.2 | 0 | 0 | 0 | 0 | 2.525 | 15.655 | RTS I / 2015 | 1 | 0 | [9 empty] | 0 | 0 | 0 | 15 | 0 | 0 |  |  |  | 0 | 0 | 63_ | 6_ | 02_
62 | 02 | 631313611R00 | Mazanina betonová tl. 8 - 12 cm C 16/20 | m3 | 22.5 | 0 | 0 | 0 | 0 | 2.525 | 56.8125 | RTS I / 2015 | 1 | 0 | [9 empty] | 0 | 0 | 0 | 15 | 0 | 0 |  |  |  | 0 | 0 | 63_ | 6_ | 02_
63 | 02 | 631361921RT1 | Výztuž mazanin svařovanou sítí | t | 0.225 | 0 | 0 | 0 | 0 | 1.0662 | 0.23991 | RTS I / 2015 | 1 | 0 | [9 empty] | 0 | 0 | 0 | 15 | 0 | 0 |  |  |  | 0 | 0 | 63_ | 6_ | 02_
64 | 02 | 631361921RT4 | Výztuž mazanin svařovanou sítí | t | 1.09 | 0 | 0 | 0 | 0 | 1.0662 | 1.1622 | RTS I / 2015 | 1 | 0 | [9 empty] | 0 | 0 | 0 | 15 | 0 | 0 |  |  |  | 0 | 0 | 63_ | 6_ | 02_
65 | 02 | 631571004R00 | Násyp ze štěrkodrti 0 - 32 mm | m3 | 19.6 | 0 | 0 | 0 | 0 | 1.837 | 36.0052 | RTS I / 2015 | 1 | 0 | [9 empty] | 0 | 0 | 0 | 15 | 0 | 0 |  |  |  | 0 | 0 | 63_ | 6_ | 02_
66 | 02 | 632416250RT1IM | Potěr betonový PROFI, silo, tl. 50 mm, Estrich, pevnost v tlaku 30 MPa | m2 | 123 | 0 | 0 | 0 | 0 | 0 | 0 | RTS I / 2015 | 1 | 0 | [9 empty] | 0 | 0 | 0 | 15 | 0 | 0 |  |  |  | 0 | 0 | 63_ | 6_ | 02_
67 | 02 | 634601111R00 | Zaplnění dilatačních spár mazanin, šířka do 10 mm | m | 25.4 | 0 | 0 | 0 | 0 | 0.00128 | 0.032512 | RTS I / 2015 | 1 | 0 | [9 empty] | 0 | 0 | 0 | 15 | 0 | 0 |  |  |  | 0 | 0 | 63_ | 6_ | 02_
68 | 02 | 919723111R00 | Dilatační spáry - řezání, podélné, šířka 2 - 5 mm | m | 25.4 | 0 | 0 | 0 | 0 | 1e-05 | 0.000254 | RTS I / 2015 | 1 | 0 | [9 empty] | 0 | 0 | 0 | 15 | 0 | 0 |  |  |  | 0 | 0 | 63_ | 6_ | 02_
|  | 64 | Výplně otvorů |  |  |  | 0 | 0 | 0 |  | 0.09305 |  |  |  | 0 | HS | 0 | 0 | 0 | 0 | 0 | 0 | 0 | [6 empty] | 0 | 0 | 0
69 | 02 | 642942111RT4 | Osazení zárubní dveřních ocelových, pl. do 2,5 m2 | kus | 1 | 0 | 0 | 0 | 0 | 0.03083 | 0.03083 | RTS I / 2015 | 1 | 0 | [9 empty] | 0 | 0 | 0 | 15 | 0 | 0 |  |  |  | 0 | 0 | 64_ | 6_ | 02_
70 | 02 | 642942111RT5 | Osazení zárubní dveřních ocelových, pl. do 2,5 m2 | kus | 2 | 0 | 0 | 0 | 0 | 0.03111 | 0.06222 | RTS I / 2015 | 1 | 0 | [9 empty] | 0 | 0 | 0 | 15 | 0 | 0 |  |  |  | 0 | 0 | 64_ | 6_ | 02_
|  | 89 | Ostatní konstrukce a práce na trubním vedení |  |  |  | 0 | 0 | 0 |  | 1.4531 |  |  |  | 0 | HS | 0 | 0 | 0 | 0 | 0 | 0 | 0 | [6 empty] | 0 | 0 | 0
71 | 03 | 721100012RAA | Kanalizace-dopojení vpustí na stávající kanalizaci v atriu - PVC, DN 125 mm, SN8 vč zemních prací a zkoušek | m | 5.6 | 0 | 0 | 0 | 0 | 0.19429 | 1.088 | RTS I / 2015 | 3 | 0 | [9 empty] | 0 | 0 | 0 | 15 | 0 | 0 |  |  |  | 0 | 0 | 89_ | 8_ | 03_
72 | 03 | 721170956R00 | Oprava-vsazení odbočky DN 125/125, potrubí PVC hrdlové DN 125 | kus | 2 | 0 | 0 | 0 | 0 | 0.0124 | 0.0248 | RTS I / 2015 | 1 | 0 | [9 empty] | 0 | 0 | 0 | 15 | 0 | 0 |  |  |  | 0 | 0 | 89_ | 8_ | 03_
73 | 03 | 721170957R00 | Oprava-vsazení odbočky 150/125, potrubí PVC hrdlové DN150 | kus | 2 | 0 | 0 | 0 | 0 | 0.01227 | 0.02454 | RTS I / 2015 | 1 | 0 | [9 empty] | 0 | 0 | 0 | 15 | 0 | 0 |  |  |  | 0 | 0 | 89_ | 8_ | 03_
74 | 03 | 7212115299 | Dod.+mont.vpusť dvorní plast 300/300 (např.Recyfix point 300/300; Hauraton vč pozink pororoštu oka 30/15) | kus | 2 | 0 | 0 | 0 | 0 | 0.08198 | 0.16396 | RTS I / 2015 | 1 | 0 | [9 empty] | 0 | 0 | 0 | 15 | 0 | 0 |  |  |  | 0 | 0 | 89_ | 8_ | 03_
75 | 03 | 8959834990 | Dod.+ mont.plastové dvorní dvorní vpusti (např.Wavin Tegra 425 se sifonem) | kus | 2 | 0 | 0 | 0 | 0 | 0.07589 | 0.15178 | RTS I / 2015 | 1 | 0 | [9 empty] | 0 | 0 | 0 | 15 | 0 | 0 |  |  |  | 0 | 0 | 89_ | 8_ | 03_
|  | 90 | Hodinové zúčtovací sazby (HZS) |  |  |  | 0 | 0 | 0 |  | 0 |  |  |  | 0 | HS | 0 | 0 | 0 | 0 | 0 | 0 | 0 | [6 empty] | 0 | 0 | 0
76 | 02 | 900 R01 | HZS -stavební práce | hod | 100 | 0 | 0 | 0 | 0 | 0 | 0 | RTS I / 2015 | 1 | 0 | [9 empty] | 0 | 0 | 0 | 15 | 0 | 0 |  |  |  | 0 | 0 | 90_ | 9_ | 02_
77 | 02 | 900 R01 | HZS -stavební práce | hod | 32 | 0 | 0 | 0 | 0 | 0 | 0 | RTS I / 2015 | 1 | 0 | [9 empty] | 0 | 0 | 0 | 15 | 0 | 0 |  |  |  | 0 | 0 | 90_ | 9_ | 02_
78 | 05 | R 01 | Standardní Prostorova zkouška srovnání objemové hmotnosti a vlhkosti | ks | 2 | 0 | 0 | 0 | 0 | 0 | 0 | RTS I / 2015 | 1 | 0 | [9 empty] | 0 | 0 | 0 | 15 | 0 | 0 |  |  |  | 0 | 0 | 90_ | 9_ | 05_
|  | 91 | Doplňující konstrukce a práce na pozemních komunikacích a zpevněných plochách |  |  |  | 0 | 0 | 0 |  | 2.6827 |  |  |  | 0 | HS | 0 | 0 | 0 | 0 | 0 | 0 | 0 | [6 empty] | 0 | 0 | 0
79 | 03 | 59217422 | Obrubník chodníkový ABO 15-10 1000/80/200 | kus | 14 | 0 | 0 | 0 | 0 | 0.036 | 0.504 | RTS I / 2015 | 0 | 0 | [9 empty] | 0 | 0 | 0 | 15 | 0 | 0 |  |  |  | 0 | 0 | 91_ | 9_ | 03_
80 | 03 | 917461111R00 | Osaz. stoj. obrub. kam. s opěrou, lože z C 12/15 | m | 13.9 | 0 | 0 | 0 | 0 | 0.15674 | 2.1787 | RTS I / 2015 | 1 | 0 | [9 empty] | 0 | 0 | 0 | 15 | 0 | 0 |  |  |  | 0 | 0 | 91_ | 9_ | 03_
|  | 95 | Různé dokončovací konstrukce a práce na pozemních stavbách |  |  |  | 0 | 0 | 0 |  | 0.05728 |  |  |  | 0 | HS | 0 | 0 | 0 | 0 | 0 | 0 | 0 | [6 empty] | 0 | 0 | 0
81 | 03 | 953942429 | Dod.+mont. celového rámu velikosti do 0,8 x 0,5 m+čistící zóna | kus | 2 | 0 | 0 | 0 | 0 | 0.02864 | 0.05728 | RTS I / 2015 | 1 | 0 | [9 empty] | 0 | 0 | 0 | 15 | 0 | 0 |  |  |  | 0 | 0 | 95_ | 9_ | 03_
|  | 96 | Bourání konstrukcí |  |  |  | 0 | 0 | 0 |  | 117.124 |  |  |  | 0 | HS | 0 | 0 | 0 | 0 | 0 | 0 | 0 | [6 empty] | 0 | 0 | 0
82 | 04 | 909 R01 | HZS-bourání | hod | 80 | 0 | 0 | 0 | 0 | 0 | 0 | RTS I / 2015 | 1 | 0 | [9 empty] | 0 | 0 | 0 | 15 | 0 | 0 |  |  |  | 0 | 0 | 96_ | 9_ | 04_
83 | 04 | 963042819R00 | Bourání schodišťových stupňů betonových nebo kamenných | m | 1 | 0 | 0 | 0 | 0 | 0.07 | 0.07 | RTS I / 2015 | 1 | 0 | [9 empty] | 0 | 0 | 0 | 15 | 0 | 0 |  |  |  | 0 | 0 | 96_ | 9_ | 04_
84 | 04 | 965042141RT3 | Bourání mazanin betonových tl. 10 cm, nad 4 m2 | m3 | 18 | 0 | 0 | 0 | 0 | 2.2 | 39.6 | RTS I / 2015 | 1 | 0 | [9 empty] | 0 | 0 | 0 | 15 | 0 | 0 |  |  |  | 0 | 0 | 96_ | 9_ | 04_
85 | 04 | 965042241RT4 | Bourání mazanin betonových tl. nad 10 cm, nad 4 m2 | m3 | 27 | 0 | 0 | 0 | 0 | 2.2 | 59.4 | RTS I / 2015 | 1 | 0 | [9 empty] | 0 | 0 | 0 | 15 | 0 | 0 |  |  |  | 0 | 0 | 96_ | 9_ | 04_
86 | 04 | 965081813RT2 | Bourání dlaždic teracových tl. nad 1 cm, nad 1 m2 | m2 | 102 | 0 | 0 | 0 | 0 | 0.065 | 6.63 | RTS I / 2015 | 1 | 0 | [9 empty] | 0 | 0 | 0 | 15 | 0 | 0 |  |  |  | 0 | 0 | 96_ | 9_ | 04_
87 | 04 | 965082923R00 | Odstranění násypu tl. do 10 cm, plocha nad 2 m2 | m3 | 8.16 | 0 | 0 | 0 | 0 | 1.4 | 11.424 | RTS I / 2015 | 1 | 0 | [9 empty] | 0 | 0 | 0 | 15 | 0 | 0 |  |  |  | 0 | 0 | 96_ | 9_ | 04_
|  | 97 | Prorážení otvorů a ostatní bourací práce |  |  |  | 0 | 0 | 0 |  | 3.9213 |  |  |  | 0 | HS | 0 | 0 | 0 | 0 | 0 | 0 | 0 | [6 empty] | 0 | 0 | 0
88 | 04 | 978011191R00IM | Otlučení omítek vnitřních vápenných stropů do 100% | m2 | 47.2 | 0 | 0 | 0 | 0 | 0 | 0 | RTS I / 2015 | 1 | 0 | [9 empty] | 0 | 0 | 0 | 15 | 0 | 0 |  |  |  | 0 | 0 | 97_ | 9_ | 04_
89 | 04 | 978013191R00IM | Otlučení omítek vnitřních stěn v rozsahu do 100 % | m2 | 437 | 0 | 0 | 0 | 0 | 0 | 0 | RTS I / 2015 | 1 | 0 | [9 empty] | 0 | 0 | 0 | 15 | 0 | 0 |  |  |  | 0 | 0 | 97_ | 9_ | 04_
90 | 04 | 978036391R00 | Otlučení venkovního soklu v rozsahu 100 % | m2 | 25.6 | 0 | 0 | 0 | 0 | 0.068 | 1.7408 | RTS I / 2015 | 1 | 0 | [9 empty] | 0 | 0 | 0 | 15 | 0 | 0 |  |  |  | 0 | 0 | 97_ | 9_ | 04_
91 | 04 | 978059631R00 | Odsekání vnějších obkladů stěn nad 2 m2 | m2 | 24.5 | 0 | 0 | 0 | 0 | 0.089 | 2.1805 | RTS I / 2015 | 1 | 0 | [9 empty] | 0 | 0 | 0 | 15 | 0 | 0 |  |  |  | 0 | 0 | 97_ | 9_ | 04_
|  | S | Přesuny sutí |  |  |  | 0 | 0 | 0 |  | 0 |  |  |  | 0 | HS | 0 | 0 | 0 | 0 | 0 | 0 | 0 | [6 empty] | 0 | 0 | 0
92 | 04 | 979011221R00 | Svislá doprava suti a vybour. hmot za 1.PP nošením | t | 81.75 | 0 | 0 | 0 | 0 | 0 | 0 | RTS I / 2015 | 5 | 0 | [9 empty] | 0 | 0 | 0 | 15 | 0 | 0 |  |  |  | 0 | 0 | S_ | 9_ | 04_
93 | 04 | 979081111R00 | Odvoz suti a vybour. hmot na skládku do 1 km | t | 138.23 | 0 | 0 | 0 | 0 | 0 | 0 | RTS I / 2015 | 5 | 0 | [9 empty] | 0 | 0 | 0 | 15 | 0 | 0 |  |  |  | 0 | 0 | S_ | 9_ | 04_
94 | 04 | 979081121R00 | Příplatek k odvozu za každý další 1 km | t | 1382.3 | 0 | 0 | 0 | 0 | 0 | 0 | RTS I / 2015 | 5 | 0 | [9 empty] | 0 | 0 | 0 | 15 | 0 | 0 |  |  |  | 0 | 0 | S_ | 9_ | 04_
95 | 04 | 979082111R00 | Vnitrostaveništní doprava suti do 10 m | t | 138.23 | 0 | 0 | 0 | 0 | 0 | 0 | RTS I / 2015 | 5 | 0 | [9 empty] | 0 | 0 | 0 | 15 | 0 | 0 |  |  |  | 0 | 0 | S_ | 9_ | 04_
96 | 04 | 979082121R00 | Příplatek k vnitrost. dopravě suti za dalších 5 m (3x) | t | 414.69 | 0 | 0 | 0 | 0 | 0 | 0 | RTS I / 2015 | 5 | 0 | [9 empty] | 0 | 0 | 0 | 15 | 0 | 0 |  |  |  | 0 | 0 | S_ | 9_ | 04_
97 | 04 | 979990001R00IM | Poplatek za skládku stavební suti | t | 138.23 | 0 | 0 | 0 | 0 | 0 | 0 | RTS I / 2015 | 1 | 0 | [9 empty] | 0 | 0 | 0 | 15 | 0 | 0 |  |  |  | 0 | 0 | S_ | 9_ | 04_
|  | 711 | Izolace proti vodě |  |  |  | 0 | 0 | 0 |  | 3.0626 |  |  |  | 0 | PS | 0 | 0 | 0 | 0 | 0 | 0 | 0 | [6 empty] | 0 | 0 | 0
98 | 01 | 11163160 | Lak asfaltový izolační ALP-M/S sud nevratný | T | 0.048 | 0 | 0 | 0 | 0 | 1 | 0.048 | RTS I / 2015 | 0 | 0 | [9 empty] | 0 | 0 | 0 | 15 | 0 | 0 |  |  |  | 0 | 0 | 711_ | 71_ | 01_
99 | 01 | 281606213R00IM | Dodatečná nízkotlaká vertikální injektáž zdiva smíšeného akrylátovým gelem | m2 | 65.6 | 0 | 0 | 0 | 0 | 0 | 0 | RTS I / 2015 | 1 | 0 | [9 empty] | 0 | 0 | 0 | 15 | 0 | 0 |  |  |  | 0 | 0 | 711_ | 71_ | 01_
100 | 01 | 281606213R00IM | Dodatečná nízkotlaká vertikální injektáž zdiva smíšeného akrylátovým gelem | m2 | 18 | 0 | 0 | 0 | 0 | 0 | 0 | RTS I / 2015 | 1 | 0 | [9 empty] | 0 | 0 | 0 | 15 | 0 | 0 |  |  |  | 0 | 0 | 711_ | 71_ | 01_
101 | 01 | 281606213R01IM | Dodatečná nízkotlaká vertikální injektáž zdiva smíšeného akrylátovým gelem | m2 | 8 | 0 | 0 | 0 | 0 | 0 | 0 | RTS I / 2015 | 1 | 0 | [9 empty] | 0 | 0 | 0 | 15 | 0 | 0 |  |  |  | 0 | 0 | 711_ | 71_ | 01_
102 | 01 | 610411129R00IM | Nástřik roztokem " Esco - Fluat " | m2 | 499 | 0 | 0 | 0 | 0 | 0 | 0 | RTS I / 2015 | 1 | 0 | [9 empty] | 0 | 0 | 0 | 15 | 0 | 0 |  |  |  | 0 | 0 | 711_ | 71_ | 01_
103 | 01 | 62852264 | Pás modifikovaný asfalt Sklodek 40 special mineral | m2 | 277.15 | 0 | 0 | 0 | 0 | 0.0043 | 1.1917 | RTS I / 2015 | 0 | 0 | [9 empty] | 0 | 0 | 0 | 15 | 0 | 0 |  |  |  | 0 | 0 | 711_ | 71_ | 01_
104 | 01 | 711111002R00 | Izolace proti vlhk.vodor. nátěr asf.lak za studena | m2 | 225 | 0 | 0 | 0 | 0 | 0.0002 | 0.045 | RTS I / 2015 | 1 | 0 | [9 empty] | 0 | 0 | 0 | 15 | 0 | 0 |  |  |  | 0 | 0 | 711_ | 71_ | 01_
105 | 01 | 711112002RT1 | Izolace proti vlhkosti svislá asf. lak, za studena | m2 | 16 | 0 | 0 | 0 | 0 | 0.00017 | 0.00272 | RTS I / 2015 | 1 | 0 | [9 empty] | 0 | 0 | 0 | 15 | 0 | 0 |  |  |  | 0 | 0 | 711_ | 71_ | 01_
106 | 01 | 711141559RT2 | Izolace proti vlhk. vodorovná pásy přitavením | m2 | 225 | 0 | 0 | 0 | 0 | 0.00082 | 0.1845 | RTS I / 2015 | 1 | 0 | [9 empty] | 0 | 0 | 0 | 15 | 0 | 0 |  |  |  | 0 | 0 | 711_ | 71_ | 01_
107 | 01 | 711142559RT2 | Izolace proti vlhkosti svislá pásy přitavením-vytažení na stěny v místě tlakové injektáže a elektoosmózy | m2 | 16 | 0 | 0 | 0 | 0 | 0.00099 | 0.01584 | RTS I / 2015 | 1 | 0 | [9 empty] | 0 | 0 | 0 | 15 | 0 | 0 |  |  |  | 0 | 0 | 711_ | 71_ | 01_
108 | 01 | 711212001RS5 | Hydroizolační povlak -cementové hydrosilikátová stěrka (izolace vnitřních stěn) | m2 | 262.9 | 0 | 0 | 0 | 0 | 0.0042 | 1.1042 | RTS I / 2015 | 1 | 0 | [9 empty] | 0 | 0 | 0 | 15 | 0 | 0 |  |  |  | 0 | 0 | 711_ | 71_ | 01_
109 | 01 | 711212001RS5 | Hydroizolační povlak -cementové hydrosilikátová stěrka (rubová izolace) | m2 | 105.5 | 0 | 0 | 0 | 0 | 0.0042 | 0.4431 | RTS I / 2015 | 1 | 0 | [9 empty] | 0 | 0 | 0 | 15 | 0 | 0 |  |  |  | 0 | 0 | 711_ | 71_ | 01_
110 | 05 | 711502020R00 | Dod.+mont nopové fólie svislá-výška nopu 20mm | m2 | 37.5 | 0 | 0 | 0 | 0 | 0.00071 | 0.026625 | RTS I / 2015 | 1 | 0 | [9 empty] | 0 | 0 | 0 | 15 | 0 | 0 |  |  |  | 0 | 0 | 711_ | 71_ | 05_
111 | 01 | 711747288R00 | Opracování prostupů stěrk izolací, tmel, D do 200 mm | kus | 5 | 0 | 0 | 0 | 0 | 0.00018 | 0.0009 | RTS I / 2015 | 1 | 0 | [9 empty] | 0 | 0 | 0 | 15 | 0 | 0 |  |  |  | 0 | 0 | 711_ | 71_ | 01_
112 | 01 | 911999002IM | HZS - dořešení sanačních detailů a neměřitelné práce (sanační úpravy skrytých kcí, zakrývání aj.) | hod | 289 | 0 | 0 | 0 | 0 | 0 | 0 | RTS I / 2015 | 1 | 0 | [9 empty] | 0 | 0 | 0 | 15 | 0 | 0 |  |  |  | 0 | 0 | 711_ | 71_ | 01_
|  | 713 | Izolace tepelné |  |  |  | 0 | 0 | 0 |  | 1.3727 |  |  |  | 0 | PS | 0 | 0 | 0 | 0 | 0 | 0 | 0 | [6 empty] | 0 | 0 | 0
113 | 02 | 28375768.A | Deska polystyrén samozhášivý EPS 150 S | m3 | 17.17 | 0 | 0 | 0 | 0 | 0.025 | 0.42925 | RTS I / 2015 | 0 | 0 | [9 empty] | 0 | 0 | 0 | 15 | 0 | 0 |  |  |  | 0 | 0 | 713_ | 71_ | 02_
114 | 02 | 283758904 | Deska izolační polystyrenová PERIMETER tl. 80 mm | m2 | 110.78 | 0 | 0 | 0 | 0 | 0.00264 | 0.29246 | RTS I / 2015 | 0 | 0 | [9 empty] | 0 | 0 | 0 | 15 | 0 | 0 |  |  |  | 0 | 0 | 713_ | 71_ | 02_
115 | 02 | 283763983 | Deska polystyrénová EPS SOKL 3000 1000x500x 50 mm | m2 | 110.78 | 0 | 0 | 0 | 0 | 0.00125 | 0.13847 | RTS I / 2015 | 0 | 0 | [9 empty] | 0 | 0 | 0 | 15 | 0 | 0 |  |  |  | 0 | 0 | 713_ | 71_ | 02_
116 | 02 | 6315083951 | Pás ISOVER DOMO PLUS tl. 60 mm | m2 | 95.79 | 0 | 0 | 0 | 0 | 0.0018 | 0.17242 | RTS I / 2015 | 0 | 0 | [9 empty] | 0 | 0 | 0 | 15 | 0 | 0 |  |  |  | 0 | 0 | 713_ | 71_ | 02_
117 | 02 | 713111130RT1 | Izolace tepelné stropů, vložené mezo ccel.profily SDK podhledu | m2 | 93 | 0 | 0 | 0 | 0 | 0.00023 | 0.02139 | RTS I / 2015 | 1 | 0 | [9 empty] | 0 | 0 | 0 | 15 | 0 | 0 |  |  |  | 0 | 0 | 713_ | 71_ | 02_
118 | 02 | 713121111R00 | Izolace tepelná podlah na sucho, jednovrstvá | m2 | 225 | 0 | 0 | 0 | 0 | 0 | 0 | RTS I / 2015 | 1 | 0 | [9 empty] | 0 | 0 | 0 | 15 | 0 | 0 |  |  |  | 0 | 0 | 713_ | 71_ | 02_
119 | 02 | 713121118RT1 | Dod.+montáž dilatačního pásku podél stěn | m | 45 | 0 | 0 | 0 | 0 | 0 | 0 | RTS I / 2015 | 1 | 0 | [9 empty] | 0 | 0 | 0 | 15 | 0 | 0 |  |  |  | 0 | 0 | 713_ | 71_ | 02_
120 | 02 | 713131139 | Izolace tepelná stěn lepením vč dodávky lepidla | m2 | 105.5 | 0 | 0 | 0 | 0 | 0.003 | 0.3165 | RTS I / 2015 | 1 | 0 | [9 empty] | 0 | 0 | 0 | 15 | 0 | 0 |  |  |  | 0 | 0 | 713_ | 71_ | 02_
121 | 02 | 713191100RT9 | Položení separační fólie | m2 | 225 | 0 | 0 | 0 | 0 | 1e-05 | 0.00225 | RTS I / 2015 | 1 | 0 | [9 empty] | 0 | 0 | 0 | 15 | 0 | 0 |  |  |  | 0 | 0 | 713_ | 71_ | 02_
|  | 764 | Konstrukce klempířské |  |  |  | 0 | 0 | 0 |  | 0.07847 |  |  |  | 0 | PS | 0 | 0 | 0 | 0 | 0 | 0 | 0 | [6 empty] | 0 | 0 | 0
122 | 02 | 764521440R00 | Dod.+mont oplechování říms z Ti Zn plechu, rš 250 mm | m | 29.5 | 0 | 0 | 0 | 0 | 0.00266 | 0.07847 | RTS I / 2015 | 1 | 0 | [9 empty] | 0 | 0 | 0 | 15 | 0 | 0 |  |  |  | 0 | 0 | 764_ | 76_ | 02_
|  | 766 | Konstrukce truhlářské |  |  |  | 0 | 0 | 0 |  | 0.1569 |  |  |  | 0 | PS | 0 | 0 | 0 | 0 | 0 | 0 | 0 | [6 empty] | 0 | 0 | 0
123 | 02 | 61143581 | Okno plastové 1křídlové, U okna max .1,2, 75x50 cm OS s automatickým systémem větrání (např GECCO) T1 | kus | 3 | 0 | 0 | 0 | 0 | 0.011 | 0.033 | RTS I / 2015 | 0 | 0 | [9 empty] | 0 | 0 | 0 | 15 | 0 | 0 |  |  |  | 0 | 0 | 766_ | 76_ | 02_
124 | 02 | 61143587 | Okno plastové 1křídlové,.U okna max .1,2, 75x65 cm OS s automatickým systémem větrání (např GECCO) T2 | kus | 3 | 0 | 0 | 0 | 0 | 0.017 | 0.051 | RTS I / 2015 | 0 | 0 | [9 empty] | 0 | 0 | 0 | 15 | 0 | 0 |  |  |  | 0 | 0 | 766_ | 76_ | 02_
125 | 02 | 61162103 | Dveře vnitřní fóliované plné 1kř.80x197 cm, vč prahu a kování-zámek FAB | kus | 1 | 0 | 0 | 0 | 0 | 0.0215 | 0.0215 | RTS I / 2015 | 0 | 0 | [9 empty] | 0 | 0 | 0 | 15 | 0 | 0 |  |  |  | 0 | 0 | 766_ | 76_ | 02_
126 | 02 | 61162104 | Dveře vnitřní fóliované plné 1kř.90x197 cm, vč prahu a kování-zámek FAB | kus | 2 | 0 | 0 | 0 | 0 | 0.023 | 0.046 | RTS I / 2015 | 0 | 0 | [9 empty] | 0 | 0 | 0 | 15 | 0 | 0 |  |  |  | 0 | 0 | 766_ | 76_ | 02_
127 | 02 | 766629301R00 | Montáž oken plastových plochy do 1,50 m2 | kus | 6 | 0 | 0 | 0 | 0 | 0.0009 | 0.0054 | RTS I / 2015 | 1 | 0 | [9 empty] | 0 | 0 | 0 | 15 | 0 | 0 |  |  |  | 0 | 0 | 766_ | 76_ | 02_
128 | 02 | 766661122R00 | Montáž dveří do zárubně,otevíravých 1kř.nad 0,8 m | kus | 3 | 0 | 0 | 0 | 0 | 0 | 0 | RTS I / 2015 | 1 | 0 | [9 empty] | 0 | 0 | 0 | 15 | 0 | 0 |  |  |  | 0 | 0 | 766_ | 76_ | 02_
|  | 771 | Podlahy z dlaždic |  |  |  | 0 | 0 | 0 |  | 2.2627 |  |  |  | 0 | PS | 0 | 0 | 0 | 0 | 0 | 0 | 0 | [6 empty] | 0 | 0 | 0
129 | 02 | 597642060 | Dlažba Taurus 300x600x9 mm | m2 | 112.2 | 0 | 0 | 0 | 0 | 0.0192 | 2.1542 | RTS I / 2015 | 0 | 0 | [9 empty] | 0 | 0 | 0 | 15 | 0 | 0 |  |  |  | 0 | 0 | 771_ | 77_ | 02_
130 | 02 | 597642410 | Dlažba Taurus - sokl 300x80x9 mm | kus | 160 | 0 | 0 | 0 | 0 | 0.00045 | 0.072 | RTS I / 2015 | 0 | 0 | [9 empty] | 0 | 0 | 0 | 15 | 0 | 0 |  |  |  | 0 | 0 | 771_ | 77_ | 02_
131 | 02 | 771212113R00 | Kladení dlažby keramické do TM, vel. do 400x400 mm | m2 | 102 | 0 | 0 | 0 | 0 | 0 | 0 | RTS I / 2015 | 1 | 0 | [9 empty] | 0 | 0 | 0 | 15 | 0 | 0 |  |  |  | 0 | 0 | 771_ | 77_ | 02_
132 | 02 | 771445014R00 | Obklad soklíků hutných, rovných,tmel,v.do 100 mm | m | 45 | 0 | 0 | 0 | 0 | 0.00032 | 0.0144 | RTS I / 2015 | 1 | 0 | [9 empty] | 0 | 0 | 0 | 15 | 0 | 0 |  |  |  | 0 | 0 | 771_ | 77_ | 02_
133 | 02 | 771475014R00 | Obklad soklíků keram.rovných, tmel,výška do 10 cm | m | 45 | 0 | 0 | 0 | 0 | 0.00032 | 0.0144 | RTS I / 2015 | 1 | 0 | [9 empty] | 0 | 0 | 0 | 15 | 0 | 0 |  |  |  | 0 | 0 | 771_ | 77_ | 02_
134 | 02 | 771577844R00 | Dod.+mont. podlahového profilu dilatačního do dlažby-nerez výšky 12,5-15mm | m | 25.4 | 0 | 0 | 0 | 0 | 0.00023 | 0.005842 | RTS I / 2015 | 1 | 0 | [9 empty] | 0 | 0 | 0 | 15 | 0 | 0 |  |  |  | 0 | 0 | 771_ | 77_ | 02_
135 | 02 | 771578011R00 | Spára podlaha - stěna, silikonem | m | 45 | 0 | 0 | 0 | 0 | 4e-05 | 0.0018 | RTS I / 2015 | 1 | 0 | [9 empty] | 0 | 0 | 0 | 15 | 0 | 0 |  |  |  | 0 | 0 | 771_ | 77_ | 02_
|  | 784 | Malby |  |  |  | 0 | 0 | 0 |  | 0.07697 |  |  |  | 0 | PS | 0 | 0 | 0 | 0 | 0 | 0 | 0 | [6 empty] | 0 | 0 | 0
136 | 02 | 7841657299 | Malba tekutá sanační s nízkým difuzním odporem- sanační -2x | m2 | 169 | 0 | 0 | 0 | 0 | 0.00022 | 0.03718 | RTS I / 2015 | 1 | 0 | [9 empty] | 0 | 0 | 0 | 15 | 0 | 0 |  |  |  | 0 | 0 | 784_ | 78_ | 02_
137 | 02 | 784191101R00 | Penetrace podkladu univerzální Primalex 1x | m2 | 173 | 0 | 0 | 0 | 0 | 7e-05 | 0.01211 | RTS I / 2015 | 1 | 0 | [9 empty] | 0 | 0 | 0 | 15 | 0 | 0 |  |  |  | 0 | 0 | 784_ | 78_ | 02_
138 | 02 | 784195222R00 | Malba tekutá Primalex Plus, barva, 2 x | m2 | 173 | 0 | 0 | 0 | 0 | 0.00016 | 0.02768 | RTS I / 2015 | 1 | 0 | [9 empty] | 0 | 0 | 0 | 15 | 0 | 0 |  |  |  | 0 | 0 | 784_ | 78_ | 02_
|  | M21 | Elektromontáže |  |  |  | 0 | 0 | 0 |  | 0 |  |  |  | 0 | MP | 0 | 0 | 0 | 0 | 0 | 0 | 0 | [6 empty] | 0 | 0 | 0
139 | 01 | R2101IM | D+M mírné drátové elektroosmózy - pásové elektrody vč. uzemň.elektrod | bm | 51 | 0 | 0 | 0 | 0 | 0 | 0 | RTS I / 2015 | 1 | 0 | [9 empty] | 0 | 0 | 0 | 15 | 0 | 0 |  |  |  | 0 | 0 | M21_ | 9_ | 01_
140 | 01 | R2102IM | D+M mírné drátové elektroosmózy - řídící jednotka | ks | 1 | 0 | 0 | 0 | 0 | 0 | 0 | RTS I / 2015 | 1 | 0 | [9 empty] | 0 | 0 | 0 | 15 | 0 | 0 |  |  |  | 0 | 0 | M21_ | 9_ | 01_
|  | H99 | Ostatní přesuny hmot |  |  |  | 0 | 0 | 0 |  | 0 |  |  |  | 0 | HS | 0 | 0 | 0 | 0 | 0 | 0 | 0 | [6 empty] | 0 | 0 | 0
141 | 02 | 999281108R00 | Přesun hmot pro opravy a údržbu do výšky 12 m | t | 265.79 | 0 | 0 | 0 | 0 | 0 | 0 | RTS I / 2015 | 5 | 0 | [9 empty] | 0 | 0 | 0 | 15 | 0 | 0 |  |  |  | 0 | 0 | H99_ | 9_ | 02_
|  |  | Ostatní materiály |  |  |  | 0 | 0 | 0 |  | 1.7895 |  |  |  | 0 | OM | 0 | 0 | 0 | 0 | 0 | 0 | 0 | [6 empty] | 0 | 0 | 0
142 | 02 | 55711104 | Dvojskříňka šatnína šaty kovová 600x500mm (šx hl.), výška skříňky 1850mm, sokl výšky 150mm,každý s oddílů-1x ocel.poličkas tyčkou, 3x háčky, podélné výztuhy ve dveřích, 4x větrací otvor, povrchová úprava přášk.barvou v odstínech RAL | kus | 56 | 0 | 0 | 0 | 0 | 0.024 | 1.344 | RTS I / 2015 | 0 | 0 | [9 empty] | 0 | 0 | 0 | 15 | 0 | 0 |  |  |  | 0 | 0 | Z99999_ | Z_ | 02_
143 | 02 | 74910307 | Lavička do prostoru bez opěradla 400x 450x1500mm (hl.x v x dl.)ocel nosná kce z profilů 25x25mm, povrchová úpravy prášk.barvou. Sedák z masivního lakovaného dřeva | kus | 15 | 0 | 0 | 0 | 0 | 0.0297 | 0.4455 | RTS I / 2015 | 0 | 0 | [9 empty] | 0 | 0 | 0 | 15 | 0 | 0 |  |  |  | 0 | 0 | Z99999_ | Z_ | 02_
[7 empty] | Celkem: |  | 0 | [14 empty] | 0 | 0 | 0
Poznámka:

## ZTI
číslo |  | Měrná |  | Jednotková | cena | Dodávka | Montáž
položky | Zkrácený zápis | jedn. | Množ. | Dodávka | Montáž | celkem | celkem
ceníku
Zdravotně technické instalace
KANALIZACE
HZS | demontáž stávajícího potrubí kanalizace | hod | 36 |  | 0 |  | 0
vedeného pod stropem sanované chodby
vč. likvidace demontovaných zařízení
- převážně litinového potrubí
kanalizační šachta Tegra 425
dsd | šachtové dno KG 200 s pravým přítokem | ks | 2 | 0 |  | 0
dsd | poklop plastový do šachty | ks | 2 | 0 |  | 0
vč. těsnění
předb. cena | montáž kanalizačních šachet | ks | 2 |  | 0 |  | 0
vč. napojení stávajícího potrubí do šachet
kanalizační svody vedené v zemi
potrubí PVC - KG vč. montáže
721 17-6225 | DN 200 | bm | 10 |  | 0 |  | 0
předb. cena | zemní práce kanalizace vč. podsypu, obsypu, | bm | 10 |  | 0 |  | 0
zásypu a uvedení do původního stavu
rýha šířky 60 cm , hloubky cca 40 cm
kanalizační svody vedené pod stropem
potrubí PVC - KG vč. montáže, uchycení
721 17-6222 | DN 100 | bm | 45 |  | 0 |  | 0
721 17-6223 | DN 125 | bm | 6 |  | 0 |  | 0
721 17-6224 | DN 150 | bm | 3 |  | 0 |  | 0
dsd | čistící tvarovka DN 110 vč. montáže | ks | 7 | 0 | 0 | 0 | 0
dsd | čistící tvarovka DN 125 vč. montáže | ks | 1 | 0 | 0 | 0 | 0
předb. cena | napojení nově přeložených potrubí | soub | 8 |  | 0 |  | 0
na stávající odpadní/připojovací potrubí
vč. materiálu
předb. cena | napojení nově přeložených potrubí | soub | 3 |  | 0 |  | 0
na stávající svodné potrubí vedené z objektu
- přechody PVC -litina
721 29-0112 | zkouška těsnosti vodou | bm | 64 |  | 0 |  | 0
CELKEM Kč | [5 empty] | 0 | 0
DODÁVKA + MONTÁŽ CELKEM Kč | [5 empty] | 0

## UT
Číslo |  | Měrná |  | Jednotková | cena | Dodávka | Montáž
položky | Zkrácený zápis | jedn. | Množ. | Dodávka | Montáž | celkem | celkem
ceníku
Ústřední vytápění
HZS | demontáž stavájících otopných těles | HZS | 16 |  | 0 |  | 0
v šatně vč. připojení, zaslepení potrubí ÚT
u vnitřní stěny a jeho demontáž,
likvidace demontovaných zařízení
dsd | termostatická regulační hlavice | ks | 6 | 0 |  | 0
pro veřejné budovy Danfoss RA 2920
dsd | radiátorový ventil přímý Danfoss RA-N DN 15 | ks | 6 | 0 |  | 0
dsd | RLV-uzavíratelní rad. Šroubení přímé DN 15 | ks | 6 | 0 |  | 0
Danfoss
73420-9103 | montáž závitových armatur | ks | 18 |  | 0 |  | 0
dsd | otopná tělesa ocelová desková
vč. odvzdušnění, uchycení, atp.
RADIK KLASIK
| 33-900/700 | ks | 5 | 0 |  | 0
| 33-900/900 | ks | 1 | 0 |  | 0
předb. cena | montáž otopných těles | ks | 6 |  | 0 |  | 0
předb. cena | příplatek za přípojku z trub závit DN 15 | ks | 12 |  | 0 |  | 0
trubky ocelové závitové černé vč. nátěrů
1x základ, 2x emali, montáže, uchycení
předb. cena | G1/2“ | bm | 45 | 0 |  | 0
předb. cena | tlaková zkouška potrubí | bm | 45 |  | 0 |  | 0
HZS | topná zkouška | hod | 48 |  | 0 |  | 0
předb. cena | napojení na stávající rozvody ÚT | soub | 1 |  | 0 |  | 0
vč. vyregulování soustavy
CELKEM KČ | [5 empty] | 0 | 0
DODÁVKA + MONTÁŽ CELKEM Kč | [5 empty] | 0

## VZT
Číslo |  | Měrná |  | Jednotková | cena | Dodávka | Montáž
položky | Zkrácený zápis | jedn. | Množ. | Dodávka | Montáž | celkem | celkem
ceníku
Vzduchotechnika
dsd | axiální ventilátor
HCFB/4-250 H
| Qo=1215 m3/hod | soub | 1 | 0 |  | 0
dsd | žaluziová klapka PER-250 W | soub | 1 | 0 |  | 0
dsd | regulátor otáček REB1 | soub | 1 | 0 |  | 0
dsd | hygrostat Hyg 7001 | soub | 1 | 0 |  | 0
dod. Elektrodesign
cena soubor | montáž vzduchotechniky vč. uchycení | hod | 4 |  | 0 |  | 0
CELKEM KČ | [5 empty] | 0 | 0
DODÁVKA + MONTÁŽ CELKEM Kč | [5 empty] | 0

## Elektroinstalace
800-741 - Elektromontážní práce
ceník | číslo pol. | popis položky | cena mon/J | cena mat/J | množství | jedn. | cena montáž | cena mater. | minuty | HZS | mater | koef
| HZS-RE01 | Výchozí revize elektro
741 | 740-99H010 | Výchozí revize elektro | 0 |  | 10 | hod | 0 |  | 60 | 0
| HZS-DE01 | Demontáž stávající elektroinstalace
741 | 740-99H010 | Demontáž stávající elektroinstalace (kabely vodiče, lišty, trubky, žlaby, svítidla, přístroje a ostatní elektrická zařízení | 0 |  | 4 | hod | 0 |  | 60 | 0
| HZS-DS01 | Dokumentace skutečného stavu (zajistí dodavatel elektro)
741 | 740-99H010 | Dokumentace skutečného stavu | 0 |  | 6 | hod | 0 |  | 60 | 0
| HZS-KD01 | Koordinace dodavatele
741 | 740-99H010 | Koordinace dodavatele elektro s ostatními dodavateli stavby | 0 |  | 6 | hod | 0 |  | 60 | 0
| UKC-A002 | Ukončení vodiče Cu, Al do 2,5mm2
741 | 746211110 | Ukončení vodiče izolovaného do 2,5mm2 | 0 |  | 36 | ks | 0 |  | 3.06 | 0
| UKC-A006 | Ukončení vodiče Cu, Al do 6mm2
741 | 746211130 | Ukončení vodiče izolovaného do 6mm2 | 0 |  | 16 | ks | 0 |  | 4.08 | 0
| PCY-AA06 | CY 6 zžl - pospojení
741 | 743611211 | Vodič H07V-U 6 Z/ZL (CY 6 zlž) - uložení, propojení a připojení | 0 |  | 20 | m | 0 |  | 12 | 0
MAT | CY-06.00-ZZL | Vodič H07V-U 6 Z/ZL (CY 6 zlž) |  | 0 | 20 | m |  | 0 |  |  | 0 | 1
MAT | DRMMAT | Materiál pro uchycení, odbočné a koncové svorky |  | 0 | 20 | m |  | 0 |  |  | 0 | 1
| CYK-PA15 | Kabel CYKY-O 3x1,5 (3A) - pevně
741 | 744441100 | Kabel CYKY-O 3x1,5 (3A) - pevně | 0 |  | 75 | m | 0 |  | 5.4 | 0
MAT | CYKY-O 3x1,5 | Kabel CYKY-O 3x1,5 (3A) |  | 0 | 75 | m |  | 0 |  |  | 0 | 1
| CYK-PB05 | Kabel CYKY-J 3x1,5 (3C) - pevně
741 | 744441100 | Kabel CYKY-J 3x1,5 (3C) - pevně | 0 |  | 135 | m | 0 |  | 5.4 | 0
MAT | CYKY-J 3x1,5 | Kabel CYKY-J 3x1,5 (3C) |  | 0 | 135 | m |  | 0 |  |  | 0 | 1
| CYK-PB10 | Kabel CYKY-J 3x2,5 (3C) - pevně
741 | 744441100 | Kabel CYKY-J 3x2,5 (3C) - pevně | 0 |  | 15 | m | 0 |  | 5.4 | 0
MAT | CYKY-J 3x2,5 | Kabel CYKY-J 3x2,5 (3C) |  | 0 | 15 | m |  | 0 |  |  | 0 | 1
| CYK-PE10 | Kabel CYKY-J 5x2,5 (5C) - pevně
741 | 744441100 | Kabel CYKY-J 5x2,5 (5C) - pevně | 0 |  | 5 | m | 0 |  | 5.4 | 0
MAT | CYKY-J 5x2,5 | Kabel CYKY-J 5x2,5 (5C) |  | 0 | 5 | m |  | 0 |  |  | 0 | 1
| CYK-PE20 | Kabel CYKY-J 5x6 (5C) - pevně
741 | 744441200 | Kabel CYKY-J 5x6 (5C) - pevně | 0 |  | 55 | m | 0 |  | 5.76 | 0
MAT | CYKY-J 5x6 | Kabel CYKY-J 5x6 (5C) |  | 0 | 55 | m |  | 0 |  |  | 0 | 1
| TNG-AA15 | TANGO - Spínač č. 6, bílý
741 | 747112461 | Spínač řazení č. 6 zapuštěný | 0 |  | 4 | ks | 0 |  | 10.14 | 0
MAT | ABB-3558-A06340 | Přístroj přepínače střídavého 3558-A06340, řazení č. 6 |  | 0 | 4 | ks |  | 0 |  |  | 0 | 1
MAT | ABB-3558A-A651B | TANGO - Kryt spínače kolébkového 3558A-A651 B, bílý |  | 0 | 4 | ks |  | 0 |  |  | 0 | 1
| TNG-RM01 | TANGO - Rámečky
MAT | ABB-3901A-B20B | TANGO - Rámeček dvojnásobný vodorovný 3901A-B20 B, bílý |  | 0 | 2 | ks |  | 0 |  |  | 0 | 1
| VAR-AA05 | VARIANT+ - Spínač č. 1, šedý
741 | 747111211 | Spínač IP54, řazení č. 1 na povrch | 0 |  | 1 | ks | 0 |  | 23.4 | 0
MAT | ABB-3558N-C01510S | VARIANT+ - Spínač jednopólový, 3558N-C01510 S, IP54, šedý, řazení č. 1 |  | 0 | 1 | ks |  | 0 |  |  | 0 | 1
| VAR-AA15 | VARIANT+ - Spínač č. 7, šedý
741 | 747111227 | Spínač IP54, řazení č. 7 na povrch | 0 |  | 1 | ks | 0 |  | 30.36 | 0
MAT | ABB-3558N-C07510S | VARIANT+ - Přepínač křížový, 3558N-C07510 S, IP54, šedý, řazení č. 7 |  | 0 | 1 | ks |  | 0 |  |  | 0 | 1
| VAR-AB05 | VARIANT+ - Zásuvka 230V, šedá
741 | 747161524 | Zásuvka IP54, 230V, 2P+PE - na povrch | 0 |  | 1 | ks | 0 |  | 30.36 | 0
MAT | ABB-5518N-C02540S | VARIANT+ - Zásuvka 5518N-C02540 S, IP44, 10/16A, 230V šedá |  | 0 | 1 | ks |  | 0 |  |  | 0 | 1
| BPC-AA09 | Žlab kabelový děrovaný, s integr. spojkou, 62x50, s víkem, montáž zavěšením 2m na trapézový strop, rozteč kotvení 1,5m
741 | 743541111 | Žlab kabelový, děrovaný 62x50, s víkem, zavěšený | 0 |  | 8 | m | 0 |  | 19.02 | 0
MAT | NKZI 62X502X0.70 - F | Žlab kabel, ocelový, děrovaný s integr.spoj, 62x50 EAN 8595057695764 |  | 0 | 8 | m |  | 0 |  |  | 0 | 1
MAT | NSM 6X10-GMT - GMT | Šroub vratný a matice EAN 8595057692947 |  | 0 | 9 | ks |  | 0 |  |  | 0 | 1
MAT | V62 - F | Víko kabelového žlabu, ocel, plné, pro šíři 62mm EAN 8595057669741 |  | 0 | 8 | m |  | 0 |  |  | 0 | 1
MAT | VU - GMT | Úchyt víka EAN 8595057629448 |  | 0 | 18 | m |  | 0 |  |  | 0 | 1
MAT | DSOS - F | Držák závěsné tyče do trapézových stropů EAN 8595057663312 |  | 0 | 6 | ks |  | 0 |  |  | 0 | 1
MAT | MN 8 - ZNCR | Matice nýtovací EAN 8595568903594 |  | 0 | 12 | ks |  | 0 |  |  | 0 | 1
MAT | ZT 10 - ZNCR | Tyč závitová EAN 8595057628922 |  | 0 | 12 | m |  | 0 |  |  | 0 | 1
| BPC-AA10 | Žlab kabelový děrovaný, s integr. spojkou, 60x50, s víkem, montáž na stěnu, rozteč kotvení 1,2m
741 | 743541111 | Žlab kabelový, děrovaný 60x50, s víkem, montáž na stěnu | 0 |  | 40 | m | 0 |  | 19.02 | 0
MAT | KZI 60X502X0.70 - F | Žlab kabel, ocelový, děrovaný s integr.spoj, 60x50 EAN 8595057696709 |  | 0 | 40 | m |  | 0 |  |  | 0 | 1
MAT | NSM 6X10-GMT - GMT | Šroub vratný a matice EAN 8595057692947 |  | 0 | 134 | ks |  | 0 |  |  | 0 | 1
MAT | V50 - F | Víko kabelového žlabu, ocel, plné, pro šíři 50mm EAN 8595057656109 |  | 0 | 40 | m |  | 0 |  |  | 0 | 1
MAT | VU - GMT | Úchyt víka EAN 8595057629448 |  | 0 | 80 | m |  | 0 |  |  | 0 | 1
MAT | K 60X50 - F | Koncovka kabelového žlabu 60x50 EAN 8595057660250 |  | 0 | 2 | ks |  | 0 |  |  | 0 | 1
MAT | SK 60 - F | Spojka kloubová kabelového žlabu 60x50 EAN 8595057650756 |  | 0 | 2 | ks |  | 0 |  |  | 0 | 1
MAT | KPO 12X120 - PO | Kotva požárně odolná pro žlab 60x50 EAN 8595057691148 |  | 0 | 68 | ks |  | 0 |  |  | 0 | 1
MAT | DT 100 - F | Držák těžký pro žlab 60x50 EAN 8595057631786 |  | 0 | 34 | ks |  | 0 |  |  | 0 | 1
| TRP-AA04 | Trubka tuhá PVC 20 pevně
741 | 743121116 | Trubka tuhá PVC 20 pevně | 0 |  | 20 | m | 0 |  | 5.64 | 0
MAT | KOPOS-4020-LA | Trubka tuhá PVC 4020-LA, 20/16,9 mm, tř. hořl. hmot A-C3 |  | 0 | 20 | m |  | 0 |  |  | 0 | 1
MAT | KOPOS-5320-KB | Příchytka pro trubky tuhé 20, typ 5320-KB, tř. hořl. hmot A-C2 |  | 0 | 20 | ks |  | 0 |  |  | 0 | 1
| TRP-AA05 | Trubka tuhá PVC 25 pevně
741 | 743121116 | Trubka tuhá PVC 25 pevně | 0 |  | 15 | m | 0 |  | 5.64 | 0
MAT | KOPOS-4025-LA | Trubka tuhá PVC 4025-LA, 25/21,4 mm, tř. hořl. hmot A-C3 |  | 0 | 15 | m |  | 0 |  |  | 0 | 1
MAT | KOPOS-5325-KB | Příchytka pro trubky tuhé 25, typ 5325-KB, tř. hořl. hmot A-C2 |  | 0 | 15 | ks |  | 0 |  |  | 0 | 1
| KRA-AA05 | Krabice přístrojová KP68 do zdiva
741 | 743412111 | Krabice KP68 do zdiva | 0 |  | 1 | ks | 0 |  | 19.8 | 0
MAT | KOPOS-KP67/2 | Krabice přístrojová KP 67/2 |  | 0 | 1 | ks |  | 0 |  |  | 0 | 1
| KRA-AA07 | Krabice přístrojová KP68 do zdiva, hluboká
741 | 743412111 | Krabice KP68 do zdiva, hluboká | 0 |  | 1 | ks | 0 |  | 19.8 | 0
MAT | KOPOS-KPR68 | Krabice přístrojová, hluboká, D73, H66 mm, PVC, A-C2 |  | 0 | 1 | ks |  | 0 |  |  | 0 | 1
| KRA-AT10 | Krabice odbočná K068 do zdiva
741 | 743411111 | Krabice KO68 do zdiva | 0 |  | 1 | ks | 0 |  | 12 | 0
MAT | KOPOS-KU68-1902 | Krabice odbočná s víčkem KU 68-1902 |  | 0 | 1 | ks |  | 0 |  |  | 0 | 1
| KRA-AT15 | Krabice odbočná K097 do zdiva
741 | 743411111 | Krabice KO97 do zdiva | 0 |  | 1 | ks | 0 |  | 12 | 0
MAT | KOPOS-KO97/5 | Krabice odbočná s víčkem KO 97/5 |  | 0 | 1 | ks |  | 0 |  |  | 0 | 1
| KRA-AA25 | Krabice rozvodná KR68 do zdiva
741 | 743414111 | Krabice KR68 do zdiva | 0 |  | 1 | ks | 0 |  | 24.06 | 0
MAT | KOPOS-KU68-1903 | Krabice rozvodná s víčkem a svorkovnicí KU 68-1903 |  | 0 | 1 | ks |  | 0 |  |  | 0 | 1
| KRA-AR50 | Krabice rozvodná KO100E do zdiva, 16x RSA 2,5
741 | 743411121 | Krabice KO100E do zdiva bez zapojení | 0 |  | 1 | ks | 0 |  | 13.92 | 0
MAT | KOPOS-KO100E | Krabice odbočná s víčkem KO100E, 128x128x70mm |  | 0 | 1 | ks |  | 0 |  |  | 0 | 1
MAT | REXEL-TS35 | DIN lišta nosná kovová, pochromovaná, TS35, 35x7,5, délka 1m |  | 0 | 0.12 | ks |  | 0 |  |  | 0 | 1
MAT | BEČOV-A121171 | Svorka řadová RSA 2,5 A, 24A/2,5mm2, oranžová |  | 0 | 16 | ks |  | 0 |  |  | 0 | 1
MAT | BEČOV-B621181 | Přepážka koncová pro RSA 2,5 A, černá |  | 0 | 1 | ks |  | 0 |  |  | 0 | 1
MAT | BEČOV-F111110 | Koncová svěrka RSA L35, bílá |  | 0 | 2 | ks |  | 0 |  |  | 0 | 1
| KRA-AB05 | Krabice přístrojová KP68 do dutých příček
741 | 74341111 | Krabice KP68 do dutých příček | 0 |  | 4 | ks | 0 |  | 13.86 | 0
MAT | KOPOS-KU68/71L1 | Krabice univerzální KU 68/71L1 |  | 0 | 4 | ks |  | 0 |  |  | 0 | 1
| KRA-AB25 | Krabice rozvodná KR68 do dutých příček
741 | 743414112 | Krabice KR68 do dutých příček | 0 |  | 12 | ks | 0 |  | 25.2 | 0
MAT | KOPOS-KU68LA/3 | Krabice rozvodná s víčkem a svorkovnicí KU 68 LA/3 |  | 0 | 12 | ks |  | 0 |  |  | 0 | 1
| KRA-AC05 | Krabice rozvodná 8111 IP54, 4x4
741 | 743414321 | Krabice rozvodná 8111 IP54 | 0 |  | 3 | ks | 0 |  | 40.5 | 0
MAT | KOPOS-8111 | Krabice rozvodná 8111 IP54, s víčkem a svorkovnicí do 4x4mm2 |  | 0 | 3 | ks |  | 0 |  |  | 0 | 1
| RZD-020 | Montáž rozváděče na stěnu, do hmotnosti 20 kg
741 | 742111100 | Montáž rozváděče do zdiva, do hmotnosti 20 kg | 0 |  | 1 | ks | 0 |  | 30.36 | 0
| FIR-AA05 | Protipožární přepážka ve stěnovém průchodu do 150 mm
741 | 749212221 | Protipožární přepážka ve stěnovém průchodu do 150 mm, EI-90 | 0 |  | 0.1 | m2 | 0 |  | 1100.58 | 0
MAT | FIRE001A | Minerální plsť 80 kg/m3 |  | 0 | 0.02 | m3 |  | 0 |  |  | 0 | 1
MAT | HILTI-CP 611A | Zpěňující protipožární tmel CP 611A |  | 0 | 2.6 | litr |  | 0 |  |  | 0 | 1
| ELK-AS01 | E1 - Svítidlo zapuštěné do podhledu, 1x36W, IP20
741 | 748111113 | Montáž svítidla 1x36W do podhledu | 0 |  | 12 | ks | 0 |  | 29.16 | 0
MAT | ELKOVO | Svítidlo typ ZC136/5B + EP, do podhledu, 1 x 36W, 1245 x 188 x 109mm, elektronický předřadník, lesklá V-mřížka |  | 0 | 12 | ks |  | 0 |  |  | 0 | 1
MAT | ZDROJ | Zářivková trubice T8 36W/840 |  | 0 | 12 | ks |  | 0 |  |  | 0 | 1
| ELK-AS01 | E2 - Svítidlo zapuštěné do podhledu, 1x36W, IP20, nouzové
741 | 748111113 | Montáž svítidla 1x36W do podhledu | 0 |  | 3 | ks | 0 |  | 29.16 | 0
MAT | ELKOVO | Svítidlo typ ZC136/5B + EP, do podhledu, 1 x 36W, 1245 x 188 x 109mm, elektronický předřadník, lesklá V-mřížka, nouzové 1 hodina |  | 0 | 3 | ks |  | 0 |  |  | 0 | 1
MAT | ZDROJ | Zářivková trubice T8 36W/840 |  | 0 | 3 | ks |  | 0 |  |  | 0 | 1
| ELU-AA14 | U - Svítidlo zářivkové přisazené, 1x58W, IP65
741 | 748122114 | Montáž svítidla přisazeného, průmyslového, s krytem | 0 |  | 1 | ks | 0 |  | 57 | 0
MAT | ELEKTRO LUMEN | OBERON 158 PC EP - Zářivkové svítidlo 1x58W, IP65, polykarbonátový difusor, třída ochrany I, elektronický předřadník, 1573 x 145 x 101 mm |  | 0 | 1 | ks |  | 0 |  |  | 0 | 1
MAT | ZDROJ | Zářivková trubice T8 58W/840 |  | 0 | 1 | ks |  | 0 |  |  | 0 | 1
| ELU-AT14 | E3 - Svítidlo zářivkové přisazené, 2x58W, IP65
741 | 748122114 | Montáž svítidla přisazeného, průmyslového, s krytem | 0 |  | 2 | ks | 0 |  | 57 | 0
MAT | ELEKTRO LUMEN | OBERON 258 PC EP - Zářivkové svítidlo 2x58W, IP65, polykarbonátový difusor, třída ochrany I, elektronický předřadník, 1573 x 145 x 101 mm |  | 0 | 2 | ks |  | 0 |  |  | 0 | 1
MAT | ZDROJ | Zářivková trubice T8 58W/840 |  | 0 | 6 | ks |  | 0 |  |  | 0 | 1
| ELU-AU14 | E4 - Svítidlo zářivkové přisazené, 2x58W, IP65, nouzové
741 | 748122114 | Montáž svítidla přisazeného, průmyslového, s krytem | 0 |  | 1 | ks | 0 |  | 57 | 0
MAT | ELEKTRO LUMEN | OBERON 258 PC EP - Zářivkové svítidlo 2x58W, IP65, polykarbonátový difusor, třída ochrany I, elektronický předřadník, 1573 x 145 x 101 mm, nouzové 1 hodina |  | 0 | 1 | ks |  | 0 |  |  | 0 | 1
MAT | ZDROJ | Zářivková trubice T8 58W/840 |  | 0 | 2 | ks |  | 0 |  |  | 0 | 1
| RYH-CH25 | Vysekání rýhy do zděného zdiva šíře 5cm, hloubky 5cm
846-9 | 974031220 | Vysekání rýhy do zděného zdiva šíře 5cm, hloubky 5cm | 0 |  | 50 | m | 0 |  | 14.68 | 0
| KAP-KO68 | Vysekání kapsy do zděného zdiva, velikosti 7x7x5 cm
846-9 | 973011100 | Vysekání kapsy do zděného zdiva, velikosti 7x7x5 cm | 0 |  | 1 | ks | 0 |  | 3.18 | 0
Celkem za ceník:
[7 empty] | 0 | 0
Cenová kalkulace - Rozváděč RS02.1
| Výrobce | Popis materiálu včetně montáže a zapojení | M.j. | Počet | koef. | Cena | Cena | Celkem
| VÝROBA | Protokol o kusové zkoušce, výrobní dokumentace | KS | 1 | 1 | 0 | 0 | 0
| RŮZNÉ | Propojovací lišty, sběrnice, vodiče a ostatní příslušenství | SET | 1 | 1 | 0 | 0 | 0
| MOELLER | Proudový chránič/jistič PFL7-10/1N/B/003 | KS | 2 | 1 | 0 | 0 | 0
| MOELLER | Proudový chránič/jistič PFL7-16/1N/B/003 | KS | 1 | 1 | 0 | 0 | 0
| MOELLER | Jistič PL7-B10/1 | KS | 2 | 1 | 0 | 0 | 0
| MOELLER | Jistič PL7-B16/1 | KS | 1 | 1 | 0 | 0 | 0
| MOELLER | Jistič PL7-B16/3 | KS | 1 | 1 | 0 | 0 | 0
| DEHN | DEHNGUARD M DG M TNS 275 - přepěťová ochrana tř. C (L1, L2, L3, N) | KS | 1 | 1 | 0 | 0 | 0
| ABB | OT 63 M3 - Hlavní vypínač, 63A | KS | 1 | 1 | 0 | 0 | 0
| HENSEL | KV9224 - Skříň jističová, 24 TE, IP65 | KS | 1 | 1 | 0 | 0 | 0
|  | Cena rozváděče celkem bez DPH ( Kč ) | [5 empty] | 0
MP® SR2000
| ELEKTOINSTALACE CELKEM | [6 empty] | 0