## List1
STAVBA |  | Modernizace sportovišť u školských zařízení Šumperk |  | Datum |  | 04/2016
OBJEKT |  | Základní škola Šumperk, Vrchlického 22 |  | List č |  | 1.
VÝKAZ VÝMĚR
ČÁSTI
| 1. | Běžecká dráha 200 m + 70 m pro běh na 60 m
| 2. | Skok do dálky
| 3. | Hřiště s umělým sportovním travním povrchem
| 4. | Hřiště s umělým sportovním povrchem 24 x 45 m
| 5. | Zatravněné plochy
| 6. | Zpevněné plochy
| 7. | Zařízení a vybavení
| 8. | Záchytné sítě a mantinely
| 9. | Přípravné a ostatní práce
| 10. | Vrh koulí
Vypracoval:
Ing. Jiří Elhota
elhota@centrum.cz
602 11 73 83
STAVBA |  | Modernizace sportovišť u školských zařízení Šumperk |  | Datum |  | 04/2016
OBJEKT |  | Základní škola Šumperk, Vrchlického 22 |  | List č. |  | 2.
ZÁKLADNÍ VÝMĚRY A ÚDAJE
řádek | část 1. | Běžecká dráha 200 m + 70,5 m pro běh na 60 m | viz. výkresová část D.1.1, D1.2, D.8 - D.12, D.15 a Technická zpráva (TZ)
1. |  | Základní údaje
2. | d | celková délka dráhy | d | 200,00 + 70,50 | m
3. | sd | šířka běžecké dráhy | sd | 1.22 | m
4. | p | počet běžeckých drah | p | 3
5. | sdL | šířka běžecké dráhy celkem | sdL = 3 x sd | 3.66 | m
6. | R | poloměr vnitřního obouku běžecké dráhy | R | 24 | m
7. | PD | plocha běžecké dráhy s um. povrchem | PD = … planimetricky (program ArchiCad) | 870.32 | m2
8. | OZ | celková délka odvodňovacích žlabů | Oz = … planimetricky (program ArchiCad) | 199 | m
9. | OOBD1 | délka osazení obrubníků š = 80 mm | OOBD1 = … planimetricky (program ArchiCad) | 262.77 | m
10. | hod | hloubka odkopávek pro spodní stavbu běžecké dráhy | hod | 0.36 | m
11. | Pop | plocha odkopávek pro spodní stavbu | Pop = … planimetricky (program ArchiCad) | 994.85 | m2
12. | Vop | objem odkopávek pro spodní stavbu | Vop = Pop x hod | 358.146 | m3
13. | Up | úprava pláně | Up = Pop | 994.85 | m2
14. | P | vodorovné přemístění výkopku do 6 km | P = Vop | 358.146 | m3
15. |  | Vzorový příčný řez | viz. výkresová část D.15 a technická zpráva (TZ)
16. | PD | umělý sportovní povrch typu "tartan" 13 mm |  | 870.32 | m2
17. | PD | asfaltový koberec AKDJ(S) 30 mm |  | 870.32 | m2
18. | PD | asfaltový koberec AKDS(H) 50 mm |  | 870.32 | m2
19. | PD | kamenivo drcené, frakce 8/16, 16/22 mm 70 mm |  | 870.32 | m2
20. | PD | kamenivo drcené, frakce 32/63 mm 100 mm |  | 870.32 | m2
21. | Up | štěrkopísek 100 mm |  | 994.85 | m2
22. |  | celkem 363 mm
STAVBA |  | Modernizace sportovišť u školských zařízení Šumperk |  | Datum |  | 04/2016
OBJEKT |  | Základní škola Šumperk, Vrchlického 22 |  | List č. |  | 3.
řádek |  | Odvodnění běžecké dráhy | viz. výkresy D.1.1, D1.2, D.5.1, D 5.3, D.8 - D.12, D.15, D.18
1. |  | drenážní rýhy | a Technická zpráva (TZ)
2. | dRH | délka drenážních rýh š = 600 mm | dRH1 = 6 x 5,90 + 2 x 9,70 + 5 x 8,90 | 99.3 | m
3. |  |  | dRH2 = 46,20 + 2 x 4,50 + 2 x 3,70 + 3,20 | 65.8 | m
4. |  | celkem | dRH = Σ dRHi | 165.1 | m
5. | hRH | průměrná hloubka rýhy | hRH | 0.45 | m
6. | sRH | šířka rýhy | sRH | 0.6 | m
7. | VRH | objem rýh celkem | VRH = dRH x hRH x sRH | 44.577 | m3
8. | VRH | hloubení rýh | VRH = dRH x hRH x sRH | 44.577 | m3
9. | PoSb | vodorovné přemístění výkopku na skládku do 6 km | PoSb = VRH | 44.577 | m3
10. | DdtB | délka drenážních trubek DN100 | DdtB1 = 12 x 6,70 + 4 x 10,5 + 10 x 9,7 | 219.4 | m
11. |  |  | DdtB2 = 2 x 47,00 + 2 x 4,00 + 4 x 5,30 | 123.2 | m
12. |  |  | DdtB3 = 4 x 4,50 | 18 | m
13. |  | celkem | DdtB = Σ DdtBi | 360.6 | m
14. | TR | překrytí drenážních rýh netkanou textilií | TR = dRH x sTR | 165.1 | m2
15. | sTR | šířka překrytí drenážních rýh netkanou textilií | sTR = (sRH + 2 x 0,2 ) | 1 | m
16. | ZRH1 | zásyp rýh kamenivem (odečteny drenážní trubky) | ZRH1 = VRH - π x 0,052 x DdtB | 41.7449 | m3
17. | ZRH | zásyp rýh kamenivem pro rozpočet | ZRH = ZRH1 - dRH x sRH x 0,10 | 31.8389 | m3
18. |  | provedený odečet kameniva podkladní vrstvy tl. 100 mm započteného v pokládce drenážních trub jako podkladní lože
19.
20. |  | vsakovací jímky: | viz. výkresy D.5.1, D.8 - D.12, D.18
21. | dJ1 | délka vsakovací jímky | dJ1 | 1.5 | m
22. | sJ1 | šířka vsakovací jímky | sJ1 | 1.5 | m
23. | hJ1 | hloubka vsakovacíí jímky pod plání | hJ1 | 1.5 | m
24. | kJ1 | počet vsakovacích jímek | kJ1 | 19 | ks
25.
STAVBA |  | Modernizace sportovišť u školských zařízení Šumperk |  | Datum |  | 04/2016
OBJEKT |  | Základní škola Šumperk, Vrchlického 22 |  | List č. |  | 4.
řádek
1. | vJ | překrytí vsakovacích jam netkanou textilií | vJ = kJ1 x ((dj1 + 0,40) x (sj1 + 0,40) ) | 68.59 | m2
2. | VJ | hloubení jam pro vsakovací jímky | VJ = kJ1 x dJ1 x sJ1 x hJ1 | 64.125 | m3
3. | ZJ | výplň vsakovacích jímek kamenivem | ZJ = kJ1 x dJ1 x sJ1 x hJ1 | 64.125 | m3
4. | PoS | vodorovné přemístění výkopku na skládku do 6 km | PoS = VJ | 64.125 | m3
5.
6. |  | odvodňovací žlab běžecké dráhy | viz. výkresy D.1.1, D1.2, D.5.1,D.5.2, D.5.3, D.8 -D.12 D.18 a TZ
7. | OZ | celková délka odvodňovacích žlabů | dle listu č. 2, řádek 8. | 199 | m
8. |  | rovná část
9. | Ozr | osazení odvodňovacího žlabu 125 v rovné části | Ozr = 2 x (S1S2 + 0,34) = 2 x 24 | 48 | m
10. | Ovp | odvodňovací vpusť 125 pro žlab C1 délky 0,50 m | Ovp = 2 + 2 = 4 | 4 | ks
11. | OzrS1 | odvodňovací žlab rovný 125 C1 d = 1,00 m | OzrS1 2 x 24 - 4 x 0,50 | 46 | ks
12. |  | oblouk
13. | Ozo | osazení odvodňovacího žlabu 125 C2 v oblouku | Ozo = 2 x π x R + 0,21 | 151.002 | m
14. | Ovpo | odvodňovací vpusť pro žlab 125 C1/C2 délky 0,50 m | Ovpo = 3 + 3 = 4 | 6 | ks
15. | OzrS1o | odvodňovací žlab 125 C2 oblouk d = 1,00 m | OzrS1o = 2 x 75,50 - 6 x 0,50 | 148 | ks
16. |  | syntetický kryt žlabu
17. | SKr | syntetický kryt žlabu v obloukové části | SKr = Ozo | 151 | ks
18. | SKo | syntetický kryt žlabu v rovné části | SKo = Ozr | 48 | ks
19. | SK | syntetický kryt žlabu v obloukové části | SK = SKr + SKo | 199 | ks
20.
21. |  | lajnování | viz. výkres D.42
22. | LBD100 | Lajnování běžecké drahy 60 m | LBD100 = 3,66 x 3 + 3 x 60 | 190.98 | m
23. | LBD200 | Lajnování běžecké drahy 200 m | LBD200 = 200 x 3 + 3,66x 4 | 614.64 | m
STAVBA |  | Modernizace sportovišť u školských zařízení Šumperk |  | Datum |  | 04/2016
OBJEKT |  | Základní škola Šumperk, Vrchlického 22 |  | List č. |  | 5.
řádek | část 2. | Skok do dálky | viz. výkresy D.1.1, D.1.2, D.20, D.32, D.33 a Technická zpráva
1. |  | základní údaje
2. | d | délka |  | 8.5 | m
3. | s | šířka |  | 2.7 | m
4. | o | obvod doskočiště | o = 2 x (8,50 + 2,70) | 22.4 | m
5. | h | hloubka |  | 0.75 | m
6. | Vjam | hloubení nezapažených jam | Vjam = 8,50 x 3,70 x 0,75 - 8,5 x 0,5 x 2 x 0,35 = | 20.6125 | m3
7. | PGT | oddělovací geotextilie | PGT = (8,50 + 2 x 0,35) x (2,70 + 2 x 0,35) = | 31.28 | m2
8. | Bo | odrazové břevno | délka | 1.22 | m
9. |  | obrubníky
10. | o 1,0 | obrubníky pro sport d = 1 000 x š = 60 x v = 400 mm | o 1,0 | 20 | ks
11. | o 0,5 | obrubníky pro sport délky 500 x š = 60 x v = 400 mm | o 0,5 | 4 | ks
12. | oroh | obrubník rohový (250 + 250) x 60 x 400 | oroh | 4 | ks
13. |  | vany
14. | z | záchytné vany na písek | z1000 = 2 x d | 17 | m
15. | z1000 | záchytné vany na písek 1 000 x 500 mm | z1000 = 2 x (d - 0,5) | 16 | kus
16. | z670 | záchytné vany na písek 670 x 500 mm | z670 = | 2 | kus
17. | c | čela záchytných van | c = 2 x 2 | 4 | ks
18. |  | výplň doskočiště |  | 1 | kmpl
19. | P | plocha pískové výplně | P = d x s | 22.95 | m2
20. | O | objem výplně doskočiště | O = P x h | 17.2125 | m3
21. |  | z toho:
22. | Odsd | objem vrstvy doskoku tl. 350 mm | Odsd = 0,35 x 8,50 x 2,70 | 8.0325 | m3
23. | Odsd | objem drenážních vrstev doskoku tl. 400 mm | Odsd = 0,40 x d x š | 9.18 | m3
24.
25.
STAVBA |  | Modernizace sportovišť u školských zařízení Šumperk |  | Datum |  | 04/2016
OBJEKT |  | Základní škola Šumperk, Vrchlického 22 |  | List č. |  | 6.
řádek |  | Vzorový příčný řez | výkres D.20
1. |  | písková vrstva z křemičitého písku 350 mm | 8,50 x 2,70 x 0,35 = | 8.0325 | m3
2. |  | kamenivo frakce 4/8 30 mm | 8,50 x 2,70 x 0,03 = | 0.6885 | m3
3. |  | kamenivo frakce 8/16 40 mm | 8,50 x 2,70 x 0,04 = | 0.918 | m3
4. |  | kamenivo frakce 16/32 50 mm | 8,50 x 2,70 x 0,05 = | 1.1475 | m3
5. |  | kamenivo frakce 32 / 63 80 mm | 8,50 x 2,70 x 0,08 = | 1.836 | m3
6. |  | kamenivo frakce 63/125 200 mm | 8,50 x 2,70 x 0,20 = | 4.59 | m3
7. |  | upravená zemní pláň
8. |  | celkem 750 mm |  | 17.2125 | m3
9.
10.
11.
12. | část 3. | Hřiště s umělým travním povrchem uvnitř oválu dráhy | viz. výkresy D.1.1, D1.2, D.8 - D.13, D.15 a Technická zpráva
13. |  | základní údaje
14. | dH | délka S1 - S2 hřiště | dH | 23.66 | m
15. | sH | šířka hřiště | sH = 2 x Ro = 2 x 23,84 | 47.68 | m
16. | Ro | poloměr oblouku hřiště | Ro = 23,84 | 23.84 | m
17. | PH | plocha hřiště | PH = sH x dH + π x R2 | 2913.5665 | m2
18. |  | odkopávky pro spodní stavbu hřiště
19. | hHo3 | prům. hloubka odkopávek pro spodní stavbu hřiště | hH | 0.36 | m
20. | PHo | plocha odkopávek pro spodní stavbu hřiště | PHo … planimetricky (program ArchiCad) | 3059.24 | m2
21. | Vho | objem odkopávek pro spodní stavbu hřiště | VHo = PHo x hH | 1101.3264 | m3
22. | Upo | úprava pláně | Upo = PHo | 3059.24 | m2
23.
24.
25.
STAVBA |  | Modernizace sportovišť u školských zařízení Šumperk |  | Datum |  | 04/2016
OBJEKT |  | Základní škola Šumperk, Vrchlického 22 |  | List č. |  | 7.
řádek |  | drenážní rýhy | viz. výkresy D.1.1, D.1.2, D.5.1, D.5.2, D.18 a TZ
1. | dRH400 | délka drenážních rýh š = 400 mm | dRH1 = 8 x 19,50 + 11 x 12,00 + 3 x 11,30 | 321.9 | m
2. |  |  | dRH2 = 4 x 45,00 + 3 x 21,70 + 6 x 10,80 | 309.9 | m
3. |  |  | dRH3 = 13,30 + 9,30 + 8,80 + 10,90 | 42.3 | m
4. |  | celkem | dRH400 = Σ dRHi | 674.1 | m
5. | hRH400 | průměrná hloubka rýhy | hRH400 | 0.4 | m
6. | sRH400 | šířka rýhy | sRH400 | 0.4 | m
7. | VRH400 | objem rýh | VRH400 = dRH400 x hRH400 x sRH400 | 107.856 | m3
8. | VRH400 | hloubení rýh | VRH400 = dRH400 x hRH400 x sRH400 | 107.856 | m3
9. | PoSb400 | vodorovné přemístění výkopku na skládku | PoSb400 = VRH400 | 107.856 | m3
10. | dRH600 | délka drenážních rýh š = 600 mm | dRH1 = 6,40 + 6,30 + 4,10 + 5,00 + 10,10 | 31.9 | m
11. |  |  | dRH2 = 4,90 + 9,30 + 9,90 + 7,50 | 31.6 | m
12. |  | celkem | dRH600 = Σ dRHi | 63.5 | m
13. | Hrh600 | průměrná hloubka rýhy | hRH600 | 0.45 | m
14. | sRH600 | šířka rýhy | sRH600 | 0.6 | m
15. | VRH600 | objem rýh | VRH600 = dRH600 x hRH600 x sRH600 | 17.145 | m3
16. | VRH600 | hloubení rýh | VRH600 = dRH600 x hRH600 x sRH600 | 17.145 | m3
17. | PoSb600 | vodorovné přemístění výkopku na skládku | PoSb600 = VRH600 | 17.145 | m3
18. | DdtB | délka drenážních trubek DN100 | DdtB1 = 2 x (7,20 + 7,10 + 4,90 + 5,80 + 10,90) | 71.8 | m
19. |  |  | DdtB2 = 2 x (5,40 + 9,80 + 10,40 + 8,00 + 19,90) | 107 | m
20. |  |  | DdtB3 = 6 x (19,90 + 11,30) + 4 x (45,80 + 12,10) | 418.8 | m
21. |  |  | DdtB4 = 3 x (22,50 + 11,70) + 7 x 12,10 + 13,70 | 201 | m
22. |  |  | DdtB5 = 9,70 + 9,20 + 11,30 | 30.2 | m
23. |  | celkem | DdtB = Σ DtBi | 828.8 | m
24.
25.
STAVBA |  | Modernizace sportovišť u školských zařízení Šumperk |  | Datum |  | 04/2016
OBJEKT |  | Základní škola Šumperk, Vrchlického 22 |  | List č. |  | 8.
řádek
1. | TR | překrytí drenážních rýh š = 400 mm netkanou textilií | TR = dRH400 x sTR400 | 539.28 | m2
2. | sRH400 | šířka rýhy | srh400 | 0.4 | m
3. | sTR400 | šířka překrytí drenážních rýh netkanou textilií | sTR400 = (sRH400 + 2 x 0,2 ) | 0.8 | m
4. | dRH400 | délka drenážních rýh š = 400 mm | dRH400 | 674.1 | m
5.
6. | TR | překrytí drenážních rýh š = 600 mm netkanou textilií | TR = dRH600 x sTR | 63.5 | m2
7. | srh600 | šířka rýhy | srh600 | 0.6 | m
8. | sTR600 | šířka překrytí drenážních rýh netkanou textilií | sTR600 = (sRH + 2 x 0,2 ) | 1 | m
9. | dRH600 | délka drenážních rýh š = 600 mm | dRH600 | 63.5 | m
10.
11.
12. | ZRH1 | zásyp rýh kamenivem (odečteny drenážní trubky) | ZRH1 = VRH400 + VRH600 - π x 0,052 x DdtB | 118.4918 | m3
13. | ZRH | výplň rýh kamenivem pro rozpočet | ZRH = ZRH1 - (dRH400 x sRH400 + dRH600 x sRH600) x 0,10 | 87.7178 | m3
14. |  | provedený odečet kameniva VK3 = 0,1 x sRH3 x dRH3 započteného v pokládce drenážních trub jako podkladní lože
15.
16. |  | vsakovací jímky: | D.1.1, D.1.2, D.5.1, D.18 a TZ
17. | dJ1 | délka vsakovací jímky | dJ1 | 1.5 | m
18. | sJ1 | šířka vsakovací jímky | sJ1 | 1.5 | m
19. | hJ1 | hloubka vsakovacíí jímky pod plání | hJ1 | 1.5 | m
20. | kJ1 | počet vsakovacích jímek | kJ1 | 10 | ks
21. | vJ | překrytí vsakovacích jam netkanou textilií | vJ = kJi x ((dji + 0,40) x (sji + 0,40) ) | 36.1 | m2
22. | VJ | hloubení jam pro vsakovací jímky | VJ = kJ1 x dJ1 x sJ1 x hJ1 | 33.75 | m3
23. | ZJ | zásyp vsakovacích jímek kamenivem | ZJ = kJ1 x dJ1 x sJ1 x hJ1 | 33.75 | m3
24. | PSJ | vodorovné přemístění výkopku na skládku | PSJ = VJ | 33.75 | m3
25.
STAVBA |  | Modernizace sportovišť u školských zařízení Šumperk |  | Datum |  | 04/2016
OBJEKT |  | Základní škola Šumperk, Vrchlického 22 |  | List č. |  | 9.
řádek |  | Vzorový příčný řez | D.13 a TZ
1. |  | umělý sportovní travní povrch 40 mm |  | 2913.5665 | m2
2. |  | kamenivo drcené, frakce 0/4 mm 25 mm |  | 2913.5665 | m2
3. |  | kamenivo drcené, frakce 4/8, 8/16, 16/22 mm 75 mm |  | 2913.5665 | m2
4. |  | kamenivo drcené, frakce 32/63 mm 140 mm |  | 2913.5665 | m2
5. |  | štěrkopísek 100 mm |  | 3059.24 | m2
6. |  | celkem 380 mm
7.
8. |  | Lajnování | viz. výkres D.42
9. | LVb | fotbal | LVb = 2 x 45,00 + 3 x 41,00 + 2 x 29 + 4 x 8,5 +
10. |  |  | + 2 x π x (3,00 + 1,00) = | 330.13 | m
11. | B | baseball | B | 1 | kmpl
12.
13. | část 4. | Hřiště s umělým sportovním povrchem 24 x 45 m | viz. výkresy D.1.1, D.1.3, D.6, D.7, D.14 a Technická zpráva
14.
15. | dH | délka | dH | 45 | m
16. | sH | šířka | sH | 24 | m
17. | PH | plocha hřiště | PH = sH x dH | 1080 | m2
18. | dM | délka mantinelů | dM = 2 x (sH x dH ) | 138 | m
19. | dM | délka záchytných sítí | dM = 2 x (sH x dH ) | 138 | m
20. | OOBD2 | délka osazení obrubníků š = 80 mm | OOBD2 = 2 x ( 45 + 24 + 2 x 0,08) | 138.32 | m
21. |  | odkopávky pro spodní stavbu hřiště
22. | hH | prům. hloubka odkopávek pro spodní stavbu hřiště | hH | 0.34 | m
23. | PH | plocha odkopávek pro spodní stavbu hřiště | PH = (sH + sHr+ 0,2) x ( dH + 2 x 0,2 ) | 1107.76 | m2
24. | VH | objem odkopávek pro spodní stavbu hřiště | VH = PH x hH | 376.6384 | m3
25. | Up | úprava pláně pro hřiště | Up1 = PH | 1107.76 | m2
STAVBA |  | Modernizace sportovišť u školských zařízení Šumperk |  | Datum |  | 04/2016
OBJEKT |  | Základní škola Šumperk, Vrchlického 22 |  | List č. |  | 10.
řádek |  | Odvodnění | viz. výkresy D.1.1, D.1.3, D.5.2, D.6, D.7, D.14, D.18 a Technická zpráva
1. |  | drenážní rýhy
2. | dRH1 | délka rýh š = 400 mm pro hřiště | dRH1 = 9 x 21,00 | 189 | m
3. | dRH2 | délka rýh š = 600 mm pro hřiště | dRH2 = 2 x 21,00 + 4 x 2,90 + 4 x 2,8 + 12 x 2,85 | 99 | m
4. | hRH1 | hloubka rýhy hřiště | hRH1 = | 0.4 | m
5. | VRH1 | objem rýh š = 400 mm | VRH1 = dRH1 x š x hRH1 = | 30.24 | m3
6. | VRH2 | objem rýh š = 600 mm | VRH2 = dRH2 x š x hRH1 = | 23.76 | m3
7. | HR | hloubení rýh šířky do 600 mm celkem | HR = VRH1 + VRH1 | 54 | m3
8. | Ddt | délka drenážních trubek DN100 | Ddt1 = 9 x 21,80 + 4 x 21,80 + 8 x 3,7 | 313 | m
9. |  | délka drenážních trubek DN100 | Ddt2 = 8 x 3,6 + 24 x 3,65 | 116.4 | m
10. |  | délka drenážních trubek DN100 celkem | Ddt = Ddt1 + Ddt2 = | 429.4 | m
11. | ZRH | zásyp rýh kamenivem celkem | ZRH = HR - π x 0,052 x Ddt | 50.6276 | m3
12. |  | provedený odečet drenážních trubek
13. | ZRHr | zásyp rýh kamenivem pro rozpočet celkem | ZRHr = ZRH - 0,1 x (dRH1 x 0,4 + dRH2 x 0,6) = | 37.1276 | m3
14. |  | provedený odečet kameniva VK1 = 0,1 x sRH1 x dRH1 započteného v pokládce drenážních trub jako podkladní lože
15. | TRH400 | překrytí drenážních rýh š = 400 mm netkanou textilií | TRH400 = dRH1 x (0,40 + 2 x 0,20) | 151.2 | m2
16. | TRH600 | překrytí drenážních rýh š = 600 mm netkanou textilií | TRH600 = dRH2 x (0,60 + 2 x 0,20) | 99 | m2
17. | TRHc | překrytí drenážních rýh netkanou textilií | TRHc = TRH400 + TRH600 | 250.2 | m2
18. |  | vsakovací jámy
19. | dJ1 | délka sakovací jímky | dJ1 | 1.5 | m
20. | sJ1 | šířka vsakovací jímky | sJ1 | 1.5 | m
21. | hJ1 | hloubka vsakovací jímky pod plání | hJ1 | 1.5 | m
22. | kJ1 | počet vsakovacích jímek | kJ1 | 22 | ks
23. | vJ | velikost překrytí vsakovacích jam netkanou textilií | vJ = kJi x ((dji + 0,40) x (sji + 0,40) ) | 79.42 | m2
24. | VJ | hloubení jam pro vsakovací jímky | VJ = kJ1 x dJ1 x sJ1 x hJ1 | 74.25 | m3
25. | ZJ | zásyp vsakovacích jímek kamenivem | ZJ = kJ1 x dJ1 x sJ1 x hJ1 | 74.25 | m3
STAVBA |  | Modernizace sportovišť u školských zařízení Šumperk |  | Datum |  | 04/2016
OBJEKT |  | Základní škola Šumperk, Vrchlického 22 |  | List č. |  | 11.
řádek |  | Lajnování | viz. výkresy D.36 - D.40 a Technická zpráva
1. | LH1 | minifotbal | LH1 = 2 x 40,00 + 3 x 20,00 + 2 x 10,00 +
2. |  |  | + 4 x 4,00 + 2 x π x 3,00 + 2 x π x 1,00 = | 209.132 | m
3. | LV | 2x volejbal | LV = 2 x (9,00 x 5 + 18,00 x 2) | 162 | m
4. | LT | tenis | LT = 23,77 x 4 + 12,80 + 2 x 10,97 + 2 x 8,23 | 146.28 | m
5. | LB | 4x streetbal | LB =4 x /2 x (2,99 + 5,80 + 0,375) + 4,90 +
6. |  |  | + π x (1,25 + 1,80 + 6,75)/ = | 216.0668 | m
7. | LH | házená | LH = 20,00 x 3 + 40,00 x 2 + 4 x (9,425 + 11,125)
8. |  |  | + 4 x 3,00 + 2 x 1,00 | 236.2 | m
9. | LN | 2x nohejbal | LN = 2 x (2 x 18,00 + 12,90 + 4 x 9,00) | 169.8 | m
10. | LH3C | lajnování | umělý sportovní povrch celkem | 1139.4788 | m
11.
12.
13. |  | Vzorový příčný řez | viz. výkres D.14 a TZ
14. |  | umělý sportovní povrch 13 mm |  | 1080 | m2
15. |  | asfaltový koberec AKDJ(S) 30 mm |  | 1080 | m2
16. |  | asfaltový koberec AKDS(H) 50 mm |  | 1080 | m2
17. |  | kamenivo drcené, frakce 8/16, 16/22 mm 70 mm |  | 1080 | m2
18. |  | kamenivo drcené, frakce 32/63 mm 100 mm |  | 1080 | m2
19. |  | štěrkopísek 100 mm |  | 1107.76 | m2
20. |  | celkem 363 mm
21.
22.
23.
24.
25.
STAVBA |  | Modernizace sportovišť u školských zařízení Šumperk |  | Datum |  | 04/2016
OBJEKT |  | Základní škola Šumperk, Vrchlického 22 |  | List č. |  | 12.
řádek | část 5. | Zatravněné plochy | viz. výkresy D.1.1, D.15, a Technická zpráva
1. | OZo | odkopávky pro rozprostření vrstvy humusu | Ozo = Pzo x h | 36.848 | m3
2. | h | výška odkopávky | h | 0.1 | m
3. | PZo | Úprava plochy srovnáním + úprava pláně se zhutněním | PZo … planimetricky (program ArchiCad) | 368.48 | m2
4. | PZo | Rozprostření ornice v tl. vrstvy 100 mm | PZo … planimetricky (program ArchiCad) | 368.48 | m2
5. | PZo | Založení parkového trávníku výsevem v rovině | PZo … planimetricky (program ArchiCad) | 368.48 | m2
6. | G | Travní semeno pro zatěřované trávníky | G = Pve x 30 g/m2 | 11.0544 | kg
7. |  | plocha pro zatravnění je uvedena ve výkresu v projektové dokumentaci
8. | Pve | Úprava plochy zatravnění vertikutací a aerofikací | Pve … planimetricky (program ArchiCad) | 2962.86 | m2
9. |  | s dosetím travním semenem |  | 22.2215 | kg
10. | H | ornice pro zatravnění | H = Ozo = Pzo x h | 36.848 | m3
11. | část 6. | Zpevněné plochy, chodníky | viz. výkresy D.1.1, D.17, a Technická zpráva
12.
13. |  | Dlažba tl. 60 mm
14. | PZPS1 | Zpevněné plochy a chodníky u sportovišť | PZPS1 … planimetricky (program ArchiCad) | 51.16 | m2
15. | vk1 | výška konstrukce | vk1 | 0.24 | m
16. | Vzp1 | odkopávky pro spodní stavbu zp. ploch a chodníků | Vzp1 = PZPS1 x vk1 | 12.2784 | m3
17.
18. |  | Dlažba tl. 80 mm (bezbariérový chodník s občasným pojezdem)
19. | PZPS2 | Zpevněné plochy a chodníky u sportovišť | PZPS2 … planimetricky (program ArchiCad) | 412.04 | m2
20. | vk2 | výška konstrukce | vk2 | 0.36 | m
21. | Vzp2 | odkopávky pro spodní stavbu zp. ploch a chodníků | Vzp2 = PZPS2 x vk2 | 148.3344 | m3
22.
23. | DchZ | Obrubníky zp. ploch a chodníků š = 50 mm | DchZ … planimetricky (program ArchiCad) | 116.04 | m
24. |  | z vibrolisovaného betonu, rozměry 1000 x 200 x 50 mm
25.
STAVBA |  | Modernizace sportovišť u školských zařízení Šumperk |  | Datum |  | 04/2016
OBJEKT |  | Základní škola Šumperk, Vrchlického 22 |  | List č. |  | 13.
řádek |  | Čistící zóny u vstupů na hřiště a běžeckou dráhu | viz. výkres D.1, D.19 a Technická zpráva
1. | Cz1 | vstup na dráhu od nových schodů | Cz1 = 4,00 x 2,00 | 8 | m2
2. | Cz2 | vstup na dráhu od stávajících schodů | Cz2 … planimetricky (program ArchiCad) | 6.27 | m2
3. | vK | výška konstrukce podkkladních vrstev | vK | 0.24 | m
4. | Szpz | odkopávky pro spodní stavbu čistících zón | Szpz = Cz1 + Cz2 | 14.27 | m2
5. | Vzpz | odkopávky pro spodní stavbu čistících zón | Vzpz = (Cz1 + Cz2) x vk | 3.4248 | m3
6. | Up | upravená zemní pláň se zhutněním | Up = Cz1 + Cz2 | 14.27 | m2
7.
8. |  | Vzorový řez chodníkem a plochami u sportovišť s dlažbou tl. 60 mm D.16 a Technická zpráva
9. |  | dlažba z vibrolisovaného betonu | 60 mm | 51.16 | m2
10. |  | kamenivo drcené frakce 4/8 mm | 30 mm | 51.16 | m2
11. |  | kamenivo drcené frakce 8/16 mm | 50 mm | 51.16 | m2
12. |  | kamenivo drcené frakce 16/32 mm | 100 mm | 52.1832 | m2
13. |  | upravená zemní pláň se zhutněním |  | 53.718 | m2
14. |  | celkem | 240 mm
15.
16. |  | Vzorový řez chodníkem a plochami u sportovišť s dlažbou tl. 80 mm D.16 a Technická zpráva
17. |  | dlažba z vibrolisovaného betonu | 80 mm | 412.04 | m2
18. |  | kamenivo drcené frakce 4/8 mm | 30 mm | 412.04 | m2
19. |  | kamenivo drcené frakce 8/16 mm | 50 mm | 412.04 | m2
20. |  | kamenivo drcené frakce 16/32 mm | 200 mm | 420.2808 | m2
21. |  | upravená zemní pláň se zhutněním |  | 432.642 | m2
22. |  | celkem | 360 mm
23.
24.
25.
STAVBA |  | Modernizace sportovišť u školských zařízení Šumperk |  | Datum |  | 04/2016
OBJEKT |  | Základní škola Šumperk, Vrchlického 22 |  | List č. |  | 14.
řádek |  | Vzorový řez čistící zónou | viz. výkres D.19 a Technická zpráva
1. |  | čistící zóna | 40 mm | 14.27 | m2
2. |  | kamenivo drcené frakce 4/8 mm | 30 mm | 14.27 | m2
3. |  | kamenivo drcené frakce 8/16 mm | 50 mm | 14.27 | m2
4. |  | kamenivo drcené frakce 16/32 mm | 120 mm | 14.5554 | m2
5. |  | upravená zemní pláň se zhutněním |  | 14.9835 | m2
6. |  | celkem | 240 mm
7.
8. | část 7. | Zařízení a vybavení | viz. výkres D.1.1, D.1.2, D.1.3, D.21 až D.24 a Technická zpráva
9. | a | Startovní bloky | D..3.1. a D.3.2 | 6 | kmpl
10. |  | univerzální ocelové stavitelné bloky
11. | b | Přenosná branka se sítí, rozměr je 3,00 x 2,00 m |  | 2 | kmpl
12. |  | rám z hliníkových profilů 80-100 x 80-100 mm
13. |  | síťové podpěry hliníkové nebo z galvanizované oceli
14. |  | síť ve velikosti odpovídající brance
15. |  | branka musí být vždy zajištěná proti převrácení
16. |  | zajištěno originálními kotvami do betonových patek
17. | b1 | Prvky pro uchycení branek 3 x 2 m proti převrácení (kotvicí systém) |  | 2 | kmpl
18. | b2 | Síť pro branku 2 x 3 m |  | 2 | kmpl
19. | c | Sloupky volejbal |  | 2 | kmpl
20. |  | průměr 102 mm, včetně navíjení
21. |  | napínací mechanizmus, 3x háček, 1x kolečko
22. |  | 2ks pouzdra,víčka, žárový zinek
23. | d | Sloupky nohejbal, komplet, vč. kladek |  | 2 | kmpl
24. |  | 2ks pouzdra,víčka, žárový zinek
25.
STAVBA |  | Modernizace sportovišť u školských zařízení Šumperk |  | Datum |  | 04/2016
OBJEKT |  | Základní škola Šumperk, Vrchlického 22 |  | List č. |  | 15.
řádek
1. | e | Sloupky tenis vč. čtyřhry, s podpěrami |  | 1 | kmpl
2. |  | dva sloupky , napínací mechanizmus, klika, dvě pouzdra
3. |  | dvě víčka, do exteriéru je nutno používat tenis zinkovaný
4. | c1 | Síť volejbal, 3 mm, polypropylén |  | 2 | kmpl
5. |  | silná páska, nános.lanko
6. | d1 | Síť nohejbal, 3 mm, polypropylén |  | 2 | kmpl
7. | e1 | Síť tenis, 3 mm, polypropylén |  | 1 | kmpl
8. |  | silná páska, nános.lanko, rozm. 12,8x1,08m
9. | f | Stojany streetbalu, konstrukce pevná, exteriérová | včetně kotvícího systému | 4 | kmpl
10. |  | deska 1 050 (1 200) x 1 800 mm z vodovzdorné překližky nebo z mřížkovaného materiálu
11. | g | Fotbalová branka 5,00 x 2,00 pro hřiště s um. travním povrchem |  | 2 | kmpl
12. | g1 | Síť pro fotbalovou branku 5,00 x 2,00 m |  | 2 | kmpl
13. | h | Venkovní pouzdra pro volejbalové sloupky |  | 4 | kus
14. | h1 | Venkovní pouzdra pro tenisové sloupky |  | 2 | kus
15. | i | Prvky pro uchycení fotbalových branek 5,00 x 2,00 m |  | 2 | kmpl
16. | j | Lavičky délky 2,40 m u sportovišť na zpevněných plochách |  | 8 | kmpl
17. | k | Košík na odpadky |  | 5 | kmpl
18. | Sb | Lajnování a mety baseball, softball |  | 1 | kmpl
19. | Př | Provozní řád areálu |  | 2 | kmpl
20.
21. |  | Patky z betonu prostého | D.21 až D.24
22. | VP1 | pro sloupky volejbal | VP1 = 2 x (0,45 x 0,45 x 0,95) | 0.38475 | m3
23. | VP2 | pro sloupky tenis | VP2 = 2 x (0,45 x 0,45 x 0,75) | 0.30375 | m3
24. | VP3 | pro sloupky nohejbal | dtto volejbal | 0 | m3
25. | VPM | pro branky | VPM = 2 x (2 x 4 x (0,45 x 0,45 x 0,65)) | 2.106 | m3
STAVBA |  | Modernizace sportovišť u školských zařízení Šumperk |  | Datum |  | 04/2016
OBJEKT |  | Základní škola Šumperk, Vrchlického 22 |  | List č. |  | 16.
řádek
1. | VPS | pro stojany streetbalu | VPS = 4 x 0,60 x 0,60 x 1,50 | 2.16 | m3
2. | VP5 | pro sloupky badminton | VP5 = 2 x (0,45 x 0,45 x 0,95) | 0.38475 | m3
3. | VP4 | pro osazení laviček | VP4 = 8 x 3 x (0,30 x 0,30 x 0,60) | 1.296 | m3
4. | VP7 | pro osazení odp. košů a informačních tabulí | VP7 = 5 x (0,3 x 0,3 x 0,7) + 2 x (0,45 x 0,45 x 0,9) | 0.6795 | m3
5. |  | celkem |  | 7.3148 | m3
6. |  | Bednění patek
7. | PP1 | pro sloupky volejbal | PP1 = 2 x (0,45 x 4) x 0,35 | 1.26 | m2
8. | PP2 | pro sloupky tenis | PP2 = 2 x (0,45 x 4) x 0,35 | 1.26 | m2
9. | PP3 | pro sloupky nohejbal | dtto volejbal | 0 | m2
10. | PPM | pro branky minifotbal | PPM = 8 x 4 x 0,45 x 0,15 | 2.16 | m2
11. | PPS | pro stojany streetbalu | PPS = 4 x 4 x 0,6 x 0,35 | 2.88 | m2
12. | PP5 | pro sloupky badminton | PP5 = 2 x (0,45 x 4) x 0,35 | 1.26 | m2
13. | PP4 | pro osazení laviček | PP4 = 8 x 3 x (0,30 x 4) x 0,35 | 10.08 | m2
14. | VP7 | pro osazení odp. košů a informačních tabulí | VP7 = 0,20 x (5 x 4 x 0,3 + 2 x 4 x 0,45) | 1.92 | m3
15. |  | celkem |  | 20.82 | m3
16. |  | Podsyp patek vrstvou štěrkopísku
17. | PS1 | pro sloupky volejbal | PS1 = 2 x (0,45 x 0,45 x 0,15) | 0.06075 | m3
18. | PS2 | pro sloupky tenis | PS2 = 2 x (0,45 x 0,45 x 0,15) | 0.06075 | m3
19. | PS3 | pro sloupky nohejbal | dtto volejbal | 0 | m3
20. | PSM | pro branky minifotbal | PSM = 8 x 0,45 x 0,45 x 0,15 | 0.243 | m3
21. | PSS | pro stojany streetbalu | PSS = 4 x 0,6 x 0,6 x 0,15 | 0.216 | m3
22. | PS5 | pro sloupky badminton | PS5 = 2 x (0,45 x 0,45 x 0,15) | 0.06075 | m3
23. | PS4 | pro osazení laviček | PS4 = 8 x 3 x 0,30 x 0,30 x 0,10 | 0.216 | m3
24. | PP7 | pro osazení odp. košů a informačních tabulí | PP7 = 0,10 x ( 5 x 0,3 x 0,3 + 2 x 0,45 x 0,45) | 0.0855 | m3
25. |  | celkem |  | 0.94275 | m3
STAVBA |  | Modernizace sportovišť u školských zařízení Šumperk |  | Datum |  | 04/2016
OBJEKT |  | Základní škola Šumperk, Vrchlického 22 |  | List č. |  | 17.
řádek |  | Zemní práce pro sloupky
1. | VJP1 | pro sloupky volejbal | VJP1 = 2 x (0,45 x 0,45 x (0,95+0,15)) | 0.4455 | m3
2. | VJP2 | pro sloupky tenis | VJP2 = 2 x (0,45 x 0,45 x (0,75+0,15)) | 0.3645 | m3
3. | VJP3 | pro sloupky nohejbal | dtto volejbal | 0 | m3
4. | VJPS | pro branky minifotbal | VJPS = 2 x 4 x (0,45 x 0,45 x 0,80) | 1.296 | m3
5. | VJP5 | pro stojany streetbalu | VJPM = 3 x 0,60 x 0,60 x 1,50 | 1.62 | m3
6. | VJPM | pro sloupky badminton | VJP5 = 2 x (0,45 x 0,45 x (0,95+0,15)) | 0.4455 | m3
7. | VJP4 | pro osazení laviček | VJP4 = 8 x 3 x (0,30 x 0,30 x 0,70) | 1.512 | m3
8. | VJP7 | pro osazení odp. košů a informačních tabulí | VJP7 = 5 x (0,3 x 0,3 x 0,7) + 2 x (0,45 x 0,45 x 0,9) | 0.6795 | m3
9. |  | celkem |  | 6.363 | m3
10.
11. | část 8. | Záchytné sítě a mantinely | viz. výkresy D.1.1, D1.2, D.1.3, D.25, D.26, D.34 a Technická zpráva
12.
13. |  | Víceúčelové hřiště s umělým povrchem
14. | dH | délka hřiště | dH | 45 | m
15. | sH | šířka hřiště | sH | 24 | m
16. | DM | délka mantinelů | DM = 2 x ( dH + sH ) = 2 x ( 24,00 + 45,00) | 138 | m
17. | DS1 | délka sítí víceúčelového hřiště s umělým povrchem | DS1 = 2 x ( dH + sH ) = 2 x ( 24,00 + 45,00) | 138 | m
18. | v1 | výška sítí nad mantinelem | v1 | 3 | m
19. | PS1 | plocha sítí víceúčelového hřiště s umělým povrchem | PS1 = v1 x DS1 = 3,00 x 138,00 | 414 | m2
20. |  | Materiál sítí | oko 45-60 x 45-60 mm, materiál PAD
21. |  |  | pletená, UV stabilizovaná šňůrka průměr 3 mm
22. | PI | sloupky pro mantinely a sítě | vzdálenost sloupků 2,00 m | 70 | ks
23. |  | z trubek průměru 76 mm, tl. stěny 4 mm | délka sloupku 5 m celkem 70 ks x 5 m/ks = | 350 | m
24. |  | hmotnosti 7,20 kg / m | hmotnost sloupku 5 m/ks x 7,20 kg/m = 36 kg/ks | 36 | kg
25.
STAVBA |  | Modernizace sportovišť u školských zařízení Šumperk |  | Datum |  | 04/2016
OBJEKT |  | Základní škola Šumperk, Vrchlického 22 |  | List č. |  | 18.
řádek
1. | G1 | celková hmotnost trubek | G1 = 36 kg/ks x 70 ks = | 2520 | kg
2. | VBP1 | patky z betonu prostého pro sloupky | VBP1 = 70 ks x (0,45 x 0,45 x 0,95) = | 13.4663 | m3
3. | PS1 | podsyp patek vrstvou štěrkopísku tl. 150 mm | PS1 = 70 ks x (0,45 x 0,45 x 0,15) = | 2.1263 | m3
4. | VJs1 | hloubení jam nezapažených pro sloupky | VJs1 = 70 ks x /(0,45 x 0,45 x (0,95 + 0,15)/ = | 15.5925 | m3
5. | Bs1 | bednění patek při horním okraji na výšku 200 mm | Bs1 = 70 ks x (0,45 x 4) x 0,20 = | 25.2 | m3
6. | PoS1 | vodorovné přemístění výkopku na skládku | PoS1 = VJs1 | 15.5925 | m3
7. | VI | vrata v mantinelu | š = 2,00 m | 1 | kmpl
8. | VII | vrátka v mantinelu | š = 1,00 m | 2 | kmpl
9. | R1 | rozepření sloupků z trubek 5/4", 3,25 kg/m | R1 = 2 x (sH + dH) x 3,25 = | 448.5 | kg
10. |  | Hřiště s umělým travním povrchem
11. | v2 | výška sítí nad povrchem hřiště | v2 | 6 | m
12. | DS2 | délka sítí hřiště s umělým travním povrchem | DS2 = 2 x 30 | 60 | m
13. | PS2 | plocha sítí hřiště s umělým travním povrchem | PS2 = 6,00 x DS2 | 360 | m2
14. |  | Materiál sítí | oko 100 x 100 mm, materiál PAD
15. |  |  | pletená, UV stabilizovaná šňůrka průměr 5 mm
16. | PII | sloupky pro sítě za brankami | vzdálenost sloupků 3,00 m | 22 | ks
17. |  | z trubek průměru 76 mm, tl. stěny 4 mm | délka sloupku 7 m celkem 22 ks x 7 m/ks = | 154 | m
18. |  | hmotnosti 7,20 kg / m | hmotnost sloupku 7 x 7,20 = 50,40 kg | 50.4 | kg/ks
19. | G2 | celková hmotnost trubek | G2 = 50,40 kg/ks x 22 ks = | 1108.8 | kg
20. | VBP2 | patky z betonu prostého pro sloupky | VBP1 = 22 ks x (0,45 x 0,45 x 1,15) = | 5.1232 | m3
21. | PS2 | podsyp patek vrstvou štěrkopísku tl. 150 mm | PS2 = 22 ks x (0,45 x 0,45 x 0,15) = | 0.66825 | m3
22. | VJs2 | hloubení jam nezapažených pro sloupky | VJs2 = = 22 ks x /(0,45 x 0,45 x (0,95 + 0,15)/ = | 4.9005 | m3
23. | Bs2 | bednění patek při horním okraji na výšku 200 mm | Bs1 = 22 ks x (0,45 x 4) x 0,20 = | 7.92 | m3
24. | PoS2 | vodorovné přemístění výkopku Na skládku | PoS2 = VJs2 | 4.9005 | m3
25. | R2 | rozepření sloupků z trubek 5/4", 3,25 kg/m | R2 = DS2 x 3,25 = 60,00 x 3,25 = | 195 | kg
26. | L | lano ocelové průměr 5 mm napínací | L = 4 x DS2 + 3 x DM = | 654 | m
STAVBA |  | Modernizace sportovišť u školských zařízení Šumperk |  | Datum |  | 04/2016
OBJEKT |  | Základní škola Šumperk, Vrchlického 22 |  | List č. |  | 19.
řádek | část 9. | Přípravné a ostatní práce | viz. výkresová část D.1.1, D.1.2, D.1.3, D.2, D.35 a Technická zpráva
1.
2. | V1 | Vrata dvoukřídlová | vjezd do areálu školy 3 600 X 1 600 mm
3. |  | s úpravou pozinkováním a nátěrem | nejsou součástí projektové dokumentace
4. |  | vrata z Jäkl profilů s výplní Jäkl profily s klapačkou | zajišťuje škola
5. |  | se zástrčí a rozvorou, kování k vratům včetně zámku
6.
7. | V2 | Vrátka jednokřídlová
8. |  | dodávka a montáž | vchod od parkoviště z Lidické ul. 1 000 x 1 950 mm | 1 | kmpl
9. |  | s úpravou pozinkováním a nátěrem
10. |  | kování k vrátkům včetně zámku
11. |  | Schodiště pro přístup na sportoviště od budovy školy | viz. výkresová část D.1.1, D.1.2, D.35 a Technická zpráva
12. | S | Dodávka a osazení palisád | S = 0,18 x (SP600 + SP800 ) = 0,18 x (54 + 14) | 12.24 | m
13. | SP600 | palisády 120x180 d = 600 mm 6 x 9 = 54 ks | palisády nášlapů schodišťových stupňů | 54 | ks
14. | SP800 | palisády 120x180 d = 800 mm 2 x 7 = 14 ks | palisády bočnic schodišťových stupňů | 14 | ks
15. | SP68 | podsyp palisád ze štěrkopísku | SP68 = S x (0,12 + 2 x 0,2 ) x 0,15 = | 0.95472 | m3
16. |  | Dodávka a osazení dlažby schodišťových stupňů
17. | SPd1 | dlažba schodišťových stupňů tl. 60 mm 420 x 180 mm | 6 stupňů x 4 ks/stupeň | 24 | ks
18. | SPd2 | plocha dlažby schodišťových stupňů | SP = 6 x (1,69 X 0,18) | 1.8252 | m2
19. | SPp | podsyp dlažby schodišťových stupňů | SPp = 6 x (1,69 X 0,18) x 0,10 | 0.18252 | m3
20. |  | Zemní práce pro schodiště
21. | VRb | hloubení rýh šířky do 600 mm pro boční palisády | HRb = (1,26 x 0,40 x 0,70) x 2 | 0.7056 | m3
22. | VRs | hloubení rýh šířky do 600 mm pro palisády stupňů | HRs = (1,69 x 0,40 x 0,40) x 6 | 1.6224 | m3
23. | VO | odkopávky pro schodišťové stupně | Vo = 0,18 x 1,69 x 0,25 x 6 | 0.4056 | m3
24. | P | odvoz výkopku na skládku | P = VRb + VRs + VO | 2.7336 | m3
25. | PD | podsyp dlažby schodišťových stupňů tl. 100 mm | PD = 0,10 x (1,69 x 0,18) x 6 ks | 0.18252 | m3
STAVBA |  | Modernizace sportovišť u školských zařízení Šumperk |  | Datum |  | 04/2016
OBJEKT |  | Základní škola Šumperk, Vrchlického 22 |  | List č. |  | 20.
řádek |  | Zábradlí pro schodiště | viz. výkresová část D.1.1, D.1.2, D.35 a Technická zpráva | 2 | kus
1. | DM | materiál Jäkl 50 x 50 x 4 mm 5,82 kg/m | DM = ( 4 x 1,60 + 2 x 2,65 + 2 x 1,75) = | 15.4 | m
2. | ZS | stojka délka 1 600 mm, počet 4 ks | ZS = 4 ks x 1,60 m/ks x 5,82 kg/m = | 37.248 | kg
3. | ZM | madlo délka 2 650 mm, počet 2 ks | ZM = 2 x (0,16+0,29+2,00+0,20) x 5,82 kg/m = | 30.846 | kg
4. | ZP | příčel délka 1 750 mm, počet 2 ks | ZP = 2 x (1,69+0,06) x 5,82 kg/m = | 20.37 | kg
5. | V | uzavření Jäkl profilů - 4 ks víčka z plechu tl. 4 mm | V = (0,05 x 0,05) m2/ks x 4 ks x 32 kg/m2 = | 0.32 | kg
6. |  | celkem |  | 88.784 | kg
7. | P | povrchová úprava konstrukce zábradlí | P = 0,05 x 4 x DM + 0,05 x 0,05 x 4 | 3.09 | m2
8. |  | Betonové patky schodiště
9. | VP | 4 kusy patek š = 300 mm d = 300 mm h = 600 mm | VP = 4 x 0,30 x 0,30 x 0,60 | 0.216 | m3
10. | VPp | podsyp patek ze štěrkopísku tl. 100 mm | VPp = 4 x 0,30 x 0,30 x 0,10 | 0.036 | m3
11. | Bp | bednění a odbednění patek na výšku 200 mm | Bp = 4 x (4 x 0,30) x 0,20 | 0.96 | m2
12. | Z | Zábradlí pro schodiště |  | 2 | kus
13. |  | Bourací práce | viz. výkresová část D.2 a Technická zpráva
14. | doB | Vybourání obrubníků betonových | doB … planimetricky (program ArchiCad) | 787.63 | m
15.
16. | Bzs | Vybourání sloupků volejbal | Bzs | 4 | kus
17. | VPZS | Vybourání patek | VPZS = 4 x 0,40 x 0,40 x 0,90 | 0.576 | m3
18.
19. | BB | Vybourání stávajících sportovních branek | BB | 2 | kmpl
20. |  | včetně betonových základových patek
21.
22. | BK | Vybourání plochy a podkladu vrhačského kruhu | průměr kruhu 2,68 m plocha 5,64 m2 | 1 | kmpl
23. |  | včetně vybourání vrhačského kruhu
24. |  | včetně vodorovného přemístění a poplatků za skládku
25. | VsB | Vybourání konstrukcí basketbalu | VsB | 2 | kmpl
STAVBA |  | Modernizace sportovišť u školských zařízení Šumperk |  | Datum |  | 04/2016
OBJEKT |  | Základní škola Šumperk, Vrchlického 22 |  | List č. |  | 21.
řádek |  | Skládka odpadu
1. | a | Rapotín 49°59′34.667″N 16°59′32.165″E | Vzdálenost skládka - ZŠ, Vrchlického 22 | 5.7 | km
2.
3.
4.
5. | část 10. | Vrh koulí | výkresová část viz. D.1.1, D.1.3, D.11 a Technická zpráva
6. | PD | dopadová plocha | PD … planimetricky (program ArchiCad) | 78.15 | m2
7. | v | výška konstrukce dopadové plochy | v = h1 + h2 | 0.165 | m
8. | VVK | odkopávky a prokopávky hornině tř. 2 | VVK = v x PD | 12.8948 | m3
9. |  | skladba dopadové plochy:
10. | PD1 | podklad z kameniva drceného
11. |  | frakce 4/8 mm a 8/16 mm h1 = 100 mm | PD1 = PD | 78.15 | m2
12. | PD2 | povrch písčitomlatový h2 = 65 mm | PD2 = PD | 78.15 | m2
13.
14. | Vk | vrh koulí - dodávka kruhu | ocelovýpozinkovaný kruh prům. 2135 mm/50 mm | 1 | kmpl
15. | OK | osazení vrhačského kruhu |  | 1 | kmpl
16. | ZB | zarážecí břevno | překližka vodovzdorná, délka 1140-1160 mm | 1 | kmpl
17. |  |  | šířka 30 cm, výška 9,8-10,2 cm
18. | VO | betonový základ kruhu | VO = π x (2,135*0,5 + 0,20)2 x 0,20 | 1.0094 | m3
19. | PO | síť Kari 150 x 150 x 6 mm do betonového základu | PO = π x (2,135*0,5 + 0,20)2 | 5.047 | m2
20. |  |  | 5,05 m2 x 3,014 kg/m2 x 0,001 kg/t | 0.015221 | t
21. | B | bednění a odbednění na výšku 200 mm | B = 2 x π x (2,135*0,5 + 0,20) x 0,2 | 7.9637 | m2
22. | P | podsyp betonového základu štěrkopískem | P = π x (2,135*0,5 + 0,20)2 x 0,10 | 2.5235 | m3
23. | Up | Úprava pláně v dopadové ploše | Up = PO | 78.15 | m2
24.
25.
STAVBA |  | Modernizace sportovišť u školských zařízení Šumperk |  | Datum |  | 04/2016
OBJEKT |  | Základní škola Šumperk, Vrchlického 22 |  | List č. |  | 22.
řádek
1. |  | Schrána na nářadí | výkresy D.43, D44
2. |  | Ocelová konstrukce z profilů Jäkl 40 x 40 x 3 mm
3. | Hj | Profil Jäkl 40 x 40 x 3 mm | jednotková hmotnost Hj | 3.49 | kg/m
4. | Ds | Ds … délka profilů bez prořezu a ztratného | Ds1 = 2 x (2 x 4,00 + 6 x 0,72 + 2 x 0,56 + 2 x 4,00 ) | 42.88 | m
5. |  |  | Ds2 = 2 x ( 6 x 0,80 + 2 x (0,77 + 0,80 + 0,72) +0,95) | 20.66 | m
6. |  | celkem | Ds = Ds1 + Ds2 | 63.54 | m
7. | H | H … hmotnost ocelové konstrukce | H = Ds x Hj | 221.7546 | kg
8.
9. | P1 | Opláštění schrány z prken | P1 = 2 x (4,05 x 0,77) + (4,05 x 0,925) | 9.9832 | m2
10. | P2 | Opláštění schrány z prken | P2 = 2 x (0,80 x 0,77) + (4,05 x 0,825) | 4.5732 | m2
11. | Pc | celkem | Pc = P1 + P2 | 14.5565 | m2
12. | Pz | Pozinkování ocelové konsrukce |  | 221.7546 | kg
13. |  | Opláštění schrány je provedeno z hoblovaných prken šířky 150 mm (min. 120 mm) tl. po hoblování 24 mm
14. |  | Povrchová úprava 3x napuštěním.
15. |  | Dokování + zámky |  | 1 | kmpl
16.
17.
18.
19.
20.
21.
22.
23.
24.
25.