## List1
[5 empty] | Datum |  | 04/2016
[5 empty] | List č. |  | 1.
STAVBA |  |  | „Sportovně - rekreační areál Benátky - Sportovní hřiště“
V Ý K A Z V Ý M Ě R
ČÁSTI
| 1. |  | Víceúčelové hřiště 15 x 27 m s umělým sportovním povrchem
| 2. |  | Zařízení a vybavení
| 3. |  | Záchytné sítě
| 4. |  | Zpevněné plochy, chodníky
| 5. |  | Zatravněné plochy
| 6. |  | Přípravné a dokončovací práce
Vypracoval:
Ing. Jiří Elhota
elhota@centrum.cz
602 11 73 83
STAVBA |  |  | „Sportovně - rekreační areál Benátky - Sportovní hřiště“ |  | Datum |  | 04/2016
[5 empty] | List č. |  | 2.
řádek
| část 1. |  | Hřiště s umělým sportovním povrchem | viz. výkresová část D.1, D.6 až D.9, + Technická zpráva (TZ)
Základní výměry a údaje
1. | dH |  | délka hřiště | dH | 27 | m
2. | sH |  | šířka hřiště | sH | 15 | m
3. | PH |  | plocha hřiště | PH = sH x dH | 405 | m2
4. | PUH |  | plocha umělého sportovního povrchu celkem | PUH = PH | 405 | m2
5. | ds |  | obvod hřiště = délka sítí | ds = 2 x (sH x dH ) | 84 | m
6.
7. |  |  | práce a odkopávky pro spodní stavbu hřiště
8. |  |  | odstranění asfaltové plochy včetně podkladní vrstvy štěrkodrti je součásti části 6.Přípravné a dokončovací práce,
9. |  |  | tato část zahrnuje potřebné zemní práce po odstranění asf. plochy
10. | hH1 |  | hloubka odkopávek ve středu hřiště |  | 0 | m
11. | hH2 |  | hloubka odkopávek na okraji hřiště |  | 0.18 | m
12. | hH |  | prům. hloubka odkopávek pro spodní stavbu hřiště | hH = (hH1 + hH1) x 0,5 | 0.09 | m
13. | PH |  | plocha odkopávek pro spodní stavbu hřiště | PH = (sH + 2 x 0,2) x ( dH + 2 x 0,2 ) | 421.96 | m2
14. |  |  | včetně obrubníků
15. | PHC |  | plocha odkopávek pro spodní stavbu hřiště celkem | PHC = PH | 421.96 | m2
16. | VH |  | objem odkopávek pro spodní stavbu hřiště | VH = PHC x hH | 37.9764 | m3
17. | Up |  | úprava pláně pro hřiště se zhutněním | Up = PHC | 421.96 | m2
18. | Bk |  | bourání konstrukcí z betonu prostého | Bk … dle sondy předběžným odhadem | 2.8 | m3
19. |  |  | v hloubených vykopávkách | fakturace dle skutečnosti | 6.72 | t
20.
21.
Odkopávky před provedením odkopávek pro hřiště jsou součástí přípravných prací. Jedná se tedy vpodstatě o odkopávky
na HTÚ, které nejsou součástí zemních prací pro hřiště a jsou uvedeny v přípravných pracích.
STAVBA |  |  | „Sportovně - rekreační areál Benátky - Sportovní hřiště“ |  | Datum |  | 04/2016
[5 empty] | List č. |  | 3.
řádek
|  |  | Odvodnění hřiště s umělým sportovním povrchem | viz. výkresová část D.1, D.5, D.6 až D.9 + Technická zpráva (TZ)
|  |  | drenážní rýhy | D.13, D.14
1. | dRH1 |  | délka rýh pro hřiště | dRH1 = 6,65 x 7 + 6,65 x 7 + 6,00 x 2 + 6,00 x 2 | 117.1 | m
2. | hRH1 |  | hloubka rýhy hřiště | hRH1 = | 0.35 | m
3. | sRH1 |  | šířky rýhy hřiště | sRH1 = | 0.4 | m
4. | dRH2 |  | délka rýh pro hřiště | dRH2 = 4 x 6,00 | 24 | m
5. | hRH2 |  | hloubka rýhy hřiště | hRH2 = | 0.35 | m
6. | sRH2 |  | šířky rýhy hřiště | sRH2 = | 0.4 | m
7. | dRH3 |  | délka rýh pro hřiště | dRH3 = 2 x (8,25 + 7,50 +6,75 ) | 45 | m
8. | hRH3 |  | hloubka rýhy hřiště | hRH3 = | 0.4 | m
9. | sRH3 |  | šířky rýhy hřiště | sRH3 = | 0.6 | m
10. | dRH4 |  | délka rýh pro hřiště | dRH4 = 2 x 4,75 | 9.5 | m
11. | hRH4 |  | hloubka rýhy hřiště | hRH 4 = | 0.5 | m
12. | sRH4 |  | šířky rýhy hřiště | sRH4 = | 0.8 | m
13. | VRH1 |  | výkop rýh pro odvodnění | VRH1 = dRH1 x hRH1 x sRH1 | 16.394 | m3
14. | VRH2 |  | výkop rýh pro odvodnění | VRH1 = dRH2 x hRH2 x sRH2 | 3.36 | m3
15. | VRH3 |  | výkop rýh pro odvodnění | VRH1 = dRH3xhRH3xsRH3 | 10.8 | m3
16. | VRH4 |  | výkop rýh pro odvodnění | VRH1 = dRH3xhRH3xsRH3 | 3.8 | m3
17. | VRHC |  | výkop rýh pro odvodnění celkem | VRHC = Σ VRHi | 34.354 | m3
18. | Ddt1 |  | délka drenážních trubek DN100 | Ddt1 = (6,65 + 0,20) x 14 + (6,00 + 0,20) x 4 | 120.7 | m
19. | Ddt2 |  | délka drenážních trubek DN100 | Ddt2 = 4 x (6,00 + 0,2) | 24.8 | m
20. | Ddt3 |  | délka drenážních trubek DN100 | Ddt3 = 2 x 2 x (8,25 + 0,4 + 7,50 + 0,8 + 6,75 + 0,8) | 98 | m
21. | Ddt4 |  | délka drenážních trubek DN101 | Ddt4 = 3 x 2 x (4,75 + 0,8) | 33.3 | m
22. | DdtC |  | délka drenážních trubek DN100 celkem | DdtC = | 276.8 | m
23. | ZRH1 |  | zásyp rýh kamenivem | ZRH1 = dRH1xhRH1xsRH1-πx0,052xdRH1-0,1xsRH1x dRH1 | 10.7903 | m3
24. | ZRH2 |  | zásyp rýh kamenivem | ZRH1 = dRH2xhRH2xsRH2-πx0,052xdRH2-0,1xsRH2x dRH2 | 2.2115 | m3
STAVBA |  |  | „Sportovně - rekreační areál Benátky - Sportovní hřiště“ |  | Datum |  | 04/2016
[5 empty] | List č. |  | 4.
řádek
1. | ZRH3 |  | zásyp rýh kamenivem | ZRH1 = dRH3xhRH3xsRH3-πx0,052xdRH3-0,1xsRH3x dRH3 | 7.7466 | m3
2. | ZRH4 |  | zásyp rýh kamenivem | ZRH1 = dRH3xhRH3xsRH3-πx0,052xdRH3-0,1xsRH3x dRH4 | 3.8 | m3
3. | ZRHC |  | zásyp rýh kamenivem celkem | ZRHC | 24.5484 | m3
4. |  |  | provedený odečet kameniva VK1 = 0,1 x sRHi x dRHi započteného v pokládce drenážních trub jako podkladní lože a vlastních
5. |  |  | drenážních trubek
6. | ZRHCe |  | zásyp rýh kamenivem celkem | ZRHCe = ZRHC + 0,1x sRHix dRHi | 33.6524 | m3
7. |  |  | včetně podsypu drenážních trubek
8. | TRH |  | překrytí drenážních rýh netkanou textilií celkem | TRH = Ddtc x (sRHi + 2 x 0,20) | 169.28 | m2
9.
10. |  |  | vsakovací jámy
11. | dJ1 |  | délka sakovací jímky | dJ1 | 1.5 | m
12. | sJ1 |  | šířka vsakovací jímky | sJ1 | 1.5 | m
13. | hJ1 |  | hloubka vsakovací jímky pod plání | hJ1 | 1.5 | m
14. | kJ1 |  | počet vsakovacích jímek | kJ1 | 6 | ks
15. | dJ2 |  | délka sakovací jímky | dJ1 | 2.5 | m
16. | sJ2 |  | šířka vsakovací jímky | sJ1 | 2.5 | m
17. | hJ2 |  | hloubka vsakovací jímky pod plání | hJ1 | 1.5 | m
18. | kJ2 |  | počet vsakovacích jímek | kJ1 | 1 | ks
19. | vJ |  | překrytí vsakovacích jam netkanou textilií | vJ = kJi x ((dji + 0,40) x (sji + 0,40) ) | 30.07 | m2
20. | VJ |  | hloubení jam pro vsakovací jímky celkem | VJ = kJ1 x dJ1 x sJ1 x hJ1 + kJ2 x dJ2 x sJ2 x hJ2 | 29.625 | m3
21. | ZJ |  | zásyp vsakovacích jímek kamenivem celkem | ZJ = kJ1 x dJ1 x sJ1 x hJ1 + kJ2 x dJ2 x sJ2 x hJ2 | 29.625 | m3
22.
23. |  |  | Osazení obrubníku betonového š = 80 mm | d1 = 2 x 15 | 30 | m
24. |  |  | pro hřiště s umělým sportovním povrchem | d2 = 2 x 27,16 | 54.32 | m
25. | OB |  | délka obrubníků betonových celkem | OB = Σ di = 30,00 + 54,32 | 84.32 | m
26. | P |  | příplatek za hloubení v blízkosti podzemního vedení | P = VJ | 29.625 | m3
STAVBA |  |  | „Sportovně - rekreační areál Benátky - Sportovní hřiště“ |  | Datum |  | 04/2016
[5 empty] | List č. |  | 5.
řádek
1. |  |  | Lajnování - Víceúčelové hřiště s umělým povrchem | viz. výkresová část D.1, D.24, D.25, D.26 + Technická zpráva (TZ)
2. | LV |  | volejbal | LV = (9,00 x 5 + 18,00 x 2) | 81 | m
3. | LVb |  | 2x streetbal | LVb =2 x π x (1,80 + 6,75 + 1,25) + 2 x 4,90 + 4 x 5,8 + | 136.5334 | m
4. |  |  |  | + 4 x 2,99 + 2 x 15,00
5. | LN |  | nohejbal | LN = (9,00 x 4 + 12,80 + 18,00 x 2) | 84.8 | m
6. |  |  |  | lajnování celkem | 302.3334 | m
7.
8. |  |  | Vzorový řez hřiště | viz. výkresová část D.10 + Technická zpráva (TZ)
9. |  |  | plocha hřiště dle Výkazu výměr list č. 2, řádek č. 1-5 |  | 405 | m2
10. |  |  | Hřiště s umělým sportovním povrchem
11. |  |  | Vzorový příčný řez
12. |  |  | umělý sportovní povrch | 13 mm | 405 | m2
13. |  |  | asfaltový koberec AKDJ(S) | 30 mm | 405 | m2
14. |  |  | asfaltový koberec AKDS(H) | 50 mm | 405 | m2
15. |  |  | kamenivo drcené, frakce 8/16, 16/22 mm | 80 mm | 405 | m2
16. |  |  | kamenivo drcené, frakce 32/63 mm | 120 mm | 405 | m2
17. |  |  | štěrkopísek (v celé ploše odkopávek - list. č. 2, řádek 15) | 100 mm | 421.96 | m2
18. |  |  | celkem | 393 mm
19.
20. |  |  | Skládka odpadu
21. | S |  | Rapotín 49°59′34.667″ N 16°59′32.165″E | Vzdálenost skládky Rapotín | 5 km
22. |  |  | Fakturovaná vzdálenost bude odpovídat skutečnosti dle platné úpravy průjezdnosti komunikací v době realizace stavby.
23.
24.
25.
STAVBA |  |  | „Sportovně - rekreační areál Benátky - Sportovní hřiště“ |  | Datum |  | 04/2016
[5 empty] | List č. |  | 6.
řádek
| část 2. |  | Zařízení a vybavení | viz. výkresová část D.1, D.23 + Technická zpráva (TZ)
1. | a |  | Sloupky volejbal, komplet, vč. kladek |  | 1 | kmpl
2. |  |  | průměr 102 mm, včetně navíjení
3. |  |  | napínací mechanizmus, 3x háček, 1x kolečko
4. |  |  | pouzdra, víčka, žárový zinek |  | 2 | kus
5. | a1 |  | Síť volejbal, 3 mm, polypropylén |  | 1 | kmpl
6. |  |  | silná páska, nános.lanko
7. | b |  | Sloupky nohejbal, komplet, vč. kladek |  | 1 | kmpl
8. |  |  | 2ks pouzdra,víčka, žárový zinek |  | 1 | kmpl
9. | b1 |  | Síť nohejbal, 3 mm, polypropylén |  | 1 | kmpl
10. | c |  | Stojany streetbalu |  | 2 | kmpl
11. |  |  | konstrukce pevná, exteriérová
12. |  |  | deska 1 050 (1 200) x 1 800 mm z vodovzdorné překližky, plastu nebo z mřížkovaného pozinkovaného materiálu
13. |  |  | typu "pororošt" a včetně kompletu basketbalového koše
14. | d |  | Střídačky délky 6,00 m u sportovišť na zpevněných plochách |  | 2 | kmpl
15. | h |  | Košík na odpadky | tvar dle mobiliáře areálu Benátky | 3 | kmpl
16. | i |  | Informační tabule | tvar dle mobiliáře areálu Benátky | 1 | kmpl
17.
18. |  |  | Sloupky sportovišť | viz. výkresová část D.1, D.3, D.17 až D.19 + Technická zpráva (TZ)
19. |  |  | Patky z betonu prostého
20. | VP1 |  | pro sloupky volejbal | VP1 = 2 x (0,45 x 0,45 x 0,95) | 0.38475 | m3
21. | VP3 |  | pro sloupky nohejbal | dtto volejbal | 0 | m3
22. | VPS |  | pro stojany streetbal | VPS = 2 x 0,60 x 0,60 x 1,50 | 1.08 | m3
23. | VP4 |  | pro osazení střídaček | VP4 = 16 x (0,35x0,35x0,70) + 4 x (0,60x0,35x0,70) | 1.96 | m3
24. |  |  | celkem |  | 3.4247 | m3
25.
STAVBA |  |  | „Sportovně - rekreační areál Benátky - Sportovní hřiště“ |  | Datum |  | 04/2016
[5 empty] | List č. |  | 7.
řádek
Bednění patek
1. | PP1 |  | pro sloupky volejbal | PP1 = 2 x (0,45 x 4) x 0,35 | 1.26 | m2
2. | PP3 |  | pro sloupky nohejbal | dtto volejbal | 0 | m2
3. | PPS |  | pro stojany streetbalu | PPS = 2 x 4 x 0,6 x 0,35 | 1.44 | m2
4. | PP4 |  | pro osazení střídaček | PP4 = 16 x 4 x 0,35 x 0,20 + 4 x (0,6 + 0,35) x 2 x 0,20 | 6 | m2
5. |  |  | celkem |  | 8.7 | m2
6. |  |  | Podsyp patek vrstvou štěrkopísku
7. | PS1 |  | pro sloupky volejbal | PS1 = 2 x (0,45 x 0,45 x 0,15) | 0.06075 | m3
8. | PS3 |  | pro sloupky nohejbal | dtto volejbal | 0 | m3
9. | PSS |  | pro stojany streetbalu | PSS = 2 x 0,6 x 0,6 x 0,15 | 0.108 | m3
10. | PS4 |  | pro osazení střídaček | PS4 = 16 x (0,35x0,35x0,10) + 4 x (0,60x0,35x0,10) | 0.28 | m3
11. |  |  | celkem |  | 0.44875 | m3
12. |  |  | Zemní práce pro sloupky - hloubení jam
13. | VJP1 |  | pro sloupky volejbal | VJP1 = 2 x (0,45 x 0,45 x (0,95+0,15)) | 0.4455 | m3
14. | VJP3 |  | pro sloupky nohejbal | dtto volejbal | 0 | m3
15. | VJP5 |  | pro stojany streetbalu | VJPM = 2 x 0,60 x 0,60 x (1,50+0,15) | 1.188 | m3
16. | VJP4 |  | pro osazení střídaček | VJP4 = 16 x (0,35x0,35x0,80) + 4 x (0,60x0,35x0,80) | 2.24 | m3
17. |  |  | celkem |  | 3.8735 | m3
18. | část 3. |  | Záchytné sítě | viz. výkresová část D.1, D.21 + Technická zpráva (TZ)
19. | dH |  | délka hřiště | dH | 27 | m
20. | sH |  | šířka hřiště | sH | 15 | m
21. | DM |  | délka sítí | DM = 2 x ( dH + sH ) | 84 | m
22. | PI |  | Víceúčelové hřiště s umělým povrchem | pole dl. 3 m | 28 | sloupků
23. |  |  |  | vrátka | 2 | sloupků
24. |  |  | celkem |  | 30 | sloupků
25.
STAVBA |  |  | „Sportovně - rekreační areál Benátky - Sportovní hřiště“ |  | Datum |  | 04/2016
[5 empty] | List č. |  | 8.
řádek |  |  |  | viz. výkresová část D.1, D.21 + Technická zpráva (TZ)
1. |  |  | Zemní práce pro sloupky záchytných sítí
2. | VJs |  | pro sloupky | VJs= 30 x (0,45 x 0,45 x (0,95+0,15) | 6.6825 | m3
3.
4. |  |  | Patky z betonu prostého pro sloupky mantinelů a záchytných sítí
5. | VBP |  | pro sloupky | VBP = 30 x (0,45 x 0,45 x 0,95) | 5.7713 | m3
6.
7. |  |  | Podsyp patek vrstvou štěrkopísku pro sloupky mantinelů a záchytných sítí
8. | PS1 |  | pro sloupky | PS1 = 30 x (0,45 x 0,45 x 0,15) | 0.91125 | m3
9.
10. | Bs |  | Bednění patek výšky 250 mm pro sloupky | Bs = 30 x (0,45 x 4) x 0,25 | 13.5 | m2
11.
12. |  |  | Materiál sítí | oko 45-50 x 45-50 mm, materiál PAD | 84 | m
13. |  |  |  | pletená, UV stabilizovaná šňůrka průměr 3 mm | 336 | m2
14.
15. |  |  | Sloupky | z trubek průměru 76 mm, tl. stěny 4 mm | 30 | kus
16. |  |  |  | hmotnosti 7,20 kg / m, délka 5,00 m
17. |  |  |  | hmotnost sloupku dl. 5 m - 36,00 kg
18.
19. |  |  | Vrata v záchytných sítích | š = 2,00 m | 1 | kmpl
20. |  |  | Vrátka v záchytných sítích | š = 1,00 m | 2 | kmpl
21.
22. |  |  | Hmotnost sloupků záchytných sítí | 30 ks x 5 m/ks x 7,20 kg/m = | 1080 | kg
23. |  |  | Hmotnost spojení sloupků záchytných sítí | 84,00 m x 3,10 kg/m = | 260.4 | kg
24. |  |  | Hmotnost trubek k pozinkování celkem |  | 1340.4 | kg
25.
26. | DL |  | Lano ocelové napínací - délka, prořez, ztratné - 3% | DL = DM x 4 x 1,03 | 346.08 | m
27. | H |  | Lano ocelové napínací - hmotnost | H = DL x 0,17 kg/m x 1,03 | 58.8336 | kg
STAVBA |  |  | „Sportovně - rekreační areál Benátky - Sportovní hřiště“ |  | Datum |  | 04/2016
[5 empty] | List č. |  | 9.
řádek | část 4. |  | Zpevněné plochy, chodníky | viz. výkresová část D.1, D.11, D.12 + Technická zpráva (TZ)
Dlažba
1. | PZPS | část a | Zpevněné plochy a chodníky z dlažby tl. 60 mm | PZPS1 … planimetricky (program ArchiCad) | 96.62 | m2
2. |  |  | z toho plocha mimo stávající asf. plochu | PZPS1u … planimetricky (program ArchiCad) | 21.67 | m2
3. |  | část b | Zpevněné plochy a chodníky z dlažby tl. 80 mm | PZPS2 … planimetricky (program ArchiCad) | 7.53 | m2
4. | vk | část a | výška konstrukce | vk1 | 0.24 | m
5. |  | část b | výška konstrukce | vk2 | 0.36 | m
6. | DchZ1 |  | Obrubníky š = 50 mm zp. ploch a chodníků | DchZ 1 … planimetricky (program ArchiCad) | 107.84 | m
7. | DchZ2 |  | Obrubníky š = 80 mm zp. ploch a chodníků | DchZ2 … planimetricky (program ArchiCad) | 8.36 | m
8. |  |  | Obrubníky pro hřiště jsou součástí části 1 - Hřiště
9. | Vzp |  | Odkopávky pro spodní stavbu zp. ploch, chodníků | Vzp1 = 1,2 x PZPS1u x vk1 | 6.241 | m3
10. |  |  | V prostoru bourané asfaltové plochy jsou odkopávky zahrnuty v bourání asf. plochy
11. | Zp |  | Zásypy v místech vybourané asf. plochy | Zp = (96,62 - 21,67) x 0,12 = | 8.994 | m3
12. | vk1 | část a | Vzorový řez chodníčkem a plochami u sportovišť | viz. výkresová část D.12
13. |  |  | dlažba z vibrolisovaného betonu | 60 mm | 96.62 | m2
14. |  |  | kamenivo drcené frakce 4/8 mm | 30 mm | 96.62 | m2
15. |  |  | kamenivo drcené frakce 8/16 mm | 50 mm | 96.62 | m2
16. |  |  | kamenivo drcené frakce 16/32 mm | 100 mm | 101.451 | m2
17. |  |  | úprava zemní pláně se zhutněním |  | 101.451 | m2
18. |  |  | celkem | 240 mm
19. | vk2 | část b | Vzorový řez chodníčkem přístupu od rybníka | viz. výkresová část D.11
20. |  |  | dlažba z vibrolisovaného betonu | 80 mm | 7.53 | m2
21. |  |  | kamenivo drcené frakce 4/8 mm | 30 mm | 7.53 | m2
22. |  |  | kamenivo drcené frakce 8/16 mm | 50 mm | 7.53 | m2
23. |  |  | kamenivo drcené frakce 16/32 mm | 200 mm | 7.9065 | m2
24. |  |  | úprava zemní pláně se zhutněním |  | 7.9065 | m2
25. |  |  | celkem | 360 mm
STAVBA |  |  | „Sportovně - rekreační areál Benátky - Sportovní hřiště“ |  | Datum |  | 04/2016
[5 empty] | List č. |  | 10.
řádek | část 5. |  | Zatravněné plochy | viz. výkresová část D.1 + Technická zpráva (TZ)
1. |  |  | Zatravnění v ploše původní asfaltové plochy | PZo … planimetricky (program ArchiCad) | 486.26 | m2
2. |  |  | v místech, kde nejsou provedeny ostatní úpravy | z toho u kanalizačního napojení | 20 | m2
3. |  |  | a v místech dotčených stavbou (1,0 m od bourané plochy)
4. |  |  | z toho:
5. |  | část A | Zatravnění v ploše původní asfaltové plochy | PZoA … planimetricky (program ArchiCad) | 329.28 | m2
6. |  |  | v místech, kde nejsou provedeny ostatní úpravy
7. |  | část B | Zatravnění v prostoru dotčeném stavbou ve vzdálenosti | PZoB … planimetricky (program ArchiCad) | 156.98 | m2
8. |  |  | 1,0 m od plochy stavebních úprav a u kanalizačního napojení
9. |  |  | Odkopávky a prokopávky hornině tř. 3 | Vz = 136,98 x 0,10 = 13,70 m3 | 15.698 | m3
10. |  |  | skladba v části A:
11. |  |  | zásyp zeminou v ploše vybourané asfaltové plochy | PzoA … plocha zásypu | 329.28 | m2
12. |  |  |  | hZ … mocnost zásypu | 0.21 | m
13. |  |  |  | Vz = Pz x hZ … objem zásypu | 69.1488 | m3
14. |  |  | rozprostření ornice ve vrstvě 150 mm | PzOA … plocha rozprostření ornice | 329.28 | m2
15. |  |  |  | hZOA … tl. ornice | 0.15 | m
16. |  |  |  | VzOA = PzO x hZO … objem ornice | 49.392 | m3
17. |  |  | skladba v části B:
18. |  |  | rozprostření ornice ve vrstvě 100 mm | PzO … plocha rozprostření ornice | 156.98 | m2
19. |  |  |  | hZOB … tl. ornice | 0.1 | m
20. |  |  |  | VzOB = PzO x hZO … objem ornice | 15.698 | m3
21.
22. | PZo |  | Úprava plochy srovnáním+úprava pláně se zhutněním | PZo … planimetricky (program ArchiCad) | 486.26 | m2
23. | PZo1 |  | Založení parkového trávníku výsevem v rovině | PZo1 = PZo | 486.26 | m2
24. | G |  | Travní semeno pro zatěřované trávníky | G = Pzo x 30 g/m2 | 14.5878 | kg
25.
26. |  |  | Výkopové a ostatní zemní práce jsou součástí části 6. Přípravné a dokončovací práce
STAVBA |  |  | „Sportovně - rekreační areál Benátky - Sportovní hřiště“ |  | Datum |  | 04/2016
[5 empty] | List č. |  | 11.
řádek | část 6. |  | Přípravné a dokončovací práce | viz. výkresová část D.1, D.2 + Technická zpráva (TZ)
Bourací práce
1. | PCH |  | plocha bourané asfaltové plochy | PCH … planimetricky (program ArchiCad) | 828.68 | m2
2. |  |  | odstranění podkladů nebo krytů v ploše přes 200 m2 |  | 828.68 | m2
3. |  |  | skladba bourané asfaltové plochy dle provedených sond:
4. |  |  | odstranění - koberec asfaltový | průměrná tl. 160 mm | 828.68 | m2
5. |  |  | odstranění - štěrková vrstva frakce 16/32 mm | průměrná tl. 200 mm | 828.68 | m2
6. |  |  | odstranění - koberec asfaltový | průměrná tl. 160 mm | 132.5888 | m3
7. |  |  | odstranění - štěrková vrstva frakce 16/32 mm | průměrná tl. 200 mm | 165.736 | m3
8. |  |  | hmotnosti:
9. |  |  | odstranění - koberec asfaltový | uložení na skládku průměrná tl. 160 mm | 372.9056 | t
10. |  |  | odstranění - štěrková vrstva frakce 16/32 mm | uložení na skládku průměrná tl. 200 mm | 273.4644 | t
11. |  |  | odvoz na předpokládanou skládku Rapotín | skládka Rapotín 49°59′34.667″ N 16°59′32.165″E | 5 | km
12. |  |  | Poznámka: Skládka Rapotín přijme vybouraný asf. koberec v kusech maximálního průměr kusů 0,5 m
13. |  |  | V ploše vybourání stávající asfaltové plochy jsou navrženy plochy:
14. |  |  | hřiště s umělým sportovním povrchem |  | 405 | m2
15. |  |  | zpevněná plocha - občasně pojížděná pro údržbu |  | 7.53 | m2
16. |  |  | zpevněná plocha - chodník pro přístup na sportoviště |  | 86.87 | m2
17. |  |  | zatravnění v ploše vybourané asfaltové plochy |  | 329.28 | m2
18. |  |  | celkem |  | 828.68 | m2
19. | Z |  | úpravy v kamenné zídce pro chodník |  | 32 | hod
20. | RZO |  | Rozprostření ornice | PzO … plocha rozprostření ornice | 156.98 | m2
21. |  |  | po dokončení stavby pro úpravu ploch kolem původně | hO1 … vrstva tl. 100 mm | 15.698 | m3
22. |  |  | asfaltové plochy v šířce cca 1,00 m
23. |  |  | s doplněním humusu a s dosetím travním semenem
24. |  |  | je součástí části 5 - Zatravněné plochy
25.
STAVBA |  |  | „Sportovně - rekreační areál Benátky - Sportovní hřiště“ |  | Datum |  | 04/2016
[5 empty] | List č. |  | 12.
řádek |  |  |  | viz. výkresová část D.1, D.20 + Technická zpráva (TZ)
1. |  |  | Palisády osazení a dodávka | Pad … délka úpravy palisádami celkem | 11.34 | m
2. |  |  | s přísadou proti nasáklivosti, mrazuvzdorné, z vibrolisovaného betonu
3. |  |  | délka 180 mm
4. |  |  | šířka 120 mm
5. |  |  | počet kusů na běžný metr | km = | 5.5556 | kus/m
6. |  |  | délka palisád dle výšky palisády
7. |  |  | výška 600 mm, hmotnost h = 26,00 kg/kus | d600 = | 7.02 | m
8. |  |  | výška 400 mm, hmotnost h = 20,00 kg/kus | d400 = | 4.32 | m
9. |  |  | počet palisád dle výšky palisády
10. |  |  | výška 600 mm, hmotnost h = 26,00 kg/kus |  | 39 | ks
11. |  |  | výška 400 mm, hmotnost h = 20,00 kg/kus |  | 24 | ks
12.
13. |  |  | Hloubení rýh pro osazení palisád
14. |  |  | délka | d600 = | 7.02 | m
15. |  |  | šířka | š = | 0.4 | m
16. |  |  | hloubka | h6 = | 0.4 | m
17. |  |  | délka | d400 = | 4.32 | m
18. |  |  | šířka | š = | 0.4 | m
19. |  |  | hloubka | h6 = | 0.4 | m
20. |  |  | délka | dzk = | 0.6 | m
21. |  |  | šířka | š = | 0.5 | m
22. |  |  | hloubka | h6 = | 0.4 | m
23. |  |  | Hloubení rýh pro palisády celkem | VR = Σ di x ši x hi | 14.44 | m3
24. |  |  |  | H = 1,8 x VR | 25.992 | t
25.
STAVBA |  |  | „Sportovně - rekreační areál Benátky - Sportovní hřiště“ |  | Datum |  | 04/2016
řádek |  |  |  |  | List č. |  | 13.
1. |  |  | Násyp pod palisády ze štěrkopísku ve verstvě tl. 100 mm
2. |  |  | délka |  | 6.3 | m2
3. |  |  | šířka |  | 0.6 | m2
4. |  |  | délka |  | 6.12 | m2
5. |  |  | šířka |  | 0.4 | m2
6. |  |  | délka |  | 4.32 | m2
7. |  |  | šířka |  | 0.4 | m2
8. |  |  | celkem |  | 7.956 | m2
9. |  |  | celkem | 7,96 x 0,10= 0,796 | 0.7956 | m3
10.
11.
12.
13.
14.
15.
16.
17.
18.
19.
20.
21.
22.
23.
24.
25.
STAVBA |  |  | „Sportovně - rekreační areál Benátky - Sportovní hřiště“ |  | Datum |  | 04/2016
řádek |  |  |  |  | List č. |  | 14.
1. |  |  | Rekapitulace vykopávek:
2. |  |  | odkopávky pro spodní stavbu hřiště | výměra dle listu č. 2., řádek č. 16 | 37.9764 | m3
3. |  |  | odkopávky pro zpevněné plochy | výměra dle listu č. 9., řádek č. 9. | 6.241 | m3
4. |  |  | odkopávky pro zatravnění mimo bourané asf. plochy | výměra dle listu č. 10, řádek č. 9 | 15.698 | m3
5. |  |  | hloubení rýh odvodnění | výměra dle listu č. 3., řádek č. 17. | 34.354 | m3
6. |  |  | hloubení rýh pro palisády | výměra dle listu č. 12., řádek č. 23. | 14.44 | m3
7. |  |  | hloubení jam odvodnění | výměra dle listu č. 4. , řádek č. 20. | 29.625 | m3
8. |  |  | hloubení jam pro sloupky záchytných sítí | výměra dle listu č. 8., řádek č. 2. | 6.6825 | m3
9. |  |  | hloubení jam pro sloupky zařízení a vybavení | výměra dle listu č. 7., řádek č. 17. | 3.8735 | m3
10. |  |  | Objem výkopů na stavbě celkem |  | 148.8904 | m3
11.
12. |  |  | Rekapitulace přesunu zeminy:
13. |  |  | do 50 m zemina pro zásypy, násypy | výměra dle listu č. 15., řádek č. 31. | 78.1428 | m3
14. |  |  | do 5 km na skládku - přebytek výkopků | rozdíl výkopů a násypů 146,82 - 78,14 | 68.68 | m3
15. |  |  | (předpokládaná je skládka Rapotín 5 km)
16.
17. |  |  | Rekapitulace násypů v místech vybourané asfaltové plochy:
18. |  |  | pod zpevněné plochy | odtěženou zeminu nahradí konstrukční vrstvy
19. |  | A | zpevněná plocha - občasně pojížděná pro údržbu | násyp ve vrstvě tl. 0 mm | 7.53 | m2
20. |  | B | zpevněná plocha - chodník pro přístup na sportoviště | násyp ve vrstvě tl. 120 mm | 74.95 | m2
21. |  | C | pod zatravnění v ploše vybourané asfaltové plochy | násyp ve vrstvě tl. 210 mm | 329.28 | m2
22. |  |  | celkem |  | 411.76 | m2
23.
24. |  | A | zpevněná plocha - občasně pojížděná pro údržbu | vrstva tl. 0 mm | 0 | m3
25. |  | B | zpevněná plocha - chodník pro přístup na sportoviště | vrstva tl. 120 mm 74,95 x 0,12 = | 8.994 | m3
26. |  | C | pod zatravnění v ploše vybourané asfaltové plochy | vrstva tl. 210 mm 329,28 x 0,21 = | 69.1488 | m3
27. |  |  | celkem |  | 78.1428 | m3
STAVBA |  |  | „Sportovně - rekreační areál Benátky - Sportovní hřiště“ |  | Datum |  | 04/2016
[5 empty] | List č. |  | 15.
řádek
Další rekapitulace údaje výkazu výměr:
1. |  |  | Plocha vybourávané asfaltové plochy | výměra dle listu č. 11., řádek č. 1 | 828.68 | m2
2. |  |  | v ploše vybourané asf. plochy bude:
3. |  |  | víceúčelové hřiště | výměra dle listu č. 1., řádek č. 3 | 405 | m2
4. |  |  | zpevněná plocha s dlažbou tl. 60 mm | výměra dle listu č. 9., řádek č. 1 s odečtem ř. č. 2 | 74.95 | m2
5. |  |  | zpevněná plocha s dlažbou tl. 80 mm | výměra dle listu č. 9., řádek č. 3 | 7.53 | m2
6. |  |  | plocha se zatravněním | výměra dle listu č. 10., řádek č. 5 | 329.28 | m2
7. |  |  | obrubníky | 0,05 x 107,84 + 0,08 x 8,36 + 0,08 x 84,32 = | 11.92 | m2
8. |  |  | celkem |  | 828.68 | m2
9. |  |  | Další rekapitulace údaje výkazu výměr:
10. |  |  | Výkopy:
11. |  |  | pro hřiště po vybourání asfaltové plochy | výměra dle listu č. 2., řádek č. 16 | 37.9764 | m3
12. |  |  | pro zpevněnou plochu mimo plochy bouraného asfaltu | výměra dle listu č. 9., řádek č. 9. | 6.2448 | m3
13. |  |  | pro zatravnění mimo plochy bourané asf. plochy | výměra dle listu č. 10, řádek č. 9 | 15.698 | m3
14. |  |  | hloubení rýh odvodnění | výměra dle listu č. 3., řádek č. 17. | 34.354 | m3
15. |  |  | hloubení rýh pro palisády | výměra dle listu č. 12., řádek č. 23. | 14.44 | m3
16. |  |  | hloubení jam odvodnění | výměra dle listu č. 4. , řádek č. 20. | 29.625 | m3
17. |  |  | hloubení jam pro sloupky záchytných sítí | výměra dle listu č. 8., řádek č. 2. | 6.6825 | m3
18. |  |  | hloubení jam pro sloupky zařízení a vybavení | výměra dle listu č. 7., řádek č. 17. | 3.8735 | m3
19. |  |  | celkem |  | 148.8942 | m3
20. |  |  | Další rekapitulace údaje výkazu výměr:
21. |  |  | Zásypy:
22. |  |  | zpevněná plocha - občasně pojížděná pro údržbu | násyp v tl. 0 mm | 7.53 | m2
23. |  |  | zpevněná plocha - chodník pro přístup na sportoviště | násyp v tl. 120 mm | 74.95 | m2
24. |  |  | pod zatravnění v ploše vybourané asfaltové plochy | násyp v tl. 210 mm | 329.28 | m2
25. |  |  | celkem |  | 152.7677 | m2
26. |  |  | zpevněná plocha - chodník pro přístup na sportoviště | ve vrstvě tl. 120 mm | 8.994 | m3
27. |  |  | pod zatravnění v ploše vybourané asfaltové plochy | ve vrstvě tl. 210 mm | 69.1488 | m3
28. |  |  | celkem |  | 78.1428 | m3
STAVBA |  |  | „Sportovně - rekreační areál Benátky - Sportovní hřiště“ |  | Datum |  | 04/2016
[5 empty] | List č. |  | 16.
řádek |  |  | Další rekapitulace údaje výkazu výměr:
1. |  |  | Odvoz zeminy pro násypy do 50 m: | výměra dle listu č. 15., řádek č. 33. | 78.1428 | m3
2. |  |  | celkem | v rozpočtu 33,28 | 78.1428 | m3
3. |  |  | Odvoz přebytečné zeminy do 5 km:
4. |  |  | celkem | v rozpočtu 68,68 | 70.7514 | m3
5. |  |  | Další rekapitulace údaje výkazu výměr:
6. |  |  | Plocha zatravnění:
7. |  |  | Zatravnění v ploše vybourané asf. plochy | výměra dle listu č. 10., řádek č. 5 | 329.28 | m2
8. |  |  | Zatravnění v ploše mimo vybourané asf. plochy | výměra dle listu č. 10., řádek č. 7 | 156.98 | m2
9. |  |  |  |  | 486.26 | m2
10. |  |  | Ornice, humus pro zatravnění:
11. |  |  | Zatravnění v ploše vybourané asf. plochy | v tl. 150 mm 329,28 x 0,15 = | 49.392 | m3
12. |  |  | Zatravnění v ploše mimo vybourané asf. plochy | v tl. 100 mm 136,98 x 0,10 = | 13.698 | m3
13. |  |  |  |  | 63.09 | m3
14.
15. |  |  | Další rekapitulace údaje výkazu výměr:
16. |  |  | Výkopy celkem | výměra dle listu č. 15., řádek č. 19. | 148.8904 | m3
17. |  |  | Násypy celkem | výměra dle listu č. 16., řádek č. 33. | 78.1428 | m3
18. |  |  | Odvoz na skládku do 5 km | rozdíl výkjopů a násypů 146,82 - 78,14 = | 70.7476 | m3
19.
20. |  |  | V položkách teď je:
21. |  |  | Odvoz zeminy pro násypy do 50 m:
22. |  |  | v hřišti | výměra dopočtem hmot pro násypy | 33.2798 | m3
23. |  |  | zařízení a vybavení | výměra dle listu č. 7., řádek č. 17. | 3.9015 | m3
24. |  |  | sítě | výměra dle listu č. 8., řádek č. 2. | 6.6825 | m3
25. |  |  | zpevněné plochy | výměra dle listu č. 9., řádek č. 9. | 6.241 | m3
26. |  |  | zatravněné plochy | výměra dle listu č. 10, řádek č. 9 | 13.7 | m3
27. |  |  | přípravné a dokončovací práce | výměra dle listu č. 12., řádek č. 23. | 14.34 | m3
28. |  |  | celkem |  | 78.1448 | m3
STAVBA |  |  | „Sportovně - rekreační areál Benátky - Sportovní hřiště“ |  | Datum |  | 04/2016
[5 empty] | List č. |  | 17.
řádek |  |  | Sedimentační jímka včetně napojení na drenážní systém
1. |  |  |  | viz. výkres D.1, D.15, D.16, D.22 a TZ
2. |  |  | Zemní práce
3. | VKP |  | Hloubení rýh nezapažených šířky do 2000 mm | d1 = 5,44 - 0,60 = 4,84m h11 = 1,04 m h12 = 1,34 m
4. |  |  | pro napojení sedimentační (usazovací) jímky | VKP1 = 4,84 x (1,04 + 1,34) x 0,5 x 1,00 | 5.7596 | m3
5. |  |  |  | d2 = 2,56 - 0,60 = 1,96 m h21 = 1,39 m h22 = 1,45 m
6. |  |  |  | VKP2 = 1,96 x (1,39 + 1,45) x 0,5 x 1,00 | 2.7832 | m3
7. |  |  | celkem | VKP = VKP1 + VKP2 | 8.5428 | m3
8. | VSJ |  | Hloubení jam nezapažených | š = 1,24 + 2 x 0,60 = 2,44 m h = 3,45 m
9. |  |  | pro sedimentační jímku | VSJ = 2,44 x 2,44 x 3,35 | 20.5399 | m3
10. | PS |  | Zřízení pažení stěn zapažené jámy | PS = 2,44 x 3,35 x 4 | 32.696 | m2
11. |  |  | pro sedimentační jímku
12. | R |  | Rozepření pažení stěn | R = 2,44 x 2,44 x 3,35 | 20.5399 | m3
13. | VC |  | Výkopy celkem | VC = VKP + VSJ | 29.0827 | m3
14. | VZ |  | Zemina vytlačená konstrukcemi
15. |  |  | kanalizační trubky | VZt = π x 0,1 x 0,1 x (5,44 + 2,56) | 0.25132 | m3
16. |  |  | sedimentační jímka | VZj = π x 0,62 x 0,62 x 3,35 | 4.0454 | m3
17. |  |  | celkem | VZ = VZt + VZj | 4.2968 | m3
18. | OZ |  | Odvoz zeminy na skládku do 5 000 m | OZ = VZ | 4.2968 | m3
19. | Z |  | Zásyp zeminou | Z = VC - VZ | 24.786 | m3
20.
21. | B |  | Betonová deska dna jímky | plocha desky BP = (1,24 + 2 x 0,13)2 | 2.25 | m2
22. |  |  | z betonu | výška desky v = 200 mm
23. |  |  |  | objem desky BO = (1,24 + 2 x 0,13)2 x 0,20 | 0.45 | m3
24. | A
25. | Ps |  | Podsyp dna štěrkopískem | Ps = (1,24 + 2 x 0,13)2 x 0,15 | 0.3375 | m3
26. | P |  | Bednění desky | P = 4 x 0,2 x 1,5 | 1.2 | m2
27. | PO |  | 2 x síť Kari 150 x 150 x 6 mm do betonového základu | 2 x plocha desky BP = 2 x (1,24 + 2 x 0,13)2 | 4.5 | m2
28. | h |  | hmotnost sitě KARI 150 x 150 x 6 mm | h = 4,50 m2 x 3,014 kg/m2 x 0,001 t/kg | 0.013563 | t
29. | z |  | Dočasné zajištění podzemního potrubí ve výkopišti | z = 5,44 + 2,56 | 8 | m
30.
STAVBA |  |  | „Sportovně - rekreační areál Benátky - Sportovní hřiště“ |  | Datum |  | 04/2016
řádek |  |  | Propojení odvodňovací sběrné jímky se sedimentační jímkou a se stávající kanalizací
viz. výkres D.1, D.15, D.16, D.22 a TZ
1. | K |  | Kanalizační trouby s hrdlem DN200 | K1 = 0,80 + 5,44 + 0,12 = | 6.36 | m
2. |  |  |  | K2 = 0,12 + 2,66 + 0,12 = | 2.9 | m
3. |  |  | celkem | K = K1 + K2 | 9.26 | m
4. | Pk |  | Podsyp kanalizačních tub tl. 150 mm | Pk = z x 0,60 x 0,15 | 0.72 | m3
5.
6. | S |  | Dodávka a osazení sítě s oky 5 x 5 mm na DN200 |  | 1 | ks
7.
8. |  |  | Sedimentační jímka z prefabrikovaných skruží na betonové dno
9. |  |  | Dodávka a montáž
10. | BS1000 |  | Betonová skruž - 1000/1000/120 se stupadly |  | 2 | ks
11. |  |  | vnitřní průměr 1 000 mm tl. stěny 120 mm
12. |  |  | výška 1000 mm
13. | BS250 |  | Betonová skruž - 1000/250/120 se stupadly |  | 2 | ks
14. |  |  | vnitřní průměr 1 000 mm tl. stěny 120 mm
15. |  |  | výška 250 mm
16. | BKO |  | Betonová přechodová skruž konus - 1000/625/600/90 |  | 1 | ks
17. | Bp |  | Vyrovnávací prstenec 625/60/120 |  | 1 | ks
18. | Pok |  | Poklop litinový průměr 600 mm třídy zatížení B125 |  | 1 | ks
19. | N1 |  | Navrtávka do betonové skruže sedimentační jímky |  | 2 | ks
20. |  |  | DN200 tl. 120 mm
21. | N2 |  | Navrtávka do betonové skruže sedimentační jímky |  | 1 | ks
22. |  |  | DN200 tl. 120 mm
23. | NC |  | celkem | NC = N1 + n2 | 3 | ks
24.
25. |  |  | Skládka odpadu
26. |  |  | Rapotín 49°59′34.667″ N 16°59′32.165″E | 5 km
27. |  |  | Na skládku lze ukládat vybouraný asfalt pouze do max. rozměru 500 x 500 mm
28. |  |  | Fakturovaná vzdálenost bude odpovídat skutečnosti dle platné úpravy průjezdnosti komunikací v době realizace stavby.