## List1
| STAVBA | „Sportovně - rekreační areál Benátky - Sportovní hřiště“ |  |  |  |  | DATUM | 04/2016
[7 empty] | List č. | 1
Z A D Á V A C Í C E N O V Ý P O L O Ž K O V Ý P R O P O Č E T
| Poznámka: | Zpracování nabídkového rozpočtu bude provedeno položkově v třídění dle zadávacího cenového položkového propočtu.
Zpracování je možné v běžných rozpočtových programech a je možné rovněž využít zadávací cenový propočet do něhož
budou doplněny jednotkové ceny u všech položek.
Zadávací cenový položkový propočet je zpracovaný v aplikaci Excel 97-2003 a rovněž ve formátu .pdf
Při zpracování nabídky je možné v aplikaci Excel využít při zpracování přenos jednotkových cen mezi opakujícími se položkami.
Zadáváním jednotkových cen postupně tak, jak jsou položky řazené za sebou, se jednotkové ceny přenáší do dalších položek.
Položky do nichž se jednotková cena zapíše po prvním zapsání příslušné jednotkové ceny jsou v propočtu nyní vyplněné nulou "0".
Automatický přenos jednotkových cen není nutné využít. Lze zadat jednotkové ceny do všech položek.
Zadáváním jednotkových cen se pak provede celkový výpočet položkového propočtu.
Mezi souborem Výkaz výměr a souborem Zadávací cenový položkový propočet je v Excelu automatický přenos dat.
Podklady pro zpracování cenové nabídky jsou předány rovněž ve formátu .pdf
Z A D Á V A C Í C E N O V Ý P O L O Ž K O V Ý P R O P O Č E T
| STAVBA | „Sportovně - rekreační areál Benátky - Sportovní hřiště“ |  |  |  |  | DATUM | 04/2016
[7 empty] | List č. | 2
|  | CENA bez DPH CELKEM |  |  |  | 0 | Kč
|  | DPH 21 % | % | 21 | 0 | 0 | Kč
|  | CENA včetně DPH celkem |  |  |  | 0 | Kč
Vypracoval:
Ing. Jiří Elhota
elhota@centrum.cz
602 11 73 83
Z A D Á V A C Í C E N O V Ý P O L O Ž K O V Ý P R O P O Č E T
| STAVBA | „Sportovně - rekreační areál Benátky - Sportovní hřiště“ |  |  |  |  | DATUM | 04/2016
[7 empty] | List č. | 3
REKAPITULACE
| část 1 | VÍCEÚČELOVÉ HŘIŠTĚ 15 X 27 M S UMĚLÝM SPORTOVNÍM POVRCHEM
|  | CENA bez DPH CELKEM |  |  |  | 0 | Kč
|  | DPH 21 % | % | 21 | 0 | 0 | Kč
|  | CENA včetně DPH celkem |  |  |  | 0 | Kč
| část 2 | ZAŘÍZENÍ A VYBAVENÍ
|  | CENA bez DPH CELKEM |  |  |  | 0 | Kč
|  | DPH 21 % | % | 21 | 0 | 0 | Kč
|  | CENA včetně DPH celkem |  |  |  | 0 | Kč
| část 3 | ZÁCHYTNÉ SÍTĚ
|  | CENA bez DPH CELKEM |  |  |  | 0 | Kč
|  | DPH 21 % | % | 21 | 0 | 0 | Kč
|  | CENA včetně DPH celkem |  |  |  | 0 | Kč
| část 4 | ZPEVNĚNÉ PLOCHY, CHODNÍKY
|  | CENA bez DPH CELKEM |  |  |  | 0 | Kč
|  | DPH 21 % | % | 21 | 0 | 0 | Kč
|  | CENA včetně DPH celkem |  |  |  | 0 | Kč
| část 5 | ZATRAVNĚNÉ PLOCHY
|  | CENA bez DPH CELKEM |  |  |  | 0 | Kč
|  | DPH 21 % | % | 21 | 0 | 0 | Kč
|  | CENA včetně DPH celkem |  |  |  | 0 | Kč
Z A D Á V A C Í C E N O V Ý P O L O Ž K O V Ý P R O P O Č E T
| STAVBA | „Sportovně - rekreační areál Benátky - Sportovní hřiště“ |  |  |  |  | DATUM | 04/2016
[7 empty] | List č. | 4
| část 6 | PŘÍPRAVNÉ A DOKONČOVACÍ PRÁCE
|  | CENA bez DPH CELKEM |  |  |  | 0 | Kč
|  | DPH 21 % | % | 21 | 0 | 0 | Kč
|  | CENA včetně DPH celkem |  |  |  | 0 | Kč
Z A D Á V A C Í C E N O V Ý P O L O Ž K O V Ý P R O P O Č E T
| STAVBA | Sportovně - rekreační areál Benátky |  | ČÁST 1 | Víceúčelové hřiště 15 x 27 m |  | DATUM | 04/2016
|  | Sportovní hřiště |  |  | s umělým sportovním povrchem |  | List č. | 5
REKAPITULACE
| Z R N | ZÁKLADNÍ ROZPOČTOVÉ NÁKLADY
| C 800 - 1 | ZEMNÍ PRÁCE |  |  |  | 0 | Kč
| C 822 - 1 | POZEMNÍ KOMUNIKACE |  |  |  | 0 | Kč
| C 827 - 1 | ODVODNĚNÍ |  |  |  | 0 | Kč
| SP | SPORTOVNÍ POVRCHY |  |  |  | 0 | Kč
| C 800 - 4 | PŘESUN HMOT |  |  |  | 0 | Kč
| ZRN | ZÁKLADNÍ ROZPOČTOVÉ NÁKLADY CELKEM |  |  |  | 0 | Kč
| V R N | VEDLEJŠÍ ROZPOČTOVÉ NÁKLADY
|  | ZAŘÍZENÍ STAVENIŠTĚ | % |  | 0 | 0 | Kč
|  | INŽ. A KOMPLETAČNÍ ČINNOST ZHOTOVITELE | % |  | 0 | 0 | Kč
|  | GEODETICKÉ PRÁCE | % |  | 0 | 0 | Kč
|  | VEDLEJŠÍ ROZPOČTOVÉ NÁKLADY CELKEM | % | 0 |  | 0 | Kč
|  | CENA bez DPH CELKEM |  |  |  | 0 | Kč
|  | DPH 21 % | % | 21 | 0 | 0 | Kč
|  | CENA včetně DPH celkem |  |  |  | 0 | Kč
| Vypracoval Ing. Jiří Elhota |  | e-mail : elhota@centrum.cz mob.tf. : 602 11 73 83
| STAVBA | Sportovně - rekreační areál Benátky | ČÁST 1 | Víceúčelové hřiště 15 x 27 m |  |  | DATUM | 04/2016
|  | Sportovní hřiště |  | s umělým sportovním povrchem |  |  | List č. | 6
P.Č. | Označení | P o p i s p o l o ž k y | měrná | množství | cena | cena | hmoty | hmoty
| číslo |  | jednotka |  | jednotka | celkem | jednotka | celkem
| C 800 – 1 | Z E M N Í P R Á C E
1. | 122 20 - 1101 | Odkopávky a prokopávky hornině tř. 3, do 100 m3, | m3 | 37.9764 |  | 0 | 0 | 0
s naložením na dopravní prostředek
(výměra dle Výkazu výměr, list 2., řádek 16.)
2. | 132 20 - 1101 | Hloubení rýh nezapažených šířky do 600 mm | m3 | 34.354 |  | 0 | 0 | 0
v hornině tř. 3, do 100 m3
s naložením na dopravní prostředek
(výměra dle Výkazu výměr, list 3., řádek 17.)
3. | 131 20 - 1101 | Hloubení jam nezapažených | m3 | 29.625 |  | 0 | 0 | 0
v hornině tř. 3, do 100 m3
(výměra dle Výkazu výměr, list 4., řádek 20.)
4. | 162 20 - 1102 | Vodorovné přemístění výkopku z horniny | m3 | 33.2798 |  | 0 | 0 | 0
z horniny tř. 1- 4, přes 20 do 50 m bez naložení
se složením, bez rozhrnutí, výkopek pro zásypy
celkové množství - součet položek č. 1., 2. a č. 3
celkový výkop - 37,98 + 34,35 + 29,63 = 101,96 m3
odečet 68,68 m3 přesunu do 5 km
pro přesun do 50 m 101,96 - 68,68 = 33,28 m3
5. | 181 10 - 1102 | Úprava pláně se zhutněním, v zářezech nebo v násypech | m2 | 421.96 |  | 0 | 0 | 0
v hornině tř. 1 - 4, se zhutněním
(výměra dle Výkazu výměr, list 2., řádek 17.)
6. | 130 00 - 1101 | Příplatek k cenám hloubených vykopávek | m3 | 14.8125 |  | 0 |  | 0
za ztížení vykopávky - v blízkosti podzemního vedení
pro jakoukoliv třídu horniny (odvodňovací jámy)
(50% výměry dle Výkazu výměr, list 4., řádek 26.)
|  | mezisoučet |  |  |  | 0 |  | 0
| STAVBA | Sportovně - rekreační areál Benátky | ČÁST 1 | Víceúčelové hřiště 15 x 27 m |  |  | DATUM | 04/2016
|  | Sportovní hřiště |  | s umělým sportovním povrchem |  |  | List č. | 7
P.Č. | Označení | P o p i s p o l o ž k y | měrná | množství | cena | cena | hmoty | hmoty
| číslo |  | jednotka |  | jednotka | celkem | jednotka | celkem
|  | přenos |  |  |  | 0 |  | 0
7. | 162 60 - 1102 | Vodorovné přemístění výkopku z horniny | m3 | 68.6756 |  | 0 | 0 | 0
z horniny tř. 1až 4, do 5 000 m bez naložení
se složením, bez rozhrnutí, přebytečný výkopek
(výměra dle Výkazu výměr, list 14., řádek 14.)
8. | 171 20 - 1201 | Uložení sypaniny na skládku | m3 | 68.6756 |  | 0 | 0 | 0
výměra dle položky č. 7.
9. | Smluvní cena | Poplatek za skládku - zemina ( skládkovné ) | t | 123.616 |  | 0 | 0 | 0
výměra dle položky č. 7.
10. | Smluvní cena | Vytýčení průběhu podzemních sítí - viz. technická zpráva
viz část 6. Přípravné a dokončovací práce
Příplatek za lepivost hornině tř. 3
11. | 122 20 - 1109 | pro odkopávky a prokopávky | m3 | 37.9764 |  | 0 |  | 0
(k výměře dle Výkazu výměr, list 2., řádek 16.)
12. | 132 20 - 1109 | pro rýhy š do 600 mm | m3 | 34.354 |  | 0 |  | 0
(k výměra dle Výkazu výměr, list 3., řádek 17.)
13. | 131 20 - 1109 | pro nezapažené jámy | m3 | 29.625 |  | 0 |  | 0
(k výměře dle Výkazu výměr, list 4., řádek 20.)
14. | Smluvní cena | Rozbor zeminy před uložením na skládku
viz část 6. Přípravné a dokončovací práce
15. | 130 90 - 1121 | Bourání konstrukcí v hloubených vykopávkách | m3 | 2.8 |  | 0 | 0 | 0
z betonu prostého, s naložením na dopravní prostředek
(výměra dle Výkazu výměr, list 2., řádek 18.)
| C 800 - 1 | ZEMNÍ PRÁCE c e l k e m |  |  |  | 0 |  | 0
| STAVBA | Sportovně - rekreační areál Benátky | ČÁST 1 | Víceúčelové hřiště 15 x 27 m |  |  | DATUM | 04/2016
|  | Sportovní hřiště |  | s umělým sportovním povrchem |  |  | List č. | 8
P.Č. | Označení | P o p i s p o l o ž k y | měrná | množství | cena | cena | hmoty | hmoty
| číslo |  | jednotka |  | jednotka | celkem | jednotka | celkem
| C 822 - 1 | POZEMNÍ KOMUNIKACE
1. | 564 23 - 1111 | Podklad nebo podsyp ze štěrkopísku, s rozprostřením, | m2 | 421.96 |  | 0 | 0.202 | 85.2359
vlhčením a zhutněním, po zhutnění tl. 100 mm
(výměra dle Výkazu výměr, list 5., řádek 17.)
2. | 564 74 - 2111 | Podklad z kameniva drceného, frakce 32 / 63 mm | m2 | 405 |  | 0 | 0.297 | 120.285
s rozprostřením, vlhčením a zhutněním
tl. vrstvy po zhutnění 120 mm
(výměra dle Výkazu výměr, list 5., řádek 16.)
3. | 564 82 - 1111 | Podklad z kameniva drceného, | m2 | 405 |  | 0 | 0.134 | 54.27
frakce 8/16 mm a frakce 16/22
s rozprostřením, vlhčením a zhutněním
tl. vrstvy po zhutnění 80 mm
(výměra dle Výkazu výměr, list 5., řádek 15.)
4. | Agregovaná | Dodávka a položení podkladní vrstvy um.sport.povrchu | m2 | 405 |  | 0 | 0.211 | 85.455
| položka | asf. koberec AKDJ(S) tl. 30 mm, vodonepropustný míchaný
| P565 12 - 5111 | asfaltový makadam 2/5 nebo 2/8 položený za tepla fini-
| P565 13 - 5211 | šerem se zhutněním na stupeň 95%, 70 kg/m2
asf. koberec AKDS(H) tl. 50 mm, vodonepropustný míchaný
asfaltový makadam 2/11 nebo 2/16 položený za tepla
finišerem se zhutněním na stupeň 95%, 120 kg/m2
(výměra dle Výkazu výměr, list 5., řádek 13. a 14.)
5. | 917 86 - 2111 | Osazení obrubníku betonového, stojatého, do betonového | m | 84.32 |  | 0 | 0.135 | 11.3832
lože, s podbetonováním a boční opěrou z betonu
ohraničení hřiště
(výměra dle Výkazu výměr, list 4., řádek 25.)
|  | mezisoučet |  |  |  | 0 |  | 356.6291
| STAVBA | Sportovně - rekreační areál Benátky | ČÁST 1 | Víceúčelové hřiště 15 x 27 m |  |  | DATUM | 04/2016
|  | Sportovní hřiště |  | s umělým sportovním povrchem |  |  | List č. | 9
P.Č. | Označení | P o p i s p o l o ž k y | měrná | množství | cena | cena | hmoty | hmoty
| číslo |  | jednotka |  | jednotka | celkem | jednotka | celkem
|  | přenos |  |  |  | 0 |  | 356.6291
6. | Specifikace | Dodávka obrubníků z vibrolisovaného betonu | kus | 4 |  | 0 | 0.02 | 0.08
500 x 80 x 250 mm, prořez a ztratné 3%
doplnění ve čtyřech rozích délka 4 ks x 0,5 = 2,0m
7. | Specifikace | Dodávka obrubníků z vibrolisovaného betonu | kus | 83 |  | 0 | 0.039 | 3.237
1000 x 80 x 250 mm, prořez a ztratné 3%
84,32 - rohy 2,0 m a obrubníky 0,5m 2,0 m délka 80,32 m
8. | Specifikace | Dodávka obrubníků z vibrolisovaného betonu, | kus | 4 |  | 0 | 0.017 | 0.068
roh 250 x 80 x (250 + 250) mm
ve čtyřech rozích hřiště - celková délka 4 x (0,25+0,25)=2,0 m
9. | 211 56 - 1111 | Výplň rýh trativodů z drenážních trub DN 100 | m3 | 24.5484 |  | 0 | 1.897 | 46.5683
z kameniva těženého a drceného
(výměra dle Výkazu výměr, list 4., řádek 3.)
10. | P211 52 - 1111 | Výplň odvodňovacích jam z kameniva drceného | m3 | 29.625 |  | 0 | 1.824 | 54.036
| P211 53 - 1111 | frakce 32/63 + 63/125
(výměra dle Výkazu výměr, list 4., řádek 21.)
| C 822 - 1 | POZEMNÍ KOMUNIKACE c e l k e m |  |  |  | 0 |  | 460.6185
| C 827 - 1 | ODVODNĚNÍ
1. | 211 75 - 2112 | Trativody z drenážních plastových trubek DN 100 | m | 276.8 |  | 0 | 0.235 | 65.048
položení drenážních trub odvodnění
včetně lože v tl. 100 mm ze ŠP
včetně dodání drenážních plastových trub DN 100
(výměra dle Výkazu výměr, list 3., řádek 22.)
|  | mezisoučet |  |  |  | 0 |  | 65.048
| STAVBA | Sportovně - rekreační areál Benátky | ČÁST 1 | Víceúčelové hřiště 15 x 27 m |  |  | DATUM | 04/2016
|  | Sportovní hřiště |  | s umělým sportovním povrchem |  |  | List č. | 10
P.Č. | Označení | P o p i s p o l o ž k y | měrná | množství | cena | cena | hmoty | hmoty
| číslo |  | jednotka |  | jednotka | celkem | jednotka | celkem
|  | přenos |  |  |  | 0 |  | 65.048
2. | 211 97 - 1110 | Položení vodopropustné netkané geotextilie | m2 | 199.35 |  | 0 | 0.0003 | 0.059805
překrytí drenážních rýh a vsakovacích jam
(výměra dle Výkazu výměr, list 4., řádek 8. a řádek 19)
3. | Specifikace | Dodávka vodopropustné netkané geotextilie | m2 | 239.22 |  | 0 | 0.0003 | 0.071766
překrytí drenážních rýh a vsakovacích jam min 300 g/m2
ztratné, napojení 20%
výměra dle položky č. 2 s dopočtem překrytí a ztratného
199,35 x 1,20 = 239,22 m2
| C 827 - 1 | ODVODNĚNÍ c e l k e m |  |  |  | 0 |  | 65.1796
| SC | OSTATNÍ PRÁCE A DODÁVKY
Úprava příjezdu mechanizmů na staveniště a zajištění
ploch při provádění stavebních prací s uvedením do pů-
vodního stavu - ocenění dle POV zhotovitele
viz. technická zpráva
Ocenění je součástí části 6 - Přípravné a dokončovací práce
| STAVBA | Sportovně - rekreační areál Benátky | ČÁST 1 | Víceúčelové hřiště 15 x 27 m |  |  | DATUM | 04/2016
|  | Sportovní hřiště |  | s umělým sportovním povrchem |  |  | List č. | 11
P.Č. | Označení | P o p i s p o l o ž k y | měrná | množství | cena | cena | hmoty | hmoty
| číslo |  | jednotka |  | jednotka | celkem | jednotka | celkem
| C 800 - 4 | PŘESUN HMOT
1. | 998 22 - 5111 | Přesun hmot pro plochy s krytem živičným | t | 536.5203 |  | 0
Výpočet výměry ( viz dílčích položek oddílů ) :
|  | Zemní práce |  | 0
|  | Pozemní komunikace |  | 460.6185
|  | Odvodnění |  | 65.1796
|  | Sportovní povrchy |  | 10.7222
|  | PŘESUN HMOT c e l k e m |  |  |  | 0
SPORTOVNÍ POVRCHY
1. | Smluvní | Dodávka a položení | m2 | 405 |  | 0 | 0.0264 | 10.692
| cena | umělý sportovní povrch
barva červená, výška min 10 mm
směs granulátu frakce 2 - 4 mm a PU pojiva
prováděný na místě, pokládaný finišerem
vodopropustnost min. 45 litrů / m2 / min
mikrobionálně odolný, s UV stabilizací
popis vlastností viz. technická zpráva
výměra dle Výkazu výměr, list č. 5., řádek 12.
2. | Smluvní | Lajnování hřiště | m | 302.3334 |  | 0 | 0.0001 | 0.030233
výměra dle Výkazu výměr, list 5., řádek 6.
cena
|  | SPORTOVNÍ POVRCHY c e l k e m |  |  |  | 0 |  | 10.7222
C E N O V Ý P O L O Ž K O V Ý P R O P O Č E T
| STAVBA | Sportovně - rekreační areál Benátky | ČÁST 2 | Zařízení a vybavení |  |  | DATUM | 04/2016
|  | Sportovní hřiště |  |  |  |  | List č. | 12
REKAPITULACE
| Z R N | ZÁKLADNÍ ROZPOČTOVÉ NÁKLADY
| C 800 - 1 | ZEMNÍ PRÁCE |  |  |  | 0 | Kč
| C 801 - 1 | BĚŽNÉ STAVEBNÍ PRÁCE |  |  |  | 0 | Kč
| SC | ZAŘÍZENÍ A VYBAVENÍ |  |  |  | 0 | Kč
| ZRN | ZÁKLADNÍ ROZPOČTOVÉ NÁKLADY CELKEM |  |  |  | 0 | Kč
| V R N | VEDLEJŠÍ ROZPOČTOVÉ NÁKLADY
|  | ZAŘÍZENÍ STAVENIŠTĚ | % |  | 0 | 0 | Kč
|  | INŽ. A KOMPLETAČNÍ ČINNOST ZHOTOVITELE | % |  | 0 | 0 | Kč
|  | GEODETICKÉ PRÁCE | % |  | 0 | 0 | Kč
|  | VEDLEJŠÍ ROZPOČTOVÉ NÁKLADY CELKEM | % | 0 |  | 0 | Kč
|  | CENA bez DPH CELKEM |  |  |  | 0 | Kč
|  | DPH 21 % | % | 21 | 0 | 0 | Kč
|  | CENA včetně DPH celkem |  |  |  | 0 | Kč
| Vypracoval Ing. Jiří Elhota |  | e-mail : elhota@centrum.cz mob.tf. : 602 11 73 83
| STAVBA | Sportovně - rekreační areál Benátky | ČÁST 2 | Zařízení a vybavení |  |  | DATUM | 04/2016
|  | Sportovní hřiště |  |  |  |  | List č. | 13
P.Č. | Označení | P o p i s p o l o ž k y | měrná | množství | cena | cena | hmoty | hmoty
| číslo |  | jednotka |  | jednotka | celkem | jednotka | celkem
| C 800 - 1 | ZEMNÍ PRÁCE
1. | 131 20 - 1101 | Hloubení jam nezapažených, v hornině tř. 3, do 100 m3, | m3 | 3.8735 | 0 | 0 | 0 | 0
pro patky, výměra dle Výkazu výměr, list 7., řádek 17.
2. | 162 20 - 1102 | Vodorovné přemístění výkopku z horniny z horniny tř. 1- 4, | m3 | 3.8735 | 0 | 0 | 0 | 0
přes 20 do 50 m bez naložení, se složením, bez rozhrnutí,
výkopek pro zásypy, výměra dle pol. č. 1
| C 800 - 1 | ZEMNÍ PRÁCE celkem |  |  |  | 0 |  | 0
| C 801 - 1 | BĚŽNÉ STAVEBNÍ PRÁCE
1. | 275 31 - 3611 | Beton základových patek B20 ( C 16/20 ) | m3 | 3.4247 |  | 0 | 2.417 | 8.2776
sloupků volejbal, stojanů basketbalu, laviček, střídaček
(výměra dle Výkazu výměr, list 6., řádek 24.)
2. | 275 35 - 1215 | Bednění základových patek, při horním okraji v = 150 mm | m2 | 8.7 |  | 0 | 0.001 | 0.0087
zřízení, (výměra dle Výkazu výměr, list 7., řádek 5.)
3. | 275 35 - 1216 | Bednění základových patek, při horním okraji v = 150 mm | m2 | 8.7 |  | 0 | 0 | 0
odstranění, výměra dle položky č. 2
4. | Smluvní cena | Osazení kotevních prvků konstrukcí basketbalových košů | kmpl | 2 |  | 0 | 0.032 | 0.064
(výměra dle Výkazu výměr, list 6., řádek 6.)
5. | 631 57 - 1003 | Násyp pod patky sloupků a kotev ze štěrkopísku | m3 | 0.44875 |  | 0 | 1.837 | 0.82435
(výměra dle Výkazu výměr, list 7., řádek 11.)
| C 801 - 1 | BĚŽNÉ STAVEBNÍ PRÁCE celkem |  |  |  | 0 |  | 9.1747
| STAVBA | Sportovně - rekreační areál Benátky | ČÁST 2 | Zařízení a vybavení |  |  | DATUM | 04/2016
|  | Sportovní hřiště |  |  |  |  | List č. | 14
P.Č. | Označení | P o p i s p o l o ž k y | měrná | množství | cena | cena | hmoty | hmoty
| číslo |  | jednotka |  | jednotka | celkem | jednotka | celkem
| SC | ZAŘÍZENÍ A VYBAVENÍ
1. | Specifikace | Venkovní sloupky pro volejbalové hřiště | kmpl | 1 |  | 0 |  | 0
pro venkovní prostředí, 2 ks, průměr 102 mm, tl. 2 mm
výška 2,55 m + osazení 0,30 m, celková délka 2,85
včetně navíjení a napínacího mechanizmu, 3x háček,
1x kolečko 2 ks pouzdra, 2 ks víčka pro zavíčkování
pouzder, s úpravou žárový zinek
(výměra dle Výkazu výměr, list 6., řádek 1.)
2. | Specifikace | Volejbalová síť s oky 100 x 100 mm, s lemováním | kmpl | 1 |  | 0 |  | 0
z provázků tl. 2-3 mm z polypropylénu, silná páska,
nánosové lanko, s obšitím a lemováním, s úvazky
(výměra dle Výkazu výměr, list 6., řádek 5.)
3. | Specifikace | Venkovní sloupky pro nohejbalové hřiště | kmpl | 1 |  | 0 |  | 0
průměr 102 mm, tl. 2 mm
výška 1,15 m + osazení 0,30 m, celková délka 1,45
včetně navíjení a napínacího mechanizmu, 3x háček,
1x kolečko 2 ks pouzdra, 2 ks víčka pro zavíčkování
pouzder, s úpravou žárový zinek
(výměra dle Výkazu výměr, list 6., řádek 7.)
4. | Specifikace | Síť nohejbalová, 3 mm, polypropylén | kmpl | 1 |  | 0 |  | 0
silná páska, nános.lanko, rozm. 12,8x1,08m
(výměra dle Výkazu výměr, list 6., řádek 9.)
5. | Specifikace | Venkovní pouzdra na volejbalové a nohejbalové sloupky | kus | 2 |  | 0 |  | 0
pro sloupky průměru 102 mm, průměr pouzdra 106 mm
s úpravou žárový zinek (list 6., řádek 4.)
|  | mezisoučet |  |  |  | 0 |  | 0
| STAVBA | Sportovně - rekreační areál Benátky | ČÁST 2 | Zařízení a vybavení |  |  | DATUM | 04/2016
|  | Sportovní hřiště |  |  |  |  | List č. | 15
P.Č. | Označení | P o p i s p o l o ž k y | měrná | množství | cena | cena | hmoty | hmoty
| číslo |  | jednotka |  | jednotka | celkem | jednotka | celkem
|  | přenos |  |  |  | 0 |  | 0
6. | Smluvní cena | Venkovní stojan streetbalu s protiúrazovou ochrannou | kmpl | 2 |  | 0 |  | 0
Basketbalová konstrukce s nosným sloupkem
nosná konstrukce z trubky tl. stěny 4 až 6 mm
deska 1,80 x 1,05 m s polyesterovou povrchovou úpravou
z odolného laminátu, koš je přišroubován skrze desku
k základní celosvařené konstrukci
ocelový koše + bílá nylonová síť o tl. provázku 6 mm
(výměra dle Výkazu výměr, list 6., řádek 10.)
7. | Smluvní cena | Střídačka délky 6 m | kmpl | 2 |  | 0 |  | 0
(výměra dle Výkazu výměr, list 6., řádek 14.)
8. | Specifikace | Košík na odpadky | kmpl | 3 |  | 0
(výměra dle Výkazu výměr, list 6., řádek 15.)
9. | Smluvní cena | Přesun hmot, dopravné | kmpl | 1 |  | 0
zařízení a vybavení hřiště dle Výkazu výměr
10. | Agregovaná | Dodávka a osazení informační tabule - Provozní řád | kmpl | 1 |  | 0
| položka | (výměra dle Výkazu výměr, list 6., řádek 16)
| SC | ZAŘÍZENÍ A VYBAVENÍ celkem |  |  |  | 0 |  | 0
C E N O V Ý P O L O Ž K O V Ý P R O P O Č E T
| STAVBA | Sportovně - rekreační areál Benátky | ČÁST 3 | Záchytné sítě |  |  | DATUM | 04/2016
|  | Sportovní hřiště |  |  |  |  | List č. | 16
REKAPITULACE
| Z R N | ZÁKLADNÍ ROZPOČTOVÉ NÁKLADY
| C 800 - 1 | ZEMNÍ PRÁCE |  |  |  | 0 | Kč
| C 801 - 1 | BĚŽNÉ STAVEBNÍ PRÁCE |  |  |  | 0 | Kč
| SC | ZÁCHYTNÉ SÍTĚ |  |  |  | 0 | Kč
| ZRN | ZÁKLADNÍ ROZPOČTOVÉ NÁKLADY CELKEM |  |  |  | 0 | Kč
| V R N | VEDLEJŠÍ ROZPOČTOVÉ NÁKLADY
|  | ZAŘÍZENÍ STAVENIŠTĚ | % |  | 0 | 0 | Kč
|  | INŽ. A KOMPLETAČNÍ ČINNOST ZHOTOVITELE | % |  | 0 | 0 | Kč
|  | GEODETICKÉ PRÁCE | % |  | 0 | 0 | Kč
|  | VEDLEJŠÍ ROZPOČTOVÉ NÁKLADY CELKEM | % | 0 |  | 0 | Kč
|  | CENA bez DPH CELKEM |  |  |  | 0 | Kč
|  | DPH 21 % | % | 21 | 0 | 0 | Kč
|  | CENA včetně DPH celkem |  |  |  | 0 | Kč
| Vypracoval Ing. Jiří Elhota |  | e-mail : elhota@centrum.cz mob.tf. : 602 11 73 83
| STAVBA | Sportovně - rekreační areál Benátky | ČÁST 3 | Záchytné sítě |  |  | DATUM | 04/2016
|  | Sportovní hřiště |  |  |  |  | List č. | 17
P.Č. | Označení | P o p i s p o l o ž k y | měrná | množství | cena | cena | hmoty | hmoty
| číslo |  | jednotka |  | jednotka | celkem | jednotka | celkem
| C 800 - 1 | ZEMNÍ PRÁCE
1. | 131 20 - 1101 | Hloubení jam nezapažených v hornině tř. 3, do 100 m3 | m3 | 6.6825 | 0 | 0 | 0 | 0
(výměra dle Výkazu výměr, list 8., řádek 2.)
2. | 162 20 - 1102 | Vodorovné přemístění výkopku z horniny | m3 | 6.6825 | 0 | 0 | 0 | 0
z horniny tř. 1- 4, přes 20 do 50 m bez naložení
se složením, bez rozhrnutí, výkopek pro zásypy
výměra dle položky č. 1
| C 800 - 1 | ZEMNÍ PRÁCE celkem |  |  |  | 0 |  | 0
| C 801 - 1 | BĚŽNÉ STAVEBNÍ PRÁCE
1. | 275 31 - 3611 | Beton základových patek B20 ( C 16/20 ) | m3 | 5.7713 | 0 | 0 | 2.417 | 13.9491
sloupků pro záchytné sítě
(výměra dle Výkazu výměr, list 8., řádek 5.)
2. | 275 35 - 1215 | Bednění základových patek | m2 | 13.5 | 0 | 0 | 0.001 | 0.0135
při horním okraji v = 200 mm, zřízení
(výměra dle Výkazu výměr, list 8., řádek 10.)
3. | 275 35 - 1216 | Bednění základových patek | m2 | 13.5 | 0 | 0 | 0 | 0
při horním okraji v = 150 mm, odstranění
(výměra dle Výkazu výměr, list 8., řádek 10.)
4. | 631 57 - 1003 | Násyp pod patky sloupků ze štěrkopísku | m3 | 0.91125 | 0 | 0 | 1.837 | 1.674
(výměra dle Výkazu výměr, list 8., řádek 8.)
|  | mezisoučet |  |  |  | 0 |  | 15.6366
| STAVBA | Sportovně - rekreační areál Benátky | ČÁST 3 | Záchytné sítě |  |  | DATUM | 04/2016
|  | Sportovní hřiště |  |  |  |  | List č. | 18
P.Č. | Označení | P o p i s p o l o ž k y | měrná | množství | cena | cena | hmoty | hmoty
| číslo |  | jednotka |  | jednotka | celkem | jednotka | celkem
|  | přenos |  |  |  | 0 |  | 15.6366
5. | Smluvní cena | Osazení pouzder pro sloupky záchytných sítí | kmpl | 30 |  | 0 | 0.008 | 0.24
výměra dle počtu sloupků
(výměra dle Výkazu výměr, list 8., řádek 15.)
6. | Specifikace | Pouzdro pro sloupky záchytných sítí s víčkem | kmpl | 30 |  | 0 | 0.009 | 0.27
výměra dle počtu sloupků
| C 801 - 1 | BĚŽNÉ STAVEBNÍ PRÁCE celkem |  |  |  | 0 |  | 16.1466
| SC | ZÁCHYTNÉ SÍTĚ
1. | Specifikace | Dodávka sloupků pro záchytné sítě pro zachycení míčů | kus | 30 |  | 0 | 0.036 | 1.08
|  | z trubek průměru 76 mm, tl. stěny 4 mm | kg | 1080
hmotnosti 7,20 kg / m, délka 5,00 m
(výměra dle Výkazu výměr, list 8., řádek 15. a 22.)
2. | Smluvní cena | Osazení sloupků pro záchytné sítě do osazených pouzder | kmpl | 30 |  | 0 | 0.008 | 0.24
(výměra dle Výkazu výměr, list 8., řádek 15.)
3. | Smluvní cena | Pozinkování kovových výrobků | kg | 1340.4 |  | 0 | 0.001 | 1.3404
sloupky a spojení oplocení pro zachycení míčů
(hmotnost dle Výkazu výměr, list č. 8, řádek 24.)
4. | Smluvní cena | Montáž záchytných sítí na sloupky | m2 | 336 |  | 0 | 0.002 | 0.672
materiál polypropylen, oko 45-50 x 45-50 mm
(výměra dle Výkazu výměr, list 8., řádek 13.)
|  | mezisoučet |  |  |  | 0 |  | 3.3324
| STAVBA | Sportovně - rekreační areál Benátky | ČÁST 3 | Záchytné sítě |  |  | DATUM | 04/2016
|  | Sportovní hřiště |  |  |  |  | List č. | 19
P.Č. | Označení | P o p i s p o l o ž k y | měrná | množství | cena | cena | hmoty | hmoty
| číslo |  | jednotka |  | jednotka | celkem | jednotka | celkem
|  | přenos |  |  |  | 0 |  | 3.3324
5. | Specifikace | Dodávka záchytných sítí (ztratné, prořez 3%) | m2 | 346.08 |  | 0 | 0.002 | 0.69216
oko 45-50 x 45-50 mm, materiál polypropylen
pletená, UV stabilizovaná šňůrka průměr 3 mm
(výměra dle Výkazu výměr, list 8., řádek 13. + ztratné 3%)
6. | Smluvní cena | Dodávka a montáž spojení sloupů | kg | 260.4 |  | 0 | 0.001 | 0.2604
|  | trubka 45/3, 3,10 kg/m | m | 84
(hmotnost dle Výkazu výměr, list č. 8, řádek 23.)
7. | Specifikace | Dodávka | kg | 58.8336 |  | 0 | 0.058834 | 0.02185
|  | lano ocelové napínací | m | 346.08
průměr lana 5 mm
(výměra dle Výkazu výměr, list 8., řádek 26. a 27.)
8. | Specifikace | Dodávka spojovacího materiálu dle systému spojení | kmpl | 1 |  | 0 | 0.001 | 0.02185
a uchycení napínacích lan
včetně napínacích prvků, spojek, ukončení
9. | Agregovaná | Vrátka pro vstup na hřiště od střídaček | kmpl | 2 |  | 0 | 0.008 | 0.016
| položka | (výměra dle Výkazu výměr, list 8., řádek 20.)
10. | Agregovaná | Úprava pole s vraty pro otevření a vjezd malé techniky | kmpl | 1 |  | 0 | 0.008 | 0.008
| položka | (výměra dle Výkazu výměr, list 8., řádek 19.)
| SC | ZÁCHYTNÉ SÍTĚ celkem |  |  |  | 0 | 0.078834 | 4.3527
C E N O V Ý P O L O Ž K O V Ý P R O P O Č E T
| STAVBA | Sportovně - rekreační areál Benátky | ČÁST 4 | Zpevněné plochy |  |  | DATUM | 04/2016
|  | Sportovní hřiště |  |  |  |  | List č. | 20
REKAPITULACE
| Z R N | ZÁKLADNÍ ROZPOČTOVÉ NÁKLADY
| C 800 - 1 | ZEMNÍ PRÁCE |  |  |  | 0 | Kč
| C 822 - 1 | POZEMNÍ KOMUNIKACE |  |  |  | 0 | Kč
| ZRN | ZÁKLADNÍ ROZPOČTOVÉ NÁKLADY CELKEM |  |  |  | 0 | Kč
| V R N | VEDLEJŠÍ ROZPOČTOVÉ NÁKLADY
|  | ZAŘÍZENÍ STAVENIŠTĚ | % |  | 0 | 0 | Kč
|  | INŽ. A KOMPLETAČNÍ ČINNOST ZHOTOVITELE | % |  | 0 | 0 | Kč
|  | GEODETICKÉ PRÁCE | % |  | 0 | 0 | Kč
|  | VEDLEJŠÍ ROZPOČTOVÉ NÁKLADY CELKEM | % | 0 |  | 0 | Kč
|  | CENA bez DPH CELKEM |  |  |  | 0 | Kč
|  | DPH 21 % | % | 21 | 0 | 0 | Kč
|  | CENA včetně DPH celkem |  |  |  | 0 | Kč
| Vypracoval Ing. Jiří Elhota |  | e-mail : elhota@centrum.cz mob.tf. : 602 11 73 83
| STAVBA | Sportovně - rekreační areál Benátky | ČÁST 4 | Zpevněné plochy |  |  | DATUM | 04/2016
|  | Sportovní hřiště |  |  |  |  | List č. | 21
P.Č. | Označení | P o p i s p o l o ž k y | měrná | množství | cena | cena | hmoty | hmoty
| číslo |  | jednotka |  | jednotka | celkem | jednotka | celkem
| C 800 - 1 | Z E M N Í P R Á C E
1. | 122 20 - 1101 | Odkopávky a prokopávky hornině tř. 3 , do 100 m3 | m3 | 6.241 | 0 | 0 | 0 | 0
s naložením na dopravní prostředek
(výměra dle listu 9, řádek 9. )
2. | 122 20 - 1109 | Příplatek za lepivost hornině tř. 3, odkopávky a prokopávky | m3 | 6.241 | 0 | 0 |  | 0
výměra dle položky č. 1
3. | 162 20 - 1102 | Vodorovné přemístění výkopku z horniny | m3 | 6.241 | 0 | 0 | 0 | 0
z horniny tř. 1- 4, přes 20 do 50 m bez naložení
se složením, bez rozhrnutí, výkopek pro zásypy
výměra viz. položka č. 1.
4. | 171 10 - 1101 | Uložení sypaniny do násypů | m3 | 8.994 |  | 0 | 0 | 0
v místech vybourané asfaltové plochy neupravené
zpevněnými plochami a hřištěm
(výměra dle listu 9, řádek 11. )
5. | 181 10 - 1102 | Úprava pláně se zhutněním, v zářezech nebo v násypech | m2 | 109.3575 | 0 | 0 | 0 | 0
v hornině tř. 1 - 4, se zhutněním
(výměra dle listu 9, součet řádku 17. a řádku 24. )
| C 800 - 1 | Z E M N Í P R Á C E celkem |  |  |  | 0 |  | 0
| C 822 - 1 | POZEMNÍ KOMUNIKACE
1. | P596 81 - 1111 | Kladení dlažby z vibrolisovaného betonu | m2 | 96.62 |  | 0 | 0.12 | 11.5944
obdélníková 100 x 200 mm, tl. dlažby 60 mm
přístupový chodník a plocha u sportovišť
(výměra dle Výkazu výměr, list 9., řádek 13.)
|  | mezisoučet |  |  |  | 0 |  | 11.5944
| STAVBA | Sportovně - rekreační areál Benátky | ČÁST 4 | Zpevněné plochy |  |  | DATUM | 04/2016
|  | Sportovní hřiště |  |  |  |  | List č. | 22
P.Č. | Označení | P o p i s p o l o ž k y | měrná | množství | cena | cena | hmoty | hmoty
| číslo |  | jednotka |  | jednotka | celkem | jednotka | celkem
|  | přenos |  |  |  | 0 |  | 11.5944
2. | Specifikace | Dodávka dlažby z vibrolisovaného betonu | m2 | 99.5186 |  | 0 | 0.136 | 13.5345
barva přírodní, tl. dlažby 60 mm
obdélníková 100 x 200 mm, prořez, ztratné 3%
výměra dle položky č. 1. 96,62 x 1,03 = 99,52
3. | P596 81 - 1111 | Kladení dlažby z vibrolisovaného betonu | m2 | 7.53 |  | 0 | 0.12 | 0.9036
obdélníková 100 x 200 mm, tl. dlažby 80 mm
(výměra dle Výkazu výměr, list 9., řádek 20.)
4. | Specifikace | Dodávka dlažby z vibrolisovaného betonu | m2 | 7.7559 |  | 0 | 0.136 | 1.0548
barva přírodní, tl. dlažby 80 mm
obdélníková 100 x 200 mm, prořez, ztratné 3%
výměra dle položky č. 3. 7,53 x 1,03 = 7,76
5. | 917 86 - 2111 | Osazení obrubníku betonového š = 50 mm | m | 107.84 |  | 0 | 0.135 | 14.5584
do lože z betonu s podbetonováním a boční opěrou
(výměra dle Výkazu výměr, list 9., řádek 6.)
6. | Specifikace | Dodávka obrubníků z vibrolisovaného betonu | kus | 95.6252 |  | 0 | 0.021 | 12.862
1000 x 50 x 200 mm, prořez a ztratné 3%
výměra dle pol. č. 5. a č. 7 (107,84 -15,00) x 1,03 = 95,63
7. | Specifikace | Dodávka obrubníků z vibrolisovaného betonu | kus | 30.9 |  | 0 | 0.011 | 12.862
500 x 50 x 200 mm, prořez a ztratné 3%
výměra 15 m - 30 ks x 1,03 = 30,90
8. | 917 86 - 2111 | Osazení obrubníku betonového š = 80 mm | m | 8.36 | 0 | 0 | 0.135 | 1.1286
do lože z betonu s podbetonováním a boční opěrou
(výměra dle Výkazu výměr, list 9., řádek 7.)
|  | mezisoučet |  |  |  | 0 |  | 68.4983
| STAVBA | Sportovně - rekreační areál Benátky | ČÁST 4 | Zpevněné plochy |  |  | DATUM | 04/2016
|  | Sportovní hřiště |  |  |  |  | List č. | 23
P.Č. | Označení | P o p i s p o l o ž k y | měrná | množství | cena | cena | hmoty | hmoty
| číslo |  | jednotka |  | jednotka | celkem | jednotka | celkem
|  | přenos |  |  |  | 0 |  | 68.4983
9. | Specifikace | Dodávka obrubníků z vibrolisovaného betonu | kus | 7.07 |  | 0 | 0.039 | 12.862
1000 x 80 x 250 mm, prořez a ztratné 3%
výměra dle položky č. 8., 10. (8,36 - 1,5) m x 1,03 = 7,07 m
10. | Specifikace | Dodávka obrubníků z vibrolisovaného betonu | kus | 3.09 |  | 0 | 0.02 | 12.862
500 x 80 x 250 mm, prořez a ztratné 3%
výměra 1,5 m - 3 ks x 1,03 = 3,09
11. | P564 73 - 1111 | Podklad z kameniva drceného, | m2 | 101.451 | 0 | 0 | 0.196 | 19.8844
frakce 16 / 32 mm
s rozprostřením, vlhčením a zhutněním
tl. vrstvy po zhutnění 100 mm
(výměra dle Výkazu výměr, list 9., řádek 16.)
12. | P564 73 - 1111 | Podklad z kameniva drceného, | m2 | 7.9065 | 0 | 0 | 0.392 | 3.0993
frakce 16 / 32 mm
s rozprostřením, vlhčením a zhutněním
tl. vrstvy po zhutnění 200 mm
(výměra dle Výkazu výměr, list 9., řádek 23.)
13. | P564 82 - 1111 | Podklad z kameniva drceného, tl. vrstvy po zhutnění 80 mm | m2 | 104.15 | 0 | 0 | 0.152 | 15.8308
frakce 4 / 8 mm
frakce 8 / 16 mm
s rozprostřením, vlhčením a zhutněním
(výměra dle Výkazu výměr, list 9., řádek 14., 15., 21. a 22.)
14. | 998 22 - 3011 | Přesun hmot pro plochy s krytem dlážděným | t | 133.0369 |  | 0
výměra součtem položek
| C 822 - 1 | POZEMNÍ KOMUNIKACE celkem |  |  |  | 0 |  | 133.0369
C E N O V Ý P O L O Ž K O V Ý P R O P O Č E T
| STAVBA | Sportovně - rekreační areál Benátky | ČÁST 5 | Zatravněné plochy |  |  | DATUM | 04/2016
|  | Sportovní hřiště |  |  |  |  | List č. | 24
REKAPITULACE
| Z R N | ZÁKLADNÍ ROZPOČTOVÉ NÁKLADY
| C 800 - 1 | ZEMNÍ PRÁCE |  |  |  | 0 | Kč
| ZRN | ZÁKLADNÍ ROZPOČTOVÉ NÁKLADY CELKEM |  |  |  | 0 | Kč
| V R N | VEDLEJŠÍ ROZPOČTOVÉ NÁKLADY
|  | ZAŘÍZENÍ STAVENIŠTĚ | % |  | 0 | 0 | Kč
|  | INŽ. A KOMPLETAČNÍ ČINNOST ZHOTOVITELE | % |  | 0 | 0 | Kč
|  | GEODETICKÉ PRÁCE | % |  | 0 | 0 | Kč
|  | VEDLEJŠÍ ROZPOČTOVÉ NÁKLADY CELKEM | % | 0 |  | 0 | Kč
|  | CENA bez DPH CELKEM |  |  |  | 0 | Kč
|  | DPH 21 % | % | 21 | 0 | 0 | Kč
|  | CENA včetně DPH celkem |  |  |  | 0 | Kč
| Vypracoval Ing. Jiří Elhota |  | e-mail : elhota@centrum.cz mob.tf. : 602 11 73 83
| STAVBA | Sportovně - rekreační areál Benátky | ČÁST 5 | Zatravněné plochy |  |  | DATUM | 04/2016
|  | Sportovní hřiště |  |  |  |  | List č. | 25
P.Č. | Označení | P o p i s p o l o ž k y | měrná | množství | cena | cena | hmoty | hmoty
| číslo |  | jednotka |  | jednotka | celkem | jednotka | celkem
| C 800 – 1 | Z E M N Í P R Á C E
1. | 122 20 - 1101 | Odkopávky a prokopávky hornině tř. 3 | m3 | 13.698 | 0 | 0 | 0 | 0
do 100 m3, s naložením na dopravní prostředek
(výměra dle Výkazu výměr, list 10., řádek 9.)
2. | 171 10 - 1101 | Uložení sypaniny do zásypů | m3 | 69.1488 |  | 0 | 0 | 0
v místech vybourané asfaltové plochy neupravené
zpevněnými plochami a hřištěm
(výměra dle Výkazu výměr, list 10., řádek 13.)
3. | 181 10 - 1102 | Úprava pláně v zářezech nebo v násypech | m2 | 486.26 | 0 | 0 | 0 | 0
v hornině tř. 1 - 4, se zhutněním
před rozprostřením ornice
(výměra dle Výkazu výměr, list 10., řádek 22.)
4. | 167 10 - 1101 | Nakládání neulehlého výkopku z horniny 1 až 4 | m3 | 69.1488 |  | 0 | 0 | 0
do 100 m3 z mezideponie po provedení zásypů
(výměra dle Výkazu výměr, list 10., řádek 13.)
5. | 162 20 - 1102 | Vodorovné přemístění výkopku z horniny | m3 | 69.1488 | 0 | 0 | 0 | 0
z horniny tř. 1- 4, přes 20 do 50 m bez naložení
se složením, bez rozhrnutí, výkopek pro zásypy
zemina pro zásypy z mezideponie
výměra dle položky č. 4.
6. | Agregovaná | Vytříděná zemina pro výsev trávníků | m3 | 63.09 |  | 0 | 1.198 | 75.5818
| položka | zrnitostní složení dle normy DIN 18035/4
dodávka a doprava do místa stavby
(výměra dle Výkazu výměr, list 10., řádek 16. a 20.)
|  | mezisoučet |  |  |  | 0 |  | 75.5818
| STAVBA | Sportovně - rekreační areál Benátky | ČÁST 5 | Zatravněné plochy |  |  | DATUM | 04/2016
|  | Sportovní hřiště |  |  |  |  | List č. | 26
P.Č. | Označení | P o p i s p o l o ž k y | měrná | množství | cena | cena | hmoty | hmoty
| číslo |  | jednotka |  | jednotka | celkem | jednotka | celkem
|  | přenos |  |  |  | 0 |  | 75.5818
7. | 181 30 - 1101 | Rozprostření ornice v tl. vrstvy 100 mm | m2 | 156.98 |  | 0 | 0 | 0
v ploše do 500 m2, s přemístěním do 30 m
(výměra dle Výkazu výměr, list 10., řádek 18.)
8. | 181 30 - 1102 | Rozprostření ornice v tl. vrstvy 150 mm | m2 | 329.28 |  | 0 | 0 | 0
v ploše do 500 m2 , s přemístěním do 30 m
(výměra dle Výkazu výměr, list 10., řádek 14.)
9. | 180 40 - 2111 | Založení parkového trávníku výsevem v rovině | m2 | 486.26 |  | 0 | 0 | 0
(výměra dle Výkazu výměr, list 10., řádek 23.)
10. | Specifikace | Travní semeno pro zatěřované trávníky | kg | 14.5878 |  | 0 | 3e-05 | 0.014588
(výměra dle Výkazu výměr, list 10., řádek 24.)
11. | 122 20 - 1109 | Příplatek za lepivost, v hor. tř. 3, odkopávky a prokopávky | m3 | 13.698 | 0 | 0 |  | 0
výměra dle položky č. 1
12. | 998 22 - 2011 | Přesun hmot | t | 75.5964 |  | 0
výměra součtem dílčích položek
| C 800 - 1 | ZEMNÍ PRÁCE celkem |  |  |  | 0 |  | 75.5964
C E N O V Ý P O L O Ž K O V Ý P R O P O Č E T
| STAVBA | Sportovně - rekreační areál Benátky | ČÁST 6 | Přípravné a dokončovací práce |  |  | DATUM | 04/2016
|  | Sportovní hřiště |  |  |  |  | List č. | 27
REKAPITULACE
| Z R N | ZÁKLADNÍ ROZPOČTOVÉ NÁKLADY
| C 800 - 1 | ZEMNÍ PRÁCE |  |  |  | 0 | Kč
| C 801 - 1 | BĚŽNÉ STAVEBNÍ PRÁCE |  |  |  | 0 | Kč
| C 822 - 1 | POZEMNÍ KOMUNIKACE |  |  |  | 0 | Kč
| SC | OSTATNÍ PRÁCE č.1 |  |  |  | 0 | Kč
| SC | OSTATNÍ PRÁCE č.2 |  |  |  | 0 | Kč
| C 800 - 4 | PŘESUN HMOT |  |  |  | 0 | Kč
| ZRN | ZÁKLADNÍ ROZPOČTOVÉ NÁKLADY CELKEM |  |  |  | 0 | Kč
| V R N | VEDLEJŠÍ ROZPOČTOVÉ NÁKLADY
|  | ZAŘÍZENÍ STAVENIŠTĚ | % |  | 0 | 0 | Kč
|  | INŽ. A KOMPLETAČNÍ ČINNOST ZHOTOVITELE | % |  | 0 | 0 | Kč
|  | GEODETICKÉ PRÁCE | % |  | 0 | 0 | Kč
|  | VEDLEJŠÍ ROZPOČTOVÉ NÁKLADY CELKEM | % | 0 |  | 0 | Kč
|  | CENA bez DPH CELKEM |  |  |  | 0 | Kč
|  | DPH 21 % | % | 21 | 0 | 0 | Kč
|  | CENA včetně DPH celkem |  |  |  | 0 | Kč
| Vypracoval Ing. Jiří Elhota |  | e-mail : elhota@centrum.cz mob.tf. : 602 11 73 83
| STAVBA | Sportovně - rekreační areál Benátky | ČÁST 6 | Přípravné a dokončovací práce |  |  | DATUM | 04/2016
|  | Sportovní hřiště |  |  |  |  | List č. | 28
P.Č. | Označení | P o p i s p o l o ž k y | měrná | množství | cena | cena | hmoty | hmoty
| číslo |  | jednotka |  | jednotka | celkem | jednotka | celkem
| C 800 - 1 | ZEMNÍ PRÁCE
1. | 132 20 - 1101 | Hloubení rýh nezapažených šířky do 600 mm | m3 | 14.44 | 0 | 0 | 0 | 0
v hornině tř. 3, do 100 m3
s naložením na dopravní prostředek
(výměra dle Výkazu výměr, list 12., řádek 23.)
2. | 162 20 - 1102 | Vodorovné přemístění výkopku z horniny | m3 | 14.44 |  | 0 | 0 | 0
z horniny tř. 1- 4, přes 20 do 50 m bez naložení
se složením, bez rozhrnutí, výkopek pro zásypy
výměra dle položky č. 1
3. | 131 20-1109 | Příplatek za lepivost hornině tř. 3 | m3 | 14.44 | 0 | 0 |  | 0
výměra dle položky č. 1
4. | 171 20 - 1201 | Uložení sypaniny na skládku | m3 | 14.44 | 0 | 0 | 0 | 0
výměra dle položky č. 1
5. | Smluvní cena | Poplatek za skládku - zemina ( skládkovné ) | t | 25.992 | 0 | 0 | 0 | 0
výměra dle položky č. 1
6. | 167 10 - 1101 | Nakládání výkopku z horniny tř. 1 - 4, pro zásypy | m3 | 78.1428 |  | 0 | 0 | 0
do 100 m3
(výměra dle Výkazu výměr, list 15., řádek 28.)
7. | 171 10 - 1101 | Uložení sypaniny do násypů | m3 | 102.9288 |  | 0 | 0 | 0
(výměra dle Výkazu výměr, list 15., řádek 28.
a výměra dle Výkazu výměr, list 17., řádek 19.)
| C 800 - 1 | ZEMNÍ PRÁCE celkem |  |  |  | 0 |  | 0
| STAVBA | Sportovně - rekreační areál Benátky | ČÁST 6 | Přípravné a dokončovací práce |  |  | DATUM | 04/2016
|  | Sportovní hřiště |  |  |  |  | List č. | 29
P.Č. | Označení | P o p i s p o l o ž k y | měrná | množství | cena | cena | hmoty | hmoty
| číslo |  | jednotka |  | jednotka | celkem | jednotka | celkem
| C 801 - 1 | BĚŽNÉ STAVEBNÍ PRÁCE
1. | Smluvní cena | Osazení palisád 120 x 180 mm délky 400 až 600 mm | m | 11.34 |  | 0 | 0.098 | 1.1113
z vibrolisovaného betonu do betonového lože 100 mm
s oboustranou betonovou opěrou do výšky 1/3 délky palisád
(výměra dle Výkazu výměr, list 12., řádek 1.)
2. | Specifikace | Palisády z vibrolisovaného betonu, mrazuvzdorné | kus | 24 |  | 0 | 0.02 | 0.48
v přírodní barvě, s přísadou proti nasáklivosti
délka 180 mm, šířka 120 mm
bez vnitřní dutiny v = 400 mm
(výměra dle Výkazu výměr, list 12., řádek 11.)
3. | Specifikace | Palisády z vibrolisovaného betonu, mrazuvzdorné | kus | 39 |  | 0 | 0.026 | 1.014
v přírodní barvě, s přísadou proti nasáklivosti
délka 180 mm, šířka 120 mm
s vnitřní dutinou do 75 mm v = 600 mm
(výměra dle Výkazu výměr, list 12., řádek 10.)
5. | 631 57 - 1003 | Násyp pod palisády ze štěrkopísku | m3 | 0.7956 | 0 | 0 | 1.837 | 1.4615
ve vrstvě 100 mm
(výměra dle Výkazu výměr, list 13., řádek 9.)
Poznámka:
Při montáži palisád nedojde k prořezu, ztratné není určeno
| C 801 - 1 | BĚŽNÉ STAVEBNÍ PRÁCE celkem |  |  |  | 0 |  | 4.0668
| STAVBA | Sportovně - rekreační areál Benátky | ČÁST 6 | Přípravné a dokončovací práce |  |  | DATUM | 04/2016
|  | Sportovní hřiště |  |  |  |  | List č. | 30
P.Č. | Označení | P o p i s p o l o ž k y | měrná | množství | cena | cena | hmoty | hmoty
| číslo |  | jednotka |  | jednotka | celkem | jednotka | celkem
| C 822-1 | POZEMNÍ KOMUNIKACE
část B01
1. | 113 10 - 7244 | Odstranění podkladů nebo krytů | m2 | 828.68 |  | 0 | 0.45 | 372.906
s naložením na dopravní prostředek
v ploše jednotlivě přes 200 m2
živičných tl. vrstvy přes 150 do 200 mm
(pro uložení na skládku Rapotín je podmínkou velikost plátů
do průměru 500 mm)
(výměra dle Výkazu výměr, list 11., řádek 4.)
2. | 113 10 - 7222 | Odstranění podkladů nebo krytů | m2 | 828.68 |  | 0 | 0.33 | 273.4644
s naložením na dopravní prostředek
v ploše jednotlivě přes 200 m2
z kameniva drceného tl. vrstvy 200 mm
(výměra dle Výkazu výměr, list 11., řádek 5.)
3. | 979 08 - 4216 | Vodorovné přemístění suti a vybouraných hmot do 5 km | t | 646.3704 |  | 0
výměra součtem hmotnosti položky č. 1 a č. 2
8. | 171 20 - 1201 | Uložení sypaniny na skládku - asfaltový koberec | m3 | 132.5888 |  | 0
(výměra dle Výkazu výměr, list 11., řádek 6.)
|  | drcené kamenivo | m3 | 165.736 |  | 0
(výměra dle Výkazu výměr, list 11., řádek 7.)
|  | beton | m3 | 2.8 |  | 0
(výměra dle Výkazu výměr, list 2., řádek 18.)
9. | Smluvní cena | Poplatek za skládku - asfaltový koberec ( skládkovné ) | t | 372.9056 |  | 0
(výměra dle Výkazu výměr, list 11., řádek 9.)
10. | Smluvní cena | Poplatek za skládku - kamenivo drcené ( skládkovné ) | t | 273.4644 |  | 0
(výměra dle Výkazu výměr, list 11., řádek 10.)
|  | mezisoučet |  |  |  | 0 |  | 646.3704
| STAVBA | Sportovně - rekreační areál Benátky | ČÁST 6 | Přípravné a dokončovací práce |  |  | DATUM | 04/2016
|  | Sportovní hřiště |  |  |  |  | List č. | 31
P.Č. | Označení | P o p i s p o l o ž k y | měrná | množství | cena | cena | hmoty | hmoty
| číslo |  | jednotka |  | jednotka | celkem | jednotka | celkem
|  | přenos |  |  |  | 0 |  | 646.3704
11. | Smluvní cena | Poplatek za skládku - beton( skládkovné ) | t | 6.72 |  | 0
(výměra dle Výkazu výměr, list 2., řádek 19.)
12. | HZS | Úpravy v kamenné zídce pro chodník | hod | 32 |  | 0
| C 822-1 | POZEMNÍ KOMUNIKACE |  |  |  | 0 |  | 646.3704
část B01
| SC | OSTATNÍ PRÁCE č. 1
1. | Smluvní cena | Zkouška kameniva před uložením na skládku | kmpl | 1 |  | 0 |  | 0
a zeminy výkopů
pro zjištění těžkých kovů a ekotoxicity
viz. Technická zpráva a podmínky správce skládky
dle vyhlášky č.294/2005 Sb.
2. | Smluvní cena | Vytýčení průběhu podzemních sítí - viz. technická zpráva | kmpl | 1 |  | 0 |  | 0
viz. Technická zpráva
3. | Smluvní cena | Úprava příjezdu mechanizmů na staveniště a zajištění | kmpl | 1 |  | 0 |  | 0
ploch při provádění stavebních prací s uvedením do pů-
vodního stavu - ocenění dle POV zhotovitele
viz. Technická zpráva
|  | OSTATNÍ PRÁCE č. 1 |  |  |  | 0 |  | 0
| STAVBA | Sportovně - rekreační areál Benátky | ČÁST 6 | Přípravné a dokončovací práce |  |  | DATUM | 04/2016
|  | Sportovní hřiště |  |  |  |  | List č. | 32
P.Č. | Označení | P o p i s p o l o ž k y | měrná | množství | cena | cena | hmoty | hmoty
| číslo |  | jednotka |  | jednotka | celkem | jednotka | celkem
| SC | OSTATNÍ PRÁCE č.2
Sedimentační jímka včetně napojení na drenážní systém
| C 800 - 1 | ZEMNÍ PRÁCE
1. | 132 20 - 1201 | Hloubení rýh nezapažených šířky do 2000 mm | m3 | 8.5428 |  | 0 | 0 | 0
v hornině tř. 3, do 100 m3
s naložením na dopravní prostředek
(výměra dle Výkazu výměr, list 17., řádek 7.)
2. | 131 20 - 1201 | Hloubení jam zapažených | m3 | 20.5399 |  | 0 | 0 | 0
v hornině tř. 3, do 100 m3
(výměra dle Výkazu výměr, list 17., řádek 9.)
3. | 162 20 - 1102 | Vodorovné přemístění výkopku z horniny | m3 | 24.786 | 0 | 0 | 0 | 0
z horniny tř. 1- 4, přes 20 do 50 m bez naložení
se složením, bez rozhrnutí, výkopek pro zásypy
(výměra dle Výkazu výměr, list 17., řádek 19.)
4. | 162 60 - 1102 | Vodorovné přemístění výkopku z horniny | m3 | 4.2968 | 0 | 0 | 0 | 0
z horniny tř. 1až 4, do 5 000 m bez naložení
se složením, bez rozhrnutí, přebytečný výkopek
přebytek výkopku, zemina vytlačená konstrukcemi
(výměra dle Výkazu výměr, list 17., řádek 18.)
5. | 119 00 - 1411 | Dočasné zajištění podzemního potrubí ve výkopišti | m | 8 |  | 0 | 0.008 | 0.064
DN do 200 mm
(výměra dle Výkazu výměr, list 17., řádek 29.)
6. | 161 10 - 1101 | Svislé přemístění výkopku z horniny tř. 1-4 | m3 | 20.5399 |  | 0 | 0 | 0
hloubky výkopu přes 1,0 do 2,5 m
(výměra dle Výkazu výměr, list 17., řádek 9.)
|  | mezisoučet |  |  |  | 0 |  | 0.064
| STAVBA | Sportovně - rekreační areál Benátky | ČÁST 6 | Přípravné a dokončovací práce |  |  | DATUM | 04/2016
|  | Sportovní hřiště |  |  |  |  | List č. | 33
P.Č. | Označení | P o p i s p o l o ž k y | měrná | množství | cena | cena | hmoty | hmoty
| číslo |  | jednotka |  | jednotka | celkem | jednotka | celkem
|  | přenos |  |  |  | 0 |  | 0.064
7. | 151 10 - 1201 | Zřízení pažení stěn příložné | m2 | 32.696 |  | 0 | 0 | 0
hloubky do 4 m
(výměra dle Výkazu výměr, list 17., řádek 10.)
8. | 151 10 - 1211 | Odstranění pažení stěn příložné | m2 | 32.696 |  | 0 | 0 | 0
hloubky do 4 m
(výměra dle Výkazu výměr, list 17., řádek 10.)
9. | 151 10 - 1301 | Zřízení rozepření stěn při roubení příložném | m3 | 20.5399 |  | 0 | 0 | 0
(výměra dle Výkazu výměr, list 17., řádek 12.)
10. | 151 10 - 1301 | Odstranění rozepření stěn při roubení příložném | m3 | 20.5399 |  | 0 | 0 | 0
(výměra dle Výkazu výměr, list 17., řádek 12.)
| C 827 - 1 | VEDENÍ TRUBNÍ - KANALIZACE
11. | 451 57 - 3111 | Lože pod potrubí v otevřeném výkopu ze štěrkopísku | m3 | 0.72 | 0 | 0 | 1.89 | 1.3608
(výměra dle Výkazu výměr, list 18., řádek 4.)
12. | 871 35 - 3121 | Montáž potrubí z kanalizačních trub z tvrdého PVC DN 200 | m | 9.26 |  | 0 | 0 | 0
v otevřeném výkopu
(výměra dle Výkazu výměr, list 18., řádek 3.)
13. | Specifikace | Trubka odpadní PVC-U DN 200, s hrdlem, kanalizační | m | 10 |  | 0 | 0 | 0
k položce č. 12
13.a | Smluvní cena | Dodávka a osazení sítě s oky 5 x 5 mm na DN200 | kus | 1 |  | 0 | 0.001 | 0.001
(výměra dle Výkazu výměr, list 18., řádek 6.)
14. | Specifikace | Kanalizační spojka dvouhrdlová DN 200 | kus | 1 |  | 0 |  | 0
k položce č. 12
|  | mezisoučet |  |  |  | 0 |  | 1.4258
| STAVBA | Sportovně - rekreační areál Benátky | ČÁST 6 | Přípravné a dokončovací práce |  |  | DATUM | 04/2016
|  | Sportovní hřiště |  |  |  |  | List č. | 34
P.Č. | Označení | P o p i s p o l o ž k y | měrná | množství | cena | cena | hmoty | hmoty
| číslo |  | jednotka |  | jednotka | celkem | jednotka | celkem
|  | přenos |  |  |  | 0 |  | 1.4258
Zřízení šachet z betonových dílců
15. | Smluvní cena | Montáž sedimentační jímky ze skruží - 1000/1000/120 | kus | 2 |  | 0 |  | 0
(výměra dle Výkazu výměr, list 18., řádek 10.)
16. | Smluvní cena | Montáž sedimentační jímky ze skruží - 1000/250/120 | kus | 2 |  | 0 |  | 0
(výměra dle Výkazu výměr, list 18., řádek 13.)
17. | Smluvní cena | Montáž vyrovnávacího prstence - 625/60/90//120 | kus | 1 |  | 0 |  | 0
(výměra dle Výkazu výměr, list 18., řádek 17.)
18. | Smluvní cena | Montáž přechodové skruže konus - 1000-625/600/90 | kus | 1 |  | 0 |  | 0
(výměra dle Výkazu výměr, list 18., řádek 16.)
19. | Specifikace | Betonová skruž 1000/1000/120 se stupadly | kus | 2 |  | 0 | 1.019 | 2.038
vnitřní průměr 1 000 mm tl. stěny 120 mm, výška 1000 mm
(výměra dle Výkazu výměr, list 18., řádek 10.)
20. | Specifikace | Betonová skruž - 1000/250/120 se stupadly | kus | 2 |  | 0 | 0.256 | 0.512
vnitřní průměr 1 000 mm tl. stěny 120 mm, výška 250 mm
(výměra dle Výkazu výměr, list 18., řádek 13.)
21. | Specifikace | Vyrovnávací prstenec 625/60/120 | kus | 1 |  | 0 | 0.051 | 0.051
(výměra dle Výkazu výměr, list 18., řádek 17.)
22. | Specifikace | Betonová přechodová skruž konus - 1000/625/600/90 | kus | 1 |  | 0 | 0.548 | 0.548
(výměra dle Výkazu výměr, list 18., řádek 16.)
23. | Smluvní cena | Osazení poklopu litinového průměr 600 mm | kus | 1 |  | 0 | 0.014 | 0.014
(výměra dle Výkazu výměr, list 18., řádek 18.)
|  | mezisoučet |  |  |  | 0 |  | 4.5888
| STAVBA | Sportovně - rekreační areál Benátky | ČÁST 6 | Přípravné a dokončovací práce |  |  | DATUM | 04/2016
|  | Sportovní hřiště |  |  |  |  | List č. | 35
P.Č. | Označení | P o p i s p o l o ž k y | měrná | množství | cena | cena | hmoty | hmoty
| číslo |  | jednotka |  | jednotka | celkem | jednotka | celkem
|  | přenos |  |  |  | 0 |  | 4.5888
24. | Specifikace | Poklop litinový průměr 600 mm třídy zatížení B125 | kus | 1 |  | 0 | 0.092 | 0.092
(výměra dle Výkazu výměr, list 18., řádek 18.)
25. | Smluvní cena | Spojovací materiál, těsnění | kmpl | 1 |  | 0 | 0.024 | 0.024
pro sedimentační jímku
26. | Smluvní cena | Navrtávka DN200 do skruže sedimentační jímky tl. 120 mm | kmpl | 3 |  | 0 | 0.018 | 0.054
a stěny stávající kanalizační šachty tl 120 mm
(výměra dle Výkazu výměr, list 18., řádek 23.)
| C 801 - 1 | BĚŽNÉ STAVEBNÍ PRÁCE
Deska z betonu pod sedimentační jímku
27. | 273 31 - 3611 | Beton základových desek C 25/30 | m3 | 0.45 |  | 0 | 2.417 | 1.0877
pro sedimentační jímku
výměra dle Výkazu výměr, list 17., řádek 23.
28. | 273 35 - 1215 | Bednění základových desek | m2 | 1.2 |  | 0 | 0.001 | 0.0012
v = 200 mm, zřízení
výměra dle Výkazu výměr, list 17., řádek 26.
29. | 273 35 - 1216 | Bednění základových desek | m2 | 1.2 |  | 0 | 0 | 0
v = 200 mm, odstranění
výměra dle Výkazu výměr, list 17., řádek 26.
30. | 631 57 - 1003 | Štěrkopískový podsyp betonového základu tl. 150 mm | m3 | 0.3375 |  | 0 | 2.02 | 0.68175
výměra dle Výkazu výměr, list 17., řádek 25.
31. | 631 36 - 2021 | Výztuž betonů ze svařovaných sítí z drátů typu KARI | t | 0.013563 |  | 0 | 1.053 | 0.014282
výměra dle Výkazu výměr, list 17., řádek 28.
| SC | OSTATNÍ PRÁCE č. 2 |  |  |  | 0 |  | 6.5437
| STAVBA | Sportovně - rekreační areál Benátky | ČÁST 6 | Přípravné a dokončovací práce |  |  | DATUM | 04/2016
|  | Sportovní hřiště |  |  |  |  | List č. | 36
P.Č. | Označení | P o p i s p o l o ž k y | měrná | množství | cena | cena | hmoty | hmoty
| číslo |  | jednotka |  | jednotka | celkem | jednotka | celkem
| C 800 - 4 | PŘESUN HMOT
1. | 998 02 - 2021 | Přesun hmot | t | 656.9809 |  | 0
výpočet výměry - viz. dílčí položky
| C 800 - 1 | Zemní práce | t | 0
| C 801 - 1 | Běžné stavební práce | t | 4.0668
| C 822 - 1 | Pozemní komunikace | t | 646.3704
| SC | Ostatní práce č.1 | t | 0
| SC | Ostatní práce č.2 | t | 6.5437
|  | celkem |  | 656.9809