## 4. Rozpočet s výkazem výměr a p
ROZPOČET S VÝKAZEM VÝMĚR
Stavba: Oprava chodníku - Jesenická mezi ul. Hybešova a Zborovská
Objednatel: Město Šumperk, nam. Míru 1, 787 01
Zhotovitel: | [8 empty] | Zpracoval: Veronika Kubíčková
Místo: Jesenická | [8 empty] | Datum: 30. 6. 2016
Č. | KCN | Kód položky | Popis | MJ | Množství celkem | Cena jednotková | Dodávka celkem | Montáž celkem | Cena celkem | Hmotnost | Hmotnost celkem
1 | 2 | 3 | 4 | 5 | 6 | 7 | 8 | 9 | 10 | 11 | 12
|  | HSV | Práce a dodávky HSV | [7 empty] | 335.8222
|  | 1 | Zemní práce | [7 empty] | 0
1 | 221 | 113107241 | Odstranění podkladu pl přes 200 m2 živičných tl 50 mm | m2 | 657 |  |  |  |  | 0 | 0
|  |  | 365*1,8 |  | 657
2 | 221 | 113202111 | Vytrhání obrub krajníků obrubníků stojatých | m | 10 |  |  |  |  | 0 | 0
3 | 001 | 122201101.1 | Úprava rýhy pro opětovné osazení obruby kamenné do betonu | m3 | 0.45 |  |  |  |  | 0 | 0
|  |  | 10*0,3*0,15 |  | 0.45
|  | 2 | Zakládání | [7 empty] | 0
4 | 001 | 215901101 | Zhutnění podloží z hornin soudržných do 92% PS nebo nesoudržných sypkých I(d) do 0,8 | m2 | 657 |  |  |  |  | 0 | 0
|  |  | 365*1,8 |  | 657
|  | 5 | Komunikace pozemní | [7 empty] | 334.0122
5 | 221 | 564851111 | Podklad ze štěrkodrtě ŠD - doplnění do tl 150 mm | m2 | 657 |  |  |  |  | 0.27994 | 183.9206
|  |  | 365*1,8 |  | 657
6 | 221 | 596211113 | Kladení zámkové dlažby komunikací pro pěší tl 60 mm skupiny A pl přes 300 m2 | m2 | 657 |  |  |  |  | 0.08425 | 55.3522
|  |  | 365*1,8 |  | 657
7 | 592 | 592450380 | dlažba zámková H-PROFIL HBB 20x16,5x6 cm přírodní | m2 | 676.71 |  |  |  |  | 0.14 | 94.7394
spotřeba: 36 kus/m2
|  |  | 365*1,8 |  | 657
|  | 9 | Ostatní konstrukce a práce, bourání | [7 empty] | 1.81
8 | 221 | 916231213 | Osazení chodníkového obrubníku betonového stojatého s boční opěrou do lože z betonu prostého | m | 10 |  |  |  |  | 0.1295 | 1.295
Pouze v rozsahu chybějících a poškozených obrubníků
9 | 592 | 592174170 | obrubník betonový chodníkový 100x10x25 cm | kus | 10 |  |  |  |  | 0.0515 | 0.515
|  | 997 | Přesun sutě | [7 empty] | 0
10 | 221 | 997221551 | Vodorovná doprava suti ze sypkých materiálů do 1 km | t | 64.386 |  |  |  |  | 0 | 0
11 | 221 | 997221559 | Příplatek ZKD 1 km u vodorovné dopravy suti ze sypkých materiálů | t | 128.772 |  |  |  |  | 0 | 0
na skládku objednatele na vzdálenost 3km za posledních 2km
|  |  | 64,386 * 2 |  | 128.772
12 | 221 | 997221561 | Vodorovná doprava suti z kusových materiálů do 1 km | t | 2.05 |  |  |  |  | 0 | 0
13 | 221 | 997221569 | Příplatek ZKD 1 km u vodorovné dopravy suti z kusových materiálů | t | 12.3 |  |  |  |  | 0 | 0
na veřejnou skládku na vzdálenost 7km za posledních 6km
|  |  | 2,05 * 6 |  | 12.3
14 | 221 | 997221815 | Poplatek za uložení betonového odpadu na skládce (skládkovné) | t | 2.05 |  |  |  |  | 0 | 0
|  | 998 | Přesun hmot | [7 empty] | 0
15 | 221 | 998223011 | Přesun hmot pro pozemní komunikace s krytem dlážděným | t | 335.822 |  |  |  |  | 0 | 0
|  | VRN | Vedlejší rozpočtové náklady | [7 empty] | 0
|  | VRN3 | Zařízení staveniště | [7 empty] | 0
16 | 000 | 030001000 | Zařízení staveniště 2% | % | 2 |  |  |  |  | 0 | 0
|  |  | Celkem | [7 empty] | 335.8222