## 4. Rozpočet s výkazem výměr a p
ROZPOČET S VÝKAZEM VÝMĚR
Stavba: Oprava chodníku - B. Václavka Od ulice Kocourkova po ulici Nezvalova
Objednatel: Město Šumperk, nam. Míru 1, 787 01
Zhotovitel:
Místo: B. Václavka | [8 empty] | Datum: 22. 7. 2016
Č. | KCN | Kód položky | Popis | MJ | Množství celkem | Cena jednotková | Dodávka celkem | Montáž celkem | Cena celkem | Hmotnost | Hmotnost celkem
1 | 2 | 3 | 4 | 5 | 6 | 7 | 8 | 9 | 10 | 11 | 12
|  | HSV | Práce a dodávky HSV | [7 empty] | 170.527
|  | 1 | Zemní práce | [7 empty] | 0
1 | 221 | 113107241 | Odstranění podkladu pl přes 200 m2 živičných tl 50 mm | m2 | 297.9 |  |  |  |  | 0 | 0
|  |  | (77,5+88)*1,8 |  | 297.9
|  | 2 | Zakládání | [7 empty] | 0
2 | 001 | 215901101 | Zhutnění podloží z hornin soudržných do 92% PS nebo nesoudržných sypkých I(d) do 0,8 | m2 | 297.9 |  |  |  |  | 0 | 0
|  |  | (77,5+88)*1,8 |  | 297.9
|  | 5 | Komunikace pozemní | [7 empty] | 170.527
3 | 221 | 564851111 | Podklad ze štěrkodrtě ŠD - doplnění do tl 150 mm | m2 | 297.9 |  |  |  |  | 0.27994 | 83.3941
|  |  | (77,5+88)*1,8 |  | 297.9
4 | 221 | 596211113 | Kladení zámkové dlažby komunikací pro pěší tl 60 mm skupiny A pl přes 300 m2 | m2 | 297.9 |  |  |  |  | 0.08425 | 25.0981
|  |  | (77,5+88)*1,8 |  | 297.9
5 | 592 | 592450380 | dlažba zámková H-PROFIL HBB 20x16,5x6 cm přírodní | m2 | 443.106 |  |  |  |  | 0.14 | 62.0348
spotřeba: 36 kus/m2
|  |  | 239*1,8 |  | 430.2
|  | 9 | Ostatní konstrukce a práce, bourání | [7 empty] | 0
|  | 997 | Přesun sutě | [7 empty] | 0
6 | 221 | 997221551 | Vodorovná doprava suti ze sypkých materiálů do 1 km | t | 29.194 |  |  |  |  | 0 | 0
7 | 221 | 997221559 | Příplatek ZKD 1 km u vodorovné dopravy suti ze sypkých materiálů | t | 58.388 |  |  |  |  | 0 | 0
na skládku objednatele na vzdálenost 3km za posledních 2km
|  |  | 29,194 |  | 29.194
|  | 998 | Přesun hmot | [7 empty] | 0
8 | 221 | 998223011 | Přesun hmot pro pozemní komunikace s krytem dlážděným | t | 170.527 |  |  |  |  | 0 | 0
|  | VRN | Vedlejší rozpočtové náklady | [7 empty] | 0
|  | VRN3 | Zařízení staveniště | [7 empty] | 0
9 | 000 | 030001000 | Zařízení staveniště 2% | % | 2 |  |  |  |  | 0 | 0
|  |  | Celkem | [7 empty] | 170.527