## 4. Rozpočet s výkazem výměr a p
ROZPOČET S VÝKAZEM VÝMĚR
Stavba: Oprava chodníků - mezi domy Myslivecká č.p.2658/2, 2659/4, 2660/6 a Zahradní č.p.2652/25, 2651/23
Objednatel: Město Šumperk, nam. Míru 1, 787 01
Zhotovitel:
Místo: Myslivecká, Zahradní | [8 empty] | Datum: 1. 8. 2016
Č. | KCN | Kód položky | Popis | MJ | Množství celkem | Cena jednotková | Dodávka celkem | Montáž celkem | Cena celkem | Hmotnost | Hmotnost celkem
1 | 2 | 3 | 4 | 5 | 6 | 7 | 8 | 9 | 10 | 11 | 12
|  | HSV | Práce a dodávky HSV | [7 empty] | 157.382
|  | 1 | Zemní práce | [7 empty] | 0
1 | 221 | 113106121 | Rozebrání dlažeb komunikací pro pěší z betonových nebo kamenných dlaždic | m2 | 58.2 |  |  |  |  | 0 | 0
|  |  | 10,5*2,1+12,7*1,5+2,1*3*2+1,5*3 |  | 58.2
2 | 221 | 113107162 | Odstranění podkladu pl přes 50 do 200 m2 z kameniva drceného tl do 200 mm | m2 | 227.2 |  |  |  |  | 0 | 0
|  |  | 58,2+169 |  | 227.2
3 | 221 | 113107170 | Odstranění podkladu pl přes 50 m2 do 200 m2 z betonu prostého tl 100 mm | m2 | 169 |  |  |  |  | 0 | 0
|  |  | (52,5+38,7)*1,5+((3,1+1,5)/2*14) |  | 169
4 | 221 | 113202111 | Vytrhání obrub krajníků obrubníků stojatých | m | 272.4 |  |  |  |  | 0 | 0
|  |  | (10,5+12,7+52,5)*2+(14+39)*2+5*3 |  | 272.4
|  | 2 | Zakládání | [7 empty] | 0
5 | 001 | 215901101 | Zhutnění podloží z hornin soudržných do 92% PS nebo nesoudržných sypkých I(d) do 0,8 | m2 | 227.2 |  |  |  |  | 0 | 0
|  |  | (52,5+38,7)*1,5+((3,1+1,5)/2*14) |  | 169
|  |  | 10,5*2,1+12,7*1,5+2,1*3*2+1,5*3 |  | 58.2
|  |  | Součet |  | 227.2
|  | 5 | Komunikace pozemní | [7 empty] | 115.5062
6 | 221 | 564851111 | Podklad ze štěrkodrtě ŠD - doplnění do celkové tloušťky vrstvy 150 mm | m2 | 227.2 |  |  |  |  | 0.27994 | 63.6024
|  |  | (52,5+38,7)*1,5+((3,1+1,5)/2*14) |  | 169
|  |  | 10,5*2,1+12,7*1,5+2,1*3*2+1,5*3 |  | 58.2
|  |  | Součet |  | 227.2
7 | 221 | 596211113 | Kladení zámkové dlažby komunikací pro pěší tl 60 mm skupiny A pl přes 300 m2 | m2 | 227.2 |  |  |  |  | 0.08425 | 19.1416
|  |  | (52,5+38,7)*1,5+((3,1+1,5)/2*14) |  | 169
|  |  | 10,5*2,1+12,7*1,5+2,1*3*2+1,5*3 |  | 58.2
|  |  | Součet |  | 227.2
8 | 592 | 592450380 | dlažba zámková H-PROFIL HBB 20x16,5x6 cm přírodní | m2 | 234.016 |  |  |  |  | 0.14 | 32.7622
spotřeba: 36 kus/m2
|  |  | 227,2 * 1,03 |  | 234.016
|  | 9 | Ostatní konstrukce a práce, bourání | [7 empty] | 41.8758
9 | 221 | 916231213 | Osazení chodníkového obrubníku betonového stojatého s boční opěrou do lože z betonu prostého | m | 272.4 |  |  |  |  | 0.1295 | 35.2758
|  |  | (10,5+12,7+52,5)*2+(14+39)*2+5*3 |  | 272.4
10 | 592 | 592172120 | obrubník betonový zahradní šedý 100 x 5 x 20 cm | kus | 275 |  |  |  |  | 0.024 | 6.6
|  | 997 | Přesun sutě | [7 empty] | 0
11 | 221 | 997221551 | Vodorovná doprava suti ze sypkých materiálů do 1 km - ostatní | t | 53.392 |  |  |  |  | 0 | 0
|  |  | 53,392 |  | 53.392
12 | 221 | 997221559 | Příplatek ZKD 1 km u vodorovné dopravy suti ze sypkých materiálů - ostatní | t | 320.352 |  |  |  |  | 0 | 0
na veřejnou skládku na vzdálenost 7km za posledních 6km
|  |  | 53,392 |  | 53.392
13 | 221 | 997221551.1 | Vodorovná doprava suti ze sypkých materiálů do 1 km - betonový povrch | t | 31.265 |  |  |  |  | 0 | 0
14 | 221 | 997221559.1 | Příplatek ZKD 1 km u vodorovné dopravy suti ze sypkých materiálů - betonový povrch | t | 62.53 |  |  |  |  | 0 | 0
na skládku investora na vzdálenost 3km za posledních 2km
|  |  | 31,265 |  | 31.265
15 | 221 | 997221561 | Vodorovná doprava suti z kusových materiálů do 1 km - obruby, dlažba | t | 70.683 |  |  |  |  | 0 | 0
|  |  | 14,841+55,842 |  | 70.683
16 | 221 | 997221569 | Příplatek ZKD 1 km u vodorovné dopravy suti z kusových materiálů - obruby, dlažba | t | 424.098 |  |  |  |  | 0 | 0
na veřejnou skládku na vzdálenost 7km za posledních 6km
|  |  | 70,683 |  | 70.683
17 | 221 | 997221815 | Poplatek za uložení betonového odpadu na skládce (skládkovné) | t | 70.683 |  |  |  |  | 0 | 0
|  |  | 70,683 |  | 70.683
18 | 221 | 997221855 | Poplatek za uložení odpadu z kameniva na skládce (skládkovné) | t | 53.392 |  |  |  |  | 0 | 0
|  | 998 | Přesun hmot | [7 empty] | 0
19 | 221 | 998223011 | Přesun hmot pro pozemní komunikace s krytem dlážděným | t | 157.382 |  |  |  |  | 0 | 0
|  | VRN | Vedlejší rozpočtové náklady | [7 empty] | 0
|  | VRN3 | Zařízení staveniště | [7 empty] | 0
20 | 000 | 030001000 | Zařízení staveniště 2% | % | 2 |  |  |  |  | 0 | 0
|  |  | Celkem | [7 empty] | 157.382