## Rekapitulace
Rozpočet
Stavba: | Knihovna Šumperk
Objekt: | Knihovna Šumperk
Část: | D1.4h ZAŘÍZENÍ SLABOPROUDÉ ELEKTROTECHNIKY systémy - EZS, NS, CCTV, ACS, OKF
Datum: | 06/2016
1 | Systém EZS, Nouzový systém - WC invalidé | 0
2 | Systém CCTV | 0
3 | Systém ACS | 0
4 | Systém OKF | 0
| Systémy SLp - celkem bez DPH | 0
| DPH 21% | 0
| Systémy SLp - celkem: | 0

## EZS
Slepý rozpočet | [6 empty] | Dodávky celkem: |  | 0
[7 empty] | Montáž celkem: |  | 0
Stavba:
Objekt: |  | Knihovna Šumperk |  |  |  |  | CENA CELKEM |  | 0
Část: |  | Systém EZS, Nouzový systém - WC invalidé |  |  |  |  | DPH 21% |  | 0
Datum: |  | 06/2016
|  |  |  | Dodávka a montáž celkem: | 0 | Dodávka: | 0 | Montáž: | 0
P.č. | Zařazení položky | Název položky | MJ | Množství celkem | Cena za položku celkem | Cena jednotková | Cena celkem | Cena jednotková | Cena celkem
1 |  | Systém EZS
2 | M22-R00EZS.01 | Ústředna až 264 zón a 32 grup v krytu bez klávesnice s komunikátorem a zdrojem 12V/2,5A - Dodávka, včetně instalace a oživení systému | ks | 1 | 0 |  | 0 |  | 0
3 | M22-R00EZS.02 | AKU - akumulátor 12V/17 Ah - Dodávka, včetně instalace a oživení systému | ks | 1 | 0 |  | 0 |  | 0
4 | M22-R00EZS.03 | Modul LAN, router pro připojení GPRS modulu k ústředně - Dodávka, včetně instalace a oživení systému | ks | 1 | 0 |  | 0 |  | 0
5 | M22-R00EZS.04 | LCD klávesnice pro ústřednu - Dodávka, včetně instalace a oživení systému | ks | 6 | 0 |  | 0 |  | 0
6 | M22-R00EZS.05 | Modul posilovacího zdroje 2,75A v krytu s expanderem 8In, 4 PGM výstupy - Dodávka, včetně instalace a oživení systému | ks | 3 | 0 |  | 0 |  | 0
7 | M22-R00EZS.06 | Koncentrátor v plastovém krytu pro 8 zón a 4 PGM výstupy - Dodávka, včetně instalace a oživení systému | ks | 6 | 0 |  | 0 |  | 0
8 | M22-R00EZS.07 | Komunikační modul k ústřednám EZS, možnost bezdrátové komunikace, přenos systémových událostí prostřednictvím GPRS nebo GSM sítě na monitorovací přijímač (PCO-Pult Centrální Ochrany) IPR512. Modul lze nakonfigurovat tak, aby posílal události koncovému uživateli prostřednictvím SMS a vzdáleně komunikoval (upload / download) se softwarem Winload přes GPRS. 4-vodičové sériové spojení mezi ústřednou a modulem. - Dodávka, včetně instalace a oživení systému | ks | 1 | 0 |  | 0 |  | 0
9 | M22-R00EZS.08 | Externí anténa pro GPRS - Dodávka, včetně instalace a oživení systému | ks | 1 | 0 |  | 0 |  | 0
10 | M22-R00EZS.09 | Prvky EZS |  |  | 0 |  | 0 |  | 0
11 | M22-R00EZS.10 | Infrapasivní QUAD detektor s plně digitálním zpracováním signálu,duální protichůdnou detekcí,digitální softwarovou teplotní kompenzací,softwarovou ochranou „SHIELD" 14mA, digitálním automatickým čítačem pulsů, odolnost proti VF, bílý, - Dodávka, včetně instalace a oživení | ks | 70 | 0 |  | 0 |  | 0
12 | M22-R00EZS.11 | Infrapasivní QUAD detektor s plně digitálním zpracováním signálu,duální protichůdnou detekcí,digitální softwarovou teplotní kompenzací,softwarovou ochranou „SHIELD" 14mA, digitálním automatickým čítačem pulsů, odolnost proti VF, bílý, dlouhý dosah - Dodávka, včetně instalace a oživení | ks | 5 | 0 |  | 0 |  | 0
13 | M22-R00EZS.12 | PIR, MW detektor, IP 65, odběr 45mA, dosah 15m, barva bílá - Dodávka, včetně instalace a oživení | ks | 2 | 0 |  | 0 |  | 0
14 | M22-R00EZS.13 | Magnetický kontakt 3.st, na povrch, dvoudrátový, bílý - Dodávka, včetně instalace a oživení | ks | 12 | 0 |  | 0 |  | 0
15 | M22-R00EZS.14 | Propojovací krabice 3.st., montáž na povrch - Dodávka, včetně instalace a oživení | ks | 6 | 0 |  | 0 |  | 0
16 | M22-R00EZS.15 | Signalizační červená LED - Dodávka, včetně instalace a oživení | ks | 5 | 0 |  | 0 |  | 0
17 | M22-R00EZS.16 | Tlačítko panic, pevná montáž - Dodávka, včetně instalace a oživení | ks | 3 | 0 |  | 0 |  | 0
18 | M22-R00EZS.17 | Příjímač pro bezdrátová tlačítka panic 3.st - Dodávka, včetně instalace a oživení | ks | 3 | 0 |  | 0 |  | 0
19 | M22-R00EZS.18 | Bezdrátová tlačítka panic 3.st - Dodávka, včetně instalace a oživení | ks | 6 | 0 |  | 0 |  | 0
20 | M22-R00EZS.19 | NS - prvky nouzového systému |  |  | 0 |  | 0 |  | 0
21 | M22-R00EZS.20 | Tlačítko nouzového volání - Dodávka, včetně instalace a oživení | ks | 4 | 0 |  | 0 |  | 0
22 | M22-R00EZS.21 | Tlačítko nouzového volání, šňůra - Dodávka, včetně instalace a oživení | ks | 2 | 0 |  | 0 |  | 0
23 | M22-R00EZS.22 | Signalizační oranžová LED s akustickou signalizací - Dodávka, včetně instalace a oživení | ks | 2 | 0 |  | 0 |  | 0
24 | M22-R00EZS.23 | EZS - programování, oživení systému |  |  | 0 |  | 0 |  | 0
25 | M22-R00EZS.24 | Programování systému - oživení - Práce technika, instalační činnost. Zprovoznění systému. Konfigurace / programování systému, SW práce | hod | 24 | 0 |  | 0 |  | 0
26 | M22-R00EZS.25 | Výchozí revize systému EZS - Práce revizního technika, odborná činnost - měření systému, vytvoření revizní zprávy. | hod | 8 | 0 |  | 0 |  | 0
27 | M22-R00EZS.26 | Funkční zkoušky systému EZS, napojení modulu GPRS, instalace externí antény - Práce technika, instalační činnost. | hod | 17 | 0 |  | 0 |  | 0
28 | M22-R00EZS.27 | Předávací protokol - Vystavení legislativních náležitostí spojených s instalací systému | ks | 1 | 0 |  | 0 |  | 0
29 | M22-R00EZS.28 | Zaškolení obsluhy - Práce technika spojená s uvedením systému do provozu | hod | 8 | 0 |  | 0 |  | 0
30 | M22-R00EZS.29 | EZS - kabely |  |  | 0 |  | 0 |  | 0
31 | M22-R00EZS.30 | Kabel 3x2x0,51, sdělovací, PVC plášť - Dodávka, včetně instalace | m | 3300 | 0 |  | 0 |  | 0
32 | M22-R00EZS.31 | Kabel koaxiální ka anténě GPRS - Dodávka, včetně instalace | m | 60 | 0 |  | 0 |  | 0
33 | M22-R00EZS.32 | Kabel 2x1, PVC plášť - Dodávka, včetně instalace | m | 70 | 0 |  | 0 |  | 0
34 | M22-R00EZS.33 | Kabel F/UTP, cat.5e, PVC plášť - Dodávka, včetně instalace | m | 800 | 0 |  | 0 |  | 0
35 | M22-R00EZS.34 | EZS -elektroinstalační materiál |  |  | 0 |  | 0 |  | 0
36 | M22-R00EZS.35 | Trubka ohebná PVC vnitřní pr. 16 125N uložení pod omítku - Dodávka, včetně instalace | m | 1200 | 0 |  | 0 |  | 0
37 | M22-R00EZS.36 | Trubka ohebná PVC vnitřní pr. 23 125N uložení pod omítku - Dodávka, včetně instalace | m | 450 | 0 |  | 0 |  | 0
38 | M22-R00EZS.37 | Žlab PVC 100x40 - Dodávka, včetně instalace | m | 20 | 0 |  | 0 |  | 0
39 | M22-R00EZS.38 | Pásek vázací sada 100Ks - Dodávka, včetně instalace | ks | 2 | 0 |  | 0 |  | 0
40 | M22-R00EZS.39 | Stavební pojivo pro uložení el. materiálu pro obyčejné omítky - Dodávka, včetně instalace | kg | 500 | 0 |  | 0 |  | 0
41 | M22-R00EZS.40 | Stavební pojivo pro uložení el. materiálu pro sanační omítky - Dodávka, včetně instalace | kg | 120 | 0 |  | 0 |  | 0
42 | M22-R00EZS.41 | Drobný materiál, propojovací kabely, spojky, konektory - Dodávka a montáž spojovacích prvků kabelů, drobných propojení v systémech Slp | ks | 1 | 0 |  | 0 |  | 0
43 | M22-R00EZS.42 | EZS - stavební a přípomocné práce, ostatní |  |  | 0 |  | 0 |  | 0
44 | M22-R00EZS.43 | Příprava zakázky, režie - Legislativní příprava zakázky, příprava na montáž, zařízení stavby atd. | hod | 24 | 0 |  | 0 |  | 0
45 | M22-R00EZS.44 | Pomocné stavební práce - Ostatní stavební přípomoce (průrazy, vybourání otvorů, …vč. likvidace odpadů) | hod | 17 | 0 |  | 0 |  | 0
46 | M22-R00EZS.45 | Skladné a přesun materiálu - Manipulace s materiálem použitým pro stavbu | ks | 1 | 0 |  | 0 |  | 0
47 | M22-R00EZS.46 | Zámečnické přípomocné práce - Zámečnické práce spojené s instalací hlavních tras do stavby | hod | 17 | 0 |  | 0 |  | 0
48 | M22-R00EZS.47 | Doprava - Veškerá doprava nutná k zajištění zakázky | ks | 1 | 0 |  | 0 |  | 0
49 | M22-R00EZS.48 | Projektová dokumentace SS - Vypracování dokumentace skutečného provedení v úrovni podrobnosti realizační dokumentace stavby dle platného sazebníku UNIKA v počtu požadovaném zadavatelem. | ks | 1 | 0 |  | 0 |  | 0
50 | M22-R00EZS.49 | Koordinační práce na stavbě při zhotovení elektroinstalačních prací v návaznosti na umístění systémových prvků vůči ostatním profesím v souladu s interiérem, konaná před začátkem instalace kabelů do stavby - Koordinace s ostatními profesemi na stavbě | hod | 30 | 0 |  | 0 |  | 0

## CCTV
Slepý rozpočet | [6 empty] | Dodávky celkem: |  | 0
[7 empty] | Montáž celkem: |  | 0
Stavba:
Objekt: |  | Knihovna Šumperk |  |  |  |  | CENA CELKEM |  | 0
Část: |  | CCTV |  |  |  |  | DPH 21% |  | 0
Datum: |  | 06/2016
|  |  |  | Dodávka a montáž celkem: | 0 | Dodávka: | 0 | Montáž: | 0
P.č. | Zařazení položky | Název položky | MJ | Množství celkem | Cena za položku celkem | Cena jednotková | Cena celkem | Cena jednotková | Cena celkem
1 |  | Kamery CCTV
2 | M22-CCTV.01 | Vnější kamery : Snímací prvek CMOS 1/3", Maximální rozlišení 2048 x 1536 Max. snímková rychlost 12,5 sn./s při 2048 x 1536, Video komprese H.264, MJPEG, Minimální osvětlení Barva: 0,07 lux; ČB: 0 lux (IR zapnuto) Objektiv2,8 mm (volitelný 4, 6 a 12 mm), Den/noc ano, mechanický IRC filtr,IR přísvit 20 - 30 m,Kompenzace protisvětla DWDR,Redukce šumu 3D DNR,Stabilizace obrazu ne,Detekce pohybu ano,Další funkce detekce sabotáže, Audio ne, Poplachový vstup / výstup 1 / 1, Komunikační rozhraní RJ-45 (10/100 Base-T), Krytí IP66, Pracovní teplota -30 - 60 °C, Napájení 12 VDC / PoE (IEEE 802.3af) - Dodávka, včetně instalace | ks | 3 | 0 |  | 0 |  | 0
3 | M22-CCTV.02 | Vnitřní kamery:Provedení kamery Vnitřní IP kamera,Snímací prvek CMOS 1/3",Maximální rozlišení 2048 x 1536,Max. snímková rychlost 20 sn./s při 2048 x 1536, 30 sn./s při 1920 x 1080,Video komprese H.264, MJPEG,Minimální osvětlení Barva: neudává se; ČB: 0,14 lux,Objektiv 2,8 - 12 mm, motorický zoom,Den/noc ano,mechanický IRC filtr,IR přísvit 30 m,Kompenzace protisvětla 120dB WDR,Redukce šumu 3D DNR,Stabilizace obrazu ne,Detekce pohybu ano,Další funkce detekce sabotáže, detekce ztráty sítě, detekce narušení zóny, detekce obličeje,Interní paměť slot na paměťovou kartu (až 64GB),Audio ano (audio vstup / vestavěn,,mikrofon / audio výstup),Poplachový vstup / výstup 1 / 1,Komunikační rozhraní RJ-45 (10/100 Base-T),Pracovní teplota -30 - 60 °C, Napájení 12 VDC / PoE (IEEE 802.3af) - Dodávka, včetně instalace | ks | 20 | 0 |  | 0 |  | 0
4 | M22-CCTV.03 | Systém CCTV |  |  | 0 |  | 0 |  | 0
5 | M22-CCTV.04 | NVR - Počet videovstupů až 64 IP zařízení, Počet audiovstupů podle typu a vlastností kamery, Maximální rozlišení záznamu podle typu a možností IP zařízení, Maximální záznamová rychlost přibližně 320 sn./s při 5 MPix. Celkový datový tok 250 Mbit/s.,Formát komprese MPEG4, M-JPEG, H.264, MxPEG,Kapacita HDD max. 3TB na disk,Max. počet HDD 8 x SATA II,Interní mechanika Ne, USB 2 x USB 3.0, 2 x USB 2.0 pro připojení myši, UPS, Výstup pro monitor ano, VGA, Ethernet 2 x 10/100/1000 Mb/s, Další funkce české menu, Licence připojení přes Web prohlížeč, NUUO Client nebo mobile software, Napájení 230 Vstř,, Spotřeba 400 W, Rozměry (Š x V x H) 88 x 4820 x 583 mm - Dodávka, včetně instalace | ks | 1 | 0 |  | 0 |  | 0
6 | M22-CCTV.05 | doplňující licence pro 12 IP kamer/enkodérů - Dodávka, včetně instalace | ks | 1 | 0 |  | 0 |  | 0
7 | M22-CCTV.06 | doplňující licence pro 8 IP kamer/enkodérů - Dodávka, včetně instalace | ks | 1 | 0 |  | 0 |  | 0
8 | M22-CCTV.07 | Počet portů 24 portů 10/100BaseTX/1000BaseTX s PoE (Power over Ethernet) a 2 porty 10/100/1000 Gigabit Uplink (1xTP, 1xSFP),Management Web-based konfigurace a správa,Nastavení VLAN, QoS, RSTP, IGMP Snooping, LACP, Port Security, řízení šířky pásma, Broadcast Storm Control,Výkon pro 24 portů 15,4 W podle IEEE 802.3af nebo 13 portů 30 W podle IEEE 802.3at,Protokol Auto-MDI/MDI-X,Provedení kovový kryt,Rozměry 44 x 440 x 332 - Dodávka, včetně instalace | ks | 1 | 0 |  | 0 |  | 0
9 | M22-CCTV.08 | Přídavný SATA II, HDD-3TB - Dodávka, včetně instalace | ks | 1 | 0 |  | 0 |  | 0
10 | M22-CCTV.09 | Klientské stanice CCTV |  |  | 0 |  | 0 |  | 0
11 | M22-CCTV.10 | PC stanice: Procesor: INTEL Core i5 3450 3,10GHz (6MB) BOX LGA1155+ tichý chladič ARCTIC Freezer 7 Základní deska: Čipset Intel Z77, socket 1155, podpora pamětí DDR3, SATA3 připojení hardisku pro maximální datovou propustnost, GLAN pro připojení do počítačové sítě a internetu, USB 3.0, E-SATA, PCIex 16x Grafika: AMD Radeon™ HD 7850 OC (přetaktovaná verze přímo od výrobce) 2GB paměti, PCI Express x16 3.0 , výstup DVI + HDMI + 2x mini Display port Síťová karta: 10/100/1000 Mbit GLAN Controller Operační paměť:2x DIMM DDR3 4096MB 1333MHz (8GB) DVD-RW mechanika: DVD RW Black s podporou vypalování a přepisování ±R/±RW/RAM/DL, zapojena na SATA sběrnici Systémový pevný disk:kapacita 1TB, SATAIII/600, 64MB cache, 7200 ot./min Skříň: CASE SHARKOON T9 Value Edition, ATX, bez zdroje, černá s bílým podsvícením Čtečka paměťových karet: Compact Flash, Secure Digital, Multimedia Card, XD, Memory Stick Zdroj: Extra spolehlivý zdroj SEASONIC 500W 80PLUS Klávesnice: Černá USB klávesnice, odolná proti polití Myš: Ergonomicky tvarovaná optická, s rozlišením 1000 dpi Operační systém: Windows 7 Home Premium + záložní média + média s ovladači - Dodávka, včetně instalace | ks | 3 | 0 |  | 0 |  | 0
12 | M22-CCTV.11 | LCD monitor:,Úhlopříčka obrazovky 23",Formát displeje 16:9,Podsvícení displeje LED,Úhly pohledu 176° / 170°,Rozlišení 1920 x 1080,Jas 250 cd/m2 ,Dynamický kontrast 5 mil. : ,Doba odezvy 5ms,Vstupy VGA,Vstupy HDMI, 2xUSB,TV tuner Ne, Reproduktory Ano - Dodávka, včetně instalace | ks | 3 | 0 |  | 0 |  | 0
13 | M22-CCTV.12 | Vybavení RD-A CCTV |  |  | 0 |  | 0 |  | 0
14 | M22-CCTV.13 | Patch panel cat.6 st. 24p. - Dodávka, včetně instalace | ks | 1 | 0 |  | 0 |  | 0
15 | M22-CCTV.14 | Vyvazovací panel - Dodávka, včetně instalace | ks | 1 | 0 |  | 0 |  | 0
16 | M22-CCTV.15 | Napájecí panel 230V 6zásuvek - Dodávka, včetně instalace | ks | 1 | 0 |  | 0 |  | 0
17 | M22-CCTV.16 | 1Gbps SFP optický modul, konektor LC pro SM kabel - Dodávka, včetně instalace | ks | 2 | 0 |  | 0 |  | 0
18 | M22-CCTV.17 | Patch kabel cat.6 - Dodávka, včetně instalace | ks | 23 | 0 |  | 0 |  | 0
19 | M22-CCTV.18 | Patch kabel optický - Dodávka, včetně instalace | ks | 2 | 0 |  | 0 |  | 0
20 | M22-CCTV.19 | Kabely CCTV |  |  | 0 |  | 0 |  | 0
21 | M22-CCTV.20 | Kabel datový 4par. cat.6 F/UTP plášť PVC - Dodávka, včetně instalace | m | 2300 | 0 |  | 0 |  | 0
22 | M22-CCTV.21 | Elektroinstalační materiál CCTV |  |  | 0 |  | 0 |  | 0
23 | M22-CCTV.22 | Trubka ohebná PVC vnitřní pr. 16 125N uložení pod omítku - Dodávka, včetně instalace | m | 890 | 0 |  | 0 |  | 0
24 | M22-CCTV.23 | Trubka ohebná PVC vnitřní pr. 23 125N uložení pod omítku - Dodávka, včetně instalace | m | 150 | 0 |  | 0 |  | 0
25 | M22-CCTV.24 | Žlab PVC 100x40 - Dodávka, včetně instalace | m | 20 | 0 |  | 0 |  | 0
26 | M22-CCTV.25 | Pásek vázací sada 100Ks - Dodávka, včetně instalace | ks | 2 | 0 |  | 0 |  | 0
27 | M22-CCTV.26 | Stavební pojivo pro uložení el. materiálu pro obyčejné omítky - Dodávka, včetně instalace | kg | 300 | 0 |  | 0 |  | 0
28 | M22-CCTV.27 | Stavební pojivo pro uložení el. materiálu pro sanační omítky - Dodávka, včetně instalace | kg | 90 | 0 |  | 0 |  | 0
29 | M22-CCTV.28 | Drobný materiál, propojovací kabely, spojky, konektory - Dodávka a montáž spojovacích prvků kabelů, drobných propojení v systémech Slp | ks | 1 | 0 |  | 0 |  | 0
30 | M22-CCTV.29 | Programování a funkční zkoušky - CCTV |  |  | 0 |  | 0 |  | 0
31 | M22-CCTV.30 | Nastavení systému - oživení, uvedení do provozu - Práce technika, instalační činnost. Zprovoznění systému. Konfigurace / programování systému, SW práce | hod | 17 | 0 |  | 0 |  | 0
32 | M22-CCTV.31 | Propojení a nastavení síťových prvků spolupráce s IT technikem - Práce technika, instalační činnost. Zprovoznění systému. Konfigurace / programování systému, SW práce | hod | 8 | 0 |  | 0 |  | 0
33 | M22-CCTV.32 | Kamerové zkoušky před montáží -Zprovoznění systému. Konfigurace / programování systému | hod | 8 | 0 |  | 0 |  | 0
34 | M22-CCTV.33 | Nastavení kamery, provozní zkoušky -Zprovoznění systému. Konfigurace / programování systému | hod | 23 | 0 |  | 0 |  | 0
35 | M22-CCTV.34 | Výchozí revize systému CCTV - Práce revizního technika, odborná činnost - měření systému, vytvoření revizní zprávy. | hod | 8 | 0 |  | 0 |  | 0
36 | M22-CCTV.35 | Zaškolení obsluhy - Práce technika spojená s uvedením systému do provozu | hod | 8 | 0 |  | 0 |  | 0
37 | M22-CCTV.36 | Režie a ostatní položky CCTV |  |  | 0 |  | 0 |  | 0
38 | M22-CCTV.37 | Příprava zakázky, režie - Legislativní příprava zakázky, příprava na montáž, zařízení stavby atd. | hod | 8 | 0 |  | 0 |  | 0
39 | M22-CCTV.38 | Pomocné stavební práce - Ostatní stavební přípomoce (průrazy, vybourání otvorů, …vč. likvidace odpadů) | hod | 30 | 0 |  | 0 |  | 0
40 | M22-CCTV.39 | Skladné a přesun materiálu - Manipulace s materiálem použitým pro stavbu | ks | 1 | 0 |  | 0 |  | 0
41 | M22-CCTV.40 | Zámečnické přípomocné práce - Zámečnické práce spojené s instalací hlavních tras a montáže prvků do stavby | hod | 8 | 0 |  | 0 |  | 0
42 | M22-CCTV.41 | Doprava - Veškerá doprava nutná k zajištění zakázky | ks | 1 | 0 |  | 0 |  | 0
43 | M22-CCTV.42 | Projektová dokumentace SS - Vypracování dokumentace skutečného provedení v úrovni podrobnosti realizační dokumentace stavby dle platného sazebníku UNIKA v počtu požadovaném zadavatelem. | ks | 1 | 0 |  | 0 |  | 0
44 | M22-CCTV.43 | Koordinační práce na stavbě při zhotovení elektroinstalačních prací v návaznosti na umístění systémových prvků vůči ostatním profesím v souladu s interiérem, konaná před začátkem instalace kabelů do stavby - Koordinace s ostatními profesemi na stavbě | hod | 17 | 0 |  | 0 |  | 0

## ACS
Slepý rozpočet | [6 empty] | Dodávky celkem: |  | 0
[7 empty] | Montáž celkem: |  | 0
Stavba:
Objekt: |  | Knihovna Šumperk |  |  |  |  | CENA CELKEM |  | 0
Část: |  | ACS |  |  |  |  | DPH 21% |  | 0
Datum: |  | 06/2016
|  |  |  | Dodávka a montáž celkem: | 0 | Dodávka: | 0 | Montáž: | 0
P.č. | Zařazení položky | Název položky | MJ | Množství celkem | Cena za položku celkem | Cena jednotková | Cena celkem | Cena jednotková | Cena celkem
1 |  | ACS - systém
2 | M22-ACS.01 | PC Master, sítě RS 485 propojení se systémovým serverem prostřednictvím sítě 10Base-T Ethernet. - Dodávka, včetně instalace | ks | 1 | 0 |  | 0 |  | 0
3 | M22-ACS.02 | 2-dveřový kontrolér v plastovém krytu - Dodávka, včetně instalace | ks | 4 | 0 |  | 0 |  | 0
4 | M22-ACS.03 | Bezkontaktní čtečka, výstupní formát Wiegand (std 26-bit), pracovní frekvence 125kHz dosah 14cm - Dodávka, včetně instalace | ks | 7 | 0 |  | 0 |  | 0
5 | M22-ACS.04 | Bezkontaktní karta formát wiegand,clamshell - Dodávka, včetně instalace | ks | 100 | 0 |  | 0 |  | 0
6 | M22-ACS.05 | Lineární zdroj v kovovém krytu 13,8 Vss / 1,5A - Dodávka, včetně instalace | ks | 2 | 0 |  | 0 |  | 0
7 | M22-ACS.06 | Akumulátor 12V / 7Ah - Dodávka, včetně instalace | ks | 2 | 0 |  | 0 |  | 0
8 | M22-ACS.07 | Software pro správu - Standard Edition, 1 uživatel - Dodávka, včetně instalace | ks | 1 | 0 |  | 0 |  | 0
9 | M22-ACS.08 | ACS - programování a funkční zkoušky |  |  | 0 |  | 0 |  | 0
10 | M22-ACS.09 | Nastavení systému - oživení, uvedení do provozu - Práce technika, instalační činnost. Zprovoznění systému. Konfigurace / programování systému, SW práce | hod | 24 | 0 |  | 0 |  | 0
11 | M22-ACS.10 | Propojení a nastavení síťových prvků spolupráce s IT technikem - Práce technika, instalační činnost. Zprovoznění systému. Konfigurace / programování systému, SW práce | hod | 8 | 0 |  | 0 |  | 0
12 | M22-ACS.11 | Výchozí revize systému ACS - Práce revizního technika, odborná činnost - měření systému, vytvoření revizní zprávy. | hod | 8 | 0 |  | 0 |  | 0
13 | M22-ACS.12 | Zaškolení obsluhy - Práce technika spojená s uvedením systému do provozu | hod | 17 | 0 |  | 0 |  | 0
14 | M22-ACS.13 | ACS - kabely, elektroinstalační materiál |  |  | 0 |  | 0 |  | 0
15 | M22-ACS.14 | Kabel datový 4par. cat.5e F/UTP plášť PVC - Dodávka, včetně instalace | m | 900 | 0 |  | 0 |  | 0
16 | M22-ACS.15 | Kabel 2Ax2,5 mm2, plášť PVC - Dodávka, včetně instalace | m | 750 | 0 |  | 0 |  | 0
17 | M22-ACS.16 | Kabel 3x2x0,51, sdělovací, PVC plášť - Dodávka, včetně instalace | m | 200 | 0 |  | 0 |  | 0
18 | M22-ACS.17 | Kabel LYS 2x0,75 - Dodávka, včetně instalace | m | 50 | 0 |  | 0 |  | 0
19 | M22-ACS.18 | Elektroinstalační materiál ACS |  |  | 0
20 | M22-ACS.19 | Trubka ohebná PVC vnitřní pr. 16 125N uložení pod omítku - Dodávka, včetně instalace | m | 320 | 0 |  | 0 |  | 0
21 | M22-ACS.20 | Trubka ohebná PVC vnitřní pr. 23 125N uložení pod omítku - Dodávka, včetně instalace | m | 120 | 0 |  | 0 |  | 0
22 | M22-ACS.21 | Žlab PVC 100x40 - Dodávka, včetně instalace | m | 20 | 0 |  | 0 |  | 0
23 | M22-ACS.22 | Pásek vázací sada 100Ks - Dodávka, včetně instalace | ks | 2 | 0 |  | 0 |  | 0
24 | M22-ACS.23 | Stavební pojivo pro uložení el. materiálu pro obyčejné omítky - Dodávka, včetně instalace | kg | 150 | 0 |  | 0 |  | 0
25 | M22-ACS.24 | Stavební pojivo pro uložení el. materiálu pro sanační omítky - Dodávka, včetně instalace | kg | 50 | 0 |  | 0 |  | 0
26 | M22-ACS.25 | Drobný materiál, propojovací kabely, spojky, konektory - Dodávka a montáž spojovacích prvků kabelů, drobných propojení v systémech Slp | ks | 1 | 0 |  | 0 |  | 0
27 | M22-ACS.26 | Kabel silový 3x1,5, plášť PVC - Dodávka, včetně instalace | m | 70 | 0 |  | 0 |  | 0
28 | M22-ACS.27 | Jistič IJ16 - Dodávka, včetně instalace | ks | 1 | 0 |  | 0 |  | 0
29 | M22-ACS.28 | Vodič CY 2,5 - Dodávka, včetně instalace | m | 100 | 0 |  | 0 |  | 0
30 | M22-ACS.29 | Instalační materiál, hmoždinky vruty, propojovací kabely - Dodávka, včetně instalace |  | 1 | 0 |  | 0 |  | 0
31 | M22-ACS.30 | ACS - režie a ostatní položky |  |  | 0
32 | M22-ACS.31 | Příprava zakázky, režie - Legislativní příprava zakázky, příprava na montáž, zařízení stavby atd. | hod | 8 | 0 |  | 0 |  | 0
33 | M22-ACS.32 | Pomocné stavební práce - Ostatní stavební přípomoce (průrazy, vybourání otvorů, …vč. likvidace odpadů) | hod | 30 | 0 |  | 0 |  | 0
34 | M22-ACS.33 | Skladné a přesun materiálu - Manipulace s materiálem použitým pro stavbu | ks | 1 | 0 |  | 0 |  | 0
35 | M22-ACS.34 | Zámečnické přípomocné práce - Zámečnické práce spojené s instalací hlavních tras a montáže prvků do stavby | hod | 8 | 0 |  | 0 |  | 0
36 | M22-ACS.35 | Doprava - Veškerá doprava nutná k zajištění zakázky | ks | 1 | 0 |  | 0 |  | 0
37 | M22-ACS.36 | Projektová dokumentace SS - Vypracování dokumentace skutečného provedení v úrovni podrobnosti realizační dokumentace stavby dle platného sazebníku UNIKA v počtu požadovaném zadavatelem. | ks | 1 | 0 |  | 0 |  | 0
38 | M22-ACS.37 | Koordinační práce na stavbě při zhotovení elektroinstalačních prací v návaznosti na umístění systémových prvků vůči ostatním profesím v souladu s interiérem, konaná před začátkem instalace kabelů do stavby - Koordinace s ostatními profesemi na stavbě | hod | 17 | 0 |  | 0 |  | 0

## OKF
Slepý rozpočet | [6 empty] | Dodávky celkem: |  | 0
[7 empty] | Montáž celkem: |  | 0
Stavba:
Objekt: |  | Knihovna Šumperk |  |  |  |  | CENA CELKEM |  | 0
Část: |  | OKF |  |  |  |  | DPH 21% |  | 0
Datum: |  | 06/2016
|  |  |  | Dodávka a montáž celkem: | 0 | Dodávka: | 0 | Montáž: | 0
P.č. | Zařazení položky | Název položky | MJ | Množství celkem | Cena za položku celkem | Cena jednotková | Cena celkem | Cena jednotková | Cena celkem
1 |  | Systém OKF
2 | M22-OKF.01 | Elektromagnetický tříanténní detekční systém typu, DUAL Systém, třírozměrná detekce (3D), umožňující čtení EM bezpečnostní páska Tail Tag H16CD12T Rozměry: výška: 149 cm, šířka: 73 cm, tloušťka 1,8 cm, 25 kg, včetně řídící jednotky a napojení do systémů EZS a CCTV - Dodávka, včetně instalace | ks | 2 | 0 |  | 0 |  | 0
3 | M22-OKF.02 | Kombinovaný deaktivátor & reaktivátor knižních ochranných etiket, montáž na stůl, umožňující čtení EM bezpečnostní páska Tail Tag H16CD12T - Dodávka, včetně instalace | ks | 2 | 0 |  | 0 |  | 0
4 | M22-OKF.03 | Flash mount, rám pro zapuštění do stolu - Dodávka, včetně instalace | ks | 2 | 0 |  | 0 |  | 0
5 | M22-OKF.04 | Ochranné etikety pro instalovaný systém EM - Dodávka bez instalace | ks | 100000 | 0 |  | 0 |  | 0
6 | M22-OKF.05 | Elektroinstalační materiál - OKF |  |  | 0 |  | 0 |  | 0
7 | M22-OKF.06 | Trubka ohebná PVC vnitřní pr. 16 125N uložení pod omítku - Dodávka, včetně instalace | m | 20 | 0 |  | 0 |  | 0
8 | M22-OKF.07 | Trubka ohebná PVC vnitřní pr. 29 750N uložení do podlahy - Dodávka, včetně instalace | m | 35 | 0 |  | 0 |  | 0
9 | M22-OKF.08 | Stavební pojivo pro uložení el. materiálu pro obyčejné omítky - Dodávka, včetně instalace | kg | 20 | 0 |  | 0 |  | 0
10 | M22-OKF.09 | Drobný materiál, propojovací kabely, spojky, konektory - Dodávka a montáž spojovacích prvků kabelů, drobných propojení v systémech Slp | ks | 1 | 0 |  | 0 |  | 0
11 | M22-OKF.10 | Programování a funkční zkoušky - OKF |  |  | 0 |  | 0 |  | 0
12 | M22-OKF.11 | Nastavení systému - oživení, uvedení do provozu - Práce technika, instalační činnost. Zprovoznění systému. Konfigurace / programování systému, SW práce | hod | 4 | 0 |  | 0 |  | 0
13 | M22-OKF.12 | Propojení a nastavení síťových prvků spolupráce s IT technikem - Práce technika, instalační činnost. Zprovoznění systému. Konfigurace / programování systému, SW práce | hod | 2 | 0 |  | 0 |  | 0
14 | M22-OKF.13 | Výchozí revize systému OKF - Práce revizního technika, odborná činnost - měření systému, vytvoření revizní zprávy. | hod | 2 | 0 |  | 0 |  | 0
15 | M22-OKF.14 | Zaškolení obsluhy - Práce technika spojená s uvedením systému do provozu | hod | 17 | 0 |  | 0 |  | 0
16 | M22-OKF.15 | Režie a ostatní položky OKF |  |  | 0 |  | 0 |  | 0
17 | M22-OKF.16 | Příprava zakázky, režie - Legislativní příprava zakázky, příprava na montáž, zařízení stavby atd. | hod | 8 | 0 |  | 0 |  | 0
18 | M22-OKF.17 | Pomocné stavební práce - Ostatní stavební přípomoce (průrazy, vybourání otvorů, …vč. likvidace odpadů) | hod | 4 | 0 |  | 0 |  | 0
19 | M22-OKF.18 | Skladné a přesun materiálu - Manipulace s materiálem použitým pro stavbu | ks | 1 | 0 |  | 0 |  | 0
20 | M22-OKF.19 | Zámečnické přípomocné práce - Zámečnické práce spojené s instalací hlavních tras a montáže prvků do stavby | hod | 4 | 0 |  | 0 |  | 0
21 | M22-OKF.20 | Doprava - Veškerá doprava nutná k zajištění zakázky | ks | 1 | 0 |  | 0 |  | 0
22 | M22-OKF.21 | Koordinační práce na stavbě při zhotovení elektroinstalačních prací v návaznosti na umístění systémových prvků vůči ostatním profesím v souladu s interiérem, konaná před začátkem instalace kabelů do stavby - Koordinace s ostatními profesemi na stavbě | hod | 8 | 0 |  | 0 |  | 0