## Rekapitulace
Rozpočet
Stavba: | Knihovna Šumperk
Objekt: | Knihovna Šumperk
Část: | D1.4h ZAŘÍZENÍ SLABOPROUDÉ ELEKTROTECHNIKY systémy UKS, DT, IP telefony, WIFi, Konference
Datum: | 06/2016
1 | Systém UKS, DT, WiFi, IP telefony | 0
2 | UKS - Hlavní a společné trasy Slp | 0
3 | Konference - projektory, ozvučení | 0
| Systémy SLP celkem bez DPH: | 0
| DPH 21% | 0
| Systémy SLP celkem s DPH: | 0

## UKS
Slepý rozpočet |  |  |  |  | Dodávky celkem: |  |  |  |  | 0
[5 empty] | Montáž celkem: |  |  |  |  | 0
Objekt: | Knihovna Šumperk |  |  |  | CENA CELKEM |  |  |  |  | 0
Část: | Systém UKS, DT, WiFi, IP telefony |  |  |  | DPH 21% |  |  |  |  | 0
Datum: | 06/2015 |  |  |  | CENA CELKEM S DPH |  |  |  |  | 0
[5 empty] | Dodávka a montáž celkem: | 0 | Dodávka: | 0 | Montáž: | 0
P.č. | Kód ceníku |  | Název položky | MJ | Množství celkem | Cena za položku celkem | Cena jednotková | Dodávka celkem | Cena jednotková | Montáž celkem
1 | M22-R00-UKS.1 | UKS - RD-A
2 | M22-R00-UKS.2 |  | 19' rozvaděč stojanový - 42U/800x800 - Dodávka, včetně instalace | ks | 1 | 0 |  | 0 |  | 0
3 | M22-R00-UKS.3 |  | Vnitřní zářivkové svítidlo s dveřním spínačem - Dodávka, včetně instalace | ks | 1 | 0 |  | 0 |  | 0
4 | M22-R00-UKS.4 |  | Montážní sada - Dodávka, včetně instalace | ks | 1 | 0 |  | 0 |  | 0
5 | M22-R00-UKS.5 |  | Patch panel 1U, 24xRJ45 DataGate+ kat.6 - Dodávka, včetně instalace | ks | 14 | 0 |  | 0 |  | 0
6 | M22-R00-UKS.6 |  | 19" jumper ring panel 1U, 5 úchytů hlubokých 64 mm, šedý - Dodávka, včetně instalace | ks | 12 | 0 |  | 0 |  | 0
7 | M22-R00-UKS.7 |  | Napájecí panel, přepěťová ochrana ,8zásuvek 220V, 5m - Dodávka, včetně instalace | ks | 3 | 0 |  | 0 |  | 0
8 | M22-R00-UKS.8 |  | Police - Dodávka, včetně instalace | ks | 5 | 0 |  | 0 |  | 0
9 | M22-R00-UKS.9 |  | Powercat 6 propojovací kabel 5 m - Dodávka, včetně instalace | ks | 60 | 0 |  | 0 |  | 0
10 | M22-R00-UKS.10 |  | Powercat 6 propojovací kabel 6 m - Dodávka, včetně instalace | ks | 60 | 0 |  | 0 |  | 0
11 | M22-R00-UKS.11 |  | Powercat 6 propojovací kabel 7 m - Dodávka, včetně instalace | ks | 30 | 0 |  | 0 |  | 0
12 | M22-R00-UKS.12 |  | Měření portů - Dodávka, včetně instalace | ks | 290 | 0 |  | 0 |  | 0
13 | M22-R00-UKS.13 |  | Protokol o měření - Dodávka, včetně instalace | ks | 290 | 0 |  | 0 |  | 0
14 | M22-R00-UKS.14 |  | Štítek označovací - Dodávka, včetně instalace | ks | 290 | 0 |  | 0 |  | 0
15 | M22-R00-UKS.15 |  | Switch datový:Porty: 48x Ethernet (10/100/1000 BASE-T+2x SFP) přesná specifikace IT technik - Dodávka, včetně instalace | ks | 3 | 0 |  | 0 |  | 0
16 | M22-R00-UKS.16 | UKS - RD-B |  |  |  | 0 |  | 0 |  | 0
17 | M22-R00-UKS.17 |  | 19' rozvaděč stojanový - 42U/800x1000 - Dodávka, včetně instalace | ks | 1 | 0 |  | 0 |  | 0
18 | M22-R00-UKS.18 |  | Vnitřní zářivkové svítidlo s dveřním spínačem - Dodávka, včetně instalace | ks | 1 | 0 |  | 0 |  | 0
19 | M22-R00-UKS.19 |  | Montážní sada - Dodávka, včetně instalace | ks | 1 | 0 |  | 0 |  | 0
20 | M22-R00-UKS.20 |  | Patch panel 1U, 24xRJ45 DataGate+ kat.6 - Dodávka, včetně instalace | ks | 1 | 0 |  | 0 |  | 0
21 | M22-R00-UKS.21 |  | 19" jumper ring panel 1U, 5 úchytů hlubokých 64 mm, šedý - Dodávka, včetně instalace | ks | 5 | 0 |  | 0 |  | 0
22 | M22-R00-UKS.22 |  | Napájecí panel, přepěťová ochrana ,8zásuvek 220V, 5m - Dodávka, včetně instalace | ks | 2 | 0 |  | 0 |  | 0
23 | M22-R00-UKS.23 |  | Police - Dodávka, včetně instalace | ks | 7 | 0 |  | 0 |  | 0
24 | M22-R00-UKS.24 |  | Powercat 6 propojovací kabel 7 m, šedý - Dodávka, včetně instalace | ks | 5 | 0 |  | 0 |  | 0
25 | M22-R00-UKS.26 |  | Vana výsuvného panelu pro 24 pozic - Dodávka, včetně instalace | ks | 1 | 0 |  | 0 |  | 0
26 | M22-R00-UKS.27 |  | Čelo panelu pro osazení 24xLCduplex - Dodávka, včetně instalace | ks | 1 | 0 |  | 0 |  | 0
27 | M22-R00-UKS.28 |  | Standartní optická kazeta s držákem na 12 svárů, s víčkem - Dodávka, včetně instalace | ks | 2 | 0 |  | 0 |  | 0
28 | M22-R00-UKS.29 |  | Teplem smrštitelná ochrana sváru 60mm - Dodávka, včetně instalace | ks | 4 | 0 |  | 0 |  | 0
29 | M22-R00-UKS.30 |  | LC-LC duplex adaptér s montážnímí otvory - Dodávka, včetně instalace | ks | 2 | 0 |  | 0 |  | 0
30 | M22-R00-UKS.31 |  | Fiber Optic Pigtail SM 9/125um - 1m - Dodávka, včetně instalace | ks | 4 | 0 |  | 0 |  | 0
31 | M22-R00-UKS.32 |  | Optický patch cord SM-LR 9/125 duplex, 2m - Dodávka, včetně instalace | ks | 4 | 0 |  | 0 |  | 0
32 | M22-R00-UKS.33 |  | Svár opto - Dodávka, včetně instalace | ks | 4 | 0 |  | 0 |  | 0
33 | M22-R00-UKS.34 |  | Ukončení optického kabelu v rozvaděči - Dodávka, včetně instalace | ks | 1 | 0 |  | 0 |  | 0
34 | M22-R00-UKS.35 |  | Měření optiky - Dodávka, včetně instalace | ks | 4 | 0 |  | 0 |  | 0
35 | M22-R00-UKS.36 |  | Protokol o měření - Dodávka, včetně instalace | ks | 4 | 0 |  | 0 |  | 0
36 | M22-R00-UKS.37 |  | Štítek označovací - Dodávka, včetně instalace | ks | 4 | 0 |  | 0 |  | 0
37 | M22-R00-UKS.38 | UKS - RD-C |  |  |  | 0 |  | 0 |  | 0
38 | M22-R00-UKS.39 |  | 19' rozvaděč stojanový - 42U/800x1000 - Dodávka, včetně instalace | ks | 1 | 0 |  | 0 |  | 0
39 | M22-R00-UKS.40 |  | Vnitřní zářivkové svítidlo s dveřním spínačem - Dodávka, včetně instalace | ks | 1 | 0 |  | 0 |  | 0
40 | M22-R00-UKS.41 |  | Montážní sada - Dodávka, včetně instalace | ks | 1 | 0 |  | 0 |  | 0
41 | M22-R00-UKS.42 |  | Patch panel 1U, 24xRJ45 DataGate+ kat.6 - Dodávka, včetně instalace | ks | 1 | 0 |  | 0 |  | 0
42 | M22-R00-UKS.43 |  | 19" jumper ring panel 1U, 5 úchytů hlubokých 64 mm, šedý - Dodávka, včetně instalace | ks | 5 | 0 |  | 0 |  | 0
43 | M22-R00-UKS.44 |  | Napájecí panel, přepěťová ochrana ,8zásuvek 220V, 5m - Dodávka, včetně instalace | ks | 2 | 0 |  | 0 |  | 0
44 | M22-R00-UKS.45 |  | Police - Dodávka, včetně instalace | ks | 7 | 0 |  | 0 |  | 0
45 | M22-R00-UKS.46 |  | Powercat 6 propojovací kabel 7 m, šedý - Dodávka, včetně instalace | ks | 5 | 0 |  | 0 |  | 0
46 | M22-R00-UKS.47 |  | Vana výsuvného panelu pro 24 pozic - Dodávka, včetně instalace | ks | 1 | 0 |  | 0 |  | 0
47 | M22-R00-UKS.48 |  | Čelo panelu pro osazení 24xLCduplex - Dodávka, včetně instalace | ks | 1 | 0 |  | 0 |  | 0
48 | M22-R00-UKS.49 |  | Standartní optická kazeta s držákem na 12 svárů, s víčkem - Dodávka, včetně instalace | ks | 1 | 0 |  | 0 |  | 0
49 | M22-R00-UKS.50 |  | Teplem smrštitelná ochrana sváru 60mm - Dodávka, včetně instalace | ks | 4 | 0 |  | 0 |  | 0
50 | M22-R00-UKS.51 |  | LC-LC duplex adaptér s montážnímí otvory - Dodávka, včetně instalace | ks | 2 | 0 |  | 0 |  | 0
51 | M22-R00-UKS.52 |  | Fiber Optic Pigtail SM 9/125um - 1m - Dodávka, včetně instalace | ks | 4 | 0 |  | 0 |  | 0
52 | M22-R00-UKS.53 |  | Optický patch cord SM-LR 9/125 duplex, 2m - Dodávka, včetně instalace | ks | 4 | 0 |  | 0 |  | 0
53 | M22-R00-UKS.54 |  | Svár opto - Dodávka, včetně instalace | ks | 4 | 0 |  | 0 |  | 0
54 | M22-R00-UKS.55 |  | Ukončení optického kabelu v rozvaděči - Dodávka, včetně instalace | ks | 1 | 0 |  | 0 |  | 0
55 | M22-R00-UKS.56 |  | Měření optiky - Dodávka, včetně instalace | ks | 4 | 0 |  | 0 |  | 0
56 | M22-R00-UKS.57 |  | Protokol o měření - Dodávka, včetně instalace | ks | 4 | 0 |  | 0 |  | 0
57 | M22-R00-UKS.58 |  | Štítek označovací - Dodávka, včetně instalace | ks | 4 | 0 |  | 0 |  | 0
58 | M22-R00-UKS.59 | UKS - Instalace a nastavení sítí |  |  |  | 0 |  | 0 |  | 0
59 | M22-R00-UKS.60 |  | Instalace a oživení aktivních prvků v obejktu knihovny, napojení na WAN, SAP, Tel, Firewall stanic - Práce technika | hod | 100 | 0 |  | 0 |  | 0
60 | M22-R00-UKS.61 |  | Demontáže stanic PC, akticních prvků ve stávajícím objektu, zajištění funkčnosti LAN a TEL v stávajícím objektu - Práce technika | hod | 80 | 0 |  | 0 |  | 0
61 | M22-R00-UKS.62 | UKS - sestava do podparapetu |  |  |  | 0 |  | 0 |  | 0
62 | M22-R00-UKS.63 |  | Modul zásuvkový 22,5x45 s označovacími ikonkami, včetně RJ45 cat.6 - Dodávka, včetně instalace | ks | 2 | 0 |  | 0 |  | 0
63 | M22-R00-UKS.64 |  | Záslepka 22,5x45 - Dodávka, včetně instalace | ks | 2 | 0 |  | 0 |  | 0
64 | M22-R00-UKS.65 | UKS - sestava do sloupku dodávka stavba |  |  |  | 0 |  | 0 |  | 0
65 | M22-R00-UKS.66 |  | Modul zásuvkový 22,5x45 s označovacími ikonkami, včetně RJ45 cat.6 - Dodávka, včetně instalace | ks | 36 | 0 |  | 0 |  | 0
66 | M22-R00-UKS.67 |  | Záslepka 22,5x45 - Dodávka, včetně instalace | ks | 36 | 0 |  | 0 |  | 0
67 | M22-R00-UKS.68 | UKS - sestava pod omítku 1xRJ45 - 1rám |  |  |  | 0 |  | 0 |  | 0
68 | M22-R00-UKS.69 |  | Krabice přístrojová 1 rám pod omítku vč. vysekání lůžka - Dodávka, včetně instalace | ks | 25 | 0 |  | 0 |  | 0
69 | M22-R00-UKS.70 |  | Kryt zásuvky - Dodávka, včetně instalace | ks | 25 | 0 |  | 0 |  | 0
70 | M22-R00-UKS.71 |  | Nosná maska 2x - Dodávka, včetně instalace | ks | 25 | 0 |  | 0 |  | 0
71 | M22-R00-UKS.72 |  | Záslepka - Dodávka, včetně instalace | ks | 25 | 0 |  | 0 |  | 0
72 | M22-R00-UKS.73 |  | Zásuvka RJ 45 cat.6 - Dodávka, včetně instalace | ks | 25 | 0 |  | 0 |  | 0
73 | M22-R00-UKS.74 |  | Rámeček 1 - Dodávka, včetně instalace | ks | 25 | 0 |  | 0 |  | 0
74 | M22-R00-UKS.75 | UKS - sestava pod omítku 2xRJ45 - 1rám |  |  |  | 0 |  | 0 |  | 0
75 | M22-R00-UKS.76 |  | Krabice přístrojová 1 rám pod omítku vč. vysekání lůžka - Dodávka, včetně instalace | ks | 21 | 0 |  | 0 |  | 0
76 | M22-R00-UKS.77 |  | Kryt zásuvky - Dodávka, včetně instalace | ks | 21 | 0 |  | 0 |  | 0
77 | M22-R00-UKS.78 |  | Nosná maska 2x - Dodávka, včetně instalace | ks | 21 | 0 |  | 0 |  | 0
78 | M22-R00-UKS.79 |  | Zásuvka RJ 45 cat.6 - Dodávka, včetně instalace | ks | 42 | 0 |  | 0 |  | 0
79 | M22-R00-UKS.80 |  | Rámeček 1 - Dodávka, včetně instalace | ks | 21 | 0 |  | 0 |  | 0
80 | M22-R00-UKS.81 | UKS - sestava na povrch 2xRJ45 - 1rám |  |  |  | 0 |  | 0 |  | 0
81 | M22-R00-UKS.82 |  | Krabice přístrojová 1 rám pod omítku vč. vysekání lůžka - Dodávka, včetně instalace | ks | 19 | 0 |  | 0 |  | 0
82 | M22-R00-UKS.83 |  | Kryt zásuvky - Dodávka, včetně instalace | ks | 19 | 0 |  | 0 |  | 0
83 | M22-R00-UKS.84 |  | Nosná maska 2x - Dodávka, včetně instalace | ks | 19 | 0 |  | 0 |  | 0
84 | M22-R00-UKS.85 |  | Zásuvka RJ 45 cat.6 - Dodávka, včetně instalace | ks | 38 | 0 |  | 0 |  | 0
85 | M22-R00-UKS.86 |  | Rámeček 1 - Dodávka, včetně instalace | ks | 19 | 0 |  | 0 |  | 0
86 | M22-R00-UKS.87 | UKS - sestava pod omítku 4xRJ45 - 2rám |  |  |  | 0 |  | 0 |  | 0
87 | M22-R00-UKS.88 |  | Krabice přístrojová 1x2 pod omítku vč. vysekání lůžka - Dodávka, včetně instalace | ks | 24 | 0 |  | 0 |  | 0
88 | M22-R00-UKS.89 |  | Kryt zásuvky - Dodávka, včetně instalace | ks | 48 | 0 |  | 0 |  | 0
89 | M22-R00-UKS.90 |  | Nosná maska 2x - Dodávka, včetně instalace | ks | 48 | 0 |  | 0 |  | 0
90 | M22-R00-UKS.91 |  | Zásuvka RJ 45 cat.6 - Dodávka, včetně instalace | ks | 96 | 0 |  | 0 |  | 0
91 | M22-R00-UKS.92 |  | Rámeček 1x2 - Dodávka, včetně instalace | ks | 48 | 0 |  | 0 |  | 0
92 | M22-R00-UKS.93 | UKS - sestava pod omítku 6xRJ45 - 3rám |  |  |  | 0 |  | 0 |  | 0
93 | M22-R00-UKS.94 |  | Krabice přístrojová 1x3 pod omítku vč. vysekání lůžka - Dodávka, včetně instalace | ks | 6 | 0 |  | 0 |  | 0
94 | M22-R00-UKS.95 |  | Kryt zásuvky - Dodávka, včetně instalace | ks | 18 | 0 |  | 0 |  | 0
95 | M22-R00-UKS.96 |  | Nosná maska 2x - Dodávka, včetně instalace | ks | 18 | 0 |  | 0 |  | 0
96 | M22-R00-UKS.97 |  | Zásuvka RJ 45 cat.6 - Dodávka, včetně instalace | ks | 36 | 0 |  | 0 |  | 0
97 | M22-R00-UKS.98 |  | Rámeček 1x3 - Dodávka, včetně instalace | ks | 6 | 0 |  | 0 |  | 0
98 | M22-R00-UKS.99 | Výsuvné panely |  |  |  | 0 |  | 0 |  | 0
99 | M22-R00-UKS.100 |  | Výsuvný panel - stříbrně eloxovaný hliníkový profil, víčko a manžeta z plastu stříbrně lakovaná, 4x zásuvka 230V/ČSN, přívodní kabel do 3m s úhlovou vidlicí,2x modul - uchycení pro 2 datové konektory RJ45 cat.6, konektory součástí dodávky | ks | 10 | 0 |  | 0 |  | 0
100 | M22-R00-UKS.101 | UKS - propojovací patch kabely |  |  |  | 0 |  | 0 |  | 0
101 | M22-R00-UKS.102 |  | Propojovací kabel cat.6, 5 metrů - Dodávka, včetně instalace | ks | 140 | 0 |  | 0 |  | 0
102 | M22-R00-UKS.103 | UKS - kabely |  |  |  | 0 |  | 0 |  | 0
103 | M22-R00-UKS.104 |  | Kabel datový 4par. cat.6 U/UTP - šířka pásma 250Mhz, PVC - Dodávka, včetně instalace | m | 19800 | 0 |  | 0 |  | 0
104 | M22-R00-UKS.105 |  | Kabel datový 4par. cat.6 U/UTP - šířka pásma 250Mhz, PE plášť - Dodávka, včetně instalace | m | 305 | 0 |  | 0 |  | 0
105 | M22-R00-UKS.106 |  | Optický kabel PVC plášť, pro univerzální použití 12vl. 9/125 SM - Dodávka, včetně instalace | m | 100 | 0 |  | 0 |  | 0
106 | M22-R00-UKS.107 |  | Kabel CYSY 2x0,75 - Dodávka, včetně instalace | m | 30 | 0 |  | 0 |  | 0
107 | M22-R00-UKS.108 | Elektroinstalační materiál |  |  |  | 0 |  | 0 |  | 0
108 | M22-R00-UKS.109 |  | Trubka ohebná PVC vnitřní pr. 16 125N uložení na příchytkách - Dodávka, včetně instalace | m | 150 | 0 |  | 0 |  | 0
109 | M22-R00-UKS.110 |  | Trubka ohebná PVC vnitřní pr. 23 125N uložení na příchytkách - Dodávka, včetně instalace | m | 50 | 0 |  | 0 |  | 0
110 | M22-R00-UKS.111 |  | Trubka ohebná PVC vnitřní pr. 29 125N uložení na příchytkách - Dodávka, včetně instalace | m | 50 | 0 |  | 0 |  | 0
111 | M22-R00-UKS.112 |  | Trubka ohebná PVC vnitřní pr. 36 125N uložení na příchytkách - Dodávka, včetně instalace | m | 50 | 0 |  | 0 |  | 0
112 | M22-R00-UKS.113 |  | Příchytka ohebné trubky 16 - Dodávka, včetně instalace | ks | 400 | 0 |  | 0 |  | 0
113 | M22-R00-UKS.114 |  | Příchytka ohebné trubky 23 - Dodávka, včetně instalace | ks | 150 | 0 |  | 0 |  | 0
114 | M22-R00-UKS.115 |  | Příchytka ohebné trubky 29 - Dodávka, včetně instalace | ks | 150 | 0 |  | 0 |  | 0
115 | M22-R00-UKS.116 |  | Příchytka ohebné trubky 36 - Dodávka, včetně instalace | ks | 150 | 0 |  | 0 |  | 0
116 | M22-R00-UKS.117 |  | Trubka ohebná PVC vnitřní pr. 16 125N uložení pod omítku - Dodávka, včetně instalace | m | 2500 | 0 |  | 0 |  | 0
117 | M22-R00-UKS.118 |  | Trubka ohebná PVC vnitřní pr. 23 125N uložení pod omítku - Dodávka, včetně instalace | m | 700 | 0 |  | 0 |  | 0
118 | M22-R00-UKS.119 |  | Trubka ohebná PVC vnitřní pr. 29 125N uložení pod omítku - Dodávka, včetně instalace | m | 50 | 0 |  | 0 |  | 0
119 | M22-R00-UKS.120 |  | Trubka ohebná PVC vnitřní pr. 36 125N uložení pod omítku - Dodávka, včetně instalace | m | 260 | 0 |  | 0 |  | 0
120 | M22-R00-UKS.121 |  | Chránička dvouplášťová vnější pr. 50 450N uložení do podlahy - Dodávka, včetně instalace | m | 620 | 0 |  | 0 |  | 0
121 | M22-R00-UKS.122 |  | Násuvná hmoždinka pr.6, hloubka vrtání 40 - uložení kabelu nad podhledem - Dodávka, včetně instalace | ks | 1200 | 0 |  | 0 |  | 0
122 | M22-R00-UKS.123 |  | Žlab PVC 20x20 - Dodávka, včetně instalace | m | 200 | 0 |  | 0 |  | 0
123 | M22-R00-UKS.124 |  | Pásek vázací sada 100Ks - Dodávka, včetně instalace | ks | 5 | 0 |  | 0 |  | 0
124 | M22-R00-UKS.125 |  | Stavební pojivo pro uložení el. materiálu pro obyčejné omítky - Dodávka, včetně instalace | kg | 700 | 0 |  | 0 |  | 0
125 | M22-R00-UKS.126 |  | Stavební pojivo pro uložení el. materiálu pro sanační omítky - Dodávka, včetně instalace | kg | 300 | 0 |  | 0 |  | 0
126 | M22-R00-UKS.127 |  | Stavební pojivo pro uložení el. materiálu pro sanační omítky - Dodávka, včetně instalace | kg | 300 | 0 |  | 0 |  | 0
127 | M22-R00-UKS.128 | UKS- revize Slp |  |  |  | 0 |  | 0 |  | 0
128 | M22-R00-UKS.129 |  | Revize SLp systémů - Práce technika | hod | 48 | 0 |  | 0 |  | 0
129 | M22-R00-UKS.130 | UKS -Příprava pro telekomunikační přípojku |  |  |  | 0 |  | 0 |  | 0
130 | M22-R00-UKS.131 |  | Spolupráce při rozvodu vnější přípojky - Práce technika | hod | 24 | 0 |  | 0 |  | 0
131 | M22-R00-UKS.132 |  | Optický rozvaděč s optickou kazetou - nástěnný pro 24 spojů - Dodávka, včetně instalace | ks | 1 | 0 |  | 0 |  | 0
132 | M22-R00-UKS.133 |  | Teplem smrštitelná ochrana sváru 60mm - Dodávka, včetně instalace | ks | 4 | 0 |  | 0 |  | 0
133 | M22-R00-UKS.134 |  | Svár opto - Dodávka, včetně instalace | ks | 4 | 0 |  | 0 |  | 0
134 | M22-R00-UKS.135 |  | Ukončení optického kabelu v rozvaděči - Dodávka, včetně instalace | ks | 1 | 0 |  | 0 |  | 0
135 | M22-R00-UKS.136 |  | Optický patch cord SM-LR 9/125 duplex - Dodávka, včetně instalace | ks | 4 | 0 |  | 0 |  | 0
136 | M22-R00-UKS.137 |  | Měření optiky - Dodávka, včetně instalace | ks | 4 | 0 |  | 0 |  | 0
137 | M22-R00-UKS.138 |  | Protokol o měření - Dodávka, včetně instalace | ks | 4 | 0 |  | 0 |  | 0
138 | M22-R00-UKS.139 |  | Štítek označovací - Dodávka, včetně instalace | ks | 4 | 0 |  | 0 |  | 0
139 | M22-R00-UKS.140 | IP telefony |  |  |  | 0 |  | 0 |  | 0
140 | M22-R00-UKS.141 |  | VoIP telefon podporuje až 3 nezávislé SIP účty, 3 programovatelná tlačítka, adresář pro 300 osob, paměť pro až 100 posledních volaných čísel, 100 příchozích čísel a 100 zmeškaných volání, funkce QoS, mód Peer-to-peer, NAT a DHCP server, porty LAN 10/100 Mb/s, WAN, PoE. - Dodávka, včetně instalace | ks | 16 | 0 |  | 0 |  | 0
141 | M22-R00-UKS.142 | DT - vrátníky |  |  |  | 0 |  | 0 |  | 0
142 | M22-R00-UKS.143 |  | Modul domácího telefonu Helios IP , 3x2 tlacitka - Dodávka, včetně instalace | ks | 5 | 0 |  | 0 |  | 0
143 | M22-R00-UKS.144 |  | Striška pro modul DT - Dodávka, včetně instalace | ks | 4 | 0 |  | 0 |  | 0
144 | M22-R00-UKS.145 |  | Napájecí zdroj DT - Dodávka, včetně instalace | ks | 1 | 0 |  | 0 |  | 0
145 | M22-R00-UKS.146 | WiFi |  |  |  | 0 |  | 0 |  | 0
146 | M22-R00-UKS.147 |  | AP-100 series monut kit - Dodávka, včetně instalace | ks | 28 | 0 |  | 0 |  | 0
147 | M22-R00-UKS.148 |  | IAP-105-US Aruba Instant AP 105 Dual Radio 802.11n access point - Dodávka, včetně instalace | ks | 24 | 0 |  | 0 |  | 0
148 | M22-R00-UKS.149 |  | Měření signálu - Dodávka, včetně instalace | ks | 24 | 0 |  | 0 |  | 0
149 | M22-R00-UKS.150 |  | Software, podpora instalace - Dodávka, včetně instalace | ks | 28 | 0 |  | 0 |  | 0
150 | M22-R00-UKS.151 | UKS - přípravné práce, režie a ostatní položky |  |  |  | 0 |  | 0 |  | 0
151 | M22-R00-UKS.152 |  | Příprava zakázky, režie - Legislativní příprava zakázky, příprava na montáž, zařízení stavby atd. | hod | 200 | 0 |  | 0 |  | 0
152 | M22-R00-UKS.153 |  | Pomocné stavební práce - Ostatní stavební přípomoce | hod | 150 | 0 |  | 0 |  | 0
153 | M22-R00-UKS.154 |  | Drážky do stěny šířka do 500 - Ostatní stavební přípomoce | m | 600 | 0 |  | 0 |  | 0
154 | M22-R00-UKS.155 |  | Průraz strop šířka do 200x200 - Ostatní stavební přípomoce | ks | 5 | 0 |  | 0 |  | 0
155 | M22-R00-UKS.156 |  | Skladné a přesun materiálu - Manipulace s materiálem použitým pro stavbu | ks | 1 | 0 |  | 0 |  | 0
156 | M22-R00-UKS.157 |  | Zámečnické přípomocné práce - Zámečnické práce spojené s instalací prvků do stavby | hod | 24 | 0 |  | 0 |  | 0
157 | M22-R00-UKS.158 |  | Drobný materiál, propojovací kabely, spojky, konektory - Montáž spojovacích prvků kabelů, drobných propojení v systémech Slp | ks | 1 | 0 |  | 0 |  | 0
158 | M22-R00-UKS.159 |  | Doprava - Veškerá doprava nutná k zajištění zakázky | ks | 1 | 0 |  | 0 |  | 0
159 | M22-R00-UKS.160 |  | Projektová dokumentace DSS - Vypracování dokumentace skutečného provedení v úrovni podrobnosti realizační dokumentace stavby dle platného sazebníku UNIKA v počtu požadovaném zadavatelem. | ks | 1 | 0 |  | 0 |  | 0
160 | M22-R00-UKS.161 |  | Koordinační práce na stavbě při zhotovení elektroinstalačních prací v návaznosti na umístění systémových prvků vůči ostatním profesím v souladu s interiérem - zejména s ohledem na uložení krabic a trubek pod omítkou. - Manipulace s materiálem použitým pro stavbu | hod | 84 | 0 |  | 0 |  | 0

## Hlavní trasy
Slepý rozpočet |  |  |  |  | Dodávky celkem: |  |  |  |  | 0
[5 empty] | Montáž celkem: |  |  |  |  | 0
Objekt: | Knihovna Šumperk |  |  |  | CENA CELKEM |  |  |  |  | 0
Část: | UKS - Hlavní a společné trasy Slp |  |  |  | DPH 21% |  |  |  |  | 0
Datum: | 06/2015 |  |  |  | CENA CELKEM S DPH |  |  |  |  | 0
[5 empty] | Dodávka a montáž celkem: | 0 | Dodávka: | 0 | Montáž: | 0
P.č. | Kód ceníku |  | Název položky | MJ | Množství celkem | Cena za položku celkem | Cena jednotková | Dodávka celkem | Cena jednotková | Montáž celkem
1 | M22-R00HT.1 | Připojení SLp systémů na 230V m.č.015 a ostatní SLp systémy
2 | M22-R00HT.2 |  | Kabel 3Jx1,5, PVC, montáž včetně ukončení - Dodávka, včetně instalace | m | 60 | 0 |  | 0 |  | 0
3 | M22-R00HT.3 |  | Kabel 3Jx2,5, PVC, montáž včetně ukončení - Dodávka, včetně instalace | m | 60 | 0 |  | 0 |  | 0
4 | M22-R00HT.4 |  | Vodič CY16, včetně připojení k soustavě - Dodávka, včetně instalace | m | 100 | 0 |  | 0 |  | 0
5 | M22-R00HT.5 |  | Vodič CY4, včetně připojení k soustavě - Dodávka, včetně instalace | m | 80 | 0 |  | 0 |  | 0
6 | M22-R00HT.6 |  | Zapojení v rozvaděči NN - Dodávka, včetně instalace | hod | 42 | 0 |  | 0 |  | 0
7 | M22-R00HT.7 |  | Zásuvka 230V/16A modul 45 bílá - Dodávka, včetně instalace | ks | 6 | 0 |  | 0 |  | 0
8 | M22-R00HT.8 |  | Zásuvka 230V/16A modul 45 rudá - Dodávka, včetně instalace | ks | 6 | 0 |  | 0 |  | 0
9 | M22-R00HT.9 |  | Drobný materiál , ostatní - Dodávka, včetně instalace | ks | 1 | 0 |  | 0 |  | 0
10 | M22-R00HT.10 | Trubkování společné trasy |  |  |  | 0 |  | 0 |  | 0
11 | M22-R00HT.11 |  | Trubka ohebná PVC vnitřní pr. 29 125N uložení na příchytkách - Dodávka, včetně instalace | m | 100 | 0 |  | 0 |  | 0
12 | M22-R00HT.12 |  | Trubka ohebná PVC vnitřní pr. 36 125N uložení na příchytkách - Dodávka, včetně instalace | m | 250 | 0 |  | 0 |  | 0
13 | M22-R00HT.13 |  | Příchytka ohebné trubky 29 - Dodávka, včetně instalace | ks | 300 | 0 |  | 0 |  | 0
14 | M22-R00HT.14 |  | Příchytka ohebné trubky 36 - Dodávka, včetně instalace | ks | 750 | 0 |  | 0 |  | 0
15 | M22-R00HT.15 |  | Trubka ohebná PVC vnitřní pr. 16 125N uložení pod omítku - Dodávka, včetně instalace | m | 100 | 0 |  | 0 |  | 0
16 | M22-R00HT.16 |  | Trubka ohebná PVC vnitřní pr. 23 125N uložení pod omítku - Dodávka, včetně instalace | m | 80 | 0 |  | 0 |  | 0
17 | M22-R00HT.17 |  | Trubka ohebná PVC vnitřní pr. 29 125N uložení pod omítku - Dodávka, včetně instalace | m | 300 | 0 |  | 0 |  | 0
18 | M22-R00HT.18 |  | Trubka ohebná PVC vnitřní pr. 36 125N uložení pod omítku - Dodávka, včetně instalace | m | 350 | 0 |  | 0 |  | 0
19 | M22-R00HT.19 |  | Trubka ohebná PVC vnitřní pr. 31 320N uložení do podlahy - Dodávka, včetně instalace | m | 80 | 0 |  | 0 |  | 0
20 | M22-R00HT.20 |  | Chránička dvouplášťová vnitřní pr. 52 450N uložení do společného výkopu - Dodávka, včetně instalace | m | 50 | 0 |  | 0 |  | 0
21 | M22-R00HT.21 |  | Násuvná hmoždinka pr.6, hloubka vrtání 40 - uložení kabelu nad podhledem - Dodávka, včetně instalace | ks | 320 | 0 |  | 0 |  | 0
22 | M22-R00HT.22 |  | Příchytka sdělovacího kabelu na podkladový materiál - Dodávka, včetně instalace | ks | 200 | 0 |  | 0 |  | 0
23 | M22-R00HT.23 |  | Žlab PVC 100x40 - Dodávka, včetně instalace | m | 20 | 0 |  | 0 |  | 0
24 | M22-R00HT.24 |  | Krabice protahovací 50x50x18 - Dodávka, včetně instalace | ks | 5 | 0 |  | 0 |  | 0
25 | M22-R00HT.25 |  | Pásek vázací sada 100Ks - Dodávka, včetně instalace | ks | 20 | 0 |  | 0 |  | 0
26 | M22-R00HT.26 |  | Stavební pojivo pro uložení el. materiálu pro obyčejné omítky - Dodávka, včetně instalace | kg | 500 | 0 |  | 0 |  | 0
27 | M22-R00HT.27 |  | Stavební pojivo pro uložení el. materiálu pro sanační omítky - Dodávka, včetně instalace | kg | 200 | 0 |  | 0 |  | 0
28 | M22-R00HT.28 | Hlavní trasy - kabelové žlaby |  |  |  | 0 |  | 0 |  | 0
29 | M22-R00HT.29 |  | Žlab kabelový, neděrovaný s integrovanou spojkou 600x110x1,5 - Dodávka, včetně instalace | m | 30 | 0 |  | 0 |  | 0
30 | M22-R00HT.30 |  | Žlab kabelový, neděrovaný s integrovanou spojkou 300x110x0,75 - Dodávka, včetně instalace | m | 45 | 0 |  | 0 |  | 0
31 | M22-R00HT.31 |  | Víko žlabu 600 včetně úchytů - Dodávka, včetně instalace | ks | 30 | 0 |  | 0 |  | 0
32 | M22-R00HT.32 |  | Víko žlabu 300 včetně úchytů - Dodávka, včetně instalace | ks | 45 | 0 |  | 0 |  | 0
33 | M22-R00HT.33 | Hlavní trasy - kabelové žlaby ostatní materiál |  |  |  | 0 |  | 0 |  | 0
34 | M22-R00HT.34 |  | Nosný materiál, stěna, strop - Dodávka, včetně instalace | ks | 1 | 0 |  | 0 |  | 0
35 | M22-R00HT.35 |  | Tvarovky, klesací, stoupací prvky - Dodávka, včetně instalace | ks | 1 | 0 |  | 0 |  | 0
36 | M22-R00HT.36 |  | Instalační materiál, hmoždinky, vruty, kotvy, podložky, vějířové podložky, pospojení - Dodávka, včetně instalace | ks | 1 | 0 |  | 0 |  | 0
37 | M22-R00HT.37 |  | Vodič CY4, včetně připojení k soustavě - Dodávka, včetně instalace | m | 300 | 0 |  | 0 |  | 0
38 | M22-R00HT.38 | Podparapetní žlaby - serverovna |  |  |  | 0 |  | 0 |  | 0
39 | M22-R00HT.39 |  | Kanál 140x70 parapetní - Dodávka, včetně instalace | m | 14 | 0 |  | 0 |  | 0
40 | M22-R00HT.40 |  | Stínící kanál - Dodávka, včetně instalace | m | 14 | 0 |  | 0 |  | 0
41 | M22-R00HT.41 |  | Příchytka 1 - 12ks - Dodávka, včetně instalace | ks | 5 | 0 |  | 0 |  | 0
42 | M22-R00HT.42 |  | Propojovací lanko - Dodávka, včetně instalace | ks | 20 | 0 |  | 0 |  | 0
43 | M22-R00HT.43 |  | Kryt odbočný - Dodávka, včetně instalace | ks | 2 | 0 |  | 0 |  | 0
44 | M22-R00HT.44 |  | Kryt spojovací - Dodávka, včetně instalace | ks | 10 | 0 |  | 0 |  | 0
45 | M22-R00HT.45 |  | Kryt koncový - Dodávka, včetně instalace | ks | 2 | 0 |  | 0 |  | 0
46 | M22-R00HT.46 |  | Instalační materiál, hmoždinky, vruty atd. - Dodávka, včetně instalace | ks | 1 | 0 |  | 0 |  | 0
47 | M22-R00HT.47 | Podlahové žlaby - hlavní trasy |  |  |  | 0 |  | 0 |  | 0
48 | M22-R00HT.48 |  | Kanál tříkomorový 38x250 - Dodávka, včetně instalace | m | 230 | 0 |  | 0 |  | 0
49 | M22-R00HT.49 |  | Krabice podlahová - protahovací - Dodávka, včetně instalace | ks | 16 | 0 |  | 0 |  | 0
50 | M22-R00HT.50 |  | Instalační materiál, hmoždinky, vruty, kotvy, podložky, vějířové podložky, pospojení - Dodávka, včetně instalace | ks | 1 | 0 |  | 0 |  | 0
51 | M22-R00HT.51 |  | Vodič CY4, včetně připojení k soustavě - Dodávka, včetně instalace | m | 300 | 0 |  | 0 |  | 0
52 | M22-R00HT.52 | Hlavní trasy- přípravné práce, režie a ostatní položky |  |  |  | 0 |  | 0 |  | 0
53 | M22-R00HT.53 |  | Příprava zakázky, režie - Legislativní příprava zakázky, příprava na montáž, zařízení stavby atd. | hod | 20 | 0 |  | 0 |  | 0
54 | M22-R00HT.54 |  | Pomocné stavební práce - Ostatní stavební přípomoce (průrazy, vybourání otvorů, …vč. likvidace odpadů) | ks | 1 | 0 |  | 0 |  | 0
55 | M22-R00HT.55 |  | Skladné a přesun materiálu - Manipulace s materiálem použitým pro stavbu | ks | 1 | 0 |  | 0 |  | 0
56 | M22-R00HT.56 |  | Odsekání 600x150 stěny pro stoupačku SLp, bez začištění - Ostatní stavební přípomoce | m | 11 | 0 |  | 0 |  | 0
57 | M22-R00HT.57 |  | Průraz strop šířka do 600x200 - Ostatní stavební přípomoce | ks | 10 | 0 |  | 0 |  | 0
58 | M22-R00HT.58 |  | Doprava - Veškerá doprava nutná k zajištění zakázky | ks | 1 | 0 |  | 0 |  | 0
59 | M22-R00HT.59 |  | Koordinační práce na stavbě při zhotovení elektroinstalačních prací v návaznosti na umístění systémových prvků vůči ostatním profesím v souladu s interiérem - Veškeré koordinační práce | hod | 40 | 0 |  | 0 |  | 0
60 | M22-R00HT.60 | Revize NN |  |  |  | 0 |  | 0 |  | 0
61 | M22-R00HT.61 |  | Revize tras | hod | 24 | 0 |  | 0 |  | 0

## Konference
Slepý rozpočet |  |  |  |  | Dodávky celkem: |  |  |  |  | 0
[5 empty] | Montáž celkem: |  |  |  |  | 0
Objekt: | Knihovna Šumperk |  |  |  | CENA CELKEM |  |  |  |  | 0
Část: | Konference - projekce, ozvučení |  |  |  | DPH 21% |  |  |  |  | 0
Datum: | 06/2015 |  |  |  | CENA CELKEM S DPH |  |  |  |  | 0
[5 empty] | Dodávka a montáž celkem: | 0 | Dodávka: | 0 | Montáž: | 0
P.č. | Kód ceníku |  | Název položky | MJ | Množství celkem | Cena za položku celkem | Cena jednotková | Dodávka celkem | Cena jednotková | Montáž celkem
1 | M22-konf.01 | Konference
2 | M22-konf.02 |  | Projektor - Projekční technologie: 3LCD Nativní rozlišení: 1280 x 800 (WXGA) Podporované rozlišení: Až 1080p Svítivost [lm]: 3.200 Kontrast: 2.000 : 1 Formát zobrazení: 16:10 Způsob projekce (N,ST,UST): N Velikost obrazu [palce]: 29 - 280" Projekční vzdálenost [m]: 0,8 - 13,9 Throw Ratio: 1,38 - 2,24:1 Zoom: Manual, Factor: 1 - 1,6 Zvuk: Ano, 16W Typ lampy: ETORL, 230 W Životnost lampy [h]: 4.000 (normál), 6.000 (Eco) Rozhraní: USB 2.0 typu B, USB 2.0 typu A, RS-232, Ethernetové rozhraní (100 Base-TX / 10 Base-T), WLAN (volitelně), VGA vstup (2x), VGA výstup, HDMI vstup, Kompozitní vstup, S-Video vstup, Audiovýstup, stereofonní konektor mini-jack, Audiovstup, stereofonní konektor mini-jack (2x), Audiovstup, cinch Napájení: Interní Spotřeba [W]: 337 (normál), 252 (Eco) Spotřeba Standby [W]: 0,39 Hladina hlučnosti [dB]: 37 (normál), 29 (Eco) Rozměry [mm]: 345? x 263 x 93 Hmotnost [kg]: 3,4 - Dodávka, včetně instalace | ks | 3 | 0 |  | 0 |  | 0
3 | M22-konf.03 |  | Konzola stavitelná - Dodávka, včetně instalace | ks | 3 | 0 |  | 0 |  | 0
4 | M22-konf.04 |  | Promítací trvale zavěšené plátno, š=2,4m 16:10 - Dodávka, včetně instalace | ks | 5 | 0 |  | 0 |  | 0
5 | M22-konf.05 |  | Promítací trvale zavěšené plátno, š=3,2m 16:10 - Dodávka, včetně instalace | ks | 2 | 0 |  | 0 |  | 0
6 | M22-konf.06 |  | Kabel HDMI A - HDMI A M/M 20m zlac. kon.,verze HDMI 1.3b - Dodávka, včetně instalace | ks | 28 | 0 |  | 0 |  | 0
7 | M22-konf.08 |  | Kabel audio k zásuvkám Jack 20m - Dodávka, včetně instalace | ks | 28 | 0 |  | 0 |  | 0
8 | M22-konf.09 |  | 2xHDMI. Připojení pomocí HDMI konektoru, HDMI 1.3 kompatibilní. Připojení přívodního kabelu na konektor zezadu zásuvky na připravený konektor. - Dodávka, včetně instalace | ks | 28 | 0 |  | 0 |  | 0
9 | M22-konf.10 |  | Audio zásuvka. Připojení: IN, OUT 1xJACK 3,5, Připojení přívodního kabelu na konektor zezadu zásuvky na připravený konektor. - Dodávka, včetně instalace | ks | 28 | 0 |  | 0 |  | 0
10 | M22-konf.11 |  | Audio zásuvka speacon. Připojení: IN. Připojení kabelů k repro. - Dodávka, včetně instalace | ks | 7 | 0 |  | 0 |  | 0
11 | M22-konf.12 |  | Krabice přístrojová 4 rám pod omítku vč. vysekání lůžka - Dodávka, včetně instalace | ks | 7 | 0 |  | 0 |  | 0
12 | M22-konf.13 |  | Krabice přístrojová 4 rám na omítku - Dodávka, včetně instalace | ks | 7 | 0 |  | 0 |  | 0
13 | M22-konf.14 |  | Kryt zásuvky - Dodávka, včetně instalace | ks | 14 | 0 |  | 0 |  | 0
14 | M22-konf.15 |  | Nosná maska 2x - Dodávka, včetně instalace | ks | 14 | 0 |  | 0 |  | 0
15 | M22-konf.16 |  | Záslepka - Dodávka, včetně instalace | ks | 7 | 0 |  | 0 |  | 0
16 | M22-konf.17 |  | Zásuvka RJ 45 cat.6 - Dodávka, včetně instalace | ks | 7 | 0 |  | 0 |  | 0
17 | M22-konf.18 |  | Rámeček 4 - Dodávka, včetně instalace | ks | 14 | 0 |  | 0 |  | 0
18 | M22-konf.19 |  | Trubka ohebná PVC vnitřní pr. 36 125N pod omítku - Dodávka, včetně instalace | m | 90 | 0 |  | 0 |  | 0
19 | M22-konf.20 |  | Patch kabel cat6. d=20m - Dodávka, včetně instalace | ks | 7 | 0 |  | 0 |  | 0
20 | M22-konf.21 | Audio |  |  |  | 0 |  | 0 |  | 0
21 | M22-konf.22 |  | Reproduktory - set 2.0 aktivní, 2x30W s ozvučnicí bassreflex, frekvenční rozsah 50 - 20000Hz, 2x vstup jack, CINCH, RCA vstup, dálkové ovládání - Dodávka, včetně instalace | ks | 2 | 0 |  | 0 |  | 0
22 | M22-konf.23 |  | L1 MODEL II SET S T1 A JEDNÍM BASOVÝM MODULEM, mobilní PA repro set včetně mixu ToneMatch a subwooferu, včetně propoj kabelů - Dodávka, včetně instalace | ks | 1 | 0 |  | 0 |  | 0
23 | M22-konf.24 | Instalační materiál |  |  |  | 0 |  | 0 |  | 0
24 | M22-konf.25 |  | Kabel RCA 2kanálový - Dodávka, včetně instalace | ks | 7 | 0 |  | 0 |  | 0
25 | M22-konf.26 |  | Kabel redukce jack, speacon - Dodávka, včetně instalace | ks | 7 | 0 |  | 0 |  | 0
26 | M22-konf.27 |  | Kabel repro 4x2,5mm - Dodávka, včetně instalace | m | 360 | 0 |  | 0 |  | 0
27 | M22-konf.28 | Konference - přípravné práce, režie a ostatní položky |  |  |  | 0 |  | 0 |  | 0
28 | M22-konf.29 |  | Příprava zakázky, režie - Legislativní příprava zakázky, příprava na montáž, zařízení stavby atd. | hod | 24 | 0 |  | 0 |  | 0
29 | M22-konf.30 |  | Pomocné stavební práce - Ostatní stavební přípomoce | hod | 8 | 0 |  | 0 |  | 0
30 | M22-konf.31 |  | Skladné a přesun materiálu - Manipulace s materiálem použitým pro stavbu | ks | 1 | 0 |  | 0 |  | 0
31 | M22-konf.32 |  | Zámečnické přípomocné práce, výroba konzol, držáků apod. - Zámečnické práce spojené s instalací prvků do stavby | hod | 24 | 0 |  | 0 |  | 0
32 | M22-konf.33 |  | Drobný materiál, propojovací kabely, spojky, konektory - Dodávka | kpl | 1 | 0 |  | 0 |  | 0
33 | M22-konf.34 |  | Doprava - Veškerá doprava nutná k zajištění zakázky | ks | 1 | 0 |  | 0 |  | 0
34 | M22-konf.35 |  | Koordinační práce na stavbě při zhotovení elektroinstalačních prací v návaznosti na umístění systémových prvků vůči ostatním profesím v souladu s interiérem - při montáži projektorů, umístění pláten - Manipulace s materiálem použitým pro stavbu | hod | 24 | 0 |  | 0 |  | 0