## Stavební rozpočet
Stavební rozpočet
Název stavby: |  |  | Technické zázemí pro lyžařský areál Paprsek Staré Město, Velké Vrbno | Doba výstavby: |  |  |  | Objednatel: | SAN JV, Šumperk
Druh stavby a účel: |  |  | novostavba | Začátek výstavby: |  | 2006-06-01 |  | Projektant: | PROINK - ing. Ladislav Trčka
Lokalita: |  |  | k.ú.Velké Vrbno | Konec výstavby: |  |  |  | Zhotovitel:
JKSO: |  |  |  | Zpracováno dne: |  | 2007-11-30 |  | Zpracoval: | Ing.Ladislav Trčka
[6 empty] | Jednot. | Náklady (Kč) |  |  | Hmotnost (t)
Č | Objekt | Kód | Zkrácený popis | M.j. | Množství | cena (Kč) | Dodávka | Montáž | Celkem | Jednot. | Celkem
|  |  | Příjezdová komunikace |  |  |  | 51989.3731 | 111596.4384 | 163585.8115 |  | 137.3034
|  | 12 | Odkopávky a prokopávky |  |  |  | 0 | 32426.085 | 32426.085 |  | 0
1 | 01.4 | 122202201R00 | Odkopávky pro silnice v hor. 3 do 100 m3 | m3 | 21 | 127.8 | 0 | 2683.8 | 2683.8 | 0 | 0
2 | 01.4 | 122302201R00 | Odkopávky pro silnice v hor. 4 do 100 m3 | m3 | 84.5 | 347.87 | 0 | 29395.015 | 29395.015 | 0 | 0
3 | 01.4 | 460200654R00 | Výkop rýhy 60/90 cm hor.4 | m | 1 | 292.03 | 0 | 292.03 | 292.03 | 0 | 0
4 | 01.4 | 460570404R00 | Zához rýhy 60/40 cm, hornina tř. 4, se zhutněním | m | 1 | 55.24 | 0 | 55.24 | 55.24 | 0 | 0
|  | 13 | Hloubené vykopávky |  |  |  | 114 | 45 | 159 |  | 0.5673
5 | 01.4 | 451572111R00 | Lože pod kanal.potrubí a obsyp potr.z kam.těženého 0-4mm | m3 | 0.3 | 530 | 114 | 45 | 159 | 1.891 | 0.5673
|  | 16 | Přemístění výkopku |  |  |  | 0 | 33219.65 | 33219.65 |  | 0
6 | 01.4 | 162207112R00 | Vodorovné přemístění výkopku hor. 1-4 do 100 m | m3 | 105.5 | 56.58 | 0 | 5969.19 | 5969.19 | 0 | 0
7 | 01.4 | 162207122R00 | Vodorovné přemístění výkopku hor. 5-7 do 100 m | m3 | 70.5 | 102.58 | 0 | 7231.89 | 7231.89 | 0 | 0
8 | 01.4 | 167101102R00 | Nakládání výkopku z hor.1-4 v množství nad 100 m3 | m3 | 105.5 | 56.02 | 0 | 5910.11 | 5910.11 | 0 | 0
9 | 01.4 | 167101151R00 | Nakládání výkopku z hor.5-7 v množství do 100 m3 | m3 | 70.5 | 200.12 | 0 | 14108.46 | 14108.46 | 0 | 0
|  | 17 | Konstrukce ze zemin |  |  |  | 0 | 10804.64 | 10804.64 |  | 0
10 | 01.4 | 171101131R00 | Provedení násypů z hor.soudržných a nesoudržných se zhutněním | m3 | 176 | 61.39 | 0 | 10804.64 | 10804.64 | 0 | 0
|  | 18 | Povrchové úpravy terénu |  |  |  | 0 | 5268.78 | 5268.78 |  | 0
11 | 01.4 | 181101102R00 | Úprava pláně v zářezech v hor. 1-4, se zhutněním | m2 | 84 | 10.37 | 0 | 871.08 | 871.08 | 0 | 0
12 | 01.4 | 181201102R00 | Úprava pláně v násypech v hor. 1-4, se zhutněním | m2 | 137 | 10.37 | 0 | 1420.69 | 1420.69 | 0 | 0
13 | 01.4 | 182101101R00 | Svahování v zářezech v hor. 1 - 4 | m2 | 32 | 39.88 | 0 | 1276.16 | 1276.16 | 0 | 0
14 | 01.4 | 182202112R00 | Svahování násypů | m2 | 69 | 24.65 | 0 | 1700.85 | 1700.85 | 0 | 0
|  | 56 | Podkladní vrstvy komunikací, letišť a ploch |  |  |  | 43864.08 | 9242.22 | 53106.3 |  | 131.5657
15 | 01.4 | 564761111R00 | Podklad z kameniva drceného vel.32-63 mm,tl. 20 cm | m2 | 221 | 156.5 | 29364.27 | 5222.23 | 34586.5 | 0.38625 | 85.3612
16 | 01.4 | 564831111R00 | Konečné úprava komunikace štěrkodrtí tl 10cm po zhutnění | m2 | 221 | 83.8 | 14499.81 | 4019.99 | 18519.8 | 0.20907 | 46.2045
|  | 721 | Vnitřní kanalizace |  |  |  | 1965 | 131.55 | 2096.55 |  | 0.08458
17 | 01.4 | 721211520RT2 | Vpusť žlabová BEST | kus | 1 | 1781.55 | 1650 | 131.55 | 1781.55 | 0.08458 | 0.08458
18 | 01.4 | 871315221/00IM | Dodávka a montáž kanal. potrubí z tvrdého PP-systém Wawin Ultra-Rib 2, DN150 | m | 1 | 315 | 315 | 0 | 315 | 0 | 0
|  | 91 | Doplňující konstrukce a práce pozemních komunikací, letišť a ploch |  |  |  | 4561.76 | 941.36 | 5503.12 |  | 3.628
19 | 01.4 | 917762111RT7 | Osazení ležat. obrub. bet. s opěrou, lože z B 12,5 | m | 14 | 393.08 | 4561.76 | 941.36 | 5503.12 | 0.25914 | 3.628
|  | 93 | Různé dokončovací konstrukce a práce |  |  |  | 1484.5331 | 456.7509 | 1941.284 |  | 1.4578
20 | 01.4 | 935112111R00 | Osazení přík.žlabu do B10 tl.10 cm z tvarovek | m | 10.6 | 183.14 | 1484.5331 | 456.7509 | 1941.284 | 0.13753 | 1.4578
|  | H22 | Komunikace pozemní a letiště |  |  |  | 0 | 19060.4025 | 19060.4025 |  | 0
21 | 01.4 | 998223011R00 | Přesun hmot, pozemní komunikace, kryt dlážděný | t | 137.303 | 138.82 | 0 | 19060.4025 | 19060.4025 | 0 | 0
[7 empty] | Celkem před slevou: |  | 163585.8115
[7 empty] | Celková sleva (%): |  | 0
[7 empty] | Celkem po slevě: |  | 163585.8115

## Souhrnný rozpočet
Krycí list SO-03 Venkovní úpravy
Název stavby: | Stavební úpravy budovy 28.října 1 pro městskou knihovnu | Objednatel: | Město Šumperk
Druh stavby a účel: | Změna stavby, přístavba a stavební úpravy | Projektant: | Ing.Ladislav Trčka - PROINK, Šumperk
Lokalita: | Šumperk | Zhotovitel: | dle výběrového řízení
Zpracoval: | Ing.Ladislav Trčka | Zpracováno dne: | 2016-06-30
Objekt | Zkrácený popis |  |  | Náklady (Kč) - celkem
SO-03.1 | Zpevněné plochy-stavební část |  |  | 0
SO-03.2 | Zpevněné plochy – dopravní část |  |  | 0
SO-03.3 | Oplocení, venkovní mobiliář |  |  | 0
SO-03.4 | Vegetační úpravy |  |  | 0
| ZRN celkem (stavební objekty, provozní soubory) |  |  | 0
| SO-03 celkem (bez DPH) |  |  | 0
| DPH 21% |  |  | 0
| SO-03 celková cena (včetně DPH) |  |  | 0