## List1
stavba: |  | OBJEKT NA HLAVNÍ TŘÍDĚ 12, ŠUMPERK REKONSTRUKCE ROZVODŮ VODY A KANALIZACE |  |  |  | investor: | MĚSTO ŠUMPERK, nám. Míru 1, ŠUMPERK
ROZPOČET zpracovatel: Jaromír Achilis |  |  | datum zpracování |  | 2016-08-03 |  |  | datum zpracování:
část: |  | D1.4. ZAŘÍZENÍ SILNOPROUDÉ ELEKTROTECHNIKY |  |  |  | dodavatel:
pozice |  | popis |  | měrná | množství | jednotková cena Kč |  | cena celkem za pozici Kč
|  |  |  | jednotka |  | dodávka | montáž | dodávka | montáž
1. | 0 | PŘÍZEMÍ - NEBYTOVÉ PROSTORY - dle výkresů číslo E 1 a E 2
1. | 1 | Dvoupólový proudový chránič s nadproudovou ochranou, iDPNNVigi 16 A/B, 0,03 A, A9D55616, Schneider (FAI01, FAI02) - zapojení do dvou stávajících zapuštěných rozvaděčů RS1 a RS2 |  | kus | 4
1. | 2 | Úprava stávajícího zapuštěného rozvaděče (plechový RS1 a plastový RS2), rozdělení potenciálu PEN na PE a N a dalčí potřebné úpravy, odpojení a demontáž dvou zásuvkových jističů - okruhy 3 a 4 - v rozvaděči RS2 |  | kus | 2
1. | 3 | Kabel CYKY-J 3x2,5 pod omítkou |  | m | 55
1. | 4 | Šňůra H07RN-F 3x2,5 |  | m | 3
1. | 5 | Zapuštěná krabicová rozvodka KU68-1903, pod omítku |  | kus | 4
1. | 6 | Instalační zapuštěná krabice KP67/3, jednonásobná, pod omítku, pro zásuvku |  | kus | 1
1. | 7 | Dvojitá zapuštěná zásuvka 250 V/16 A se zemnícím kolíkem, IP20, Tango, 5513A-C02357B, včetně ukončení kabelu |  | kus | 1
1. | 8 | Ukončení a zapojení kabelu CYKY-J 3x2,5 v rozvaděči |  | kus | 4
1. | 9 | Ukončení a zapojení šňůry H07RN-F 3x2,5 ve spotřebiči |  | kus | 3
1. | 10 | Pomocný materiál a práce (spojovací materiál, přepojení dvou stávajících zásuvkových okruhů 3 a 4 na nový okruh a další potřebný materiál a práce pro kompletní provedení rozvodů stavební elektroinstalace) |  | sada | 1
1. |  | PŘÍZEMÍ - NEBYTOVÉ PROSTORY - součet:
11. | 0 | NOVÁ ČÁST BYTOVÉHO ROZVADĚČE RB2 - dle výkresu číslo E 4
11. | 1 | Plastová rozvodnice pro zapuštěnou montáž, PRA24218, Schneider |  | sada | 1
11. | 2 | Sada svorkovnice 25 mm2, PRA90046, Schneider |  | sada | 1
11. | 3 | Sada svorkovnice 4 x 6 mm2, PRA90047, Schneider |  | sada | 1
11. | 3 | Sada držáků svorkovnic, PRA90051, Schneider |  | sada | 1
11. | 4 | Držák dělené nulové svorkovnice, PRA90053, Schneider |  | sada | 1
11. | 5 | Zemnicí a nulový konektor, PRA90052, Schneider |  | sada | 2
11. | 6 | Sada záslepek, PRA90020, Schneider |  | sada | 1
11. | 7 | Dvoupólový proudový chránič s nadproudovou ochranou, iDPNNVigi 6 A/B, 0,03 A, A9D55606, Schneider (FAI1, FAI4) |  | kus | 2
11. | 8 | Jednopólový jistič, iC60H, 6 A/B, A9F06106, Schneider (FA2) |  | kus | 1
11. | 9 | Dvoupólový proudový chránič s nadproudovou ochranou, iDPNNVigi 10 A/B, 0,03 A, A9D55610, Schneider (FAI3 až FAI8) |  | kus | 6
11. | 9 | Pomocný materiál (vodiče, koncovky, spojovací materiál, lišty DIN atd., doprava do Šumperka) |  | sada | 1
11. |  | NOVÁ ČÁST BYTOVÉHO ROZVADĚČE RB2 - součet:
12. | 0 | NOVÁ ČÁST BYTOVÉHO ROZVADĚČE RB3 - dle výkresu číslo E 6
12. | 1 | Plastová rozvodnice pro zapuštěnou montáž, PRA24113, Schneider |  | sada | 1
12. | 2 | Sada svorkovnice 4 x 6 mm2, PRA90047, Schneider |  | sada | 1
12. | 2 | Sada držáků svorkovnic, PRA90051, Schneider |  | sada | 1
12. | 3 | Držák dělené nulové svorkovnice, PRA90053, Schneider |  | sada | 1
12. | 4 | Zemnicí a nulový konektor, PRA90052, Schneider |  | sada | 1
12. | 5 | Sada záslepek, PRA90020, Schneider |  | sada | 1
12. | 6 | Dvoupólový proudový chránič s nadproudovou ochranou, iDPNNVigi 16 A/B, 0,03 A, A9D55616, Schneider (FAI2, FAI3) |  | kus | 2
12. | 7 | Dvoupólový proudový chránič s nadproudovou ochranou, iDPNNVigi 6 A/B, 0,03 A, A9D55606, Schneider (FAI7) |  | kus | 1
12. | 8 | Dvoupólový proudový chránič s nadproudovou ochranou, iDPNNVigi 10 A/B, 0,03 A, A9D55610, Schneider (FAI10, FAI12) |  | kus | 2
12. | 9 | Jednopólový jistič, iC60H, 6 A/B, A9F06106, Schneider (FA13) |  | kus | 1
12. | 10 | Pomocný materiál (vodiče, koncovky, spojovací materiál, lišty DIN atd., doprava do Šumperka) |  | sada | 1
12. |  | NOVÁ ČÁST BYTOVÉHO ROZVADĚČE RB3 - součet:
13. | 0 | MONTÁŽE V BYTOVÝCH PROSTORÁCH - dle výkresů číslo E 3 a E 5
13. | 1 | Přesun zapuštěného bytového rozvaděče RB2 a RB3 na místo instalace a jejich montáž |  | kus | 2
13. | 2 | Propojení rového rozvaděče RB2 se stávajícím jednofázovým přívodem do původního bytového rozvaděče |  | kus | 1
13. | 3 | Kabel CYKY-J 3x1,5 pod omítkou |  | m | 170
13. | 4 | Kabel CYKY-J 3x2,5 pod omítkou |  | m | 220
13. | 5 | Kabel CYKY-J 5x1,5 |  | m | 50
13. | 6 | Kabel CYKY-J 5x6 |  | m | 6
13. | 7 | Kabel CYKY-O 2x1,5 |  | m | 6
13. | 8 | Kabel CYKY-O 3x1,5 |  | m | 38
13. | 9 | Stropní přisazené LED svítidlo, Helios Group OFFICE LED P 32 W PLX 4000 K (označení A), včetně ukončení kabelu |  | kus | 11 |  |  |  |  | +1
13. | 10 | Stropní přisazené LED svítidlo, Helios Group EYE 280R LED 9 W 4000 K (označení B), včetně ukončení kabelu |  | kus | 3 |  |  |  |  | +1
13. | 11 | Stropní přisazené LED svítidlo, Helios Group SIMPLELINE LED 2 40 W IP40 PRM 4000 K (označení C), včetně ukončení kabelu |  | kus | 2 |  |  |  |  | +1
13. | 12 | Stropní přisazené LED svítidlo, Helios Group SIMPLELINE LED 2 16 W IP40 PRM 4000 K (označení D), včetně ukončení kabelu |  | kus | 1 |  |  |  |  | +1
13. | 13 | Manipulace s novými svítidly |  | kus | 17
13. | 14 | Zapuštěná krabicová rozvodka KU68-1903, pod omítku |  | kus | 55
13. | 15 | Instalační zapuštěná krabice KP67/3, jednonásobná, pod omítku, pro zásuvky a spínače |  | kus | 30
13. | 16 | Dvojitá zapuštěná zásuvka 250 V/16 A se zemnícím kolíkem, IP20, Tango, 5513A-C02357B, včetně ukončení kabelu |  | kus | 18
13. | 17 | Kryt spínače Tango, 3558A-A651B |  | kus | 4
13. | 18 | Kryt spínače dělěný Tango, 33558A-A652B |  | kus | 6
13. | 19 | Přístroj spínače jednopólového, 3559-A01345, včetně ukončení kabelu |  | kus | 2
13. | 20 | Přístroj spínače sériového, 3559-A05345, včetně ukončení kabelu |  | kus | 6
13. | 21 | Přístroj spínače střídavého, 3559-A06345, včetně ukončení kabelu |  | kus | 2
13. | 22 | Rámeček jednonásobný, 3901A-B10B |  | kus | 10
13. | 23 | Doběhové relé, PO-406, do instalační krabice pod spínač, IP20, včetně ukončení kabelu |  | kus | 1
13. | 24 | Hák pro zavěšení lustru, 915/50, včetně montáže do stropu |  | kus | 1
13. | 25 | Svorka pro připojení lustru, čtyřpólová, včetně ukončení kabelu |  | kus | 1
13. | 26 | Ukončení a zapojení kabelu CYKY-J 3x1,5 |  | kus | 18
13. | 27 | Ukončení a zapojení kabelu CYKY-J 3x2,5 |  | kus | 18
13. | 28 | Ukončení a zapojení kabelu CYKY-J 5x6 |  | kus | 4
13. | 29 | Krabicová rozvodka D9025/Z, nástěnná, pro rozvod nad podhledy |  | kus | 18
13. | 30 | Kabelová ucpávka ASM16 |  | kus | 36
13. | 31 | Kabelová ucpávka ASM20 |  | kus | 20
13. | 32 | Kabelový drátěný pozinkovaný žlab šířky 50/50 mm včetně příslušenství pro rozvod nad podhledy (nosníky, tvarovky, spojovací materiál) |  | m | 30
13. | 33 | Kabelový drátěný pozinkovaný žlab šířky 100/50 mm včetně příslušenství pro rozvod nad podhledy (nosníky, tvarovky, spojovací materiál) |  | m | 18
13. | 34 | Ochranná plastová trubka ø 25 mm pro uložení nad podhledy, včetně příchytek a příslušenství |  | m | 27
13. | 35 | Vodič CYA 6, zelenožlutý (koupelny) |  | m | 35
13. | 36 | Ukončení a zapojení vodiče CYA 6 (koupelny) |  | kus | 25
13. | 37 | Přemístění stávajícho zvonku (kuchyň bytu číslo 2) |  | kus | 1
13. | 38 | Pomocný materiál a práce (pomocné nosné konstrukce pro svítidla a ostatní, spojovací materiál, kotvicí materiál, závitové tyče, nátěrové hmoty, materiál pro vnitřní zemnicí rozvod a jeho provedení atd. |  | sada | 1
13. | 39 | Odpojení a demontáž stanovených elektrických zařízení v dotčených prostorách tří bytů (svítidla, zapuštěné spínače, zapuštěné zásuvky, zapuštěné krabice), zajištění provizorního napájení některých spotřebičů |  | hod | 18
13. | 40 | Manipulace ve stávajících rozvaděčích |  | hod | 4
13. |  | MONTÁŽE V BYTOVÝCH PROSTORÁCH - součet:
REKAPITULACE NÁKLADŮ
1. |  | PŘÍZEMÍ - NEBYTOVÉ PROSTORY
2. |  | Dopravní náklady a mechanismy montáží
3. |  | Výchozí revize a vydání revizní zprávy |  | hod | 10
ZAŘÍZENÍ SILNOPROUDÉ ELEKTROTECHNIKY PRO NEBYTOVÉ PROSTORY CELKEM:
11. |  | NOVÁ ČÁST BYTOVÉHO ROZVADĚČE RB2
12. |  | NOVÁ ČÁST BYTOVÉHO ROZVADĚČE RB3
13. |  | MONTÁŽE V BYTOVÝCH PROSTORÁCH
14. |  | Dopravní náklady a mechanismy montáží
ZAŘÍZENÍ SILNOPROUDÉ ELEKTROTECHNIKY PRO BYTOVÉ PROSTORY CELKEM:
Poznámka:
Předmětem tohoto projektu nejsou žádné stavební práce
a likvidace demontovaného materiálu