## Rekapitulace SO-01
Stavební rozpočet - rekapitulace
Název stavby: |  | SO-01 Stavební úpravy budovy 28.října 1 pro městskou knihovnu | Doba výstavby: |  | Objednatel: | Město Šumperk
Druh stavby: |  | Stavební úpravy se změnou v užívání | Začátek výstavby: |  | Projektant: | Ladislav Trčka - PROINK
Lokalita: |  | Šumperk | Konec výstavby: |  | Zhotovitel: | Dle výběrového řízení
JKSO: |  |  | Zpracováno dne: | 2016-08-19 | Zpracoval:
[5 empty] | Náklady (Kč) |  |  | Hmotnost (t)
Kód | Zkrácený popis |  |  |  | Dodávka | Montáž | Celkem | Celkem
0 | Všeobecné konstrukce a práce |  |  |  | 0 | 0 | 0 | 0 | F | 0
13 | Hloubené vykopávky |  |  |  | 0 | 0 | 0 | 0 | F | 0
16 | Přemístění výkopku |  |  |  | 0 | 0 | 0 | 0 | F | 0
17 | Konstrukce ze zemin |  |  |  | 0 | 0 | 0 | 13.861 | F | 0
21 | Úprava podloží a základové spáry |  |  |  | 0 | 0 | 0 | 105.2552 | F | 0
22 | Piloty |  |  |  | 0 | 0 | 0 | 19.4197 | F | 0
27 | Základy |  |  |  | 0 | 0 | 0 | 107.6173 | F | 0
28 | Zpevňování hornin a konstrukcí |  |  |  | 0 | 0 | 0 | 0.12208 | F | 0
31 | Zdi podpěrné a volné |  |  |  | 0 | 0 | 0 | 163.072 | F | 0
34 | Stěny a příčky |  |  |  | 0 | 0 | 0 | 94.4308 | F | 0
38 | Různé kompletní konstrukce nedělitelné do stav. dílů |  |  |  | 0 | 0 | 0 | 6.7563 | F | 0
41 | Stropy a stropní konstrukce (pro pozemní stavby) |  |  |  | 0 | 0 | 0 | 76.7792 | F | 0
43 | Schodiště |  |  |  | 0 | 0 | 0 | 420.1114 | F | 0
61 | Úprava povrchů vnitřní |  |  |  | 0 | 0 | 0 | 223.1446 | F | 0
62 | Úprava povrchů vnější |  |  |  | 0 | 0 | 0 | 50.9384 | F | 0
63 | Podlahy a podlahové konstrukce |  |  |  | 0 | 0 | 0 | 809.4746 | F | 0
64 | Výplně otvorů |  |  |  | 0 | 0 | 0 | 2.7271 | F | 0
711 | Izolace proti vodě a vlhkosti |  |  |  | 0 | 0 | 0 | 12.169 | F | 0
713 | Izolace tepelné |  |  |  | 0 | 0 | 0 | 10.7087 | F | 0
720 | Zdravotechnika |  |  |  | 0 | 0 | 0
723 | Plynoinstalace |  |  |  | 0 | 0 | 0
730 | Vytápění |  |  |  | 0 | 0 | 0
740,1 | Elektro - silnoproud |  |  |  | 0 | 0 | 0
740,2 | Elektro - zařízení pro měření a regulaci |  |  |  | 0 | 0 | 0
750 | Elektro - slaboproud |  |  |  | 0 | 0 | 0
762 | Konstrukce tesařské |  |  |  | 0 | 0 | 0 | 30.3677 | F | 0
764 | Konstrukce klempířské |  |  |  | 0 | 0 | 0 | 3.1143 | F | 0
765 | Krytina tvrdá |  |  |  | 0 | 0 | 0 | 0.0375 | F | 0
766 | Konstrukce truhlářské |  |  |  | 0 | 0 | 0 | 0.55532 | F | 0
766VD | Konstrukce truhlářské |  |  |  | 0 | 0 | 0 | 0 | F | 0
767 | Konstrukce doplňkové stavební (zámečnické) |  |  |  | 0 | 0 | 0 | 1.5139 | F | 0
771 | Podlahy z dlaždic |  |  |  | 0 | 0 | 0 | 4.4979 | F | 0
773 | Podlahy z litého teraca |  |  |  | 0 | 0 | 0 | 0.89974 | F | 0
775 | Podlahy vlysové a parketové |  |  |  | 0 | 0 | 0 | 22.099 | F | 0
776 | Podlahy povlakové |  |  |  | 0 | 0 | 0 | 9.5373 | F | 0
781 | Obklady (keramické) |  |  |  | 0 | 0 | 0 | 18.1614 | F | 0
782 | Obklady z přírodního a konglomerovaného kamene |  |  |  | 0 | 0 | 0 | 0.3229 | F | 0
783 | Nátěry |  |  |  | 0 | 0 | 0 | 1.6842 | F | 0
784 | Malby |  |  |  | 0 | 0 | 0 | 1.6414 | F | 0
790 | Vzduchotechnika |  |  |  | 0 | 0 | 0
787 | Zasklívání |  |  |  | 0 | 0 | 0 | 0.63053 | F | 0
796VD | Protipožární a bezpečnostní zařízení |  |  |  | 0 | 0 | 0 | 0.38 | F | 0
90 | Hodinové zúčtovací sazby (HZS) |  |  |  | 0 | 0 | 0 | 0 | F | 0
94 | Lešení a stavební výtahy |  |  |  | 0 | 0 | 0 | 68.3559 | F | 0
95 | Různé dokončovací konstrukce a práce pozemních staveb |  |  |  | 0 | 0 | 0 | 20.0954 | F | 0
96 | Bourání konstrukcí |  |  |  | 0 | 0 | 0 | 898.8746 | F | 0
97 | Prorážení otvorů a ostatní bourací práce |  |  |  | 0 | 0 | 0 | 181.9141 | F | 0
H01 | Budovy občanské výstavby |  |  |  | 0 | 0 | 0 | 0 | F | 0
M | Zednické výpomoci |  |  |  | 0 | 0 | 0 | 0 | F | 0
M33 | Montáže dopravních zařízení a vah |  |  |  | 0 | 0 | 0 | 3.35 | F | 0
M43 | Montáže ocelových konstrukcí |  |  |  | 0 | 0 | 0 | 0.2407 | F | 0
M46 | Zemní práce při montážích |  |  |  | 0 | 0 | 0 | 15.3034 | F | 0
S | Přesuny sutí |  |  |  | 0 | 0 | 0 | 0 | F | 0
[5 empty] | Celkem: |  | 0 | 3400.165

## Stavební rozpočet SO-01
Slepý stavební rozpočet
Název stavby: |  | SO-01 Stavební úpravy budovy 28.října 1 pro městskou knihovnu | Doba výstavby: |  |  |  | Objednatel: | Město Šumperk
Druh stavby: |  | Stavební úpravy se změnou v užívání | Začátek výstavby: |  |  |  | Projektant: | Ladislav Trčka - PROINK
Lokalita: |  | Šumperk | Konec výstavby: |  |  |  | Zhotovitel: | Dle výběrového řízení
JKSO: |  |  | Zpracováno dne: |  | 2016-08-19 |  | Zpracoval:
Č | Kód | Zkrácený popis / Varianta | M.j. | Množství | Jednot. | Náklady (Kč) |  |  | Hmotnost (t) |  | Cenová
|  | Rozměry |  |  | cena (Kč) | Dodávka | Montáž | Celkem | Jednot. | Celkem | soustava |  |  | Přesuny | Typ skupiny | HSV mat | HSV prac | PSV mat | PSV prac | Mont mat | Mont prac | Ostatní mat.
| 0 | Všeobecné konstrukce a práce |  |  |  | 0 | 0 | 0 |  | 0 |  |  |  | 0 | HS | 0 | 0 | 0 | 0 | 0 | 0 | 0 | [6 empty] | 0 | 0 | 0
1 | 073860511.1 | Obsyp nerez komínové vložky liaporem fr.4-8mm | m3 | 0.81 | 0 | 0 | 0 | 0 | 0 | 0 | RTS I / 2016 | 1 | 0 | [9 empty] | 0 | 0 | 0 | 21 | 0 | 0 |  |  |  | 0 | 0 | 0_ | 0_ | 003_
vč dodávky liaporu (nový komín)
| 13 | Hloubené vykopávky |  |  |  | 0 | 0 | 0 |  | 0 |  |  |  | 0 | HS | 0 | 0 | 0 | 0 | 0 | 0 | 0 | [6 empty] | 0 | 0 | 0
2 | 130001101R00 | Příplatek za ztížené hloubení v blízkosti vedení (10% kubatury výkopu) | m3 | 27.38 | 0 | 0 | 0 | 0 | 0 | 0 | RTS I / 2016 | 1 | 0 | [9 empty] | 0 | 0 | 0 | 21 | 0 | 0 |  |  |  | 0 | 0 | 13_ | 1_ | 087_
obkopání objektu pro drenáže
3 | 130901121RT3 | Bourání konstrukcí z betonu prostého ve vykopávkách | m3 | 10 | 0 | 0 | 0 | 0 | 0 | 0 | RTS I / 2016 | 1 | 0 | [9 empty] | 0 | 0 | 0 | 21 | 0 | 0 |  |  |  | 0 | 0 | 13_ | 1_ | 087_
obkopání objektu pro drenáže
4 | 131201112R00 | Hloubení nezapaž. jam hor.3 do 1000 m3, STROJNĚ | m3 | 136.9 | 0 | 0 | 0 | 0 | 0 | 0 | RTS I / 2016 | 1 | 0 | [9 empty] | 0 | 0 | 0 | 21 | 0 | 0 |  |  |  | 0 | 0 | 13_ | 1_ | 087_
obkopání objektu pro drenáže
5 | 131301112R00 | Hloubení nezapaž. jam hor.4 do 1000 m3, STROJNĚ | m3 | 136.9 | 0 | 0 | 0 | 0 | 0 | 0 | RTS I / 2016 | 1 | 0 | [9 empty] | 0 | 0 | 0 | 21 | 0 | 0 |  |  |  | 0 | 0 | 13_ | 1_ | 087_
obkopání objektu pro drenáže
6 | 139711101R00 | Vykopávka v uzavřených prostorách v hor.1-4 | m3 | 170.66 | 0 | 0 | 0 | 0 | 0 | 0 | RTS I / 2016 | 1 | 0 | [9 empty] | 0 | 0 | 0 | 21 | 0 | 0 |  |  |  | 0 | 0 | 13_ | 1_ | 001_
základy, výtahová šachta, podlahy 1PP a 1NP
| 16 | Přemístění výkopku |  |  |  | 0 | 0 | 0 |  | 0 |  |  |  | 0 | HS | 0 | 0 | 0 | 0 | 0 | 0 | 0 | [6 empty] | 0 | 0 | 0
7 | 161101101R00 | Svislé přemístění výkopku z hor.1-4 do 2,5 m | m3 | 170.66 | 0 | 0 | 0 | 0 | 0 | 0 | RTS I / 2016 | 1 | 0 | [9 empty] | 0 | 0 | 0 | 21 | 0 | 0 |  |  |  | 0 | 0 | 16_ | 1_ | 001_
8 | 162207112R00 | Vodorovné přemístění výkopku hor. 1-4 do 100 m | m3 | 170.66 | 0 | 0 | 0 | 0 | 0 | 0 | RTS I / 2010 | 1 | 0 | [9 empty] | 0 | 0 | 0 | 21 | 0 | 0 |  |  |  | 0 | 0 | 16_ | 1_ | 001_
9 | 162701105R00 | Vodorovné přemístění výkopku z hor.1-4 do 10000 m | m3 | 227.06 | 0 | 0 | 0 | 0 | 0 | 0 | RTS I / 2016 | 1 | 0 | [9 empty] | 0 | 0 | 0 | 21 | 0 | 0 |  |  |  | 0 | 0 | 16_ | 1_ | 001_
10 | 162702199R00 | Poplatek za skládku zeminy | m3 | 227.06 | 0 | 0 | 0 | 0 | 0 | 0 | RTS I / 2016 | 1 | 0 | [9 empty] | 0 | 0 | 0 | 21 | 0 | 0 |  |  |  | 0 | 0 | 16_ | 1_ | 001_
11 | 167101102R00 | Nakládání výkopku z hor.1-4 v množství nad 100 m3 | m3 | 227.06 | 0 | 0 | 0 | 0 | 0 | 0 | RTS I / 2016 | 1 | 0 | [9 empty] | 0 | 0 | 0 | 21 | 0 | 0 |  |  |  | 0 | 0 | 16_ | 1_ | 001_
| 17 | Konstrukce ze zemin |  |  |  | 0 | 0 | 0 |  | 13.861 |  |  |  | 0 | HS | 0 | 0 | 0 | 0 | 0 | 0 | 0 | [6 empty] | 0 | 0 | 0
12 | 171201201R00 | Uložení sypaniny na skládku | m3 | 227.06 | 0 | 0 | 0 | 0 | 0 | 0 | RTS I / 2016 | 1 | 0 | [9 empty] | 0 | 0 | 0 | 21 | 0 | 0 |  |  |  | 0 | 0 | 17_ | 1_ | 001_
13 | 174100050RA0 | Zásyp jam,rýh a šachet štěrkopískem | m3 | 8.3 | 0 | 0 | 0 | 0 | 1.67 | 13.861 | RTS I / 2016 | 3 | 0 | [9 empty] | 0 | 0 | 0 | 21 | 0 | 0 |  |  |  | 0 | 0 | 17_ | 1_ | 001_
výtahová šachta
14 | 174101101R00 | Zásyp jam, rýh, šachet se zhutněním na 96% PS | m3 | 217.4 | 0 | 0 | 0 | 0 | 0 | 0 | RTS I / 2016 | 1 | 0 | [9 empty] | 0 | 0 | 0 | 21 | 0 | 0 |  |  |  | 0 | 0 | 17_ | 1_ | 087_
hutnění max.po vrstvách tl.20 cm; obkopání objektu pro drenáže
| 21 | Úprava podloží a základové spáry |  |  |  | 0 | 0 | 0 |  | 105.2552 |  |  |  | 0 | HS | 0 | 0 | 0 | 0 | 0 | 0 | 0 | [6 empty] | 0 | 0 | 0
15 | 211971110R00IM | Ochrana drenáží a nopové fólie z geotextilie 30g/m2 o sklonu do 1 : 2,5.montáž | m2 | 480 | 0 | 0 | 0 | 0 | 0 | 0 | RTS I / 2016 | 1 | 0 | [9 empty] | 0 | 0 | 0 | 21 | 0 | 0 |  |  |  | 0 | 0 | 21_ | 2_ | 087_
materiál ve specifikaci
16 | 212312111R00 | Lože trativodu z betonu prostého C12/15 | m3 | 11.2 | 0 | 0 | 0 | 0 | 2.525 | 28.28 | RTS I / 2016 | 1 | 0 | [9 empty] | 0 | 0 | 0 | 21 | 0 | 0 |  |  |  | 0 | 0 | 21_ | 2_ | 087_
včetně vyčištění dna rýh, urovnání lože a prohození výkopku.
17 | 212532111R00 | Zásyp trativodu z kameniva hrub.drceného,16-32 mm | m3 | 24.8 | 0 | 0 | 0 | 0 | 1.63 | 40.424 | RTS I / 2016 | 1 | 0 | [9 empty] | 0 | 0 | 0 | 21 | 0 | 0 |  |  |  | 0 | 0 | 21_ | 2_ | 087_
vč dodávky štěrkodrti
18 | 212572121R00 | Zásyp trativodu z kameniva drobného drceného 8-16mm | m3 | 18.9 | 0 | 0 | 0 | 0 | 1.9205 | 36.2974 | RTS I / 2016 | 1 | 0 | [9 empty] | 0 | 0 | 0 | 21 | 0 | 0 |  |  |  | 0 | 0 | 21_ | 2_ | 087_
vč dodávky štěrkodrti
19 | 212755114RX1 | Trativody z drenážních trubek DN 10 cm bez lože-montáž | m | 145 | 0 | 0 | 0 | 0 | 0.00049 | 0.07105 | RTS I / 2016 | 1 | 0 | [9 empty] | 0 | 0 | 0 | 21 | 0 | 0 |  |  |  | 0 | 0 | 21_ | 2_ | 087_
materiál ve specifikaci
20 | 212759010IM | Napojení drenážního systému na kanalizaci | kpl | 2 | 0 | 0 | 0 | 0 | 0 | 0 | R položka | 1 | 0 | [9 empty] | 0 | 0 | 0 | 21 | 0 | 0 |  |  |  | 0 | 0 | 21_ | 2_ | 087_
2x dešťová kanalizace
21 | 216904391R00 | Příplatek za ruční dočištění ocelovými kartáči | m2 | 349.51 | 0 | 0 | 0 | 0 | 0 | 0 | RTS I / 2016 | 1 | 0 | [9 empty] | 0 | 0 | 0 | 21 | 0 | 0 |  |  |  | 0 | 0 | 21_ | 2_ | 901_
Dočištění zdiva ve výkopu pro těsnící úpravu v trase dodatečných izolací. V pásu výšky 30cm a pod rubovou izolaci.
22 | 28611211 | Trubka PVC-U drenážní perforovaná DN100, s pevným dnem(trubka tunelového tvaru, perforace 220°) vč. tvarovek | m | 152.15 | 0 | 0 | 0 | 0 | 0.00016 | 0.024344 | RTS I / 2016 | 0 | 0 | [9 empty] | 0 | 0 | 0 | 21 | 0 | 0 |  |  |  | 0 | 0 | 21_ | 2_ | 087_
23 | 69366198 | Geotextilie 300 g/m2 š. 200cm 100% PP | m2 | 528 | 0 | 0 | 0 | 0 | 0.0003 | 0.1584 | RTS I / 2016 | 0 | 0 | [9 empty] | 0 | 0 | 0 | 21 | 0 | 0 |  |  |  | 0 | 0 | 21_ | 2_ | 087_
24 | 894431222.1 | Dod.+mont. šachta drenážní D 400 mm, dl.šach.roury do 2,0, vč. poklopu | kus | 14 | 0 | 0 | 0 | 0 | 0 | 0 | R položka | 1 | 0 | [9 empty] | 0 | 0 | 0 | 21 | 0 | 0 |  |  |  | 0 | 0 | 21_ | 2_ | 087_
Plastové dno, šachta z korugované trouby, těsnění, šachtová roura teleskopická, čtvercový rám do teleskopické trouby, poklop litinový B125.(3x koncová, 9x rohová, odbočení 90°, 1x přímá s lapačem písku a s napojením na dešť.kanal, 1x rohová s lapačem písku a s napojením na dešť.kanal.)
| 22 | Piloty |  |  |  | 0 | 0 | 0 |  | 19.4197 |  |  |  | 0 | HS | 0 | 0 | 0 | 0 | 0 | 0 | 0 | [6 empty] | 0 | 0 | 0
25 | 229942112.1 | Trubkové mikropiloty z oc.11 523, hladké D 105 mm | m | 53 | 0 | 0 | 0 | 0 | 0.08017 | 4.249 | R položka | 1 | 0 | [9 empty] | 0 | 0 | 0 | 21 | 0 | 0 |  |  |  | 0 | 0 | 22_ | 2_ | 002_
vč.vrtů
26 | 229942122.2 | Trubkové mikropiloty z oc.11 523, manžet.D 105 mm | m | 185.5 | 0 | 0 | 0 | 0 | 0.0758 | 14.0609 | R položka | 1 | 0 | [9 empty] | 0 | 0 | 0 | 21 | 0 | 0 |  |  |  | 0 | 0 | 22_ | 2_ | 002_
vč.vrtů
27 | 229946112R00 | Hlavy mikropilot tlakových D do 105 mm | kus | 53 | 0 | 0 | 0 | 0 | 0.02094 | 1.1098 | R položka | 1 | 0 | [9 empty] | 0 | 0 | 0 | 21 | 0 | 0 |  |  |  | 0 | 0 | 22_ | 2_ | 002_
| 27 | Základy |  |  |  | 0 | 0 | 0 |  | 107.6173 |  |  |  | 0 | HS | 0 | 0 | 0 | 0 | 0 | 0 | 0 | [6 empty] | 0 | 0 | 0
28 | 273320130.1 | Základová deska tl.200mm ŽB z betonu C 16/20, vč.bednění-výtahová šachta | m3 | 1.94 | 0 | 0 | 0 | 0 | 3.1691 | 6.148 | R položka | 3 | 0 | [9 empty] | 0 | 0 | 0 | 21 | 0 | 0 |  |  |  | 0 | 0 | 27_ | 2_ | 002_
výztuž R 10505-120 kg/m3
29 | 274313611R00 | Beton základových pasů prostý C 16/20 (B 20) | m3 | 12.07 | 0 | 0 | 0 | 0 | 2.4169 | 29.1723 | RTS I / 2016 | 1 | 0 | [9 empty] | 0 | 0 | 0 | 21 | 0 | 0 |  |  |  | 0 | 0 | 27_ | 2_ | 002_
30 | 274320030.1 | Základový pas ŽB z betonu C 16/20, vč. bednění-rozšírení stávajících základů | m3 | 7.28 | 0 | 0 | 0 | 0 | 3.2193 | 23.4366 | RTS I / 2016 | 3 | 0 | [9 empty] | 0 | 0 | 0 | 21 | 0 | 0 |  |  |  | 0 | 0 | 27_ | 2_ | 002_
výztuž R 10505- 120 kg/m3
31 | 275320020.1 | Základová patka ŽB z betonu C 16/20, vč.bednění | m3 | 14.62 | 0 | 0 | 0 | 0 | 3.342 | 48.8603 | R položka | 3 | 0 | [9 empty] | 0 | 0 | 0 | 21 | 0 | 0 |  |  |  | 0 | 0 | 27_ | 2_ | 002_
výztuž R 10505-150 kg/m3
| 28 | Zpevňování hornin a konstrukcí |  |  |  | 0 | 0 | 0 |  | 0.12208 |  |  |  | 0 | HS | 0 | 0 | 0 | 0 | 0 | 0 | 0 | [6 empty] | 0 | 0 | 0
32 | 281606214.1 | Tlaková chemická injektáž zdiva akrylátovými gely horizontální, vrty průměru 12mm do 10cm | m2 | 37.26 | 0 | 0 | 0 | 0 | 0.00133 | 0.049556 | R položka | 1 | 0 | [9 empty] | 0 | 0 | 0 | 21 | 0 | 0 |  |  |  | 0 | 0 | 28_ | 2_ | 901_
Vyvrtání otvorů, vyčištění vrtu od hrubých nečistot, osazení pakrů, tlaková aplikce injektážním zařízením.Množství injektážního prostředku dle předpisu výrobce
33 | 281606214.2 | Tlaková chemická injektáž zdiva akrylátovými gely plošná, rastr 15x15cm, hl.30cm | m2 | 54.53 | 0 | 0 | 0 | 0 | 0.00133 | 0.072525 | R položka | 1 | 0 | [9 empty] | 0 | 0 | 0 | 21 | 0 | 0 |  |  |  | 0 | 0 | 28_ | 2_ | 901_
Vyvrtání otvorů, vyčištění vrtu od hrubých nečistot, osazení pakrů, tlaková aplikce injektážním zařízením.Množství injektážního prostředku dle předpisu výrobce
| 31 | Zdi podpěrné a volné |  |  |  | 0 | 0 | 0 |  | 163.072 |  |  |  | 0 | HS | 0 | 0 | 0 | 0 | 0 | 0 | 0 | [6 empty] | 0 | 0 | 0
34 | 13380625 | Tyč průřezu I 140, střední, jakost oceli S235-dodatečné překlady | t | 0.57 | 0 | 0 | 0 | 0 | 1 | 0.57 | RTS I / 2016 | 0 | 0 | [9 empty] | 0 | 0 | 0 | 21 | 0 | 0 |  |  |  | 0 | 0 | 31_ | 3_ | 064,3_
35 | 13480910 | Tyč průřezu I 180, hrubé, jakost oceli S235-dodatečné překlady | t | 0.69 | 0 | 0 | 0 | 0 | 1 | 0.69 | RTS I / 2016 | 0 | 0 | [9 empty] | 0 | 0 | 0 | 21 | 0 | 0 |  |  |  | 0 | 0 | 31_ | 3_ | 064,3_
36 | 13480925 | Tyč průřezu I 240, hrubé, jakost oceli S235-dodatečné překlady | t | 1.45 | 0 | 0 | 0 | 0 | 1 | 1.45 | RTS I / 2016 | 0 | 0 | [9 empty] | 0 | 0 | 0 | 21 | 0 | 0 |  |  |  | 0 | 0 | 31_ | 3_ | 064,3_
37 | 13480940 | Tyč průřezu I 300, hrubé, jakost oceli S235-dodatečné překlady | t | 1.08 | 0 | 0 | 0 | 0 | 1 | 1.08 | RTS I / 2016 | 0 | 0 | [9 empty] | 0 | 0 | 0 | 21 | 0 | 0 |  |  |  | 0 | 0 | 31_ | 3_ | 064,3_
38 | 28375931 | Deska polystyrenová EPS 70 F tl. 30mm -mezi překlady | m2 | 1.08 | 0 | 0 | 0 | 0 | 0.00053 | 0.0005724 | RTS I / 2016 | 0 | 0 | [9 empty] | 0 | 0 | 0 | 21 | 0 | 0 |  |  |  | 0 | 0 | 31_ | 3_ | 064,3_
39 | 310239211R00 | Zazdívka otvorů a dozdívky va stěnách cihlami plnými 290x140x65mm na MVC | m3 | 26.69 | 0 | 0 | 0 | 0 | 1.9522 | 52.1053 | RTS I / 2016 | 1 | 0 | [9 empty] | 0 | 0 | 0 | 21 | 0 | 0 |  |  |  | 0 | 0 | 31_ | 3_ | 003_
40 | 311112125RT2 | Stěna z tvárnic ztraceného bednění, tl. 25 cm | m2 | 11 | 0 | 0 | 0 | 0 | 0.5921 | 6.5131 | RTS I / 2016 | 1 | 0 | [9 empty] | 0 | 0 | 0 | 21 | 0 | 0 |  |  |  | 0 | 0 | 31_ | 3_ | 003_
zalití tvárnic betonem C 16/20
41 | 311238130R00 | Zdivo POROTHERM 19 AKU P+D P15 na MC 10, tl.190 mm | m2 | 14.3 | 0 | 0 | 0 | 0 | 0.2128 | 3.043 | RTS I / 2016 | 1 | 0 | [9 empty] | 0 | 0 | 0 | 21 | 0 | 0 |  |  |  | 0 | 0 | 31_ | 3_ | 003_
42 | 311238138R00 | Zdivo z cihelných bloků 25 AKU Z P15 na MC 10, tl.250 mm | m2 | 29 | 0 | 0 | 0 | 0 | 0.29018 | 8.4152 | RTS I / 2016 | 1 | 0 | [9 empty] | 0 | 0 | 0 | 21 | 0 | 0 |  |  |  | 0 | 0 | 31_ | 3_ | 003_
43 | 311361821R00 | Výztuž zdí ze ztraceného bednění z betonářské oceli 10505 (R) prům 12,0mm | t | 0.24 | 0 | 0 | 0 | 0 | 1.0203 | 0.24487 | RTS I / 2016 | 1 | 0 | [9 empty] | 0 | 0 | 0 | 21 | 0 | 0 |  |  |  | 0 | 0 | 31_ | 3_ | 003_
váha 0,89 kg/m, celkem 265m
44 | 314231114R00 | Zdivo komínů z CP 29 P15 na MVC pod omítku | m3 | 1.23 | 0 | 0 | 0 | 0 | 1.8608 | 2.2888 | RTS I / 2016 | 1 | 0 | [9 empty] | 0 | 0 | 0 | 21 | 0 | 0 |  |  |  | 0 | 0 | 31_ | 3_ | 003_
obezdívka komínové vložky v půdním prostoru
45 | 314232521.1 | Zdivo komín. těles nad střechou jednostranně lícované režné z cihel Klinker plných 29 cm na MC 10 | m3 | 0.73 | 0 | 0 | 0 | 0 | 1.7593 | 1.2843 | R položka | 1 | 0 | [9 empty] | 0 | 0 | 0 | 21 | 0 | 0 |  |  |  | 0 | 0 | 31_ | 3_ | 003_
46 | 314266511.1 | Dod.+mont komín krycí deska 0,6x0,6m, tl.75mm jednoprůdochový komín DN 200 | kus | 1 | 0 | 0 | 0 | 0 | 0.0109 | 0.0109 | RTS I / 2016 | 1 | 0 | [9 empty] | 0 | 0 | 0 | 21 | 0 | 0 |  |  |  | 0 | 0 | 31_ | 3_ | 003_
beton C25/50, kari síť 4,0mm 100/100mm,
47 | 317121022R00 | Osazení překladu keram. plochého, světl. do 180 cm | kus | 32 | 0 | 0 | 0 | 0 | 0.01137 | 0.36384 | RTS I / 2016 | 1 | 0 | [9 empty] | 0 | 0 | 0 | 21 | 0 | 0 |  |  |  | 0 | 0 | 31_ | 3_ | 064,3_
48 | 317121023R00 | Osazení překladu keram. plochého, světl. do 375 cm | kus | 4 | 0 | 0 | 0 | 0 | 0.01562 | 0.06248 | RTS I / 2016 | 1 | 0 | [9 empty] | 0 | 0 | 0 | 21 | 0 | 0 |  |  |  | 0 | 0 | 31_ | 3_ | 064,3_
49 | 317121251R00 | Montáž ŽB překladů do 180 cm dodatečně do rýh | kus | 67 | 0 | 0 | 0 | 0 | 0.02877 | 1.9276 | RTS I / 2016 | 1 | 0 | [9 empty] | 0 | 0 | 0 | 21 | 0 | 0 |  |  |  | 0 | 0 | 31_ | 3_ | 064,3_
50 | 317121351R00 | Montáž ŽB překladů nad 180 cm dodatečně do rýh | kus | 46 | 0 | 0 | 0 | 0 | 0.03375 | 1.5525 | RTS I / 2016 | 1 | 0 | [9 empty] | 0 | 0 | 0 | 21 | 0 | 0 |  |  |  | 0 | 0 | 31_ | 3_ | 064,3_
51 | 317321311R00 | Beton překladů železový C 16/20 | m3 | 0.1 | 0 | 0 | 0 | 0 | 2.525 | 0.2525 | RTS I / 2016 | 1 | 0 | [9 empty] | 0 | 0 | 0 | 21 | 0 | 0 |  |  |  | 0 | 0 | 31_ | 3_ | 064,3_
příčky tl.do 100mm
52 | 317351107R00 | Bednění překladů - zřízení | m2 | 2.6 | 0 | 0 | 0 | 0 | 0.00884 | 0.022984 | RTS I / 2016 | 1 | 0 | [9 empty] | 0 | 0 | 0 | 21 | 0 | 0 |  |  |  | 0 | 0 | 31_ | 3_ | 064,3_
53 | 317351108R00 | Bednění překladů - odstranění | m2 | 2.6 | 0 | 0 | 0 | 0 | 0 | 0 | RTS I / 2016 | 1 | 0 | [9 empty] | 0 | 0 | 0 | 21 | 0 | 0 |  |  |  | 0 | 0 | 31_ | 3_ | 064,3_
54 | 317941123R00 | Osazení ocelových válcovaných nosníků č.14-22 | t | 0.53 | 0 | 0 | 0 | 0 | 0.01709 | 0.0090577 | RTS I / 2016 | 1 | 0 | [9 empty] | 0 | 0 | 0 | 21 | 0 | 0 |  |  |  | 0 | 0 | 31_ | 3_ | 064,3_
dodatečné překlady, vč. provizorního statického zajištění okolních kcí
55 | 317941123RT5 | Osazení ocelových válcovaných nosníků č.14-22-pódium velký sál | t | 1.48 | 0 | 0 | 0 | 0 | 1.0971 | 1.6237 | RTS I / 2016 | 1 | 0 | [9 empty] | 0 | 0 | 0 | 21 | 0 | 0 |  |  |  | 0 | 0 | 31_ | 3_ | 004.2_
včetně dodávky profilu I č.20 a podpěr z trubek 127/4,5mm
56 | 317941125R00 | Osazení ocelových válcovaných nosníků č.22 a vyšší | t | 2.98 | 0 | 0 | 0 | 0 | 0.01221 | 0.036386 | RTS I / 2016 | 1 | 0 | [9 empty] | 0 | 0 | 0 | 21 | 0 | 0 |  |  |  | 0 | 0 | 31_ | 3_ | 064,3_
dodatečné překlady, vč. provizorního statického zajištění okolních kcí
57 | 319201311R00 | Vyrovnání povrchu zdiva maltou tl.do 3 cm | m2 | 349.51 | 0 | 0 | 0 | 0 | 0.03767 | 13.166 | RTS I / 2016 | 1 | 0 | [9 empty] | 0 | 0 | 0 | 21 | 0 | 0 |  |  |  | 0 | 0 | 31_ | 3_ | 901_
vyrovnání stáv zdiva pod rubovou izolaci a hydroizol stěrku pro navázání izlolace zdiva mechanickým podřezáním a injektáží
58 | 319202321R00 | Vyrovnání zalomeného vnitřního ostění po vybourání výplní otvorů plentováním do tl. 8 cm | m2 | 118.1 | 0 | 0 | 0 | 0 | 0.05306 | 6.2664 | RTS I / 2016 | 1 | 0 | [9 empty] | 0 | 0 | 0 | 21 | 0 | 0 |  |  |  | 0 | 0 | 31_ | 3_ | 008.2_
59 | 319300010R00 | Dodatečné vložení izolace podřezáním strojem,fólie | m2 | 13.02 | 0 | 0 | 0 | 0 | 0.01158 | 0.15077 | R položka | 1 | 0 | [9 empty] | 0 | 0 | 0 | 21 | 0 | 0 |  |  |  | 0 | 0 | 31_ | 3_ | 901_
zdivo cihelné , pila řetězová, izolace PeHD (alt.sklolaminát)
60 | 319300017 | Dodatečné vložení izolace podřezáním strojně,fólie -zdivo tloušťky do 90 cm | m2 | 170.83 | 0 | 0 | 0 | 0 | 0.00977 | 1.669 | R položka | 1 | 0 | [9 empty] | 0 | 0 | 0 | 21 | 0 | 0 |  |  |  | 0 | 0 | 31_ | 3_ | 901_
zdivo kamenné, smíšené nebo betonové, pila lanová, izolace PeHD (alt.sklolaminát)
61 | 349231811R00 | Přizdívka vnitřního ostění s ozubem z cihel, ve vybouraných otvorech do 15 cm | m2 | 109.1 | 0 | 0 | 0 | 0 | 0.29836 | 32.5511 | RTS I / 2016 | 1 | 0 | [9 empty] | 0 | 0 | 0 | 21 | 0 | 0 |  |  |  | 0 | 0 | 31_ | 3_ | 008.2_
vč. vysekání kapes pro zavázání
62 | 59321100 | Překlad železobetonový RZP 1/10 119/14/14 | kus | 12 | 0 | 0 | 0 | 0 | 0.058 | 0.696 | RTS I / 2016 | 0 | 0 | [9 empty] | 0 | 0 | 0 | 21 | 0 | 0 |  |  |  | 0 | 0 | 31_ | 3_ | 064,3_
63 | 59321101 | Překlad železobetonový RZP 2/10 149/14/14 | kus | 17 | 0 | 0 | 0 | 0 | 0.073 | 1.241 | RTS I / 2016 | 0 | 0 | [9 empty] | 0 | 0 | 0 | 21 | 0 | 0 |  |  |  | 0 | 0 | 31_ | 3_ | 064,3_
64 | 59321102 | Překlad železobetonový RZP 3/10 179/14/14 | kus | 38 | 0 | 0 | 0 | 0 | 0.088 | 3.344 | RTS I / 2016 | 0 | 0 | [9 empty] | 0 | 0 | 0 | 21 | 0 | 0 |  |  |  | 0 | 0 | 31_ | 3_ | 064,3_
65 | 59321103 | Překlad železobetonový RZP 4/10 239/14/14 | kus | 34 | 0 | 0 | 0 | 0 | 0.118 | 4.012 | RTS I / 2016 | 0 | 0 | [9 empty] | 0 | 0 | 0 | 21 | 0 | 0 |  |  |  | 0 | 0 | 31_ | 3_ | 064,3_
66 | 59321104 | Překlad železobetonový RZP 5/10 254/14/14 | kus | 8 | 0 | 0 | 0 | 0 | 0.125 | 1 | RTS I / 2016 | 0 | 0 | [9 empty] | 0 | 0 | 0 | 21 | 0 | 0 |  |  |  | 0 | 0 | 31_ | 3_ | 064,3_
67 | 59321105 | Překlad železobetonový RZP 6/10 284/14/14 | kus | 4 | 0 | 0 | 0 | 0 | 0.139 | 0.556 | RTS I / 2016 | 0 | 0 | [9 empty] | 0 | 0 | 0 | 21 | 0 | 0 |  |  |  | 0 | 0 | 31_ | 3_ | 064,3_
68 | 59340713.A | Překlad keramický plochý PKP 11,5 - 100x11,5x7,1 cm | kus | 1 | 0 | 0 | 0 | 0 | 0.016 | 0.016 | RTS I / 2016 | 0 | 0 | [9 empty] | 0 | 0 | 0 | 21 | 0 | 0 |  |  |  | 0 | 0 | 31_ | 3_ | 064,3_
69 | 59340714.A | Překlad keramický plochý PKP 11,5 - 125x11,5x7,1 cm | kus | 26 | 0 | 0 | 0 | 0 | 0.02 | 0.52 | RTS I / 2016 | 0 | 0 | [9 empty] | 0 | 0 | 0 | 21 | 0 | 0 |  |  |  | 0 | 0 | 31_ | 3_ | 064,3_
70 | 59340715.A | Překlad keramický plochý PKP 11,5 - 150x11,5x7,1 cm | kus | 4 | 0 | 0 | 0 | 0 | 0.024 | 0.096 | RTS I / 2016 | 0 | 0 | [9 empty] | 0 | 0 | 0 | 21 | 0 | 0 |  |  |  | 0 | 0 | 31_ | 3_ | 064,3_
71 | 59340718.A | Překlad keramický plochý PKP 11,5 - 225x11,5x7,1 cm | kus | 3 | 0 | 0 | 0 | 0 | 0.036 | 0.108 | RTS I / 2016 | 0 | 0 | [9 empty] | 0 | 0 | 0 | 21 | 0 | 0 |  |  |  | 0 | 0 | 31_ | 3_ | 064,3_
72 | 59340728.A | Překlad keramický plochý PKP 14,5 - 150x14,5x7,1 cm | kus | 1 | 0 | 0 | 0 | 0 | 0.027 | 0.027 | RTS I / 2016 | 0 | 0 | [9 empty] | 0 | 0 | 0 | 21 | 0 | 0 |  |  |  | 0 | 0 | 31_ | 3_ | 064,3_
73 | 59512829.A | Překlad z Liaporbetonu PS 115x240-3490/3000 mm | kus | 1 | 0 | 0 | 0 | 0 | 0.0902 | 0.0902 | RTS I / 2016 | 0 | 0 | [9 empty] | 0 | 0 | 0 | 21 | 0 | 0 |  |  |  | 0 | 0 | 31_ | 3_ | 064,3_
74 | 622323153RV1 | Dod.+mont. doplnění vnitřního nadpraží otvorů polystyrénem, EPS F tl. 30 mm s přestěrkování a výztužnou tkaninou | m2 | 45.2 | 0 | 0 | 0 | 0 | 0.01023 | 0.4624 | RTS I / 2016 | 1 | 0 | [9 empty] | 0 | 0 | 0 | 21 | 0 | 0 |  |  |  | 0 | 0 | 31_ | 3_ | 008.2_
vč kovových rohových profilů, kotvení lepením a mechanicky hmoždinkou
75 | 622323154RV1 | Dod.+mont. doplnění vnitřního nadpraží otvorů polystyrénem, EPS F tl. 80 mm s přestěrkování a výztužnou tkaninou | m2 | 53 | 0 | 0 | 0 | 0 | 0.01041 | 0.55173 | RTS I / 2016 | 1 | 0 | [9 empty] | 0 | 0 | 0 | 21 | 0 | 0 |  |  |  | 0 | 0 | 31_ | 3_ | 008.2_
vč kovových rohových profilů, kotvení lepením a mechanicky hmoždinkou
76 | 631342531R00 | Mazanina z betonu keramzitového LC 8/9 tl. 5-10 cm | m3 | 7.6 | 0 | 0 | 0 | 0 | 1.212 | 9.2112 | RTS I / 2016 | 1 | 0 | [9 empty] | 0 | 0 | 0 | 21 | 0 | 0 |  |  |  | 0 | 0 | 31_ | 3_ | 008.2_
vyrovnání vnitřních parapetů
77 | 953802325R00 | Dod.+montáž komínové vložky nerez DN 200 mm (plyn) | m | 23 | 0 | 0 | 0 | 0 | 0.16479 | 3.7902 | R položka | 1 | 0 | [9 empty] | 0 | 0 | 0 | 21 | 0 | 0 |  |  |  | 0 | 0 | 31_ | 3_ | 003_
vč.tvarovek revizní Tkus s kontrolním víčkem, napojení plynových kotlů, kondenzační jímka s odvodem kondenzátu, komínová hlavice
| 34 | Stěny a příčky |  |  |  | 0 | 0 | 0 |  | 94.4308 |  |  |  | 0 | HS | 0 | 0 | 0 | 0 | 0 | 0 | 0 | [6 empty] | 0 | 0 | 0
78 | 342111322.1 | Příčka SDVK tl.100 mm,ocel.kce,oplášť tl.12,5 mm - příčka SV1 (viz.půdorys 3NP) | m2 | 94.83 | 0 | 0 | 0 | 0 | 0.03609 | 3.4224 | R položka | 1 | 0 | [9 empty] | 0 | 0 | 0 | 21 | 0 | 0 |  |  |  | 0 | 0 | 34_ | 3_ | 003_
izolace miner.tl. 60 mm, objem. hmotnost 35 kg/m3
79 | 342111322.2 | Příčka SDVK+SDK tl.125 mm,ocel.kce,oplášť 2x12,5 -příčka SDV 2 (viz.půdorys 3NP) | m2 | 50.5 | 0 | 0 | 0 | 0 | 0.03074 | 1.5524 | R položka | 1 | 0 | [9 empty] | 0 | 0 | 0 | 21 | 0 | 0 |  |  |  | 0 | 0 | 34_ | 3_ | 003_
1X SDK, 1x SDVK (vnější opláštění)
80 | 342112322.3 | Příčka SDVK+SDK tl.225 mm,ocel.kce,oplášť SDVK 12,5,střed deska SDV+12,5 mm - příčka SDV3 (viz.půdorys 3NP) | m2 | 10.3 | 0 | 0 | 0 | 0 | 0.03779 | 0.38924 | R položka | 1 | 0 | [9 empty] | 0 | 0 | 0 | 21 | 0 | 0 |  |  |  | 0 | 0 | 34_ | 3_ | 003_
81 | 34211322.4 | Příčka SDVK+SDV tl.250 mm,ocel.kce,2xoplášť 2x12,5 mm + předstěna - příčka SDV4 (viz půdorys 3NP) | m2 | 25.8 | 0 | 0 | 0 | 0 | 0.07044 | 1.8174 | R položka | 1 | 0 | [9 empty] | 0 | 0 | 0 | 21 | 0 | 0 |  |  |  | 0 | 0 | 34_ | 3_ | 003_
82 | 342248109R00 | Příčky z cihelných bloků P+D na MVC 5 tl. 8 cm | m2 | 89.7 | 0 | 0 | 0 | 0 | 0.07938 | 7.1204 | RTS I / 2016 | 1 | 0 | [9 empty] | 0 | 0 | 0 | 21 | 0 | 0 |  |  |  | 0 | 0 | 34_ | 3_ | 003_
83 | 342248112R00 | Příčky z cihelných bloků P+D na MVC 5 tl. 11,5 cm | m2 | 437.5 | 0 | 0 | 0 | 0 | 0.124 | 54.25 | RTS I / 2016 | 1 | 0 | [9 empty] | 0 | 0 | 0 | 21 | 0 | 0 |  |  |  | 0 | 0 | 34_ | 3_ | 003_
84 | 342248114R00 | Příčky z cihelných bloků 14 P+D na MVC 5, tl. 140 mm | m2 | 76.48 | 0 | 0 | 0 | 0 | 0.14137 | 10.812 | RTS I / 2016 | 1 | 0 | [9 empty] | 0 | 0 | 0 | 21 | 0 | 0 |  |  |  | 0 | 0 | 34_ | 3_ | 003_
85 | 342248120109 | Příčky dvojitá z cihelných bloků 2x 11,5 AKU na MVC 5 tl; izolace minerál.vlna tl.50mm | m2 | 26.13 | 0 | 0 | 0 | 0 | 0.15232 | 3.9801 | R položka | 1 | 0 | [9 empty] | 0 | 0 | 0 | 21 | 0 | 0 |  |  |  | 0 | 0 | 34_ | 3_ | 003_
86 | 342248120R00 | Příčky z cihelných bloků 11,5 AKU na MVC 5, tl. 115 mm | m2 | 47.3 | 0 | 0 | 0 | 0 | 0.13437 | 6.3557 | RTS I / 2016 | 1 | 0 | [9 empty] | 0 | 0 | 0 | 21 | 0 | 0 |  |  |  | 0 | 0 | 34_ | 3_ | 003_
87 | 343291.1 | Dod.+mont posuvné přemístilelné příčky 6,45x 3,75m - T17 | ks. | 2 | 0 | 0 | 0 | 0 | 0.2 | 0.4 | R položka | 1 | 0 | [9 empty] | 0 | 0 | 0 | 21 | 0 | 0 |  |  |  | 0 | 0 | 34_ | 3_ | 766_
přesná specifikace viz výpis truhlář.výrobků
88 | 343291.2 | Dod.+mont posuvné přemístilelné příčky 6,20x 3,35m - T18 | ks. | 1 | 0 | 0 | 0 | 0 | 0.2 | 0.2 | R položka | 1 | 0 | [9 empty] | 0 | 0 | 0 | 21 | 0 | 0 |  |  |  | 0 | 0 | 34_ | 3_ | 766_
přesná specifikace viz výpis truhlář.výrobků
89 | 346234341R00 | Zazdívka rýh 45 x 30 cm a vytvoření průduchu | m | 16 | 0 | 0 | 0 | 0 | 0.24407 | 3.9051 | RTS I / 2016 | 1 | 0 | [9 empty] | 0 | 0 | 0 | 21 | 0 | 0 |  |  |  | 0 | 0 | 34_ | 3_ | 003_
nový komín
90 | 347016113R00 | Předstěna SDK, tl.65mm,ocel. kce CW, 1x RBI 12,5mm | m2 | 18 | 0 | 0 | 0 | 0 | 0.01218 | 0.21924 | RTS I / 2016 | 1 | 0 | [9 empty] | 0 | 0 | 0 | 21 | 0 | 0 |  |  |  | 0 | 0 | 34_ | 3_ | 003_
vedení instalací, opláštění splach modlu WC
91 | 713131130.1 | Dod.+mont.izolace tepelná stěn vložením do konstrukce | m2 | 18 | 0 | 0 | 0 | 0 | 0.00023 | 0.00414 | R položka | 1 | 0 | [9 empty] | 0 | 0 | 0 | 21 | 0 | 0 |  |  |  | 0 | 0 | 34_ | 3_ | 003_
minerální plst tl.40mm
92 | 713134211RK3 | Dod.+mont.parozábrany na stěny s přelepením spojů | m2 | 18 | 0 | 0 | 0 | 0 | 0.00015 | 0.0027 | RTS I / 2016 | 1 | 0 | [9 empty] | 0 | 0 | 0 | 21 | 0 | 0 |  |  |  | 0 | 0 | 34_ | 3_ | 003_
parotěsná zábrana Jutafol N 110 standard
93 | 766-050 | Dod.+mont lehké sanitární příčky, výška 2,05m (0,15+1,90m) -T5 | soub. | 1 | 0 | 0 | 0 | 0 | 0 | 0 | R položka | 1 | 0 | [9 empty] | 0 | 0 | 0 | 21 | 0 | 0 |  |  |  | 0 | 0 | 34_ | 3_ | 766_
přesná specifikace viz výpis truhlář.výrobků
94 | 766-051 | Dod.+mont lehké sanitární příčky, výška 2,05m (0,15+1,90m) -T6 | soub. | 1 | 0 | 0 | 0 | 0 | 0 | 0 | R položka | 1 | 0 | [9 empty] | 0 | 0 | 0 | 21 | 0 | 0 |  |  |  | 0 | 0 | 34_ | 3_ | 766_
přesná specifikace viz výpis truhlář.výrobků
95 | 766-052 | Dod.+mont lehké sanitární příčky, výška 2,05m (0,15+1,90m) -T7,T8,T12,T13 | soub. | 4 | 0 | 0 | 0 | 0 | 0 | 0 | R položka | 1 | 0 | [9 empty] | 0 | 0 | 0 | 21 | 0 | 0 |  |  |  | 0 | 0 | 34_ | 3_ | 766_
přesná specifikace viz výpis truhlář.výrobků
96 | 766-053 | Dod.+mont lehké sanitární příčky, výška 2,05m (0,15+1,90m) -T9 | soub. | 1 | 0 | 0 | 0 | 0 | 0 | 0 | R položka | 1 | 0 | [9 empty] | 0 | 0 | 0 | 21 | 0 | 0 |  |  |  | 0 | 0 | 34_ | 3_ | 766_
přesná specifikace viz výpis truhlář.výrobků
97 | 766-054 | Dod.+mont lehké sanitární příčky, výška 2,05m (0,15+1,90m) -T10 | soub. | 1 | 0 | 0 | 0 | 0 | 0 | 0 | R položka | 1 | 0 | [9 empty] | 0 | 0 | 0 | 21 | 0 | 0 |  |  |  | 0 | 0 | 34_ | 3_ | 766_
přesná specifikace viz výpis truhlář.výrobků
98 | 766-055 | Dod.+mont lehké sanitární příčky, výška 2,05m (0,15+1,90m) -T11 | soub. | 1 | 0 | 0 | 0 | 0 | 0 | 0 | R položka | 1 | 0 | [9 empty] | 0 | 0 | 0 | 21 | 0 | 0 |  |  |  | 0 | 0 | 34_ | 3_ | 766_
přesná specifikace viz výpis truhlář.výrobků
99 | 766-056 | Dod.+mont lehké sanitární příčky, výška 2,05m (0,15+1,90m) -T14 | soub. | 1 | 0 | 0 | 0 | 0 | 0 | 0 | R položka | 1 | 0 | [9 empty] | 0 | 0 | 0 | 21 | 0 | 0 |  |  |  | 0 | 0 | 34_ | 3_ | 766_
přesná specifikace viz výpis truhlář.výrobků
100 | 766-057 | Dod.+mont lehké sanitární příčky, výška 2,05m (0,15+1,90m) -T15 | soub. | 1 | 0 | 0 | 0 | 0 | 0 | 0 | R položka | 1 | 0 | [9 empty] | 0 | 0 | 0 | 21 | 0 | 0 |  |  |  | 0 | 0 | 34_ | 3_ | 766_
přesná specifikace viz výpis truhlář.výrobků
101 | 766-058 | Dod.+mont lehké sanitární příčky, výška 2,05m (0,15+1,90m) -T16 | soub. | 1 | 0 | 0 | 0 | 0 | 0 | 0 | R položka | 1 | 0 | [9 empty] | 0 | 0 | 0 | 21 | 0 | 0 |  |  |  | 0 | 0 | 34_ | 3_ | 766_
přesná specifikace viz výpis truhlář.výrobků
| 38 | Různé kompletní konstrukce nedělitelné do stav. dílů |  |  |  | 0 | 0 | 0 |  | 6.7563 |  |  |  | 0 | HS | 0 | 0 | 0 | 0 | 0 | 0 | 0 | [6 empty] | 0 | 0 | 0
102 | 389381009 | Dobetonování šikmin přechodu rozšíření základu a zdiva | m | 145 | 0 | 0 | 0 | 0 | 0.045 | 6.525 | R položka | 1 | 0 | [9 empty] | 0 | 0 | 0 | 21 | 0 | 0 |  |  |  | 0 | 0 | 38_ | 3_ | 087_
sešikmení min 45 °, přesah základu 10-20cm
103 | 389381009.1 | Obetonování prostupů potrubí VZT v půdním prostoru (prostup VZT3.2) | m3 | 0.09 | 0 | 0 | 0 | 0 | 2.5698 | 0.23128 | RTS I / 2016 | 1 | 0 | [9 empty] | 0 | 0 | 0 | 21 | 0 | 0 |  |  |  | 0 | 0 | 38_ | 3_ | 904_
2x potrubí 400/600mm v šířce 150mm, v=120mm,betonem třídy C 16/20
| 41 | Stropy a stropní konstrukce (pro pozemní stavby) |  |  |  | 0 | 0 | 0 |  | 76.7792 |  |  |  | 0 | HS | 0 | 0 | 0 | 0 | 0 | 0 | 0 | [6 empty] | 0 | 0 | 0
104 | 13331788 | Úhelník rovnoramenný L jakost S235 80x 80x10 mm | t | 0.37 | 0 | 0 | 0 | 0 | 1 | 0.37 | RTS I / 2016 | 0 | 0 | [9 empty] | 0 | 0 | 0 | 21 | 0 | 0 |  |  |  | 0 | 0 | 41_ | 4_ | 004.2_
105 | 13380630 | Tyč průřezu I 160, střední, jakost oceli S235 | t | 0.29 | 0 | 0 | 0 | 0 | 1 | 0.29 | RTS I / 2016 | 0 | 0 | [9 empty] | 0 | 0 | 0 | 21 | 0 | 0 |  |  |  | 0 | 0 | 41_ | 4_ | 004.2_
106 | 13480925 | Tyč průřezu I 240, hrubé, jakost oceli S235 | t | 2.38 | 0 | 0 | 0 | 0 | 1 | 2.38 | RTS I / 2016 | 0 | 0 | [9 empty] | 0 | 0 | 0 | 21 | 0 | 0 |  |  |  | 0 | 0 | 41_ | 4_ | 004.2_
107 | 13480930 | Tyč průřezu I 260, hrubé, jakost oceli S235 | t | 0.16 | 0 | 0 | 0 | 0 | 1 | 0.16 | RTS I / 2016 | 0 | 0 | [9 empty] | 0 | 0 | 0 | 21 | 0 | 0 |  |  |  | 0 | 0 | 41_ | 4_ | 004.2_
108 | 13480935 | Tyč průřezu I 280, hrubé, jakost oceli S235 | t | 2.07 | 0 | 0 | 0 | 0 | 1 | 2.07 | RTS I / 2016 | 0 | 0 | [9 empty] | 0 | 0 | 0 | 21 | 0 | 0 |  |  |  | 0 | 0 | 41_ | 4_ | 004.2_
109 | 13480940 | Tyč průřezu I 300, hrubé, jakost oceli S235-PŘEDPOKLAD | t | 1.54 | 0 | 0 | 0 | 0 | 1 | 1.54 | RTS I / 2016 | 0 | 0 | [9 empty] | 0 | 0 | 0 | 21 | 0 | 0 |  |  |  | 0 | 0 | 41_ | 4_ | 004.2_
110 | 13486335 | Tyč průřezu HEA 280, hrubé, jakost oceli S235 | t | 0.54 | 0 | 0 | 0 | 0 | 1 | 0.54 | RTS I / 2016 | 0 | 0 | [9 empty] | 0 | 0 | 0 | 21 | 0 | 0 |  |  |  | 0 | 0 | 41_ | 4_ | 004.2_
111 | 411321414R00 | Stropy deskové ze železobetonu C 25/30 (B 30) | m3 | 3.28 | 0 | 0 | 0 | 0 | 2.4464 | 8.0243 | RTS I / 2016 | 1 | 0 | [9 empty] | 0 | 0 | 0 | 21 | 0 | 0 |  |  |  | 0 | 0 | 41_ | 4_ | 004_
- pódium míst. č.335
112 | 411321414R00 | Stropy deskové ze železobetonu C 25/30 desky D1-D7 | m3 | 4.22 | 0 | 0 | 0 | 0 | 2.4464 | 10.324 | RTS I / 2016 | 1 | 0 | [9 empty] | 0 | 0 | 0 | 21 | 0 | 0 |  |  |  | 0 | 0 | 41_ | 4_ | 004_
113 | 411351101RT4 | Bednění stropů deskových, bednění vlastní -zřízení (D1-D7) | m2 | 33.03 | 0 | 0 | 0 | 0 | 0.19581 | 6.4676 | RTS I / 2016 | 1 | 0 | [9 empty] | 0 | 0 | 0 | 21 | 0 | 0 |  |  |  | 0 | 0 | 41_ | 4_ | 004_
včetně podepření
114 | 411351102R00 | Bednění stropů deskových, vlastní - odstranění (D1-D7) | m2 | 33.03 | 0 | 0 | 0 | 0 | 0 | 0 | RTS I / 2016 | 1 | 0 | [9 empty] | 0 | 0 | 0 | 21 | 0 | 0 |  |  |  | 0 | 0 | 41_ | 4_ | 004_
115 | 411354231R00 | Ztracené bednění trapézový plech tl. 0,8 mm | m2 | 51.3 | 0 | 0 | 0 | 0 | 0.01037 | 0.53198 | RTS I / 2016 | 1 | 0 | [9 empty] | 0 | 0 | 0 | 21 | 0 | 0 |  |  |  | 0 | 0 | 41_ | 4_ | 004_
- pódium míst. č.335
116 | 411354231R00 | Dod.+mont.ztracené bednění trapézový plech tl. 0,8 mm | m2 | 4.8 | 0 | 0 | 0 | 0 | 0.01037 | 0.049776 | RTS I / 2016 | 1 | 0 | [9 empty] | 0 | 0 | 0 | 21 | 0 | 0 |  |  |  | 0 | 0 | 41_ | 4_ | 004.1_
- schodišť deska (místn.č.143)
117 | 411361821R00 | Výztuž ŽB desek z betonářské oceli 10505 (D1-D7) | t | 0.51 | 0 | 0 | 0 | 0 | 1.0214 | 0.52091 | RTS I / 2016 | 1 | 0 | [9 empty] | 0 | 0 | 0 | 21 | 0 | 0 |  |  |  | 0 | 0 | 41_ | 4_ | 004_
množství výztuže 120 kg/m3 betonu
118 | 411361921RT8 | Výztuž stropů svařovanou sítí z drátů tažených | t | 0.17 | 0 | 0 | 0 | 0 | 1.0573 | 0.17974 | RTS I / 2016 | 1 | 0 | [9 empty] | 0 | 0 | 0 | 21 | 0 | 0 |  |  |  | 0 | 0 | 41_ | 4_ | 004_
svařovaná síť - drát 8,0 mm, oka 100 / 100 mm - pódium míst. č.335
119 | 411900001RAA | Demontáž dř. trámového stropu | m2 | 11.63 | 0 | 0 | 0 | 0 | 0.4012 | 4.666 | RTS I / 2016 | 3 | 0 | [9 empty] | 0 | 0 | 0 | 21 | 0 | 0 |  |  |  | 0 | 0 | 41_ | 4_ | 009_
včetně podhledu - strop nad 2.NP
120 | 413200011.1 | Dodatečné osazení válcovaných nosníků-průvlaky | m | 154.61 | 0 | 0 | 0 | 0 | 0.06314 | 9.7621 | RTS I / 2016 | 3 | 0 | [9 empty] | 0 | 0 | 0 | 21 | 0 | 0 |  |  |  | 0 | 0 | 41_ | 4_ | 004.2_
vč zazdívky zhlaví, ocelové nosníky ve specifikaci
121 | 413200011RA0 | Dodatečné osazení válcovaných nosníků-průvlaky PŘEDPOKLAD | m | 26.32 | 0 | 0 | 0 | 0 | 0.06314 | 1.6618 | RTS I / 2016 | 3 | 0 | [9 empty] | 0 | 0 | 0 | 21 | 0 | 0 |  |  |  | 0 | 0 | 41_ | 4_ | 004.2_
1NP-JZ křídlo; bude upřesněno po odkrytí konstrukcí, ocelové nosníky ve specifikaci
122 | 413231221R00 | Zazdívka zhlaví dřev.strop.trámů průřezu do 400 cm2 | kus | 7 | 0 | 0 | 0 | 0 | 0.07487 | 0.52409 | RTS I / 2016 | 1 | 0 | [9 empty] | 0 | 0 | 0 | 21 | 0 | 0 |  |  |  | 0 | 0 | 41_ | 4_ | 004_
dřevěné trámy stropu nad 2NP
123 | 413321414R00 | Nosníky z betonu železového C 25/30, trámy T1--T4 | m3 | 1.6 | 0 | 0 | 0 | 0 | 2.5251 | 4.0401 | RTS I / 2016 | 1 | 0 | [9 empty] | 0 | 0 | 0 | 21 | 0 | 0 |  |  |  | 0 | 0 | 41_ | 4_ | 004_
124 | 413351107R00 | Bednění nosníků - zřízení (T1-T4) | m2 | 9.52 | 0 | 0 | 0 | 0 | 0.0577 | 0.5493 | RTS I / 2016 | 1 | 0 | [9 empty] | 0 | 0 | 0 | 21 | 0 | 0 |  |  |  | 0 | 0 | 41_ | 4_ | 004_
125 | 413351108R00 | Bednění nosníků - odstranění (T1-T4) | m2 | 9.52 | 0 | 0 | 0 | 0 | 0 | 0 | RTS I / 2016 | 1 | 0 | [9 empty] | 0 | 0 | 0 | 21 | 0 | 0 |  |  |  | 0 | 0 | 41_ | 4_ | 004_
126 | 413351213R00 | Podpěrná konstr.nosníků do 4 m,do 10 kPa - zřízení (T1-T4) | m2 | 9.52 | 0 | 0 | 0 | 0 | 0.00633 | 0.060262 | RTS I / 2016 | 1 | 0 | [9 empty] | 0 | 0 | 0 | 21 | 0 | 0 |  |  |  | 0 | 0 | 41_ | 4_ | 004_
127 | 413351214R00 | Podpěrná konstr.nosníků do 4 m,10 kPa - odstranění (T1-T4) | m2 | 9.52 | 0 | 0 | 0 | 0 | 0 | 0 | RTS I / 2016 | 1 | 0 | [9 empty] | 0 | 0 | 0 | 21 | 0 | 0 |  |  |  | 0 | 0 | 41_ | 4_ | 004_
128 | 413361821R00 | Výztuž nosníků z betonářské oceli 10505(R) (T1-T4) | t | 0.24 | 0 | 0 | 0 | 0 | 1.0194 | 0.24465 | RTS I / 2016 | 1 | 0 | [9 empty] | 0 | 0 | 0 | 21 | 0 | 0 |  |  |  | 0 | 0 | 41_ | 4_ | 004_
množství výztuže 150kg/m3 betonu
129 | 416021121R00 | Podhledy SDK, kovová.kce CD. 1x deska RB 12,5 mm | m2 | 1663.9 | 0 | 0 | 0 | 0 | 0.01186 | 19.7339 | RTS I / 2016 | 1 | 0 | [9 empty] | 0 | 0 | 0 | 21 | 0 | 0 |  |  |  | 0 | 0 | 41_ | 4_ | 006_
130 | 416021123R00 | Podhledy SDK, kovová.kce CD. 1x deska RBI 12,5 mm | m2 | 18.7 | 0 | 0 | 0 | 0 | 0.01197 | 0.22384 | RTS I / 2016 | 1 | 0 | [9 empty] | 0 | 0 | 0 | 21 | 0 | 0 |  |  |  | 0 | 0 | 41_ | 4_ | 006_
131 | 416021126R00 | Podhledy SDK, kovová.kce CD. 1x deska protipožární RF 15 mm | m2 | 101.3 | 0 | 0 | 0 | 0 | 0.01841 | 1.8649 | RTS I / 2016 | 1 | 0 | [9 empty] | 0 | 0 | 0 | 21 | 0 | 0 |  |  |  | 0 | 0 | 41_ | 4_ | 902_
vč.minerál.tepel.izolace tl.40mm a parozábrany; požární odolnost 30min
| 43 | Schodiště |  |  |  | 0 | 0 | 0 |  | 420.1114 |  |  |  | 0 | HS | 0 | 0 | 0 | 0 | 0 | 0 | 0 | [6 empty] | 0 | 0 | 0
132 | 411351101RT4 | Bednění schodišť. desky -zřízení (místn.č.143) | m2 | 4.74 | 0 | 0 | 0 | 0 | 0.19581 | 0.92814 | RTS I / 2016 | 1 | 0 | [9 empty] | 0 | 0 | 0 | 21 | 0 | 0 |  |  |  | 0 | 0 | 43_ | 4_ | 004.1_
včetně podepření
133 | 411351102R00 | Bednění schodišť. desky -odstranění (místn.č.143) | m2 | 4.74 | 0 | 0 | 0 | 0 | 0 | 0 | RTS I / 2016 | 1 | 0 | [9 empty] | 0 | 0 | 0 | 21 | 0 | 0 |  |  |  | 0 | 0 | 43_ | 4_ | 004.1_
včetně podepření
134 | 430321313R00 | Schodišťové konstrukce, železobeton C 16/20 | m3 | 0.71 | 0 | 0 | 0 | 0 | 2.5251 | 1.7928 | RTS I / 2016 | 1 | 0 | [9 empty] | 0 | 0 | 0 | 21 | 0 | 0 |  |  |  | 0 | 0 | 43_ | 4_ | 004.1_
schodišť deska tl.120mm (místn.č.143)
135 | 430321414R00 | Nabetonování schodišťováích stupňů beton C 25/30-přímě schodiště | m3 | 0.69 | 0 | 0 | 0 | 0 | 2.5251 | 1.7423 | RTS I / 2016 | 1 | 0 | [9 empty] | 0 | 0 | 0 | 21 | 0 | 0 |  |  |  | 0 | 0 | 43_ | 4_ | 004.1_
profilované stupně (místn.č.104, 143)
136 | 430361921RT9 | Výztuž schodišťových konstrukcí svařovanou sítí -schodišť.desla místn.č.143 | t | 0.03 | 0 | 0 | 0 | 0 | 1.0577 | 0.031732 | RTS I / 2016 | 1 | 0 | [9 empty] | 0 | 0 | 0 | 21 | 0 | 0 |  |  |  | 0 | 0 | 43_ | 4_ | 004.1_
průměr drátu 8,0, oka 150/150 mm
137 | 430998 | Výrobní dokumentace - ocelové schodiště 3NP-půda | soub | 1 | 0 | 0 | 0 | 0 | 0 | 0 | R položka | 1 | 0 | [9 empty] | 0 | 0 | 0 | 21 | 0 | 0 |  |  |  | 0 | 0 | 43_ | 4_ | 004.1_
138 | 434200001RA0 | Schodiště z oceli včetně zábradlí, stupně z poroštů, konečná povrchová úprava žárovým zinkováním | kg | 649.4 | 0 | 0 | 0 | 0 | 0.6394 | 415.2264 | R položka | 3 | 0 | [9 empty] | 0 | 0 | 0 | 21 | 0 | 0 |  |  |  | 0 | 0 | 43_ | 4_ | 004.1_
Hmotnost schodnic - 313kg hmotnost pororoštů (stupně, podesty) - 207kg hmotnost zábradlí - 66kg 11% přirážka spojovací materiál 63,4kg
139 | 434200002.1 | Schodiště na pódium 4st.150/250mm,ocel. nosná konstrukceí, dřev.stupnice a podstupnice (délka výstupní čáry 0,90m) | soub. | 2 | 0 | 0 | 0 | 0 | 0.11842 | 0.23684 | RTS I / 2015 | 3 | 0 | [9 empty] | 0 | 0 | 0 | 21 | 0 | 0 |  |  |  | 0 | 0 | 43_ | 4_ | 004.1_
schodiště na pódium
140 | 434351141R00 | Bednění stupňů přímočarých - zřízení | m2 | 9.05 | 0 | 0 | 0 | 0 | 0.01693 | 0.15322 | RTS I / 2016 | 1 | 0 | [9 empty] | 0 | 0 | 0 | 21 | 0 | 0 |  |  |  | 0 | 0 | 43_ | 4_ | 004.1_
profilováné stupně (místn.č.104, 143)
141 | 434351142R00 | Bednění stupňů přímočarých - odstranění | m2 | 9.05 | 0 | 0 | 0 | 0 | 0 | 0 | RTS I / 2016 | 1 | 0 | [9 empty] | 0 | 0 | 0 | 21 | 0 | 0 |  |  |  | 0 | 0 | 43_ | 4_ | 004.1_
(místn.č.104, 143)
| 61 | Úprava povrchů vnitřní |  |  |  | 0 | 0 | 0 |  | 223.1446 |  |  |  | 0 | HS | 0 | 0 | 0 | 0 | 0 | 0 | 0 | [6 empty] | 0 | 0 | 0
142 | 602011122RT1IM | Omítka sanační s minerálním lehkým plnivem, tloušťka vrstvy do 20 mm | m2 | 721 | 0 | 0 | 0 | 0 | 0 | 0 | RTS I / 2016 | 1 | 0 | [9 empty] | 0 | 0 | 0 | 21 | 0 | 0 |  |  |  | 0 | 0 | 61_ | 6_ | 901_
stěny 1PP
143 | 602011124R00IM | Jádrová sanační omítka tl. do 20 mm s následným rozčesáním | m2 | 721 | 0 | 0 | 0 | 0 | 0 | 0 | RTS I / 2016 | 1 | 0 | [9 empty] | 0 | 0 | 0 | 21 | 0 | 0 |  |  |  | 0 | 0 | 61_ | 6_ | 901_
stěny 1PP
144 | 602011151RT0IM | Štuk na stěnách sanační, ručně, tloušťka vrstvy do 3,0mm | m2 | 679.8 | 0 | 0 | 0 | 0 | 0 | 0 | RTS I / 2016 | 1 | 0 | [9 empty] | 0 | 0 | 0 | 21 | 0 | 0 |  |  |  | 0 | 0 | 61_ | 6_ | 901_
stěny 1PP
145 | 602016103RT3IM | Plošný kotvící minerální postřik stěn sanační, síťovitě, 50-60 % pokrytí plochy | m2 | 721 | 0 | 0 | 0 | 0 | 0 | 0 | RTS I / 2016 | 1 | 0 | [9 empty] | 0 | 0 | 0 | 21 | 0 | 0 |  |  |  | 0 | 0 | 61_ | 6_ | 901_
postřik do tl.max 5mm, stěny 1PP
146 | 610411129R00 | Nástřik odsolovacím roztokem (např." Esco - Fluat ") | m2 | 721 | 0 | 0 | 0 | 0 | 0.0005 | 0.3605 | RTS I / 2016 | 1 | 0 | [9 empty] | 0 | 0 | 0 | 21 | 0 | 0 |  |  |  | 0 | 0 | 61_ | 6_ | 901_
protisolná úprava, stěny 1PP
147 | 611421411R00 | Oprava váp.omítek stropů do 50% plochy - hrubých | m2 | 732.9 | 0 | 0 | 0 | 0 | 0.025 | 18.3225 | RTS I / 2016 | 1 | 0 | [9 empty] | 0 | 0 | 0 | 21 | 0 | 0 |  |  |  | 0 | 0 | 61_ | 6_ | 006_
ŽB trámové stropy, podhledy schodišť ramen a podest
148 | 611471411R00 | Úprava stropů aktivovaným štukem tl. 2 - 3 mm | m2 | 732.9 | 0 | 0 | 0 | 0 | 0.00768 | 5.6287 | RTS I / 2016 | 1 | 0 | [9 empty] | 0 | 0 | 0 | 21 | 0 | 0 |  |  |  | 0 | 0 | 61_ | 6_ | 006_
149 | 612403399R00 | Hrubá výplň rýh ve stěnách maltou-PŘEDPOKLAD | m2 | 60 | 0 | 0 | 0 | 0 | 0.10712 | 6.4272 | RTS I / 2016 | 1 | 0 | [9 empty] | 0 | 0 | 0 | 21 | 0 | 0 |  |  |  | 0 | 0 | 61_ | 6_ | 006_
vnitřní instalace samostatně - zednické výpomoci
150 | 612421411R00 | Oprava vápen.omítek stěn do 50 % pl. - hrubých | m2 | 3267.1 | 0 | 0 | 0 | 0 | 0.02192 | 71.6148 | RTS I / 2016 | 1 | 0 | [9 empty] | 0 | 0 | 0 | 21 | 0 | 0 |  |  |  | 0 | 0 | 61_ | 6_ | 006_
stávající zdivo
151 | 612421615R00 | Omítka vnitřní zdiva, MVC, hrubá | m2 | 1624.6 | 0 | 0 | 0 | 0 | 0.03921 | 63.7006 | RTS I / 2016 | 1 | 0 | [9 empty] | 0 | 0 | 0 | 21 | 0 | 0 |  |  |  | 0 | 0 | 61_ | 6_ | 006_
nová zdivo
152 | 612421626R00 | Omítka vnitřní zdiva, MVC, hladká | m2 | 405.21 | 0 | 0 | 0 | 0 | 0.04414 | 17.886 | RTS I / 2016 | 1 | 0 | [9 empty] | 0 | 0 | 0 | 21 | 0 | 0 |  |  |  | 0 | 0 | 61_ | 6_ | 006_
obklady stávající a nové zdivo
153 | 612471411R00 | Úprava vnitřních stěn aktivovaným štukem | m2 | 4891.7 | 0 | 0 | 0 | 0 | 0.00635 | 31.0623 | RTS I / 2016 | 1 | 0 | [9 empty] | 0 | 0 | 0 | 21 | 0 | 0 |  |  |  | 0 | 0 | 61_ | 6_ | 006_
stávající a nové omítky
154 | 615481111R00 | Potažení válc.nosníků rabic.pletivem a postřik MC | m2 | 42.87 | 0 | 0 | 0 | 0 | 0.04777 | 2.0479 | RTS I / 2016 | 1 | 0 | [9 empty] | 0 | 0 | 0 | 21 | 0 | 0 |  |  |  | 0 | 0 | 61_ | 6_ | 904_
155 | 617421232R00 | Omítka vnitřní výtahové šachty, MVC, štuková | m2 | 118.8 | 0 | 0 | 0 | 0 | 0.05126 | 6.0897 | RTS I / 2016 | 1 | 0 | [9 empty] | 0 | 0 | 0 | 21 | 0 | 0 |  |  |  | 0 | 0 | 61_ | 6_ | 006_
156 | 619500001 | Řezání cihelného zdiva hl. řezu 50 mm-nuta v horní a spodní úrovni obkladů stávajících stěn 1PP | m | 19.6 | 0 | 0 | 0 | 0 | 0.00023 | 0.004508 | R položka | 1 | 0 | [9 empty] | 0 | 0 | 0 | 21 | 0 | 0 |  |  |  | 0 | 0 | 61_ | 6_ | 901_
157 | 622903111R00 | Očištění zdí rýžovým kartáčem po aplikaci odsolení | m2 | 721 | 0 | 0 | 0 | 0 | 0 | 0 | RTS I / 2016 | 1 | 0 | [9 empty] | 0 | 0 | 0 | 21 | 0 | 0 |  |  |  | 0 | 0 | 61_ | 6_ | 901_
stěny 1PP
| 62 | Úprava povrchů vnější |  |  |  | 0 | 0 | 0 |  | 50.9384 |  |  |  | 0 | HS | 0 | 0 | 0 | 0 | 0 | 0 | 0 | [6 empty] | 0 | 0 | 0
158 | 622312334RT1 | Dod.+mont. zatepl.syst.ETICS, komplet vč.kovových profilů výztužné tkaniny a povrchové úpravy omítkou silikonovou | m2 | 655 | 0 | 0 | 0 | 0 | 0.01598 | 10.4669 | RTS I / 2016 | 1 | 0 | [9 empty] | 0 | 0 | 0 | 21 | 0 | 0 |  |  |  | 0 | 0 | 62_ | 6_ | 006.2_
tepel. izol.- šedý polystyren s grafitem EPS NEO tl.140 mm; povrchová úprava-probarvená pastovitá silikonová omítka slož.3-4 (velikost zrna 1,5mm) (odstíny barev dle stávajících)
159 | 622312334RV1 | Dod.+mont.zatepl.syst.ETICS, komplet vč.kovových profilů zakončený stěrkou s výztužnou tkaninou | m2 | 226 | 0 | 0 | 0 | 0 | 0.01248 | 2.8205 | RTS I / 2016 | 1 | 0 | [9 empty] | 0 | 0 | 0 | 21 | 0 | 0 |  |  |  | 0 | 0 | 62_ | 6_ | 006.2_
tepel. izol.- šedý polystyren s grafitem EPS NEO tl.140 mm
160 | 622312353RT1 | Dod.+mont. zatepl.syst.ETICS, komplet vč.kovových profilů výztužné tkaniny a povrchové úpravy omítkou silikonovou - ostění | m2 | 50.8 | 0 | 0 | 0 | 0 | 0.01444 | 0.73355 | RTS I / 2016 | 1 | 0 | [9 empty] | 0 | 0 | 0 | 21 | 0 | 0 |  |  |  | 0 | 0 | 62_ | 6_ | 006.2_
tepel. izol.- šedý polystyren s grafitem EPS NEO tl. 30 mm
161 | 622312353RV1 | Dod.+mont.zatepl.syst.ETICS, komplet vč.kovových profilů zakončený stěrkou s výztužnou tkanino - ostění | m2 | 36.4 | 0 | 0 | 0 | 0 | 0.01093 | 0.39785 | RTS I / 2016 | 1 | 0 | [9 empty] | 0 | 0 | 0 | 21 | 0 | 0 |  |  |  | 0 | 0 | 62_ | 6_ | 006.2_
tepel. izol.- šedý polystyren s grafitem EPS NEO tl. 30 mm
162 | 622423321R00 | Oprava vnějších omítek štukových, čl. III, do 30 % | m2 | 803.8 | 0 | 0 | 0 | 0 | 0.03811 | 30.6328 | RTS I / 2016 | 1 | 0 | [9 empty] | 0 | 0 | 0 | 21 | 0 | 0 |  |  |  | 0 | 0 | 62_ | 6_ | 006.2_
163 | 622431351R00 | Oprava omítek z uměl. kamene,opracovaných do 30 % | m2 | 125.3 | 0 | 0 | 0 | 0 | 0.03143 | 3.9382 | RTS I / 2016 | 1 | 0 | [9 empty] | 0 | 0 | 0 | 21 | 0 | 0 |  |  |  | 0 | 0 | 62_ | 6_ | 006.2_
říms, parapety
164 | 622471566R00 | Omítka vněj. stěn tenkovrstvou probarvenou pastovitou silikonovou omítkou slož.3-4 (velikost zrna 1,5mm) | m2 | 803.8 | 0 | 0 | 0 | 0 | 0.0023 | 1.8487 | RTS I / 2016 | 1 | 0 | [9 empty] | 0 | 0 | 0 | 21 | 0 | 0 |  |  |  | 0 | 0 | 62_ | 6_ | 006.2_
vč penetrace; dvě barvy dle stávajících odstínů fasády
165 | 622903111.1 | Očištění fasády před opravou, ručně | m2 | 1897.3 | 0 | 0 | 0 | 0 | 0 | 0 | R položka | 1 | 0 | [9 empty] | 0 | 0 | 0 | 21 | 0 | 0 |  |  |  | 0 | 0 | 62_ | 6_ | 006.2_
166 | 627452111R00 | Spárování maltou MCs zapuštěné rovné, zdí z cihel | m2 | 5.8 | 0 | 0 | 0 | 0 | 0.01722 | 0.099876 | RTS I / 2016 | 1 | 0 | [9 empty] | 0 | 0 | 0 | 21 | 0 | 0 |  |  |  | 0 | 0 | 62_ | 6_ | 003_
nadstřešní část nového komín
| 63 | Podlahy a podlahové konstrukce |  |  |  | 0 | 0 | 0 |  | 809.4746 |  |  |  | 0 | HS | 0 | 0 | 0 | 0 | 0 | 0 | 0 | [6 empty] | 0 | 0 | 0
167 | 631312411R00 | Mazanina betonová tl. 5 - 8 cm C 8/10 | m3 | 38.04 | 0 | 0 | 0 | 0 | 2.525 | 96.051 | RTS I / 2016 | 1 | 0 | [9 empty] | 0 | 0 | 0 | 21 | 0 | 0 |  |  |  | 0 | 0 | 63_ | 6_ | 005_
jalový beton pod základy a podkladní betonovou mazaninu - tl.50mm
168 | 631312611R00 | Mazanina betonová tl. 5 - 8 cm C 16/20 | m3 | 57.9 | 0 | 0 | 0 | 0 | 2.525 | 146.1975 | RTS I / 2016 | 1 | 0 | [9 empty] | 0 | 0 | 0 | 21 | 0 | 0 |  |  |  | 0 | 0 | 63_ | 6_ | 005_
vyrovnávací beton.mazaniny, kari síť 4,0mm, 100/100mm ve specifikaci
169 | 631312711R00 | Mazanina betonová tl. 5 - 8 cm C 25/30 | m3 | 85.7 | 0 | 0 | 0 | 0 | 2.525 | 216.3925 | RTS I / 2016 | 1 | 0 | [9 empty] | 0 | 0 | 0 | 21 | 0 | 0 |  |  |  | 0 | 0 | 63_ | 6_ | 005_
vyrovnávací beton.mazaniny, kari síť 4,0mm, 100/100mm ve specifikaci
170 | 631312711R00 | Mazanina betonová tl. 5 - 8 cm C 25/30 | m3 | 29.81 | 0 | 0 | 0 | 0 | 2.525 | 75.2703 | RTS I / 2016 | 1 | 0 | [9 empty] | 0 | 0 | 0 | 21 | 0 | 0 |  |  |  | 0 | 0 | 63_ | 6_ | 005_
zasílení stropů kari síť 6,0mm, 150/150mm ve specifikaci
171 | 631313611R00 | Mazanina betonová tl. 8 - 12 cm C 16/20 | m3 | 70.89 | 0 | 0 | 0 | 0 | 2.525 | 178.9973 | RTS I / 2016 | 1 | 0 | [9 empty] | 0 | 0 | 0 | 21 | 0 | 0 |  |  |  | 0 | 0 | 63_ | 6_ | 005_
podkladní betonová mazanina tl.100mm, kari síť 6,0mm, 150/150mm ve specifikaci
172 | 631313711R00 | Mazanina betonová tl. 8 - 12 cm C 25/30 | m3 | 20.41 | 0 | 0 | 0 | 0 | 2.525 | 51.5352 | RTS I / 2016 | 1 | 0 | [9 empty] | 0 | 0 | 0 | 21 | 0 | 0 |  |  |  | 0 | 0 | 63_ | 6_ | 005_
zesíkení stropů, kari síť 6,0mm, 150/150mm ve specifikaci
173 | 631316211.1 | Povrchový vsyp na betonové podlahy strojně hlazený | m2 | 273.3 | 0 | 0 | 0 | 0 | 0.005 | 1.3665 | R položka | 1 | 0 | [9 empty] | 0 | 0 | 0 | 21 | 0 | 0 |  |  |  | 0 | 0 | 63_ | 6_ | 005_
vč dodávky vsypu (podlahy opatřené epoxidovým nátěrem)
174 | 631317105R00 | Řezání dilatační spáry hl.do 50 mm, šířka do 5,0mm | m | 154.5 | 0 | 0 | 0 | 0 | 0 | 0 | RTS I / 2016 | 1 | 0 | [9 empty] | 0 | 0 | 0 | 21 | 0 | 0 |  |  |  | 0 | 0 | 63_ | 6_ | 005_
175 | 631361921RT1 | Výztuž mazanin svařovanou sítí - vyrovnávací beton.mazaniny | t | 5.1 | 0 | 0 | 0 | 0 | 1.0662 | 5.4379 | RTS I / 2016 | 1 | 0 | [9 empty] | 0 | 0 | 0 | 21 | 0 | 0 |  |  |  | 0 | 0 | 63_ | 6_ | 005_
průměr drátu 4,0, oka 100/100 mm
176 | 631361921RT5 | Výztuž mazanin svařovanou sítí - podkl.beton mazanina, zasílení strop.desky | t | 5.17 | 0 | 0 | 0 | 0 | 1.0662 | 5.5125 | RTS I / 2016 | 1 | 0 | [9 empty] | 0 | 0 | 0 | 21 | 0 | 0 |  |  |  | 0 | 0 | 63_ | 6_ | 005_
průměr drátu 6,0, oka 150/150 mm
177 | 631591115.1 | Násyp pod podlahy z Liaporu 4-8mm | m3 | 38.1 | 0 | 0 | 0 | 0 | 0.42 | 16.002 | R položka | 1 | 0 | [9 empty] | 0 | 0 | 0 | 21 | 0 | 0 |  |  |  | 0 | 0 | 63_ | 6_ | 005_
178 | 632419104.1 | Dod.+mont. samonivelač. stěrka tl.4 mm | m2 | 2312.92 | 0 | 0 | 0 | 0 | 0.00714 | 16.5142 | R položka | 1 | 0 | [9 empty] | 0 | 0 | 0 | 21 | 0 | 0 |  |  |  | 0 | 0 | 63_ | 6_ | 005_
včetně přebroušení
179 | 634601111R00 | Zaplnění dilatačních spár mazanin, šířka do 10 mm | m | 154.5 | 0 | 0 | 0 | 0 | 0.00128 | 0.19776 | RTS I / 2016 | 1 | 0 | [9 empty] | 0 | 0 | 0 | 21 | 0 | 0 |  |  |  | 0 | 0 | 63_ | 6_ | 005_
| 64 | Výplně otvorů |  |  |  | 0 | 0 | 0 |  | 2.7271 |  |  |  | 0 | HS | 0 | 0 | 0 | 0 | 0 | 0 | 0 | [6 empty] | 0 | 0 | 0
180 | 5533300099 | Zárubeň ocelová ZH 110/1250/900 L, P - atyp (světlá výška dveří 1250mm) | kus | 1 | 0 | 0 | 0 | 0 | 0.0106 | 0.0106 | R položka | 0 | 0 | [9 empty] | 0 | 0 | 0 | 21 | 0 | 0 |  |  |  | 0 | 0 | 64_ | 6_ | 064,3_
181 | 5533300099 | Zárubeň ocelová 110/1970/800 - posuvné dveře do pouzdra | kus | 1 | 0 | 0 | 0 | 0 | 0.0106 | 0.0106 | R položka | 0 | 0 | [9 empty] | 0 | 0 | 0 | 21 | 0 | 0 |  |  |  | 0 | 0 | 64_ | 6_ | 064,3_
182 | 5533300100 | Zárubeň ocelová ZH 110/1970/600 L, P | kus | 5 | 0 | 0 | 0 | 0 | 0.0102 | 0.051 | RTS I / 2016 | 0 | 0 | [9 empty] | 0 | 0 | 0 | 21 | 0 | 0 |  |  |  | 0 | 0 | 64_ | 6_ | 064,3_
183 | 5533300110 | Zárubeň ocelová ZH 110/1970/700 L, P | kus | 12 | 0 | 0 | 0 | 0 | 0.0104 | 0.1248 | RTS I / 2016 | 0 | 0 | [9 empty] | 0 | 0 | 0 | 21 | 0 | 0 |  |  |  | 0 | 0 | 64_ | 6_ | 064,3_
184 | 5533300120 | Zárubeň ocelová ZH 110/1970/800 L, P | kus | 10 | 0 | 0 | 0 | 0 | 0.0106 | 0.106 | RTS I / 2016 | 0 | 0 | [9 empty] | 0 | 0 | 0 | 21 | 0 | 0 |  |  |  | 0 | 0 | 64_ | 6_ | 064,3_
185 | 5533300130 | Zárubeň ocelová ZH 110/1970/900 L, P | kus | 13 | 0 | 0 | 0 | 0 | 0.0108 | 0.1404 | RTS I / 2016 | 0 | 0 | [9 empty] | 0 | 0 | 0 | 21 | 0 | 0 |  |  |  | 0 | 0 | 64_ | 6_ | 064,3_
186 | 5533300131 | Zárubeň ocelová ZH 110/1970/900 L, P, EI, EW 30 | kus | 2 | 0 | 0 | 0 | 0 | 0.0113 | 0.0226 | RTS I / 2016 | 0 | 0 | [9 empty] | 0 | 0 | 0 | 21 | 0 | 0 |  |  |  | 0 | 0 | 64_ | 6_ | 064,3_
187 | 5533300141 | Zárubeň ocelová ZH 110/1970/1100 L, P, EI, EW 30 | kus | 5 | 0 | 0 | 0 | 0 | 0.0126 | 0.063 | RTS I / 2016 | 0 | 0 | [9 empty] | 0 | 0 | 0 | 21 | 0 | 0 |  |  |  | 0 | 0 | 64_ | 6_ | 064,3_
188 | 5533300185 | Zárubeň ocelová ATYP 110/1970/1800 D | kus | 2 | 0 | 0 | 0 | 0 | 0.0141 | 0.0282 | R položka | 0 | 0 | [9 empty] | 0 | 0 | 0 | 21 | 0 | 0 |  |  |  | 0 | 0 | 64_ | 6_ | 064,3_
189 | 5533300400 | Zárubeň ocelová ZH 145/1970/600 L, P | kus | 1 | 0 | 0 | 0 | 0 | 0.0128 | 0.0128 | RTS I / 2016 | 0 | 0 | [9 empty] | 0 | 0 | 0 | 21 | 0 | 0 |  |  |  | 0 | 0 | 64_ | 6_ | 064,3_
190 | 5533300410 | Zárubeň ocelová ZH 145/1970/700 L, P | kus | 8 | 0 | 0 | 0 | 0 | 0.013 | 0.104 | RTS I / 2016 | 0 | 0 | [9 empty] | 0 | 0 | 0 | 21 | 0 | 0 |  |  |  | 0 | 0 | 64_ | 6_ | 064,3_
191 | 5533300420 | Zárubeň ocelová ZH 145/1970/800 L, P | kus | 11 | 0 | 0 | 0 | 0 | 0.0131 | 0.1441 | RTS I / 2016 | 0 | 0 | [9 empty] | 0 | 0 | 0 | 21 | 0 | 0 |  |  |  | 0 | 0 | 64_ | 6_ | 064,3_
192 | 5533300421 | Zárubeň ocelová ZH 145/1970/800 L, P, EI, EW 30 | kus | 2 | 0 | 0 | 0 | 0 | 0.0136 | 0.0272 | RTS I / 2016 | 0 | 0 | [9 empty] | 0 | 0 | 0 | 21 | 0 | 0 |  |  |  | 0 | 0 | 64_ | 6_ | 064,3_
193 | 5533300430 | Zárubeň ocelová ZH 145/1970/900 L, P | kus | 5 | 0 | 0 | 0 | 0 | 0.0132 | 0.066 | RTS I / 2016 | 0 | 0 | [9 empty] | 0 | 0 | 0 | 21 | 0 | 0 |  |  |  | 0 | 0 | 64_ | 6_ | 064,3_
194 | 5533300440 | Zárubeň ocelová ZH 145/1970/1100 L, P | kus | 1 | 0 | 0 | 0 | 0 | 0.0141 | 0.0141 | RTS I / 2016 | 0 | 0 | [9 empty] | 0 | 0 | 0 | 21 | 0 | 0 |  |  |  | 0 | 0 | 64_ | 6_ | 064,3_
195 | 5533300441 | Zárubeň ocelová ZH 145/1970/1100 L, P, EI, EW 30 | kus | 1 | 0 | 0 | 0 | 0 | 0.0146 | 0.0146 | RTS I / 2016 | 0 | 0 | [9 empty] | 0 | 0 | 0 | 21 | 0 | 0 |  |  |  | 0 | 0 | 64_ | 6_ | 064,3_
196 | 5533309001 | Zárubeň ocelová pro posuvné dveře 110/1970/600 l, P vč.vodící kolejnice, dorazů, krycí garnýže , posuvných vozíků a vodícího čepu | kus | 1 | 0 | 0 | 0 | 0 | 0.0325 | 0.0325 | R položka | 0 | 0 | [9 empty] | 0 | 0 | 0 | 21 | 0 | 0 |  |  |  | 0 | 0 | 64_ | 6_ | 064,3_
197 | 5533309004 | Zárubeň ocelová pro posuvné dveře 110/1970/900 l, P vč.vodící kolejnice, dorazů, krycí garnýže , posuvných vozíků a vodícího čepu | kus | 1 | 0 | 0 | 0 | 0 | 0.0325 | 0.0325 | R položka | 0 | 0 | [9 empty] | 0 | 0 | 0 | 21 | 0 | 0 |  |  |  | 0 | 0 | 64_ | 6_ | 064,3_
198 | 5533309011 | Zárubeň ocelová pro posuvné dveře 110/1970/1600 l, P vč.vodící kolejnice, dorazů, krycí garnýže , posuvných vozíků a vodícího čepu | kus | 1 | 0 | 0 | 0 | 0 | 0.0325 | 0.0325 | R položka | 0 | 0 | [9 empty] | 0 | 0 | 0 | 21 | 0 | 0 |  |  |  | 0 | 0 | 64_ | 6_ | 064,3_
199 | 642941111RT3 | Dod.+mont. pouzdro pro posuvné dveře jednostranné, do zdiva | kus | 1 | 0 | 0 | 0 | 0 | 0.04275 | 0.04275 | RTS I / 2016 | 1 | 0 | [9 empty] | 0 | 0 | 0 | 21 | 0 | 0 |  |  |  | 0 | 0 | 64_ | 6_ | 064,3_
jednostranné pouzdro 800/1970 mm
200 | 642942111R00 | Osazení zárubní dveřních ocelových, pl. do 2,5 m2 | kus | 78 | 0 | 0 | 0 | 0 | 0.01897 | 1.4797 | RTS I / 2016 | 1 | 0 | [9 empty] | 0 | 0 | 0 | 21 | 0 | 0 |  |  |  | 0 | 0 | 64_ | 6_ | 064,3_
dveře otočné a posuvné na stěnu
201 | 642942221R00 | Osazení zárubní dveřních ocelových, pl. do 4,5 m2 | kus | 3 | 0 | 0 | 0 | 0 | 0.03772 | 0.11316 | RTS I / 2016 | 1 | 0 | [9 empty] | 0 | 0 | 0 | 21 | 0 | 0 |  |  |  | 0 | 0 | 64_ | 6_ | 064,3_
dveře otočné a posuvné na stěnu
202 | 642944129 | Osazení ocelových zárubní dveří do pouzdra do 2,5 m2 | kus | 1 | 0 | 0 | 0 | 0 | 0.05401 | 0.05401 | RTS I / 2016 | 1 | 0 | [9 empty] | 0 | 0 | 0 | 21 | 0 | 0 |  |  |  | 0 | 0 | 64_ | 6_ | 064,3_
| 90 | Hodinové zúčtovací sazby (HZS) |  |  |  | 0 | 0 | 0 |  | 0 |  |  |  | 0 | HS | 0 | 0 | 0 | 0 | 0 | 0 | 0 | [6 empty] | 0 | 0 | 0
203 | 900 R01 | HZS -stavební práce - skutečně provedené práce nutno odsouhlasit investorem ve stavebním deníku | hod | 150 | 0 | 0 | 0 | 0 | 0 | 0 | R položka | 1 | 0 | [9 empty] | 0 | 0 | 0 | 21 | 0 | 0 |  |  |  | 0 | 0 | 90_ | 9_ | 904_
skryté konstrukce, neměřitelné práce spojené se stavebními úpravami
| 94 | Lešení a stavební výtahy |  |  |  | 0 | 0 | 0 |  | 68.3559 |  |  |  | 0 | HS | 0 | 0 | 0 | 0 | 0 | 0 | 0 | [6 empty] | 0 | 0 | 0
204 | 941941042R00 | Montáž lešení leh.řad.s podlahami,š.1,2 m, H 30 m | m2 | 2487.3 | 0 | 0 | 0 | 0 | 0.01838 | 45.7166 | RTS I / 2016 | 1 | 0 | [9 empty] | 0 | 0 | 0 | 21 | 0 | 0 |  |  |  | 0 | 0 | 94_ | 9_ | 008.2_
205 | 941941292R00 | Příplatek za každý měsíc použití lešení k pol.1042 | m2 | 4974.6 | 0 | 0 | 0 | 0 | 0.00095 | 4.7259 | RTS I / 2016 | 1 | 0 | [9 empty] | 0 | 0 | 0 | 21 | 0 | 0 |  |  |  | 0 | 0 | 94_ | 9_ | 008.2_
celkem 2 měsíce
206 | 941941842R00 | Demontáž lešení leh.řad.s podlahami,š.1,2 m,H 30 m | m2 | 2487.3 | 0 | 0 | 0 | 0 | 0 | 0 | RTS I / 2016 | 1 | 0 | [9 empty] | 0 | 0 | 0 | 21 | 0 | 0 |  |  |  | 0 | 0 | 94_ | 9_ | 008.2_
207 | 941955001R00 | Lešení lehké pomocné, výška podlahy do 1,2 m | m2 | 1100 | 0 | 0 | 0 | 0 | 0.00121 | 1.331 | RTS I / 2016 | 1 | 0 | [9 empty] | 0 | 0 | 0 | 21 | 0 | 0 |  |  |  | 0 | 0 | 94_ | 9_ | 008_
208 | 941955002R00 | Lešení lehké pomocné, výška podlahy do 1,9 m | m2 | 300 | 0 | 0 | 0 | 0 | 0.03496 | 10.488 | RTS I / 2016 | 1 | 0 | [9 empty] | 0 | 0 | 0 | 21 | 0 | 0 |  |  |  | 0 | 0 | 94_ | 9_ | 008_
209 | 941955004R00 | Lešení lehké pomocné, výška podlahy do 3,5 m | m2 | 150 | 0 | 0 | 0 | 0 | 0.04063 | 6.0945 | RTS I / 2016 | 1 | 0 | [9 empty] | 0 | 0 | 0 | 21 | 0 | 0 |  |  |  | 0 | 0 | 94_ | 9_ | 008_
| 95 | Různé dokončovací konstrukce a práce pozemních staveb |  |  |  | 0 | 0 | 0 |  | 20.0954 |  |  |  | 0 | HS | 0 | 0 | 0 | 0 | 0 | 0 | 0 | [6 empty] | 0 | 0 | 0
210 | 952901111R00 | Vyčištění budov o výšce podlaží do 4 m | m2 | 2650.64 | 0 | 0 | 0 | 0 | 4e-05 | 0.10603 | RTS I / 2016 | 1 | 0 | [9 empty] | 0 | 0 | 0 | 21 | 0 | 0 |  |  |  | 0 | 0 | 95_ | 9_ | 008_
211 | 954124000.1 | Dod.+mont obklad VZT potrubí ,3str., 1x RF tl.15 | m2 | 15.1 | 0 | 0 | 0 | 0 | 0.0249 | 0.37599 | R položka | 1 | 0 | [9 empty] | 0 | 0 | 0 | 21 | 0 | 0 |  |  |  | 0 | 0 | 95_ | 9_ | 902_
deska protipožární, vč.minerální izolace tl.40mm; 2NP-m.č.304
212 | 954124206.1 | Dod.+mont obklad ocel.nosníků ,3str., 1x RF tl.15 (R30) | m2 | 18.8 | 0 | 0 | 0 | 0 | 0.0249 | 0.46812 | R položka | 1 | 0 | [9 empty] | 0 | 0 | 0 | 21 | 0 | 0 |  |  |  | 0 | 0 | 95_ | 9_ | 902_
deska protipožární, vč.minerální izolace tl.40mm; 3NP- průvkak 2xUč.16 průřezu 545x160mm,
213 | 954125202.1 | Dod.+mont obklad ocel.nosníků, 2x RF tl.12,5 (R45) | m2 | 414.1 | 0 | 0 | 0 | 0 | 0.03774 | 15.6281 | R položka | 1 | 0 | [9 empty] | 0 | 0 | 0 | 21 | 0 | 0 |  |  |  | 0 | 0 | 95_ | 9_ | 902_
protipožární desky, vč.minerální izolace tl.40mm (objemová hmotnost izolace 40kg/m3)
214 | 954125206.1 | Dod.+mont.protipožární obklad ocel.nosníků,3str.a 2str ,2x RF tl.15 mm (R60) -obklad ocel nosníků 1PP-depozitář | m | 74.5 | 0 | 0 | 0 | 0 | 0.04721 | 3.5171 | R položka | 1 | 0 | [9 empty] | 0 | 0 | 0 | 21 | 0 | 0 |  |  |  | 0 | 0 | 95_ | 9_ | 902_
protipožární desky, vč.minerální izolace tl.40mm (objemová hmotnost izolace 40kg/m3)
| 96 | Bourání konstrukcí |  |  |  | 0 | 0 | 0 |  | 898.8747 |  |  |  | 0 | HS | 0 | 0 | 0 | 0 | 0 | 0 | 0 | [6 empty] | 0 | 0 | 0
215 | 909 R01 | HZS - skutečně provedené práce nutno odsouhlasit investorem ve stavebním deníku | hod | 100 | 0 | 0 | 0 | 0 | 0 | 0 | RTS I / 2015 | 1 | 0 | [9 empty] | 0 | 0 | 0 | 21 | 0 | 0 |  |  |  | 0 | 0 | 96_ | 9_ | 009_
Bourání drobných beton, žel.bet. a kovových konstrukcí a ostatní neměřitelné práce spojené s bouráním a přípravou konstrukcí pro nový stav
216 | 961044111R00 | Bourání základů z betonu prostého | m3 | 0.3 | 0 | 0 | 0 | 0 | 2 | 0.6 | RTS I / 2016 | 1 | 0 | [9 empty] | 0 | 0 | 0 | 21 | 0 | 0 |  |  |  | 0 | 0 | 96_ | 9_ | 009_
217 | 962023391R00 | Bourání zdiva nadzákladového smíšeného na MVC | m3 | 4.74 | 0 | 0 | 0 | 0 | 2.27 | 10.7598 | RTS I / 2016 | 1 | 0 | [9 empty] | 0 | 0 | 0 | 21 | 0 | 0 |  |  |  | 0 | 0 | 96_ | 9_ | 009_
218 | 962031132R00 | Bourání příček cihelných tl. 10 cm | m2 | 123.77 | 0 | 0 | 0 | 0 | 0.131 | 16.2139 | RTS I / 2016 | 1 | 0 | [9 empty] | 0 | 0 | 0 | 21 | 0 | 0 |  |  |  | 0 | 0 | 96_ | 9_ | 009_
219 | 962031133R00 | Bourání příček cihelných tl. 15 cm | m2 | 312.46 | 0 | 0 | 0 | 0 | 0.261 | 81.5521 | RTS I / 2016 | 1 | 0 | [9 empty] | 0 | 0 | 0 | 21 | 0 | 0 |  |  |  | 0 | 0 | 96_ | 9_ | 009_
220 | 962031135R00 | Bourání příček z tvárnic tl. 5 cm | m2 | 35.08 | 0 | 0 | 0 | 0 | 0.113 | 3.964 | RTS I / 2016 | 1 | 0 | [9 empty] | 0 | 0 | 0 | 21 | 0 | 0 |  |  |  | 0 | 0 | 96_ | 9_ | 009_
221 | 962032231R00 | Bourání zdiva z cihel pálených na MVC | m3 | 108.81 | 0 | 0 | 0 | 0 | 1.8 | 195.858 | RTS I / 2016 | 1 | 0 | [9 empty] | 0 | 0 | 0 | 21 | 0 | 0 |  |  |  | 0 | 0 | 96_ | 9_ | 009_
222 | 962042321R00 | Bourání zdiva nadzákladového z betonu prostého | m3 | 0.17 | 0 | 0 | 0 | 0 | 2.2 | 0.374 | RTS I / 2016 | 1 | 0 | [9 empty] | 0 | 0 | 0 | 21 | 0 | 0 |  |  |  | 0 | 0 | 96_ | 9_ | 009_
223 | 962081141R00 | Bourání výplní otvorů ze skleněných tvárnic tl. do15 cm | m2 | 1.35 | 0 | 0 | 0 | 0 | 0.082 | 0.1107 | RTS I / 2016 | 1 | 0 | [9 empty] | 0 | 0 | 0 | 21 | 0 | 0 |  |  |  | 0 | 0 | 96_ | 9_ | 009_
224 | 962300012RA0 | Bourání komínů z cihel se dvěma průduchy | m | 7.92 | 0 | 0 | 0 | 0 | 1.0527 | 8.3376 | RTS I / 2016 | 3 | 0 | [9 empty] | 0 | 0 | 0 | 21 | 0 | 0 |  |  |  | 0 | 0 | 96_ | 9_ | 009_
225 | 963042819R00 | Bourání schodišťových stupňů betonových | m | 30 | 0 | 0 | 0 | 0 | 0.07 | 2.1 | RTS I / 2016 | 1 | 0 | [9 empty] | 0 | 0 | 0 | 21 | 0 | 0 |  |  |  | 0 | 0 | 96_ | 9_ | 009_
schodiště 3NP-půda
226 | 963053936R00 | Bourání ŽB schodišťových ramen samonosných | m2 | 10.56 | 0 | 0 | 0 | 0 | 0.432 | 4.5619 | RTS I / 2016 | 1 | 0 | [9 empty] | 0 | 0 | 0 | 21 | 0 | 0 |  |  |  | 0 | 0 | 96_ | 9_ | 009_
schodiště 3NP-půda
227 | 965041341RT3 | Bourání mazanin škvárobet.tl. do 10 cm, nad 4 m2 | m3 | 41.25 | 0 | 0 | 0 | 0 | 1.1 | 45.375 | RTS I / 2016 | 1 | 0 | [9 empty] | 0 | 0 | 0 | 21 | 0 | 0 |  |  |  | 0 | 0 | 96_ | 9_ | 009_
sbíječka
228 | 965042141RT3 | Bourání mazanin betonových tl. do 10 cm, nad 4 m2 (vyrovnávací beton.mazanina tl.60mm | m3 | 26.8 | 0 | 0 | 0 | 0 | 2.2 | 58.96 | RTS I / 2016 | 1 | 0 | [9 empty] | 0 | 0 | 0 | 21 | 0 | 0 |  |  |  | 0 | 0 | 96_ | 9_ | 009_
sbíječka , vyrovnávací beton.mazaniny tl.60mm
229 | 965042141RT3 | Bourání mazanin betonových tl. do 10 cm, nad 4 m2 | m3 | 56.28 | 0 | 0 | 0 | 0 | 2.2 | 123.816 | RTS I / 2016 | 1 | 0 | [9 empty] | 0 | 0 | 0 | 21 | 0 | 0 |  |  |  | 0 | 0 | 96_ | 9_ | 009_
sbíječka ,podkladní beton.mazanina tl.80mm
230 | 965043321.1 | Bourání podkladů bet.+lité teraco, tl, 10 cm, pl. 1 m2 | m3 | 4.19 | 0 | 0 | 0 | 0 | 2.2 | 9.218 | R položka | 1 | 0 | [9 empty] | 0 | 0 | 0 | 21 | 0 | 0 |  |  |  | 0 | 0 | 96_ | 9_ | 009_
mazanina tl. 5 - 8 cm s teracem
231 | 965043341RT3 | Bourání podkladů bet.,+ potěr tl. do 10 cm, nad 4 m2 | m3 | 20.53 | 0 | 0 | 0 | 0 | 2.2 | 45.166 | RTS I / 2016 | 1 | 0 | [9 empty] | 0 | 0 | 0 | 21 | 0 | 0 |  |  |  | 0 | 0 | 96_ | 9_ | 009_
sbíječka; vyrovnávací beton. mazanina + potěr tl.80mm
232 | 965081112R00 | Bourání dlažeb z dlaždic půdních plochy do 1 m2 | m2 | 2.7 | 0 | 0 | 0 | 0 | 0.045 | 0.1215 | RTS I / 2016 | 1 | 0 | [9 empty] | 0 | 0 | 0 | 21 | 0 | 0 |  |  |  | 0 | 0 | 96_ | 9_ | 009_
trámky pod VZT jednotky na půdě
233 | 965081713RT2 | Bourání dlaždic keramických tl. do 1 cm, nad 1 m2 | m2 | 58.75 | 0 | 0 | 0 | 0 | 0.02 | 1.175 | RTS I / 2016 | 1 | 0 | [9 empty] | 0 | 0 | 0 | 21 | 0 | 0 |  |  |  | 0 | 0 | 96_ | 9_ | 009_
sbíječka dlaždice keramické vč. maltového lože
234 | 965081813RT2 | Bourání dlaždic teracových, betonových a keramických tl. nad 1 cm, nad 1 m2 | m2 | 971.7 | 0 | 0 | 0 | 0 | 0.065 | 63.1605 | RTS I / 2016 | 1 | 0 | [9 empty] | 0 | 0 | 0 | 21 | 0 | 0 |  |  |  | 0 | 0 | 96_ | 9_ | 009_
sbíječka
235 | 965082923R00 | Odstranění násypu tl. do 10 cm, plocha nad 2 m2 | m3 | 27.84 | 0 | 0 | 0 | 0 | 0.9 | 25.056 | RTS I / 2016 | 1 | 0 | [9 empty] | 0 | 0 | 0 | 21 | 0 | 0 |  |  |  | 0 | 0 | 96_ | 9_ | 009_
236 | 965082933R00 | Odstranění násypu tl. do 20 cm, plocha nad 2 m2 | m3 | 171.55 | 0 | 0 | 0 | 0 | 0.9 | 154.395 | RTS I / 2016 | 1 | 0 | [9 empty] | 0 | 0 | 0 | 21 | 0 | 0 |  |  |  | 0 | 0 | 96_ | 9_ | 009_
237 | 966077121R00 | Odstranění doplňkových konstrukcí do 50 kg | kus | 31 | 0 | 0 | 0 | 0 | 0.025 | 0.775 | RTS I / 2016 | 1 | 0 | [9 empty] | 0 | 0 | 0 | 21 | 0 | 0 |  |  |  | 0 | 0 | 96_ | 9_ | 009_
ochranné mříže oken 1PP
238 | 967031733R00 | Přisekání plošné zdiva cihelného na MVC tl. do 15 cm | m2 | 41.28 | 0 | 0 | 0 | 0 | 0.275 | 11.352 | RTS I / 2016 | 1 | 0 | [9 empty] | 0 | 0 | 0 | 21 | 0 | 0 |  |  |  | 0 | 0 | 96_ | 9_ | 009_
239 | 968061112R00 | Vyvěšení dřevěných okenních křídel pl. do 1,5 m2 | kus | 1301 | 0 | 0 | 0 | 0 | 0.01 | 13.01 | RTS I / 2016 | 1 | 0 | [9 empty] | 0 | 0 | 0 | 21 | 0 | 0 |  |  |  | 0 | 0 | 96_ | 9_ | 009_
240 | 968061113R00 | Vyvěšení dřevěných okenních křídel pl. nad 1,5 m2 | kus | 6 | 0 | 0 | 0 | 0 | 0.02 | 0.12 | RTS I / 2016 | 1 | 0 | [9 empty] | 0 | 0 | 0 | 21 | 0 | 0 |  |  |  | 0 | 0 | 96_ | 9_ | 009_
241 | 968061125R00 | Vyvěšení dřevěných dveřních křídel pl. do 2 m2, vč. odstr. prahu | kus | 78 | 0 | 0 | 0 | 0 | 0 | 0 | RTS I / 2016 | 1 | 0 | [9 empty] | 0 | 0 | 0 | 21 | 0 | 0 |  |  |  | 0 | 0 | 96_ | 9_ | 009_
242 | 968061126R00 | Vyvěšení dřevěných dveřních křídel pl. nad 2 m2, vč. odstr. prahu | kus | 3 | 0 | 0 | 0 | 0 | 0 | 0 | RTS I / 2016 | 1 | 0 | [9 empty] | 0 | 0 | 0 | 21 | 0 | 0 |  |  |  | 0 | 0 | 96_ | 9_ | 009_
243 | 968061126R00 | Vyvěšení dřevěných dveřních křídel pl. nad 2 m2 | kus | 2 | 0 | 0 | 0 | 0 | 0 | 0 | RTS I / 2016 | 1 | 0 | [9 empty] | 0 | 0 | 0 | 21 | 0 | 0 |  |  |  | 0 | 0 | 96_ | 9_ | 009_
244 | 968062244R00 | Vybourání dřevěných rámů oken jednoduch. pl. 1 m2 | m2 | 0.64 | 0 | 0 | 0 | 0 | 0.041 | 0.02624 | RTS I / 2016 | 1 | 0 | [9 empty] | 0 | 0 | 0 | 21 | 0 | 0 |  |  |  | 0 | 0 | 96_ | 9_ | 009_
245 | 968062354R00 | Vybourání dřevěných rámů oken dvojitých pl. 1 m2 | m2 | 16 | 0 | 0 | 0 | 0 | 0.075 | 1.2 | RTS I / 2016 | 1 | 0 | [9 empty] | 0 | 0 | 0 | 21 | 0 | 0 |  |  |  | 0 | 0 | 96_ | 9_ | 009_
246 | 968062355R00 | Vybourání dřevěných rámů oken dvojitých pl. 2 m2 | m2 | 47 | 0 | 0 | 0 | 0 | 0.062 | 2.914 | RTS I / 2016 | 1 | 0 | [9 empty] | 0 | 0 | 0 | 21 | 0 | 0 |  |  |  | 0 | 0 | 96_ | 9_ | 009_
247 | 968062356R00 | Vybourání dřevěných rámů oken dvojitých pl. 4 m2 | m2 | 35 | 0 | 0 | 0 | 0 | 0.054 | 1.89 | RTS I / 2016 | 1 | 0 | [9 empty] | 0 | 0 | 0 | 21 | 0 | 0 |  |  |  | 0 | 0 | 96_ | 9_ | 009_
248 | 968062357R00 | Vybourání dřevěných rámů oken dvojitých nad 4 m2 | m2 | 62 | 0 | 0 | 0 | 0 | 0.047 | 2.914 | RTS I / 2016 | 1 | 0 | [9 empty] | 0 | 0 | 0 | 21 | 0 | 0 |  |  |  | 0 | 0 | 96_ | 9_ | 009_
249 | 968062455R00 | Vybourání dřevěných dveřních zárubní pl. do 2 m2 | m2 | 1.92 | 0 | 0 | 0 | 0 | 0.088 | 0.16896 | RTS I / 2016 | 1 | 0 | [9 empty] | 0 | 0 | 0 | 21 | 0 | 0 |  |  |  | 0 | 0 | 96_ | 9_ | 009_
250 | 968062456R00 | Vybourání dřevěných dveřních zárubní pl. nad 2 m2 vč. bočních světlíků | m2 | 5.91 | 0 | 0 | 0 | 0 | 0.067 | 0.39597 | RTS I / 2016 | 1 | 0 | [9 empty] | 0 | 0 | 0 | 21 | 0 | 0 |  |  |  | 0 | 0 | 96_ | 9_ | 009_
251 | 968062456R00 | Vybourání dřevěných dveřních zárubní pl. nad 2 m2 | m2 | 4.2 | 0 | 0 | 0 | 0 | 0.067 | 0.2814 | RTS I / 2016 | 1 | 0 | [9 empty] | 0 | 0 | 0 | 21 | 0 | 0 |  |  |  | 0 | 0 | 96_ | 9_ | 009_
252 | 968071112R00 | Vyvěšení, zavěšení kovových křídel oken pl. do 1,5 m2 | kus | 2 | 0 | 0 | 0 | 0 | 0 | 0 | RTS I / 2016 | 1 | 0 | [9 empty] | 0 | 0 | 0 | 21 | 0 | 0 |  |  |  | 0 | 0 | 96_ | 9_ | 009_
253 | 968071125R00 | Vyvěšení, zavěšení kovových křídel dveří pl. do 2 m2 | kus | 7 | 0 | 0 | 0 | 0 | 0 | 0 | RTS I / 2016 | 1 | 0 | [9 empty] | 0 | 0 | 0 | 21 | 0 | 0 |  |  |  | 0 | 0 | 96_ | 9_ | 009_
254 | 968071125R00 | Vyvěšení, kovových křídel dveří pl. do 2 m2 | kus | 2 | 0 | 0 | 0 | 0 | 0 | 0 | RTS I / 2016 | 1 | 0 | [9 empty] | 0 | 0 | 0 | 21 | 0 | 0 |  |  |  | 0 | 0 | 96_ | 9_ | 009_
255 | 968071126R00 | Vyvěšení, zavěšení kovových křídel dveří nad 2 m2 | kus | 1 | 0 | 0 | 0 | 0 | 0 | 0 | RTS I / 2016 | 1 | 0 | [9 empty] | 0 | 0 | 0 | 21 | 0 | 0 |  |  |  | 0 | 0 | 96_ | 9_ | 009_
256 | 968071126R00 | Vyvěšení, kovových křídel dveří nad 2 m2 | kus | 2 | 0 | 0 | 0 | 0 | 0 | 0 | RTS I / 2016 | 1 | 0 | [9 empty] | 0 | 0 | 0 | 21 | 0 | 0 |  |  |  | 0 | 0 | 96_ | 9_ | 009_
257 | 968072455R00 | Vybourání kovových dveřních zárubní pl. do 2 m2 | m2 | 113.78 | 0 | 0 | 0 | 0 | 0.076 | 8.6473 | RTS I / 2016 | 1 | 0 | [9 empty] | 0 | 0 | 0 | 21 | 0 | 0 |  |  |  | 0 | 0 | 96_ | 9_ | 009_
258 | 968072456R00 | Vybourání kovových dveřních zárubní pl. nad 2 m2 | m2 | 60.23 | 0 | 0 | 0 | 0 | 0.063 | 3.7945 | RTS I / 2016 | 1 | 0 | [9 empty] | 0 | 0 | 0 | 21 | 0 | 0 |  |  |  | 0 | 0 | 96_ | 9_ | 009_
259 | 968072456R00 | Vybourání kovových dveřních zárubní pl. nad 2 m2 | m2 | 8.1 | 0 | 0 | 0 | 0 | 0.063 | 0.5103 | RTS I / 2016 | 1 | 0 | [9 empty] | 0 | 0 | 0 | 21 | 0 | 0 |  |  |  | 0 | 0 | 96_ | 9_ | 009_
| 97 | Prorážení otvorů a ostatní bourací práce |  |  |  | 0 | 0 | 0 |  | 181.9141 |  |  |  | 0 | HS | 0 | 0 | 0 | 0 | 0 | 0 | 0 | [6 empty] | 0 | 0 | 0
260 | 971033441R00 | Vybourání otv. zeď cihel. pl.0,25 m2, tl.do 30cm, MVC | kus | 6 | 0 | 0 | 0 | 0 | 0.13834 | 0.83004 | RTS I / 2016 | 1 | 0 | [9 empty] | 0 | 0 | 0 | 21 | 0 | 0 |  |  |  | 0 | 0 | 97_ | 9_ | 009_
otvory pro zaústění potrubí VZT jednotek do stávajících komínů (Z-1-4ks, Z-2 -2ks)
261 | 971033681R00 | Vybourání otv. zeď cihel. pl.4 m2, tl. do 90 cm, MVC | m3 | 1.53 | 0 | 0 | 0 | 0 | 1.8 | 2.754 | RTS I / 2016 | 1 | 0 | [9 empty] | 0 | 0 | 0 | 21 | 0 | 0 |  |  |  | 0 | 0 | 97_ | 9_ | 009_
262 | 971100021RAA | Vybourání otvorů ve zdivu cihelném | m2 | 20.36 | 0 | 0 | 0 | 0 | 0.54 | 10.9944 | RTS I / 2016 | 3 | 0 | [9 empty] | 0 | 0 | 0 | 21 | 0 | 0 |  |  |  | 0 | 0 | 97_ | 9_ | 009_
tloušťka 30 cm
263 | 972054611R00 | Vybourání otv. stropy ŽB pl. nad 4 m2, do tl. 8 cm | m3 | 0.45 | 0 | 0 | 0 | 0 | 2.4 | 1.08 | RTS I / 2016 | 1 | 0 | [9 empty] | 0 | 0 | 0 | 21 | 0 | 0 |  |  |  | 0 | 0 | 97_ | 9_ | 009_
-pro výtahovou šachtu nad 1.NP
264 | 972054691R00 | Vybourání otv. stropy ŽB pl. nad 4 m2, tl. nad 8 cm | m3 | 1.35 | 0 | 0 | 0 | 0 | 2.4 | 3.24 | RTS I / 2016 | 1 | 0 | [9 empty] | 0 | 0 | 0 | 21 | 0 | 0 |  |  |  | 0 | 0 | 97_ | 9_ | 009_
-pro výtahovou šachtu nad 1.PP
265 | 972086391.1 | Vybourání otvoru 430/630 mm v dřevěném stropu nad 3NP -VZT3.2 | kus | 2 | 0 | 0 | 0 | 0 | 0.02433 | 0.04866 | R položka | 1 | 0 | [9 empty] | 0 | 0 | 0 | 21 | 0 | 0 |  |  |  | 0 | 0 | 97_ | 9_ | 009_
vč likvidace siti, (cihelné půdovky, násyo, dř.záklop, dřevěné podbití, vápenná omítka)
266 | 973031151R00 | Vysekání výklenků zeď cihel. MVC, pl. nad 0,25 m2 | m3 | 2.9 | 0 | 0 | 0 | 0 | 1.8 | 5.22 | RTS I / 2016 | 1 | 0 | [9 empty] | 0 | 0 | 0 | 21 | 0 | 0 |  |  |  | 0 | 0 | 97_ | 9_ | 009_
- pro podomítnové závěsné WC nádrže
267 | 973031325R00 | Vysekání kapes zeď cihel. MVC, pl. do 0,1m2, hl. do 30cm | kus | 20 | 0 | 0 | 0 | 0 | 0.031 | 0.62 | RTS I / 2016 | 1 | 0 | [9 empty] | 0 | 0 | 0 | 21 | 0 | 0 |  |  |  | 0 | 0 | 97_ | 9_ | 009_
-
268 | 973031842R00 | Vysekání kapes pro zavázání příček tl. do 10 cm, MVC | m | 59.8 | 0 | 0 | 0 | 0 | 0.008 | 0.4784 | RTS I / 2016 | 1 | 0 | [9 empty] | 0 | 0 | 0 | 21 | 0 | 0 |  |  |  | 0 | 0 | 97_ | 9_ | 009_
269 | 973031843R00 | Vysekání kapes pro zavázání příček tl. do 15 cm, MVC | m | 201.1 | 0 | 0 | 0 | 0 | 0.012 | 2.4132 | RTS I / 2016 | 1 | 0 | [9 empty] | 0 | 0 | 0 | 21 | 0 | 0 |  |  |  | 0 | 0 | 97_ | 9_ | 009_
270 | 973031844R00 | Vysekání kapes pro zavázání zdí tl. do 30 cm, MVC | m | 24.1 | 0 | 0 | 0 | 0 | 0.012 | 0.2892 | RTS I / 2016 | 1 | 0 | [9 empty] | 0 | 0 | 0 | 21 | 0 | 0 |  |  |  | 0 | 0 | 97_ | 9_ | 009_
271 | 973031846R00 | Vysekání kapes pro zavázání zdí tl. nad 60 cm, MVC | m | 14.16 | 0 | 0 | 0 | 0 | 0.03 | 0.4248 | RTS I / 2016 | 1 | 0 | [9 empty] | 0 | 0 | 0 | 21 | 0 | 0 |  |  |  | 0 | 0 | 97_ | 9_ | 009_
272 | 974031389R00 | Vysekání rýh zeď cihelná průduchy 30 x 45 cm | m | 14.2 | 0 | 0 | 0 | 0 | 0.24328 | 3.4546 | RTS I / 2016 | 1 | 0 | [9 empty] | 0 | 0 | 0 | 21 | 0 | 0 |  |  |  | 0 | 0 | 97_ | 9_ | 009_
nový komín
273 | 974031489R00 | Vysekání rýh zeď cihel. průduchy přes strop 30 x 45 cm | m | 1.8 | 0 | 0 | 0 | 0 | 0.24328 | 0.4379 | RTS I / 2016 | 1 | 0 | [9 empty] | 0 | 0 | 0 | 21 | 0 | 0 |  |  |  | 0 | 0 | 97_ | 9_ | 009_
nový komín
274 | 974031664R00 | Vysekání rýh zeď cihelná vtah. nosníků a překladů 15 x 15 cm | m | 30 | 0 | 0 | 0 | 0 | 0.042 | 1.26 | RTS I / 2016 | 1 | 0 | [9 empty] | 0 | 0 | 0 | 21 | 0 | 0 |  |  |  | 0 | 0 | 97_ | 9_ | 009_
275 | 974031666R00 | Vysekání rýh zeď cihelná vtah. nosníků a překladů 15 x 25 cm | m | 13.2 | 0 | 0 | 0 | 0 | 0.065 | 0.858 | RTS I / 2016 | 1 | 0 | [9 empty] | 0 | 0 | 0 | 21 | 0 | 0 |  |  |  | 0 | 0 | 97_ | 9_ | 009_
276 | 974031668R00 | Vysekání rýh zeď cihelná vtah. nosníků a překladů15 x 35 cm | m | 121.5 | 0 | 0 | 0 | 0 | 0.097 | 11.7855 | RTS I / 2016 | 1 | 0 | [9 empty] | 0 | 0 | 0 | 21 | 0 | 0 |  |  |  | 0 | 0 | 97_ | 9_ | 009_
277 | 974031669R00 | Vysekání rýh zeď cihelná vtah. nosníků a překladů 15 x 45 cm | m | 10.6 | 0 | 0 | 0 | 0 | 0.129 | 1.3674 | RTS I / 2016 | 1 | 0 | [9 empty] | 0 | 0 | 0 | 21 | 0 | 0 |  |  |  | 0 | 0 | 97_ | 9_ | 009_
278 | 978013161R00 | Otlučení omítek vnitřních stěn v rozsahu do 50 % | m2 | 3272.2 | 0 | 0 | 0 | 0 | 0.02 | 65.444 | RTS I / 2016 | 1 | 0 | [9 empty] | 0 | 0 | 0 | 21 | 0 | 0 |  |  |  | 0 | 0 | 97_ | 9_ | 009_
279 | 978013191R00 | Otlučení omítek vnitřních stěn v rozsahu do 100 % | m2 | 942.1 | 0 | 0 | 0 | 0 | 0.046 | 43.3366 | RTS I / 2016 | 1 | 0 | [9 empty] | 0 | 0 | 0 | 21 | 0 | 0 |  |  |  | 0 | 0 | 97_ | 9_ | 009_
280 | 978015241R00 | Otlučení omítek vnějších MVC v složit.1-4 do 30 % | m2 | 803.8 | 0 | 0 | 0 | 0 | 0.016 | 12.8608 | RTS I / 2016 | 1 | 0 | [9 empty] | 0 | 0 | 0 | 21 | 0 | 0 |  |  |  | 0 | 0 | 97_ | 9_ | 009_
281 | 978059511.1 | Odsekání stáv mramor obkladů stěn k dalšímu použití | m2 | 32 | 0 | 0 | 0 | 0 | 0.169 | 5.408 | R položka | 1 | 0 | [9 empty] | 0 | 0 | 0 | 21 | 0 | 0 |  |  |  | 0 | 0 | 97_ | 9_ | 009_
vstupní prostory
282 | 978059531R00 | Odsekání vnitřních obkladů stěn nad 2 m2 | m2 | 107.48 | 0 | 0 | 0 | 0 | 0.068 | 7.3086 | RTS I / 2016 | 1 | 0 | [9 empty] | 0 | 0 | 0 | 21 | 0 | 0 |  |  |  | 0 | 0 | 97_ | 9_ | 009_
| S | Přesuny sutí |  |  |  | 0 | 0 | 0 |  | 0 |  |  |  | 0 | HS | 0 | 0 | 0 | 0 | 0 | 0 | 0 | [6 empty] | 0 | 0 | 0
283 | 979011311R00 | Svislá doprava suti a vybouraných hmot shozem | t | 375.57 | 0 | 0 | 0 | 0 | 0 | 0 | RTS I / 2016 | 1 | 0 | [9 empty] | 0 | 0 | 0 | 21 | 0 | 0 |  |  |  | 0 | 0 | S_ | 9_ | 009_
284 | 979011321R00 | Montáž a demontáž shozu za 2.NP | ks | 4 | 0 | 0 | 0 | 0 | 0 | 0 | RTS I / 2016 | 1 | 0 | [9 empty] | 0 | 0 | 0 | 21 | 0 | 0 |  |  |  | 0 | 0 | S_ | 9_ | 009_
285 | 979011329R00 | Přípl. k mont.a dem. shozu za 3.NP | kus | 4 | 0 | 0 | 0 | 0 | 0 | 0 | RTS I / 2016 | 1 | 0 | [9 empty] | 0 | 0 | 0 | 21 | 0 | 0 |  |  |  | 0 | 0 | S_ | 9_ | 009_
286 | 979017111R00 | Svislé přemístění suti nošením na H do 3,5 m | t | 86.75 | 0 | 0 | 0 | 0 | 0 | 0 | RTS I / 2016 | 5 | 0 | [9 empty] | 0 | 0 | 0 | 21 | 0 | 0 |  |  |  | 0 | 0 | S_ | 9_ | 009_
287 | 979017112R00 | Svislé přemístění vyb. hmot nošením na H do 3,5 m | t | 35 | 0 | 0 | 0 | 0 | 0 | 0 | RTS I / 2016 | 5 | 0 | [9 empty] | 0 | 0 | 0 | 21 | 0 | 0 |  |  |  | 0 | 0 | S_ | 9_ | 009_
288 | 979017192R00 | Příplatek k přemístění vyb.hmot za dalších H 3,5 m | t | 35 | 0 | 0 | 0 | 0 | 0 | 0 | RTS I / 2016 | 5 | 0 | [9 empty] | 0 | 0 | 0 | 21 | 0 | 0 |  |  |  | 0 | 0 | S_ | 9_ | 009_
289 | 979081111R00 | Odvoz suti a vybour. hmot na skládku do 1 km | t | 1133.76 | 0 | 0 | 0 | 0 | 0 | 0 | RTS I / 2016 | 5 | 0 | [9 empty] | 0 | 0 | 0 | 21 | 0 | 0 |  |  |  | 0 | 0 | S_ | 9_ | 009_
Včetně naložení na dopravní prostředek a složení na skládce, bez poplatku za skládku.
290 | 979081121R00 | Příplatek k odvozu za každý další 1 km 7x, celkem 8km | t | 7936.32 | 0 | 0 | 0 | 0 | 0 | 0 | RTS I / 2016 | 5 | 0 | [9 empty] | 0 | 0 | 0 | 21 | 0 | 0 |  |  |  | 0 | 0 | S_ | 9_ | 009_
291 | 979082111R00 | Vnitrostaveništní doprava suti do 10 m | t | 1133.76 | 0 | 0 | 0 | 0 | 0 | 0 | RTS I / 2016 | 5 | 0 | [9 empty] | 0 | 0 | 0 | 21 | 0 | 0 |  |  |  | 0 | 0 | S_ | 9_ | 009_
292 | 979082121R00 | Příplatek k vnitrost. dopravě suti za dalších 5 m (8x) | t | 9070.08 | 0 | 0 | 0 | 0 | 0 | 0 | RTS I / 2016 | 5 | 0 | [9 empty] | 0 | 0 | 0 | 21 | 0 | 0 |  |  |  | 0 | 0 | S_ | 9_ | 009_
celkem do 50m
293 | 979990001R00IM | Poplatek za skládku stavební suti | t | 1127.4 | 0 | 0 | 0 | 0 | 0 | 0 | RTS I / 2015 | 1 | 0 | [9 empty] | 0 | 0 | 0 | 21 | 0 | 0 |  |  |  | 0 | 0 | S_ | 9_ | 009_
| 711 | Izolace proti vodě a vlhkosti |  |  |  | 0 | 0 | 0 |  | 12.1689 |  |  |  | 0 | PS | 0 | 0 | 0 | 0 | 0 | 0 | 0 | [6 empty] | 0 | 0 | 0
294 | 11163160 | Lak asfaltový izolační ALP-M/S sud nevratný | T | 0.93 | 0 | 0 | 0 | 0 | 1 | 0.93 | RTS I / 2016 | 0 | 0 | [9 empty] | 0 | 0 | 0 | 21 | 0 | 0 |  |  |  | 0 | 0 | 711_ | 71_ | 711_
295 | 62852264 | Těžký hydroizolační asfalt pás z modifikovaného asfaltu SBS s vložkou ze skelné tkaniny- min.tl. pásu 4,mm (ztratné 15%) | m2 | 2164.22 | 0 | 0 | 0 | 0 | 0.0043 | 9.3061 | RTS I / 2016 | 0 | 0 | [9 empty] | 0 | 0 | 0 | 21 | 0 | 0 |  |  |  | 0 | 0 | 711_ | 71_ | 711_
296 | 711141559RT2 | Izolace proti vlhkosti. vodorovná pásy přitavením | m2 | 708.9 | 0 | 0 | 0 | 0 | 0.00082 | 0.5813 | RTS I / 2016 | 1 | 0 | [9 empty] | 0 | 0 | 0 | 21 | 0 | 0 |  |  |  | 0 | 0 | 711_ | 71_ | 711_
2 vrstvy - materiál ve specifikaci
297 | 711142559RT2 | Izolace proti vlhkosti svislá pásy přitavením | m2 | 239.38 | 0 | 0 | 0 | 0 | 0.00099 | 0.23699 | RTS I / 2016 | 1 | 0 | [9 empty] | 0 | 0 | 0 | 21 | 0 | 0 |  |  |  | 0 | 0 | 711_ | 71_ | 711_
2 vrstvy - materiál ve specifikaci
298 | 711212001RT2 | Dod.+mont.stěrkové hydroizolační těsnící hmoty proti vlhkosti -svislá; min.tl.izolace 2mm | m2 | 4.8 | 0 | 0 | 0 | 0 | 0.0015 | 0.0072 | RTS I / 2016 | 1 | 0 | [9 empty] | 0 | 0 | 0 | 21 | 0 | 0 |  |  |  | 0 | 0 | 711_ | 71_ | 711_
zhotovení hydroizolační vrstvy na stěně sprch. koutů , aplikace pomocí válečku nebo hladké stěrky
299 | 711212001RT2 | Dod.+mont.stěrkové hydroizolační těsnící hmoty proti vlhkosti -vodorovná; min.tl.izolace 2mm | m2 | 1.3 | 0 | 0 | 0 | 0 | 0.0015 | 0.00195 | RTS I / 2016 | 1 | 0 | [9 empty] | 0 | 0 | 0 | 21 | 0 | 0 |  |  |  | 0 | 0 | 711_ | 71_ | 711_
podlahy sprch
300 | 711212002.1 | Dod.+mont.hydroizolační povlak - 2x bitumenová stěrka proti tlak.vodě,min.tl.2,5mm | m2 | 168.23 | 0 | 0 | 0 | 0 | 0.00473 | 0.79573 | R položka | 1 | 0 | [9 empty] | 0 | 0 | 0 | 21 | 0 | 0 |  |  |  | 0 | 0 | 711_ | 71_ | 711_
Přechodová úprava pro návaznost dodatečných asfalt.svislých a vodorovných izolací na dodatečné izolace mechanickým podřezáním, v pásu výšky 30cm.
301 | 711212002RT3 | Hydroizolační povlak( balkón m.č. 303) - 2x stěrka vyztužená armovací tkaninou tl.min.4,mm | m2 | 5 | 0 | 0 | 0 | 0 | 0.0034 | 0.017 | RTS I / 2016 | 1 | 0 | [9 empty] | 0 | 0 | 0 | 21 | 0 | 0 |  |  |  | 0 | 0 | 711_ | 71_ | 711_
vytaženo min.100mm na svislé stěny
302 | 711212601RT2 | Těsnící pás do spoje podlaha - stěna, stěna-stěna | m | 4.1 | 0 | 0 | 0 | 0 | 2e-05 | 8.2e-05 | RTS I / 2016 | 1 | 0 | [9 empty] | 0 | 0 | 0 | 21 | 0 | 0 |  |  |  | 0 | 0 | 711_ | 71_ | 711_
hydroizolace hygien.zařízení vč.vnitřních a vnějších rohů
303 | 711411002R00 | Izolace tlak. voda, vodor. za stud. nátěr asf.lak | m2 | 708.9 | 0 | 0 | 0 | 0 | 0 | 0 | RTS I / 2016 | 1 | 0 | [9 empty] | 0 | 0 | 0 | 21 | 0 | 0 |  |  |  | 0 | 0 | 711_ | 71_ | 711_
304 | 711412002R00 | Izolace, tlak. voda, svis. za stud. nátěr asf. lak | m2 | 239.38 | 0 | 0 | 0 | 0 | 0.00017 | 0.040695 | RTS I / 2016 | 1 | 0 | [9 empty] | 0 | 0 | 0 | 21 | 0 | 0 |  |  |  | 0 | 0 | 711_ | 71_ | 711_
305 | 711502020R00 | Dod.+mont nopové fólie svislá-ochrana rubové izolace | m2 | 246.5 | 0 | 0 | 0 | 0 | 0.00071 | 0.17502 | RTS II / 2016 | 1 | 0 | [9 empty] | 0 | 0 | 0 | 21 | 0 | 0 |  |  |  | 0 | 0 | 711_ | 71_ | 711_
vč dodávky nopové fólie s geotextílií a kluznou vrstvou
306 | 711823129RT2 | Dod.+mont ukončovací lišty k nopové fólii | m | 145 | 0 | 0 | 0 | 0 | 0.00053 | 0.07685 | RTS I / 2016 | 1 | 0 | [9 empty] | 0 | 0 | 0 | 21 | 0 | 0 |  |  |  | 0 | 0 | 711_ | 71_ | 711_
včetně dodávky lišty
307 | 911999002IM | HZS - skutečně provedené práce nutno odsouhlasit investorem ve stavebním deníku | hod | 200 | 0 | 0 | 0 | 0 | 0 | 0 | R položka | 1 | 0 | [9 empty] | 0 | 0 | 0 | 21 | 0 | 0 |  |  |  | 0 | 0 | 711_ | 71_ | 901_
dořešení sanačních detailů a neměřitelné práce (sanační úpravy skrytých kcí, zakrývání aj.)
| 713 | Izolace tepelné |  |  |  | 0 | 0 | 0 |  | 10.7087 |  |  |  | 0 | PS | 0 | 0 | 0 | 0 | 0 | 0 | 0 | [6 empty] | 0 | 0 | 0
308 | 28375111 | Pásek dilatační okrajový EPS nebo PE š. 80mm tl. min.8mm | m | 1588.26 | 0 | 0 | 0 | 0 | 0 | 0 | RTS II / 2015 | 0 | 0 | [9 empty] | 0 | 0 | 0 | 21 | 0 | 0 |  |  |  | 0 | 0 | 713_ | 71_ | 713_
309 | 28375768.A | Deska polystyrén EPS 150 S tl.80mm a 50mm | m3 | 19.67 | 0 | 0 | 0 | 0 | 0.025 | 0.49175 | RTS II / 2015 | 0 | 0 | [9 empty] | 0 | 0 | 0 | 21 | 0 | 0 |  |  |  | 0 | 0 | 713_ | 71_ | 713_
310 | 283758904 | Deska izolační polystyrenová PERIMETER tl. 80 mm | m2 | 246.56 | 0 | 0 | 0 | 0 | 0.00264 | 0.65092 | RTS I / 2016 | 0 | 0 | [9 empty] | 0 | 0 | 0 | 21 | 0 | 0 |  |  |  | 0 | 0 | 713_ | 71_ | 713_
311 | 28375973 | Deska polystyren. EPS 200 S ( deklarovaný max.souč.tepel.vodivosti = 0,034W/mK) | m3 | 87.09 | 0 | 0 | 0 | 0 | 0.03 | 2.6127 | RTS I / 2016 | 0 | 0 | [9 empty] | 0 | 0 | 0 | 21 | 0 | 0 |  |  |  | 0 | 0 | 713_ | 71_ | 713_
312 | 28376072 | Deska izolační kročejová EPS max.zatížení 5,0kN/m2, tl. 30 | m2 | 674.86 | 0 | 0 | 0 | 0 | 0.0006 | 0.40492 | RTS I / 2016 | 0 | 0 | [9 empty] | 0 | 0 | 0 | 21 | 0 | 0 |  |  |  | 0 | 0 | 713_ | 71_ | 713_
313 | 28376073 | Deska izolační kročejová EPS max.zatížení 5,0kN/m2, tl. 40 | m2 | 145.95 | 0 | 0 | 0 | 0 | 0.0008 | 0.11676 | RTS I / 2016 | 0 | 0 | [9 empty] | 0 | 0 | 0 | 21 | 0 | 0 |  |  |  | 0 | 0 | 713_ | 71_ | 713_
314 | 6315083950 | Izolační pás z minerální vlny tl. 50 mm | m2 | 11.9 | 0 | 0 | 0 | 0 | 0.0015 | 0.01785 | RTS I / 2016 | 0 | 0 | [9 empty] | 0 | 0 | 0 | 21 | 0 | 0 |  |  |  | 0 | 0 | 713_ | 71_ | 713_
315 | 6315083953 | Izolační pás z minerální vlny tl. 100 mm | m2 | 12.6 | 0 | 0 | 0 | 0 | 0.0015 | 0.0189 | RTS I / 2016 | 0 | 0 | [9 empty] | 0 | 0 | 0 | 21 | 0 | 0 |  |  |  | 0 | 0 | 713_ | 71_ | 713_
316 | 6315083955 | Tepel.izol.-kašírovaný pás z minerálních vláken tl. 140mm ( deklarovaný souč.tepel.vodivosti = 0,039W/mK) | m2 | 808.24 | 0 | 0 | 0 | 0 | 0.0021 | 1.6973 | RTS I / 2016 | 0 | 0 | [9 empty] | 0 | 0 | 0 | 21 | 0 | 0 |  |  |  | 0 | 0 | 713_ | 71_ | 713_
317 | 6315083956 | Tepel.izol.-kašírovaný pás z minerálních vláken tl. 160mm ( deklarovaný souč.tepel.vodivosti = 0,039W/mK) | m2 | 808.24 | 0 | 0 | 0 | 0 | 0.0024 | 1.9398 | RTS I / 2016 | 0 | 0 | [9 empty] | 0 | 0 | 0 | 21 | 0 | 0 |  |  |  | 0 | 0 | 713_ | 71_ | 713_
318 | 713111130.1 | Izolace tepelné stropů, spodem vložené na profily SDK podhledů | m2 | 104.9 | 0 | 0 | 0 | 0 | 0.00023 | 0.024127 | RTS I / 2016 | 1 | 0 | [9 empty] | 0 | 0 | 0 | 21 | 0 | 0 |  |  |  | 0 | 0 | 713_ | 71_ | 713_
2 vrstvy - materiál ve specifikaci
319 | 713111221RK3 | Dod.+mont parozábrany podl.půda s , přelep. spojů a napojením na půdní nadezdívku | m2 | 679.9 | 0 | 0 | 0 | 0 | 0.00014 | 0.095186 | RTS I / 2016 | 1 | 0 | [9 empty] | 0 | 0 | 0 | 21 | 0 | 0 |  |  |  | 0 | 0 | 713_ | 71_ | 713_
vč dodávky parozábrany
320 | 713121111RT1 | Izolace tepelná podlah na sucho, jednovrstvá | m2 | 1398.9 | 0 | 0 | 0 | 0 | 0 | 0 | RTS I / 2016 | 1 | 0 | [9 empty] | 0 | 0 | 0 | 21 | 0 | 0 |  |  |  | 0 | 0 | 713_ | 71_ | 713_
materiál ve specifikaci
321 | 713121118RT1 | Montáž dilatačního pásku podél stěn | m | 1542 | 0 | 0 | 0 | 0 | 0 | 0 | RTS I / 2016 | 1 | 0 | [9 empty] | 0 | 0 | 0 | 21 | 0 | 0 |  |  |  | 0 | 0 | 713_ | 71_ | 713_
materiál ve specifikaci
322 | 713121121R00 | Mont.izolace tepelná podlah na sucho, dvouvrstvá -podlaha půda a podlahy na terénu 1PP, 1NP | m2 | 1384.4 | 0 | 0 | 0 | 0 | 0 | 0 | RTS I / 2016 | 1 | 0 | [9 empty] | 0 | 0 | 0 | 21 | 0 | 0 |  |  |  | 0 | 0 | 713_ | 71_ | 713_
materiál ve specifikaci
323 | 713131130R00 | Izolace tepelná stěn vložením do konstrukce-ochrana svislé hydroizolace | m2 | 239.38 | 0 | 0 | 0 | 0 | 0.00023 | 0.055057 | RTS I / 2016 | 1 | 0 | [9 empty] | 0 | 0 | 0 | 21 | 0 | 0 |  |  |  | 0 | 0 | 713_ | 71_ | 713_
rubová izolace obvod.stěn, výtahová šachta
324 | 713131130R00 | Izolace tepelná stěn vložením do konstrukce-JZ křídlo-sousední objekt (místnč.150) | m2 | 24.5 | 0 | 0 | 0 | 0 | 0.00023 | 0.005635 | RTS I / 2016 | 1 | 0 | [9 empty] | 0 | 0 | 0 | 21 | 0 | 0 |  |  |  | 0 | 0 | 713_ | 71_ | 713_
izolace tl.50a 100mm ve specifikaci
325 | 713191100RT9 | Dod.+mont separační PE fólie | m2 | 1498.3 | 0 | 0 | 0 | 0 | 1e-05 | 0.014983 | RTS I / 2016 | 1 | 0 | [9 empty] | 0 | 0 | 0 | 21 | 0 | 0 |  |  |  | 0 | 0 | 713_ | 71_ | 713_
včetně dodávky fólie PE
326 | 713191123R00 | Izolace tepelné překrytím asfalt.lepenkou typu V13 s nenásákavou vložkou ze skelné rohože | m2 | 679.8 | 0 | 0 | 0 | 0 | 0.00377 | 2.5628 | RTS I / 2016 | 1 | 0 | [9 empty] | 0 | 0 | 0 | 21 | 0 | 0 |  |  |  | 0 | 0 | 713_ | 71_ | 713_
vč dodávkay lepenky
| 762 | Konstrukce tesařské |  |  |  | 0 | 0 | 0 |  | 30.3677 |  |  |  | 0 | PS | 0 | 0 | 0 | 0 | 0 | 0 | 0 | [6 empty] | 0 | 0 | 0
327 | 605126981 | Fošna SM I.jak tl. 30 mm dl. 3-5 m š. 100-250 mm (ztratné 8%) | m3 | 3.33 | 0 | 0 | 0 | 0 | 0.55 | 1.8315 | RTS I / 2016 | 0 | 0 | [9 empty] | 0 | 0 | 0 | 21 | 0 | 0 |  |  |  | 0 | 0 | 762_ | 76_ | 005.2_
328 | 60515501 | Hranol SM/JD 1 10x12, 14, 16 cm (ztratné 8%) | m3 | 5.43 | 0 | 0 | 0 | 0 | 0.55 | 2.9865 | RTS I / 2016 | 0 | 0 | [9 empty] | 0 | 0 | 0 | 21 | 0 | 0 |  |  |  | 0 | 0 | 762_ | 76_ | 005.2_
329 | 60596002 | Řezivo - fošny, hranoly - průřezu do 288 cm2 (trámy strop nad 2NP) | m3 | 0.57 | 0 | 0 | 0 | 0 | 0.55 | 0.3135 | RTS I / 2016 | 0 | 0 | [9 empty] | 0 | 0 | 0 | 21 | 0 | 0 |  |  |  | 0 | 0 | 762_ | 76_ | 004_
330 | 60726017.A | Deska dřevoštěpková OSB 3 N - 4PD tl. 25 mm | m2 | 44.22 | 0 | 0 | 0 | 0 | 0.0157 | 0.69425 | RTS I / 2016 | 0 | 0 | [9 empty] | 0 | 0 | 0 | 21 | 0 | 0 |  |  |  | 0 | 0 | 762_ | 76_ | 762_
331 | 762111811R00 | Demontáž stěn z hranolků, fošen nebo latí | m2 | 10.45 | 0 | 0 | 0 | 0 | 0.022 | 0.2299 | RTS I / 2016 | 1 | 0 | [9 empty] | 0 | 0 | 0 | 21 | 0 | 0 |  |  |  | 0 | 0 | 762_ | 76_ | 009_
- schodišťová stěna ,,krček´´
332 | 762331812R00 | Demontáž konstrukcí z hranolů do 224 cm2 | m | 19.2 | 0 | 0 | 0 | 0 | 0.014 | 0.2688 | RTS I / 2016 | 1 | 0 | [9 empty] | 0 | 0 | 0 | 21 | 0 | 0 |  |  |  | 0 | 0 | 762_ | 76_ | 009_
- přístřešek dvůr
333 | 762512115.1 | Položení desek OSB na pero a drážku | m2 | 22.9 | 0 | 0 | 0 | 0 | 1e-05 | 0.000229 | R položka | 1 | 0 | [9 empty] | 0 | 0 | 0 | 21 | 0 | 0 |  |  |  | 0 | 0 | 762_ | 76_ | 762_
zasílení stávajícího záklopu pod SDK příčky ve 3NP
334 | 762512115.1 | Položení záklopu z OSB desek na pero a drážku | m2 | 17.3 | 0 | 0 | 0 | 0 | 1e-05 | 0.000173 | R položka | 1 | 0 | [9 empty] | 0 | 0 | 0 | 21 | 0 | 0 |  |  |  | 0 | 0 | 762_ | 76_ | 004_
záklop nových stropů nad 2NP
335 | 762521108R00 | Položení podlah nehoblovaných na sraz, hrubé fošny | m2 | 102.8 | 0 | 0 | 0 | 0 | 0 | 0 | RTS I / 2016 | 1 | 0 | [9 empty] | 0 | 0 | 0 | 21 | 0 | 0 |  |  |  | 0 | 0 | 762_ | 76_ | 005.2_
pochozí lávka půda
336 | 762522811R00 | Demontáž podlah s polštáři z prken tl. do 32 mm | m2 | 1104.95 | 0 | 0 | 0 | 0 | 0.018 | 19.8891 | RTS I / 2016 | 1 | 0 | [9 empty] | 0 | 0 | 0 | 21 | 0 | 0 |  |  |  | 0 | 0 | 762_ | 76_ | 009_
337 | 762524910.1 | Položení polštářů tloušťky do 100 mm vč.dodávky řeziva | m | 26 | 0 | 0 | 0 | 0 | 0.00544 | 0.14144 | R položka | 1 | 0 | [9 empty] | 0 | 0 | 0 | 21 | 0 | 0 |  |  |  | 0 | 0 | 762_ | 76_ | 762_
fošna 40/150mm (prahy pod SDV příčky 3NP)
338 | 762524911R00 | Položení polštářů tloušťky do 160 mm vč. nastavení, příložek a podkladků | m | 314.1 | 0 | 0 | 0 | 0 | 0.00544 | 1.7087 | RTS I / 2016 | 1 | 0 | [9 empty] | 0 | 0 | 0 | 21 | 0 | 0 |  |  |  | 0 | 0 | 762_ | 76_ | 005.2_
dodávka řeziva ve specifikaci (pochozí lávka půda)
339 | 762595000R00 | Spojovací a ochranné prostředky k položení podlah | m3 | 8.11 | 0 | 0 | 0 | 0 | 0.00295 | 0.023925 | RTS I / 2016 | 1 | 0 | [9 empty] | 0 | 0 | 0 | 21 | 0 | 0 |  |  |  | 0 | 0 | 762_ | 76_ | 005.2_
340 | 762812811R00 | Demontáž dř. stupňů z hoblovaných prken | m2 | 79.47 | 0 | 0 | 0 | 0 | 0.014 | 1.1126 | RTS I / 2016 | 1 | 0 | [9 empty] | 0 | 0 | 0 | 21 | 0 | 0 |  |  |  | 0 | 0 | 762_ | 76_ | 009_
- stupně (katedrové) ve třídách
341 | 762812811R00 | Demontáž záklopů z hoblovaných prken tl. do 3,2 cm | m2 | 22.18 | 0 | 0 | 0 | 0 | 0.014 | 0.31052 | RTS I / 2016 | 1 | 0 | [9 empty] | 0 | 0 | 0 | 21 | 0 | 0 |  |  |  | 0 | 0 | 762_ | 76_ | 009_
-přístřešek dvůr
342 | 762812934RT3 | Dod+mont. zabednění částí v záklopu z prken pl.do 4 m2 | m2 | 3.64 | 0 | 0 | 0 | 0 | 0.01621 | 0.059004 | RTS I / 2016 | 1 | 0 | [9 empty] | 0 | 0 | 0 | 21 | 0 | 0 |  |  |  | 0 | 0 | 762_ | 76_ | 762_
prkna tl. 24 mm- doplnění bednění střechy po vybouraném komínu
343 | 762822120R00 | Montáž stropnic hraněných pl. do 288 cm2 | m | 27 | 0 | 0 | 0 | 0 | 0.00016 | 0.00432 | RTS I / 2016 | 1 | 0 | [9 empty] | 0 | 0 | 0 | 21 | 0 | 0 |  |  |  | 0 | 0 | 762_ | 76_ | 004_
strop nad 2NP
344 | 762822120RT2 | Montáž stropnic hraněných pl. do 288 cm2-roznášecí trámky pod rámy rekuperačních jednotek | m | 9 | 0 | 0 | 0 | 0 | 0.01014 | 0.09126 | RTS I / 2016 | 1 | 0 | [9 empty] | 0 | 0 | 0 | 21 | 0 | 0 |  |  |  | 0 | 0 | 762_ | 76_ | 762_
včetně dodávky řeziva, hranoly 10/14
345 | 762900020RA0 | Demontáž dřevěného schodiště | m | 2.6 | 0 | 0 | 0 | 0 | 0.27 | 0.702 | RTS I / 2016 | 3 | 0 | [9 empty] | 0 | 0 | 0 | 21 | 0 | 0 |  |  |  | 0 | 0 | 762_ | 76_ | 009_
| 764 | Konstrukce klempířské |  |  |  | 0 | 0 | 0 |  | 3.1144 |  |  |  | 0 | PS | 0 | 0 | 0 | 0 | 0 | 0 | 0 | [6 empty] | 0 | 0 | 0
346 | 764252491.1 | Zpětná montáž žlabů podokapních půlkruhových | m | 197.89 | 0 | 0 | 0 | 0 | 4e-05 | 0.0079156 | R položka | 1 | 0 | [9 empty] | 0 | 0 | 0 | 21 | 0 | 0 |  |  |  | 0 | 0 | 764_ | 76_ | 764_
347 | 764311352.9 | Dod.+mont. krytina hladká z Al šablon do 0,5 m2, do 45° | m2 | 2.5 | 0 | 0 | 0 | 0 | 0.00443 | 0.011075 | R položka | 1 | 0 | [9 empty] | 0 | 0 | 0 | 21 | 0 | 0 |  |  |  | 0 | 0 | 764_ | 76_ | 764_
úprava krytivy v místě vyústění VZT vč.demontáže stávající krytiny a vytvoření prostupu střechou
348 | 764311352R00 | Dod.+mont. krytina hladká z Al šablon do 0,5 m2, do 45° | m2 | 3.9 | 0 | 0 | 0 | 0 | 0.00443 | 0.017277 | RTS I / 2016 | 1 | 0 | [9 empty] | 0 | 0 | 0 | 21 | 0 | 0 |  |  |  | 0 | 0 | 764_ | 76_ | 764_
doplnění krytiny v místě bouraného komína vč demontáže stávající krytiny
349 | 764321820R00 | Demontáž oplechování říms, do rš 500 mm | m | 158.4 | 0 | 0 | 0 | 0 | 0.00426 | 0.67478 | RTS I / 2016 | 1 | 0 | [9 empty] | 0 | 0 | 0 | 21 | 0 | 0 |  |  |  | 0 | 0 | 764_ | 76_ | 009_
350 | 764321840R00 | Demontáž oplechování balkón.zábradlí, vstup.portál, rš 500-750 mm | m | 9.5 | 0 | 0 | 0 | 0 | 0.00583 | 0.055385 | RTS I / 2016 | 1 | 0 | [9 empty] | 0 | 0 | 0 | 21 | 0 | 0 |  |  |  | 0 | 0 | 764_ | 76_ | 009_
balkón.zábradlí, vstup.portál
351 | 764331250.1 | Dod.+mont. lemování zdí vč.rohů z poplastovaného plechu tl.0,6mm , krytina z trapéz polykarbonátu, rš 500 mm -K5 | m | 9.3 | 0 | 0 | 0 | 0 | 0.00285 | 0.026505 | R položka | 1 | 0 | [9 empty] | 0 | 0 | 0 | 21 | 0 | 0 |  |  |  | 0 | 0 | 764_ | 76_ | 764_
odstín antracit
352 | 764339330R00 | Lemování komínů z Al plechu, na hladké krytině, v ploše | m2 | 2.4 | 0 | 0 | 0 | 0 | 0.00433 | 0.010392 | RTS I / 2016 | 1 | 0 | [9 empty] | 0 | 0 | 0 | 21 | 0 | 0 |  |  |  | 0 | 0 | 764_ | 76_ | 764_
nový komín
353 | 764421250.1 | Dod.+mont.oplechování říms vč.rohů z poplast plechu - K1, rš 300mm | m | 113.8 | 0 | 0 | 0 | 0 | 0.00278 | 0.31636 | R položka | 1 | 0 | [9 empty] | 0 | 0 | 0 | 21 | 0 | 0 |  |  |  | 0 | 0 | 764_ | 76_ | 764_
vč.pozink.podkladního plechu min.tl.0,8mm, přesná specifikace viz výpis klempířských výrobků
354 | 764421270.1 | Dod.+mont.oplechování říms vč.rohů z poplast plechu - K2, rš 500 mm | m | 44.6 | 0 | 0 | 0 | 0 | 0.00429 | 0.19133 | R položka | 1 | 0 | [9 empty] | 0 | 0 | 0 | 21 | 0 | 0 |  |  |  | 0 | 0 | 764_ | 76_ | 764_
vč.pozink.podkladního plechu min.tl.0,8mm, přesná specifikace viz výpis klempířských výrobků
355 | 764421290.1 | Dod.+mont.oplechování vstup portálu a balkón.zábradlí vč.rohů z poplast plechu - K3, rš 700 mm | m | 9.5 | 0 | 0 | 0 | 0 | 0.00609 | 0.057855 | R položka | 1 | 0 | [9 empty] | 0 | 0 | 0 | 21 | 0 | 0 |  |  |  | 0 | 0 | 764_ | 76_ | 764_
vč.pozink.podkladního plechu min.tl.0,8mm, přesná specifikace viz výpis klempířských výrobků
356 | 764454803.1 | Demontáž svodů kruhových,D 150 mm ke zpětnému použití | m | 125 | 0 | 0 | 0 | 0 | 0.00356 | 0.445 | R položka | 1 | 0 | [9 empty] | 0 | 0 | 0 | 21 | 0 | 0 |  |  |  | 0 | 0 | 764_ | 76_ | 764_
vč kolen
357 | 764554403.1 | Zpětná montáž svodů, kruhové, D 160 mm | m | 114.12 | 0 | 0 | 0 | 0 | 0.00308 | 0.35149 | R položka | 1 | 0 | [9 empty] | 0 | 0 | 0 | 21 | 0 | 0 |  |  |  | 0 | 0 | 764_ | 76_ | 764_
358 | 764554493.1 | Zpětná montáž kolen svodů kruhových | kus | 18 | 0 | 0 | 0 | 0 | 0.0001 | 0.0018 | R položka | 1 | 0 | [9 empty] | 0 | 0 | 0 | 21 | 0 | 0 |  |  |  | 0 | 0 | 764_ | 76_ | 764_
359 | 764701021.1 | Kotlík žlabový zpětná montáž | kus | 9 | 0 | 0 | 0 | 0 | 0.00144 | 0.01296 | R položka | 1 | 0 | [9 empty] | 0 | 0 | 0 | 21 | 0 | 0 |  |  |  | 0 | 0 | 764_ | 76_ | 764_
360 | 764775314R00 | Dod+mont - střešní výlez rozměr 600x600 mm | kus | 2 | 0 | 0 | 0 | 0 | 0.00655 | 0.0131 | RTS I / 2016 | 1 | 0 | [9 empty] | 0 | 0 | 0 | 21 | 0 | 0 |  |  |  | 0 | 0 | 764_ | 76_ | 764_
dodatečná montáž vč.přípravy otvoru v bednění a oplechování výlezu
361 | 764881125.1 | Dod.+mont komínek odvětrávací, DN 110 mm-plast, šedá barva vč úpravy okolní krytiny | kus | 2 | 0 | 0 | 0 | 0 | 0.00146 | 0.00292 | R položka | 1 | 0 | [9 empty] | 0 | 0 | 0 | 21 | 0 | 0 |  |  |  | 0 | 0 | 764_ | 76_ | 904_
alternativa hliníkový plech
362 | 764900035.1 | Demontáž podokapních žlabů půlkruhových ke zpětnému použití | m | 197.89 | 0 | 0 | 0 | 0 | 0.00464 | 0.91821 | R položka | 3 | 0 | [9 empty] | 0 | 0 | 0 | 21 | 0 | 0 |  |  |  | 0 | 0 | 764_ | 76_ | 764_
z plechu pozinkovaného
| 765 | Krytina tvrdá |  |  |  | 0 | 0 | 0 |  | 0.0375 |  |  |  | 0 | PS | 0 | 0 | 0 | 0 | 0 | 0 | 0 | [6 empty] | 0 | 0 | 0
363 | 765375111R00 | Dod.+mont. krytina polykarbonátová, trapéz 76/18, na ocel | m2 | 18.5 | 0 | 0 | 0 | 0 | 0.00202 | 0.03737 | RTS I / 2016 | 1 | 0 | [9 empty] | 0 | 0 | 0 | 21 | 0 | 0 |  |  |  | 0 | 0 | 765_ | 76_ | 764_
odstín bronz
364 | 765376211R00 | Dod.+mont.profilové těsnění pro krytinu trapéz 76/18 | m | 6.5 | 0 | 0 | 0 | 0 | 2e-05 | 0.00013 | RTS I / 2016 | 1 | 0 | [9 empty] | 0 | 0 | 0 | 21 | 0 | 0 |  |  |  | 0 | 0 | 765_ | 76_ | 764_
| 766 | Konstrukce truhlářské |  |  |  | 0 | 0 | 0 |  | 0.55532 |  |  |  | 0 | PS | 0 | 0 | 0 | 0 | 0 | 0 | 0 | [6 empty] | 0 | 0 | 0
365 | 766-019 | Dveře vnitřní, plné s otočným křídlem 90x125cm , požární odolnost EW30 DP3 (ATYP)- T011 | kus | 1 | 0 | 0 | 0 | 0 | 0 | 0 |  | 1 | 0 | [9 empty] | 0 | 0 | 0 | 21 | 0 | 0 |  |  |  | 0 | 0 | 766_ | 76_ | 064_
přesná specifikace viz výpis výplní otvorů; vč.doplňků
366 | 766-040 | Kuchyňská linka dl. pracovní plochy2,3m+závěsné horní skříňky - T1, D+M | kus | 1 | 0 | 0 | 0 | 0 | 0 | 0 | R položka | 1 | 0 | [9 empty] | 0 | 0 | 0 | 21 | 0 | 0 |  |  |  | 0 | 0 | 766_ | 76_ | 766_
přesná specifikace viz výpis truhlář.výrobků; cenu a typ spotřebičů uvést samostatně: sklokeram.dvouplotýnka mikrovlná trouba vestavná podpultová lednice odsavač par nerezový dřez
367 | 766-041 | Kuchyňská linka dl. pracovní plochy 1,8m+závěsné horní skříňky - T2, D+M | kus | 1 | 0 | 0 | 0 | 0 | 0 | 0 | R položka | 1 | 0 | [9 empty] | 0 | 0 | 0 | 21 | 0 | 0 |  |  |  | 0 | 0 | 766_ | 76_ | 766_
přesná specifikace viz výpis truhlář.výrobků; cenu a typ spotřebičů uvést samostatně: sklokeram.dvouplotýnka mikrovlná trouba vestavná podpultová lednice odsavač par nerezový dřez
368 | 766-042 | Kuchyňská linka dl. pracovní plochy 1,1m+závěsné horní skříňky, - T3 D+M | kus | 2 | 0 | 0 | 0 | 0 | 0 | 0 | R položka | 1 | 0 | [9 empty] | 0 | 0 | 0 | 21 | 0 | 0 |  |  |  | 0 | 0 | 766_ | 76_ | 766_
přesná specifikace viz výpis truhlář.výrobků; cenu a typ spotřebičů uvést samostatně: vestavná podpultová lednice nerezový dřez
368.1 | 762-043 | Kuchyňská linka dl. pracovní plochy 1,2m+závěsné horní skříňky, - T4 D+M | kus | 1 | 0 | 0 | 0 | 0 | 0 | 0 | R položka
přesná specifikace viz výpis truhlář.výrobků: cenu a typ spotřebičů uvést samostatně: mikrovlná trouba vestavná podpultová lednice nerezový dřez
369 | 766-100 | Dod.+mont.schodišť.madel dřevěných - masiv dub | m | 11.4 | 0 | 0 | 0 | 0 | 0 | 0 | R položka | 1 | 0 | [9 empty] | 0 | 0 | 0 | 21 | 0 | 0 |  |  |  | 0 | 0 | 766_ | 76_ | 766_
vč kotevních prvků a konečné povrchové úpravy přírodními vosky a oleji
370 | 766-118 | Dveře vnitřní, posuvné do pozdra plné 80x197cm - T118 | kus | 1 | 0 | 0 | 0 | 0 | 0 | 0 | R položka | 1 | 0 | [9 empty] | 0 | 0 | 0 | 21 | 0 | 0 |  |  |  | 0 | 0 | 766_ | 76_ | 064_
přesná specifikace viz výpis výplní otvorů; vč.doplňků
371 | 766-120 | Dod.+mont vnitřní prosklená stěna, bezrámové provedení, 1,50x3,43m - T120 | kus | 1 | 0 | 0 | 0 | 0 | 0 | 0 | R položka | 1 | 0 | [9 empty] | 0 | 0 | 0 | 21 | 0 | 0 |  |  |  | 0 | 0 | 766_ | 76_ | 064_
přesná specifikace viz výpis výplní otvorů; vč.doplňků
372 | 766-121 | Dod.+mont vnitřní prosklená stěna, bezrámové provedení, 1,50x3,43m - T121 | kus | 1 | 0 | 0 | 0 | 0 | 0 | 0 | R položka | 1 | 0 | [9 empty] | 0 | 0 | 0 | 21 | 0 | 0 |  |  |  | 0 | 0 | 766_ | 76_ | 064_
přesná specifikace viz výpis výplní otvorů; vč.doplňků
373 | 766-122 | Dod.+mont.vnitřní prosklená stěna, bezrámové provedení 3,36x 3,43m - T122 | kus | 1 | 0 | 0 | 0 | 0 | 0 | 0 | R položka | 1 | 0 | [9 empty] | 0 | 0 | 0 | 21 | 0 | 0 |  |  |  | 0 | 0 | 766_ | 76_ | 064_
přesná specifikace viz výpis výplní otvorů; vč.doplňků
374 | 766-123 | Dod.+mont.vnitřní prosklená stěna , bezrámové provedení, 2,47x3,28 m - T123 | kus | 1 | 0 | 0 | 0 | 0 | 0 | 0 | R položka | 1 | 0 | [9 empty] | 0 | 0 | 0 | 21 | 0 | 0 |  |  |  | 0 | 0 | 766_ | 76_ | 064_
přesná specifikace viz výpis výplní otvorů; vč.doplňků
375 | 766-124 | Dod.+mont.vnitřní prosklená stěna, bezrámové provedení, 2,24x3,45m - T124 | kus | 1 | 0 | 0 | 0 | 0 | 0 | 0 | R položka | 1 | 0 | [9 empty] | 0 | 0 | 0 | 21 | 0 | 0 |  |  |  | 0 | 0 | 766_ | 76_ | 064_
přesná specifikace viz výpis výplní otvorů; vč.doplňků
376 | 766-125 | Dod.+mont.vnitřní prosklená stěna, bezrámové provedení 2,47x3,28m - T125 | kus | 1 | 0 | 0 | 0 | 0 | 0 | 0 | R položka | 1 | 0 | [9 empty] | 0 | 0 | 0 | 21 | 0 | 0 |  |  |  | 0 | 0 | 766_ | 76_ | 064_
přesná specifikace viz výpis výplní otvorů; vč.doplňků
377 | 766-147 | Dod.+mont vnitřní prosklená stěna, bezrámové provedení, 2,67x2,51m - T147 | kus | 1 | 0 | 0 | 0 | 0 | 0 | 0 | R položka | 1 | 0 | [9 empty] | 0 | 0 | 0 | 21 | 0 | 0 |  |  |  | 0 | 0 | 766_ | 76_ | 064_
přesná specifikace viz výpis výplní otvorů; vč.doplňků
378 | 766-219 | Dod.+mont.vnitřní prosklená stěna, bezrámové provedení 2,47x2,30m - T219 | kus | 1 | 0 | 0 | 0 | 0 | 0 | 0 | R položka | 1 | 0 | [9 empty] | 0 | 0 | 0 | 21 | 0 | 0 |  |  |  | 0 | 0 | 766_ | 76_ | 064_
přesná specifikace viz výpis výplní otvorů; vč.doplňků
379 | 766-334 | Dveře vnitřní dvoukřídl. posuvné na stěnu1600x197cm -T334 | kus | 1 | 0 | 0 | 0 | 0 | 0 | 0 | R položka | 1 | 0 | [9 empty] | 0 | 0 | 0 | 21 | 0 | 0 |  |  |  | 0 | 0 | 766_ | 76_ | 064_
přesná specifikace viz výpis výplní otvorů; vč.doplňků
380 | 766-339 | Dveře vnitřní dvoukřídl., otočné 180x230cm -T211, T339 | kus | 2 | 0 | 0 | 0 | 0 | 0 | 0 | R položka | 1 | 0 | [9 empty] | 0 | 0 | 0 | 21 | 0 | 0 |  |  |  | 0 | 0 | 766_ | 76_ | 064_
přesná specifikace viz výpis výplní otvorů; vč.doplňků
381 | 766-600 | Dveře vnitřní, plné s otočným křídlem 60x197cm - T313, T330 | kus | 2 | 0 | 0 | 0 | 0 | 0 | 0 | R položka | 1 | 0 | [9 empty] | 0 | 0 | 0 | 21 | 0 | 0 |  |  |  | 0 | 0 | 766_ | 76_ | 064_
přesná specifikace viz výpis výplní otvorů; vč.doplňků
382 | 766-601 | Dveře vnitřní, plné s otočným křídlem 60x197cm - T119, T154, T314, T342, T343 | kus | 5 | 0 | 0 | 0 | 0 | 0 | 0 | R položka | 1 | 0 | [9 empty] | 0 | 0 | 0 | 21 | 0 | 0 |  |  |  | 0 | 0 | 766_ | 76_ | 064_
přesná specifikace viz výpis výplní otvorů; vč.doplňků
383 | 766-603 | Dveře vnitřní posuvné na stěnu 60x197cm -T315 | kus | 1 | 0 | 0 | 0 | 0 | 0 | 0 | R položka | 1 | 0 | [9 empty] | 0 | 0 | 0 | 21 | 0 | 0 |  |  |  | 0 | 0 | 766_ | 76_ | 064_
přesná specifikace viz výpis výplní otvorů; vč.doplňků
384 | 766-700 | Dveře vnitřní, plné s otočným křídlem 70x197cm - T022,T026,T132, T133,T153,T155,T213-215,T221,T226,T227, T322,T328,T335,T344 | kus | 16 | 0 | 0 | 0 | 0 | 0 | 0 | R položka | 1 | 0 | [9 empty] | 0 | 0 | 0 | 21 | 0 | 0 |  |  |  | 0 | 0 | 766_ | 76_ | 064_
přesná specifikace viz výpis výplní otvorů; vč.doplňků
385 | 766-701 | Dveře vnitřní, plné s otočným křídlem 70x197cm - T151 | kus | 1 | 0 | 0 | 0 | 0 | 0 | 0 | R položka | 1 | 0 | [9 empty] | 0 | 0 | 0 | 21 | 0 | 0 |  |  |  | 0 | 0 | 766_ | 76_ | 064_
přesná specifikace viz výpis výplní otvorů; vč.doplňků
386 | 766-702 | Dveře vnitřní, plné s otočným křídlem 70x197cm - T127 | kus | 1 | 0 | 0 | 0 | 0 | 0 | 0 | R položka | 1 | 0 | [9 empty] | 0 | 0 | 0 | 21 | 0 | 0 |  |  |  | 0 | 0 | 766_ | 76_ | 064_
přesná specifikace viz výpis výplní otvorů; vč.doplňků
387 | 766-800 | Dveře vnitřní, plné s otočným křídlem 80x197cm- T021,T025,T126,T135,T136, T138,T139,T141,T142,T144,T146,T148,T216,T217,T220,T228,T321,T345,T346 | kus | 19 | 0 | 0 | 0 | 0 | 0 | 0 | R položka | 1 | 0 | [9 empty] | 0 | 0 | 0 | 21 | 0 | 0 |  |  |  | 0 | 0 | 766_ | 76_ | 064_
přesná specifikace viz výpis výplní otvorů; vč.doplňků
388 | 766-800 | Dveře vnitřní, plné s otočným křídlem 80x197cm- T152, T336,T337 | kus | 3 | 0 | 0 | 0 | 0 | 0 | 0 | R položka | 1 | 0 | [9 empty] | 0 | 0 | 0 | 21 | 0 | 0 |  |  |  | 0 | 0 | 766_ | 76_ | 064_
přesná specifikace viz výpis výplní otvorů; vč.doplňků
389 | 766-810 | Dveře vnitřní, plné otočné křídlo 800x197cm, protipožární (EW30 DP3) - T340, T341 | kus | 2 | 0 | 0 | 0 | 0 | 0 | 0 | R položka | 1 | 0 | [9 empty] | 0 | 0 | 0 | 21 | 0 | 0 |  |  |  | 0 | 0 | 766_ | 76_ | 064_
přesná specifikace viz výpis výplní otvorů; vč.doplňků
390 | 766-900 | Dveře vnitřní, plné s otočným křídlem. 90x197cm-T013,T014,T137,T140, T143, T145,T149,T158,T159,T311,T312,T316-320,T329,T332,T338 | kus | 19 | 0 | 0 | 0 | 0 | 0 | 0 | R položka | 1 | 0 | [9 empty] | 0 | 0 | 0 | 21 | 0 | 0 |  |  |  | 0 | 0 | 766_ | 76_ | 064_
přesná specifikace viz výpis výplní otvorů; vč.doplňků
391 | 766-909 | Dveře vnitřní posuvné na stěnu 90x197cm -T333 | kus | 1 | 0 | 0 | 0 | 0 | 0 | 0 | R položka | 1 | 0 | [9 empty] | 0 | 0 | 0 | 21 | 0 | 0 |  |  |  | 0 | 0 | 766_ | 76_ | 064_
přesná specifikace viz výpis výplní otvorů; vč.doplňků
392 | 766-910 | Dveře vnitřní, plné otočné křídlo 90x197cm, protipožární (EW30 DP3) - T012 | kus | 1 | 0 | 0 | 0 | 0 | 0 | 0 | R položka | 1 | 0 | [9 empty] | 0 | 0 | 0 | 21 | 0 | 0 |  |  |  | 0 | 0 | 766_ | 76_ | 064_
přesná specifikace viz výpis výplní otvorů; vč.doplňků
393 | 766-911 | Dveře vnitřní, plné otočné křídlo 90x197cm, protipožární (EW30 DP3) - T218 | kus | 1 | 0 | 0 | 0 | 0 | 0 | 0 | R položka | 1 | 0 | [9 empty] | 0 | 0 | 0 | 21 | 0 | 0 |  |  |  | 0 | 0 | 766_ | 76_ | 064_
přesná specifikace viz výpis výplní otvorů; vč.doplňků (el.otvírač)
394 | 766-9110 | Dveře vnitřní, plné s otočným křídlem. 110x197cm - T134 | kus | 1 | 0 | 0 | 0 | 0 | 0 | 0 | R položka | 1 | 0 | [9 empty] | 0 | 0 | 0 | 21 | 0 | 0 |  |  |  | 0 | 0 | 766_ | 76_ | 064_
přesná specifikace viz výpis výplní otvorů; vč.doplňků (el.otvírač)
395 | 766-9112 | Dveře vnitřní, plné otočné křídlo 110x197cm, protipožární (EW30 DP3) - T016, T017, 7018, T019 | kus | 4 | 0 | 0 | 0 | 0 | 0 | 0 | R položka | 1 | 0 | [9 empty] | 0 | 0 | 0 | 21 | 0 | 0 |  |  |  | 0 | 0 | 766_ | 76_ | 064_
přesná specifikace viz výpis výplní otvorů; vč.doplňků.
396 | 766-9113 | Dveře vnitřní, plné otočné křídlo 110x197cm, protipožární (EW30 DP3),- T020 | kus | 1 | 0 | 0 | 0 | 0 | 0 | 0 | R položka | 1 | 0 | [9 empty] | 0 | 0 | 0 | 21 | 0 | 0 |  |  |  | 0 | 0 | 766_ | 76_ | 064_
přesná specifikace viz výpis výplní otvorů; vč.doplňků (el.otvírač)
397 | 766-9114 | Dveře vnitřní, plné otočné křídlo 110x197cm, protipožární (EW30 DP3),zvukoizolační - T015 | kus | 1 | 0 | 0 | 0 | 0 | 0 | 0 | R položka | 1 | 0 | [9 empty] | 0 | 0 | 0 | 21 | 0 | 0 |  |  |  | 0 | 0 | 766_ | 76_ | 064_
přesná specifikace viz výpis výplní otvorů; vč.doplňků.
398 | 766111820R00 | Demontáž dřevěných stěn plných | m2 | 12.14 | 0 | 0 | 0 | 0 | 0.01695 | 0.20577 | RTS I / 2016 | 1 | 0 | [9 empty] | 0 | 0 | 0 | 21 | 0 | 0 |  |  |  | 0 | 0 | 766_ | 76_ | 009_
399 | 766621912.1 | Dod.+ mont úpravy výplní vikýřů pro vyústění VZT | kompl. | 3 | 0 | 0 | 0 | 0 | 0.00028 | 0.00084 | R položka | 1 | 0 | [9 empty] | 0 | 0 | 0 | 21 | 0 | 0 |  |  |  | 0 | 0 | 766_ | 76_ | 904_
dřev. okno rozměru 0,55x 1,67m
400 | 766661112R00 | Montáž dveří do zárubně,otevíravých 1kř.do 0,8 m | kus | 49 | 0 | 0 | 0 | 0 | 0 | 0 | RTS II / 2015 | 1 | 0 | [9 empty] | 0 | 0 | 0 | 21 | 0 | 0 |  |  |  | 0 | 0 | 766_ | 76_ | 064_
401 | 766661122R00 | Montáž dveří do zárubně,otevíravých 1kř.nad 0,8 m | kus | 29 | 0 | 0 | 0 | 0 | 0 | 0 | RTS II / 2015 | 1 | 0 | [9 empty] | 0 | 0 | 0 | 21 | 0 | 0 |  |  |  | 0 | 0 | 766_ | 76_ | 064_
402 | 766661142R00 | Montáž dveří do zárubně,otevíravých 2kř.nad 1,45 m | kus | 2 | 0 | 0 | 0 | 0 | 0 | 0 | RTS I / 2016 | 1 | 0 | [9 empty] | 0 | 0 | 0 | 21 | 0 | 0 |  |  |  | 0 | 0 | 766_ | 76_ | 064_
403 | 766661821R00 | Demontáž samozavírače | kus | 10 | 0 | 0 | 0 | 0 | 0.004 | 0.04 | RTS I / 2016 | 1 | 0 | [9 empty] | 0 | 0 | 0 | 21 | 0 | 0 |  |  |  | 0 | 0 | 766_ | 76_ | 009_
404 | 766666112R00 | Montáž dveří posuvných na stěnu 1kř. | kus | 2 | 0 | 0 | 0 | 0 | 0 | 0 | RTS II / 2015 | 1 | 0 | [9 empty] | 0 | 0 | 0 | 21 | 0 | 0 |  |  |  | 0 | 0 | 766_ | 76_ | 064_
405 | 766666114R00 | Montáž dveří posuvných na stěnu, 2kř. | kus | 1 | 0 | 0 | 0 | 0 | 0 | 0 | RTS I / 2016 | 1 | 0 | [9 empty] | 0 | 0 | 0 | 21 | 0 | 0 |  |  |  | 0 | 0 | 766_ | 76_ | 064_
406 | 766900010RAB | Demontáž obložení stěn | m2 | 11.28 | 0 | 0 | 0 | 0 | 0.019 | 0.21432 | RTS I / 2016 | 3 | 0 | [9 empty] | 0 | 0 | 0 | 21 | 0 | 0 |  |  |  | 0 | 0 | 766_ | 76_ | 009_
z palubek
407 | 766900020RAB | Demontáž obložení podhledů | m2 | 4.97 | 0 | 0 | 0 | 0 | 0.01898 | 0.094331 | RTS I / 2016 | 3 | 0 | [9 empty] | 0 | 0 | 0 | 21 | 0 | 0 |  |  |  | 0 | 0 | 766_ | 76_ | 009_
-z palubek
408 | 767649198 | Dod. +mont. doplňků a madel WC pro imobilní | kompl. | 3 | 0 | 0 | 0 | 0 | 2e-05 | 6e-05 | RTS II / 2010 | 1 | 0 | [9 empty] | 0 | 0 | 0 | 21 | 0 | 0 |  |  |  | 0 | 0 | 766_ | 76_ | 064_
povrch úprava-kartáčovaná nerez
| 766VD | Konstrukce truhlářské |  |  |  | 0 | 0 | 0 |  | 0 |  |  |  | 0 | PS | 0 | 0 | 0 | 0 | 0 | 0 | 0 | [6 empty] | 0 | 0 | 0
409 | 766-001 | Dod.+mont. okno plast. dvoukřídl., otevíravé a sklápěcí 1,62x 1.12m T001 | ks | 17 | 0 | 0 | 0 | 0 | 0 | 0 | R položka | 1 | 0 | [9 empty] | 0 | 0 | 0 | 21 | 0 | 0 |  |  |  | 0 | 0 | 766VD_ | 76_ | 064.2_
přesná specifikace viz výpis výplní otvorů; vč.doplňků
410 | 766-002 | Dod.+mont. okno plast dvoukřídl., otevíravé a sklápěcí1,55x 0,60m - T002 | ks | 1 | 0 | 0 | 0 | 0 | 0 | 0 | R položka | 1 | 0 | [9 empty] | 0 | 0 | 0 | 21 | 0 | 0 |  |  |  | 0 | 0 | 766VD_ | 76_ | 064.2_
přesná specifikace viz výpis výplní otvorů; vč.doplňků
411 | 766-003 | Dod.+mont. okno plast jdvoukřídl, otevíravé a sklápěcí1,66x 0,96m - T003 | ks | 1 | 0 | 0 | 0 | 0 | 0 | 0 | R položka | 1 | 0 | [9 empty] | 0 | 0 | 0 | 21 | 0 | 0 |  |  |  | 0 | 0 | 766VD_ | 76_ | 064.2_
přesná specifikace viz výpis výplní otvorů; vč.doplňků
412 | 766-004 | Dod.+mont. okno plast jednokřídl., otevíravé a sklápěcí 0,68x 0,95m; - T004 | ks | 1 | 0 | 0 | 0 | 0 | 0 | 0 | R položka | 1 | 0 | [9 empty] | 0 | 0 | 0 | 21 | 0 | 0 |  |  |  | 0 | 0 | 766VD_ | 76_ | 064.2_
přesná specifikace viz výpis výplní otvorů; vč.doplňků
413 | 766-005 | Dod.+mont. okno plast jednokřídl., otevíravé a sklápěcí 0,56x 1.12m; - T005 | ks | 3 | 0 | 0 | 0 | 0 | 0 | 0 | R položka | 1 | 0 | [9 empty] | 0 | 0 | 0 | 21 | 0 | 0 |  |  |  | 0 | 0 | 766VD_ | 76_ | 064.2_
přesná specifikace viz výpis výplní otvorů; vč.doplňků
414 | 766-006 | Dod.+mont. okno plast. jednokřídl., 0,93x1,12m - T006 | ks | 1 | 0 | 0 | 0 | 0 | 0 | 0 | R položka | 1 | 0 | [9 empty] | 0 | 0 | 0 | 21 | 0 | 0 |  |  |  | 0 | 0 | 766VD_ | 76_ | 064.2_
přesná specifikace viz výpis výplní otvorů; vč.doplňků
415 | 766-007 | Dod.+mont. okno plast. dvoukřídl.,1,62x 1.12m - T007 | ks | 1 | 0 | 0 | 0 | 0 | 0 | 0 | R položka | 1 | 0 | [9 empty] | 0 | 0 | 0 | 21 | 0 | 0 |  |  |  | 0 | 0 | 766VD_ | 76_ | 064.2_
přesná specifikace viz výpis výplní otvorů; vč.doplňků
416 | 766-008 | Dod.+mont. okno hliníkové jednokřídl., 0,93x1,12m, protipožární odolnost EI30 DP3 (C) - T008 | ks | 1 | 0 | 0 | 0 | 0 | 0 | 0 | R položka | 1 | 0 | [9 empty] | 0 | 0 | 0 | 21 | 0 | 0 |  |  |  | 0 | 0 | 766VD_ | 76_ | 064.2_
přesná specifikace viz výpis výplní otvorů; vč.doplňků
417 | 766-009 | Dod.+mont. okno hliníkové. dvoukřídl 1,62x 1.12m protipožární odolnost EI30 DP3 (C)- T009 | ks | 4 | 0 | 0 | 0 | 0 | 0 | 0 | R položka | 1 | 0 | [9 empty] | 0 | 0 | 0 | 21 | 0 | 0 |  |  |  | 0 | 0 | 766VD_ | 76_ | 064.2_
přesná specifikace viz výpis výplní otvorů; vč.doplňků
418 | 766-010 | Dod.+mont. okno plast jednokřídl.,0,60x 1,13m; - T010 | ks | 1 | 0 | 0 | 0 | 0 | 0 | 0 | R položka | 1 | 0 | [9 empty] | 0 | 0 | 0 | 21 | 0 | 0 |  |  |  | 0 | 0 | 766VD_ | 76_ | 064.2_
přesná specifikace viz výpis výplní otvorů; vč.doplňků
419 | 766-011 | Dod.+mont. okno plast. dvoukřídl., 1,62x 1.12m - T011 | ks | 2 | 0 | 0 | 0 | 0 | 0 | 0 | R položka | 1 | 0 | [9 empty] | 0 | 0 | 0 | 21 | 0 | 0 |  |  |  | 0 | 0 | 766VD_ | 76_ | 064.2_
přesná specifikace viz výpis výplní otvorů; vč.doplňků
420 | 766-101 | Dod.+mont. okno plast šestikřídl.,1,97x 2,46m - T101 | ks | 16 | 0 | 0 | 0 | 0 | 0 | 0 | R položka | 1 | 0 | [9 empty] | 0 | 0 | 0 | 21 | 0 | 0 |  |  |  | 0 | 0 | 766VD_ | 76_ | 064.2_
přesná specifikace viz výpis výplní otvorů; vč.doplňků a venkovní žaluzie
421 | 766-102 | Dod.+mont. okno plast šestikřídl.,1,52x 2,37m - T102 | ks | 3 | 0 | 0 | 0 | 0 | 0 | 0 | R položka | 1 | 0 | [9 empty] | 0 | 0 | 0 | 21 | 0 | 0 |  |  |  | 0 | 0 | 766VD_ | 76_ | 064.2_
přesná specifikace viz výpis výplní otvorů; vč.doplňků a venkovní žaluzie
422 | 766-103 | Dod.+mont. okno plast tříkřídl., 1,79x 1,26m; T 103 | ks | 1 | 0 | 0 | 0 | 0 | 0 | 0 | R položka | 1 | 0 | [9 empty] | 0 | 0 | 0 | 21 | 0 | 0 |  |  |  | 0 | 0 | 766VD_ | 76_ | 064.2_
přesná specifikace viz výpis výplní otvorů; vč.doplňků
423 | 766-104 | Dod.+mont. vstupní dveře 1,94x 2,54m dvouřídl., dřevěné kazetové-masiv dub (replika původních dveří) - T104 | ks | 1 | 0 | 0 | 0 | 0 | 0 | 0 | R položka | 1 | 0 | [9 empty] | 0 | 0 | 0 | 21 | 0 | 0 |  |  |  | 0 | 0 | 766VD_ | 76_ | 064.2_
přesná specifikace viz výpis výplní otvorů; vč.doplňků
424 | 766-105 | Dod.+mont. vstupní proskl.stěny plast. dvoukřídl. dveře s nadsvětlíkem 1,55x 2,72m T105 | ks | 1 | 0 | 0 | 0 | 0 | 0 | 0 | R položka | 1 | 0 | [9 empty] | 0 | 0 | 0 | 21 | 0 | 0 |  |  |  | 0 | 0 | 766VD_ | 76_ | 064.2_
přesná specifikace viz výpis výplní otvorů; vč.doplňků
425 | 766-106 | Dod.+mont. okno plast tříkřídl., 0,60x 2,75m - T106 | ks | 3 | 0 | 0 | 0 | 0 | 0 | 0 | R položka | 1 | 0 | [9 empty] | 0 | 0 | 0 | 21 | 0 | 0 |  |  |  | 0 | 0 | 766VD_ | 76_ | 064.2_
přesná specifikace viz výpis výplní otvorů; vč.doplňků
426 | 766-107 | Dod.+mont. okno plast šestikřídl., 1,96x 1,66m - T107 | ks | 3 | 0 | 0 | 0 | 0 | 0 | 0 | R položka | 1 | 0 | [9 empty] | 0 | 0 | 0 | 21 | 0 | 0 |  |  |  | 0 | 0 | 766VD_ | 76_ | 064.2_
přesná specifikace viz výpis výplní otvorů; vč.doplňků
427 | 766-108 | Dod.+mont. okno plast dvoukřídl.,1,00x 1,66m - T108 | ks | 1 | 0 | 0 | 0 | 0 | 0 | 0 | R položka | 1 | 0 | [9 empty] | 0 | 0 | 0 | 21 | 0 | 0 |  |  |  | 0 | 0 | 766VD_ | 76_ | 064.2_
přesná specifikace viz výpis výplní otvorů; vč.doplňků
428 | 766-109 | Dod.+mont. okno plast dvoukřídl., 0,60x 1,66m - T109 | ks | 3 | 0 | 0 | 0 | 0 | 0 | 0 | R položka | 1 | 0 | [9 empty] | 0 | 0 | 0 | 21 | 0 | 0 |  |  |  | 0 | 0 | 766VD_ | 76_ | 064.2_
přesná specifikace viz výpis výplní otvorů; vč.doplňků
429 | 766-110 | Dod.+mont.vstupní dveře hliníkové dvoukřídl 1,45x 2,35m, protipožární odolnost EI30 DP3 (C) - T110 | ks | 1 | 0 | 0 | 0 | 0 | 0 | 0 | R položka | 1 | 0 | [9 empty] | 0 | 0 | 0 | 21 | 0 | 0 |  |  |  | 0 | 0 | 766VD_ | 76_ | 064.2_
přesná specifikace viz výpis výplní otvorů; vč.doplňků
430 | 766-111 | Dod.+mont. okno hliník šestikřídl.1,96x 1,66m - protipožární odolnost EI30 DP3 (C) - T111 | ks | 4 | 0 | 0 | 0 | 0 | 0 | 0 | R položka | 1 | 0 | [9 empty] | 0 | 0 | 0 | 21 | 0 | 0 |  |  |  | 0 | 0 | 766VD_ | 76_ | 064.2_
přesná specifikace viz výpis výplní otvorů; vč.doplňků
431 | 766-112 | Dod.+mont. okno plast dvoukřídl.,0,70x 1,66m - T112 | ks | 3 | 0 | 0 | 0 | 0 | 0 | 0 | R položka | 1 | 0 | [9 empty] | 0 | 0 | 0 | 21 | 0 | 0 |  |  |  | 0 | 0 | 766VD_ | 76_ | 064.2_
přesná specifikace viz výpis výplní otvorů; vč.doplňků
432 | 766-113 | Dod.+mont. okno plast šestikřídl., 1,77x 1,95m - T113 | ks | 5 | 0 | 0 | 0 | 0 | 0 | 0 | R položka | 1 | 0 | [9 empty] | 0 | 0 | 0 | 21 | 0 | 0 |  |  |  | 0 | 0 | 766VD_ | 76_ | 064.2_
přesná specifikace viz výpis výplní otvorů; vč.doplňků
433 | 766-114 | Dod.+mont. okno plast šestikřídl., 1,77x 1,95m - T114 | ks | 6 | 0 | 0 | 0 | 0 | 0 | 0 | R položka | 1 | 0 | [9 empty] | 0 | 0 | 0 | 21 | 0 | 0 |  |  |  | 0 | 0 | 766VD_ | 76_ | 064.2_
přesná specifikace viz výpis výplní otvorů; vč.doplňků a venkovní žaluzie
434 | 766-115 | Dod.+mont. okno plast tříkřídl.,2,38x 1,60m - T115 | ks | 1 | 0 | 0 | 0 | 0 | 0 | 0 | R položka | 1 | 0 | [9 empty] | 0 | 0 | 0 | 21 | 0 | 0 |  |  |  | 0 | 0 | 766VD_ | 76_ | 064.2_
přesná specifikace viz výpis výplní otvorů; vč.doplňků
435 | 766-116 | Dod.+mont.vstupních dveří 1,82x 2,25m dvouřídl., dřevěné kazetové-masiv dub,-replika původních dveří - T116 | ks | 1 | 0 | 0 | 0 | 0 | 0 | 0 | R položka | 1 | 0 | [9 empty] | 0 | 0 | 0 | 21 | 0 | 0 |  |  |  | 0 | 0 | 766VD_ | 76_ | 064.2_
přesná specifikace viz výpis výplní otvorů; vč.doplňků
436 | 766-117 | Dod.+mont.vstupních dveří 1,05x 2,25m jednořídl., dřevěné kazetové-masiv dub,-replika původních dveří - T117 | ks | 1 | 0 | 0 | 0 | 0 | 0 | 0 | R položka | 1 | 0 | [9 empty] | 0 | 0 | 0 | 21 | 0 | 0 |  |  |  | 0 | 0 | 766VD_ | 76_ | 064.2_
přesná specifikace viz výpis výplní otvorů; vč.doplňků
437 | 766-201 | Dod.+mont. okno plast šestikřídl.,1,93x 2,36m - T201 | ks | 16 | 0 | 0 | 0 | 0 | 0 | 0 | R položka | 1 | 0 | [9 empty] | 0 | 0 | 0 | 21 | 0 | 0 |  |  |  | 0 | 0 | 766VD_ | 76_ | 064.2_
přesná specifikace viz výpis výplní otvorů; vč.doplňků
438 | 766-202 | Dod.+mont. okno plast objouk dvourřídl. s nadsvětlíkem, 1,66x 2,55 (1,57)m - T202 | ks | 4 | 0 | 0 | 0 | 0 | 0 | 0 | R položka | 1 | 0 | [9 empty] | 0 | 0 | 0 | 21 | 0 | 0 |  |  |  | 0 | 0 | 766VD_ | 76_ | 064.2_
přesná specifikace viz výpis výplní otvorů; vč.doplňků a venkovní žaluzie
439 | 766-203 | Dod.+mont. okno plast šestikřídl., 2,38x 1,75m - T203 | ks | 1 | 0 | 0 | 0 | 0 | 0 | 0 | R položka | 1 | 0 | [9 empty] | 0 | 0 | 0 | 21 | 0 | 0 |  |  |  | 0 | 0 | 766VD_ | 76_ | 064.2_
přesná specifikace viz výpis výplní otvorů; vč.doplňků
440 | 766-204 | Dod.+mont. okno plast tříkřídl.,0,59x 2,55m - T204 | ks | 3 | 0 | 0 | 0 | 0 | 0 | 0 | R položka | 1 | 0 | [9 empty] | 0 | 0 | 0 | 21 | 0 | 0 |  |  |  | 0 | 0 | 766VD_ | 76_ | 064.2_
přesná specifikace viz výpis výplní otvorů; vč.doplňků
441 | 766-205 | Dod.+mont. okno plast šestikřídl., 1,96x 1,66m - T205 | ks | 3 | 0 | 0 | 0 | 0 | 0 | 0 | R položka | 1 | 0 | [9 empty] | 0 | 0 | 0 | 21 | 0 | 0 |  |  |  | 0 | 0 | 766VD_ | 76_ | 064.2_
přesná specifikace viz výpis výplní otvorů; vč.doplňků
442 | 766-206 | Dod.+mont. okno plast dvoukřídl.,0,99x 1,66m - T206 | ks | 1 | 0 | 0 | 0 | 0 | 0 | 0 | R položka | 1 | 0 | [9 empty] | 0 | 0 | 0 | 21 | 0 | 0 |  |  |  | 0 | 0 | 766VD_ | 76_ | 064.2_
přesná specifikace viz výpis výplní otvorů; vč.doplňků
443 | 766-207 | Dod.+mont. okno plast dvoukřídl., 0,59x 1,66m - T207 | ks | 3 | 0 | 0 | 0 | 0 | 0 | 0 | R položka | 1 | 0 | [9 empty] | 0 | 0 | 0 | 21 | 0 | 0 |  |  |  | 0 | 0 | 766VD_ | 76_ | 064.2_
přesná specifikace viz výpis výplní otvorů; vč.doplňků
444 | 766-208 | Dod.+mont.vstupní dveře hliníkové dvoukřídl. 1,45x 2,35m, protipožární odolnost EI30 DP3 (C) - T208 | ks | 1 | 0 | 0 | 0 | 0 | 0 | 0 | R položka | 1 | 0 | [9 empty] | 0 | 0 | 0 | 21 | 0 | 0 |  |  |  | 0 | 0 | 766VD_ | 76_ | 064.2_
přesná specifikace viz výpis výplní otvorů; vč.doplňků
445 | 766-209 | Dod.+mont. okno hliník šestikřídl.1,96x 1,66m - protipožární odolnost EI30 DP3 (C) - T209 | ks | 4 | 0 | 0 | 0 | 0 | 0 | 0 | R položka | 1 | 0 | [9 empty] | 0 | 0 | 0 | 21 | 0 | 0 |  |  |  | 0 | 0 | 766VD_ | 76_ | 064.2_
přesná specifikace viz výpis výplní otvorů; vč.doplňků
446 | 766-210 | Dod.+mont. okno plast tříkřídl.,0,59x 2,37m - T210 | ks | 3 | 0 | 0 | 0 | 0 | 0 | 0 | R položka | 1 | 0 | [9 empty] | 0 | 0 | 0 | 21 | 0 | 0 |  |  |  | 0 | 0 | 766VD_ | 76_ | 064.2_
přesná specifikace viz výpis výplní otvorů; vč.doplňků
447 | 766-301 | Dod.+mont. okno plast.šestikřídl., 2,04x 2,36m - T301 | ks | 16 | 0 | 0 | 0 | 0 | 0 | 0 | R položka | 1 | 0 | [9 empty] | 0 | 0 | 0 | 21 | 0 | 0 |  |  |  | 0 | 0 | 766VD_ | 76_ | 064.2_
přesná specifikace viz výpis výplní otvorů; vč.doplňků a venkovní žaluzie
448 | 766-302 | Dod.+mont. okno plast.šestikřídl., 2,01x 2,36m - T302 | ks | 6 | 0 | 0 | 0 | 0 | 0 | 0 | R položka | 1 | 0 | [9 empty] | 0 | 0 | 0 | 21 | 0 | 0 |  |  |  | 0 | 0 | 766VD_ | 76_ | 064.2_
přesná specifikace viz výpis výplní otvorů; vč.doplňků a venkovní žaluzie
449 | 766-303 | Dod.+mont. okno plast dvanáctikřídl., 2,41x 3,90m - T303 | ks | 1 | 0 | 0 | 0 | 0 | 0 | 0 | R položka | 1 | 0 | [9 empty] | 0 | 0 | 0 | 21 | 0 | 0 |  |  |  | 0 | 0 | 766VD_ | 76_ | 064.2_
vč parapetů (vnitřní parapet-plast, vnější parapet-hliník)
450 | 766-304 | Dod.+mont. proskl.stěna plast šestidílná, 2,40x 3,49m -T304 | ks | 1 | 0 | 0 | 0 | 0 | 0 | 0 | R položka | 1 | 0 | [9 empty] | 0 | 0 | 0 | 21 | 0 | 0 |  |  |  | 0 | 0 | 766VD_ | 76_ | 064.2_
přesná specifikace viz výpis výplní otvorů; vč.doplňků
451 | 766-305 | Dod.+mont.okno plast šestikřídl., 2,00x 1,60m - T305 | ks | 3 | 0 | 0 | 0 | 0 | 0 | 0 | R položka | 1 | 0 | [9 empty] | 0 | 0 | 0 | 21 | 0 | 0 |  |  |  | 0 | 0 | 766VD_ | 76_ | 064.2_
přesná specifikace viz výpis výplní otvorů; vč.doplňků
452 | 766-306 | Dod.+mont. okno plast dvoukřídl.,1,04x 1,66m - T306 | ks | 1 | 0 | 0 | 0 | 0 | 0 | 0 | R položka | 1 | 0 | [9 empty] | 0 | 0 | 0 | 21 | 0 | 0 |  |  |  | 0 | 0 | 766VD_ | 76_ | 064.2_
přesná specifikace viz výpis výplní otvorů; vč.doplňků
453 | 766-307 | Dod.+mont. okno plast dvoukřídl., 0,59x 1,66m - T307 | ks | 3 | 0 | 0 | 0 | 0 | 0 | 0 | R položka | 1 | 0 | [9 empty] | 0 | 0 | 0 | 21 | 0 | 0 |  |  |  | 0 | 0 | 766VD_ | 76_ | 064.2_
přesná specifikace viz výpis výplní otvorů; vč.doplňků
454 | 766-308 | Dod.+mont.vstupní dveře hliníkové dvoukřídl. 1,45x 2,35m, protipožární odolnost EI30 DP3 (C) - T 308 | ks | 2 | 0 | 0 | 0 | 0 | 0 | 0 | R položka | 1 | 0 | [9 empty] | 0 | 0 | 0 | 21 | 0 | 0 |  |  |  | 0 | 0 | 766VD_ | 76_ | 064.2_
přesná specifikace viz výpis výplní otvorů; vč.doplňků
455 | 766-309 | Dod.+mont.okno hliník šestikřídl.,2,00x 1,60m - protipožární odolnost EI30 (C) - T309 | ks | 3 | 0 | 0 | 0 | 0 | 0 | 0 | R položka | 1 | 0 | [9 empty] | 0 | 0 | 0 | 21 | 0 | 0 |  |  |  | 0 | 0 | 766VD_ | 76_ | 064.2_
přesná specifikace viz výpis výplní otvorů; vč.doplňků
456 | 766-310 | Dod.+mont. okno plast jednokřídl., 0,83x 1,25m - T310 | ks | 3 | 0 | 0 | 0 | 0 | 0 | 0 | R položka | 1 | 0 | [9 empty] | 0 | 0 | 0 | 21 | 0 | 0 |  |  |  | 0 | 0 | 766VD_ | 76_ | 064.2_
přesná specifikace viz výpis výplní otvorů; vč.doplňků
| 767 | Konstrukce doplňkové stavební (zámečnické) |  |  |  | 0 | 0 | 0 |  | 1.5139 |  |  |  | 0 | PS | 0 | 0 | 0 | 0 | 0 | 0 | 0 | [6 empty] | 0 | 0 | 0
457 | 767137801R00 | Demontáž příček sádrokartonových, roštu | m2 | 52.26 | 0 | 0 | 0 | 0 | 0.002 | 0.10452 | RTS I / 2016 | 1 | 0 | [9 empty] | 0 | 0 | 0 | 21 | 0 | 0 |  |  |  | 0 | 0 | 767_ | 76_ | 009_
458 | 767137803R00 | Demontáž příček sádrokartonových, desek do suti | m2 | 52.26 | 0 | 0 | 0 | 0 | 0.012 | 0.62712 | RTS I / 2016 | 1 | 0 | [9 empty] | 0 | 0 | 0 | 21 | 0 | 0 |  |  |  | 0 | 0 | 767_ | 76_ | 009_
459 | 767221230.1 | Dod.+mont.vnějšího nerez schodišťového zábradlí z trubek - Z17 | kompl. | 1 | 0 | 0 | 0 | 0 | 6e-05 | 6e-05 | R položka | 1 | 0 | [9 empty] | 0 | 0 | 0 | 21 | 0 | 0 |  |  |  | 0 | 0 | 767_ | 76_ | 767_
přesná specifikace viz výpis zámečnických výrobků
460 | 767392803R00 | Demontáž krytin střech z plechů falcovaných | m2 | 22.18 | 0 | 0 | 0 | 0 | 0.007 | 0.15526 | RTS I / 2016 | 1 | 0 | [9 empty] | 0 | 0 | 0 | 21 | 0 | 0 |  |  |  | 0 | 0 | 767_ | 76_ | 009_
přístřešek dvůr
461 | 767450.1 | Venkovní čistící zóna zapuštěná - Z8 (Al.rohož s gumovou výplní v Al rámu) | m2 | 1.76 | 0 | 0 | 0 | 0 | 0 | 0 | R položka | 1 | 0 | [9 empty] | 0 | 0 | 0 | 21 | 0 | 0 |  |  |  | 0 | 0 | 767_ | 76_ | 767_
přesná specifikace viz výpis zámečnických výrobků
462 | 767450.2 | Venkovní čistící zóna zapuštěná - Z9 (Al.rohož s gumovou výplní v Al rámu) | m2 | 0.78 | 0 | 0 | 0 | 0 | 0.03681 | 0.028712 | R položka | 1 | 0 | [9 empty] | 0 | 0 | 0 | 21 | 0 | 0 |  |  |  | 0 | 0 | 767_ | 76_ | 767_
přesná specifikace viz výpis zámečnických výrobků
463 | 767450.3 | Venkovní čistící zóna zapuštěná - Z10 (Al.rohož s gumovou výplní v Al rámu) | m2 | 0.9 | 0 | 0 | 0 | 0 | 0.03681 | 0.033129 | R položka | 1 | 0 | [9 empty] | 0 | 0 | 0 | 21 | 0 | 0 |  |  |  | 0 | 0 | 767_ | 76_ | 767_
přesná specifikace viz výpis zámečnických výrobků
464 | 767550.1 | Jevištní podesta 1,0x 0,5m - Z14 | ks | 3 | 0 | 0 | 0 | 0 | 0 | 0 | R položka | 1 | 0 | [9 empty] | 0 | 0 | 0 | 21 | 0 | 0 |  |  |  | 0 | 0 | 767_ | 76_ | 767_
přesná specifikace viz výpis zámečnických výrobků
465 | 767550.2 | Jevištní podesta 1,0x 1,0m - Z14 | ks | 6 | 0 | 0 | 0 | 0 | 0 | 0 | R položka | 1 | 0 | [9 empty] | 0 | 0 | 0 | 21 | 0 | 0 |  |  |  | 0 | 0 | 767_ | 76_ | 767_
přesná specifikace viz výpis zámečnických výrobků
466 | 767712811R00 | Demontáž výkladců a prosklenách stěn | m2 | 19.99 | 0 | 0 | 0 | 0 | 0.018 | 0.35982 | RTS I / 2016 | 1 | 0 | [9 empty] | 0 | 0 | 0 | 21 | 0 | 0 |  |  |  | 0 | 0 | 767_ | 76_ | 009_
467 | 767995102R00 | Výroba a montáž kov. atypických konstr. do 10 kg-ostatní drobné konstrukce skutečně provedené práce nutno odsouhlasit investorem ve stavebním deníku | kg | 200 | 0 | 0 | 0 | 0 | 6e-05 | 0.012 | RTS I / 2016 | 1 | 0 | [9 empty] | 0 | 0 | 0 | 21 | 0 | 0 |  |  |  | 0 | 0 | 767_ | 76_ | 767_
vč.dodávky materiálu. Skryté a neměřitelné konstrukce.
468 | 767995103.1 | Dod.+mont. nerezových dvířek HUP - Z18 | ks | 1 | 0 | 0 | 0 | 0 | 0 | 0 | R položka | 1 | 0 | [9 empty] | 0 | 0 | 0 | 21 | 0 | 0 |  |  |  | 0 | 0 | 767_ | 76_ | 904_
přesná specifikace viz výpis zámečnických výrobků
469 | 767995104.1 | Výroba a montáž kov. atypických konstr. do 50 kg -dod.+mont.ochranných mříží pevných vč povrchové úpravy (okna 1PP) | kg | 1200 | 0 | 0 | 0 | 0 | 5e-05 | 0.06 | R položka | 1 | 0 | [9 empty] | 0 | 0 | 0 | 21 | 0 | 0 |  |  |  | 0 | 0 | 767_ | 76_ | 767_
vč dodávky materiálu-viz zámečnické výrobky Z1-Z7
470 | 767995104.3 | Výroba a montáž kov. atypických konstr. do 50 kg vč.dodávka materiálu a povrchové úpravy | soub. | 1 | 0 | 0 | 0 | 0 | 0 | 0 | R položka | 1 | 0 | [9 empty] | 0 | 0 | 0 | 21 | 0 | 0 |  |  |  | 0 | 0 | 767_ | 76_ | 767_
nosný rám kodenzační jednotky pro VZT jednotku M4,5 viz výpis zámečnických výrobků Z12
471 | 767995104.4 | Výroba a montáž kov. atypických konstr. do 50 kg vč.dodávka materiálu a povrchové úpravy | soub. | 1 | 0 | 0 | 0 | 0 | 0 | 0 | R položka | 1 | 0 | [9 empty] | 0 | 0 | 0 | 21 | 0 | 0 |  |  |  | 0 | 0 | 767_ | 76_ | 767_
nosný rám kodenzační jednotky pro VZT jednotku M2,5 viz výpis zámečnických výrobků Z14
472 | 767995106.1 | Výroba a montáž kov. atypických konstr. do 250 kg vč.dodávka materiálu a povrchové úpravy | kg | 120 | 0 | 0 | 0 | 0 | 0 | 0 | R položka | 1 | 0 | [9 empty] | 0 | 0 | 0 | 21 | 0 | 0 |  |  |  | 0 | 0 | 767_ | 76_ | 767_
nosný rám VZT jednotky M 4,5 viz výpis zámečnických výrobků Z11
473 | 767995106.2 | Výroba a montáž kov. atypických konstr. do 250 kg vč.dodávky materiálu a povrchové úpravy | kg | 110 | 0 | 0 | 0 | 0 | 0 | 0 | R položka | 1 | 0 | [9 empty] | 0 | 0 | 0 | 21 | 0 | 0 |  |  |  | 0 | 0 | 767_ | 76_ | 767_
nosný rám VZT jednotky M 2,5 viz výpis zámečnických výrobků Z13
474 | 767996803R00 | Demontáž atypických ocelových konstr. do 250 kg | kg | 133.3 | 0 | 0 | 0 | 0 | 0.001 | 0.1333 | RTS I / 2016 | 1 | 0 | [9 empty] | 0 | 0 | 0 | 21 | 0 | 0 |  |  |  | 0 | 0 | 767_ | 76_ | 009_
dvorní přísřešek
| 771 | Podlahy z dlaždic |  |  |  | 0 | 0 | 0 |  | 4.4979 |  |  |  | 0 | PS | 0 | 0 | 0 | 0 | 0 | 0 | 0 | [6 empty] | 0 | 0 | 0
475 | 597642240 | Dlažba keramická 600x600x9 mm | m2 | 244.78 | 0 | 0 | 0 | 0 | 0.0182 | 4.455 | RTS I / 2016 | 0 | 0 | [9 empty] | 0 | 0 | 0 | 21 | 0 | 0 |  |  |  | 0 | 0 | 771_ | 77_ | 005_
476 | 771101111.1 | Vyrovnání podkladů pod dlažby stěrkou nebo tmelem tl. do 15 mm | m2 | 34.7 | 0 | 0 | 0 | 0 | 0 | 0 | R položka | 1 | 0 | [9 empty] | 0 | 0 | 0 | 21 | 0 | 0 |  |  |  | 0 | 0 | 771_ | 77_ | 005_
477 | 771212117R00 | Kladení dlažby keramické do TM, vel. do 600x600 mm | m2 | 213.3 | 0 | 0 | 0 | 0 | 0 | 0 | RTS I / 2016 | 1 | 0 | [9 empty] | 0 | 0 | 0 | 21 | 0 | 0 |  |  |  | 0 | 0 | 771_ | 77_ | 005_
vč dodávky tmele
478 | 771475014R00 | Obklad soklíků keram.rovných, tmel,výška 8 cm | m | 92.3 | 0 | 0 | 0 | 0 | 0.00032 | 0.029536 | RTS I / 2016 | 1 | 0 | [9 empty] | 0 | 0 | 0 | 21 | 0 | 0 |  |  |  | 0 | 0 | 771_ | 77_ | 005_
vč dodávky tmele
479 | 771578011R00 | Spára podlaha - stěna, silikonem | m | 333.6 | 0 | 0 | 0 | 0 | 4e-05 | 0.013344 | RTS I / 2016 | 1 | 0 | [9 empty] | 0 | 0 | 0 | 21 | 0 | 0 |  |  |  | 0 | 0 | 771_ | 77_ | 005_
vč dodávky silikonu
| 773 | Podlahy z litého teraca |  |  |  | 0 | 0 | 0 |  | 0.89975 |  |  |  | 0 | PS | 0 | 0 | 0 | 0 | 0 | 0 | 0 | [6 empty] | 0 | 0 | 0
480 | 773211213.1 | Dod.+mont. lité teraco přírodní schodišť.stupňů profilovaných tl.do 2,0cm | m2 | 13.53 | 0 | 0 | 0 | 0 | 0.0665 | 0.89975 | R položka | 1 | 0 | [9 empty] | 0 | 0 | 0 | 21 | 0 | 0 |  |  |  | 0 | 0 | 773_ | 77_ | 004.1_
vč.přebroušení (místn.č.104, 143)
| 775 | Podlahy vlysové a parketové |  |  |  | 0 | 0 | 0 |  | 22.099 |  |  |  | 0 | PS | 0 | 0 | 0 | 0 | 0 | 0 | 0 | [6 empty] | 0 | 0 | 0
481 | 775521800R00 | Demontáž podlah vlysových přibíjených včetně lišt | m2 | 1104.95 | 0 | 0 | 0 | 0 | 0.02 | 22.099 | RTS I / 2016 | 1 | 0 | [9 empty] | 0 | 0 | 0 | 21 | 0 | 0 |  |  |  | 0 | 0 | 775_ | 77_ | 009_
| 776 | Podlahy povlakové |  |  |  | 0 | 0 | 0 |  | 9.5373 |  |  |  | 0 | PS | 0 | 0 | 0 | 0 | 0 | 0 | 0 | [6 empty] | 0 | 0 | 0
482 | 28410105 | Linoleum min tl. 2,5 mm, role š. 2 m ; třida zátěže 34 | m2 | 2225.11 | 0 | 0 | 0 | 0 | 0.0034 | 7.5654 | RTS I / 2016 | 0 | 0 | [9 empty] | 0 | 0 | 0 | 21 | 0 | 0 |  |  |  | 0 | 0 | 776_ | 77_ | 005_
483 | 28410175 | Linoleum antistatické min tl. 2,5 mm, role š. 2 m ; třida zátěže 34 | m2 | 14.49 | 0 | 0 | 0 | 0 | 0.00315 | 0.045643 | RTS I / 2016 | 0 | 0 | [9 empty] | 0 | 0 | 0 | 21 | 0 | 0 |  |  |  | 0 | 0 | 776_ | 77_ | 005_
484 | 776431100.1 | Dod.+mont.podlahových soklík z pásku kinolea do lišt v=50mm (lišty lepené) | m | 1213.1 | 0 | 0 | 0 | 0 | 2e-05 | 0.024262 | R položka | 1 | 0 | [9 empty] | 0 | 0 | 0 | 21 | 0 | 0 |  |  |  | 0 | 0 | 776_ | 77_ | 005_
vč dodávky lišt a linolea na soklíky
485 | 776511810RT1 | Odstranění PVC podlah lepených bez podložky | m2 | 531.85 | 0 | 0 | 0 | 0 | 0.001 | 0.53185 | RTS I / 2016 | 1 | 0 | [9 empty] | 0 | 0 | 0 | 21 | 0 | 0 |  |  |  | 0 | 0 | 776_ | 77_ | 009_
z ploch nad 20 m2
486 | 776511810RT1 | Odstranění koberců lepených | m2 | 81.7 | 0 | 0 | 0 | 0 | 0.001 | 0.0817 | RTS I / 2016 | 1 | 0 | [9 empty] | 0 | 0 | 0 | 21 | 0 | 0 |  |  |  | 0 | 0 | 776_ | 77_ | 009_
487 | 776521110R00 | Lepení povlak.podlah z pásů přírodního linolea disperz.lepidlem | m2 | 2119.15 | 0 | 0 | 0 | 0 | 0.0004 | 0.84766 | RTS I / 2016 | 1 | 0 | [9 empty] | 0 | 0 | 0 | 21 | 0 | 0 |  |  |  | 0 | 0 | 776_ | 77_ | 005_
488 | 776521330R00 | Lepení podlah vodivých, dílce PVC | m2 | 13.17 | 0 | 0 | 0 | 0 | 0.00046 | 0.0060582 | RTS I / 2016 | 1 | 0 | [9 empty] | 0 | 0 | 0 | 21 | 0 | 0 |  |  |  | 0 | 0 | 776_ | 77_ | 005_
489 | 776551830RT1 | Sejmutí koberců volně položených | m2 | 418.03 | 0 | 0 | 0 | 0 | 0.001 | 0.41803 | RTS I / 2016 | 1 | 0 | [9 empty] | 0 | 0 | 0 | 21 | 0 | 0 |  |  |  | 0 | 0 | 776_ | 77_ | 009_
z ploch nad 20 m2
490 | 776981121RT2 | Dod.+mont. lišta nerezová přechodová, stejná výška krytin-dilatace linolea | m | 45.2 | 0 | 0 | 0 | 0 | 0.00037 | 0.016724 | RTS I / 2016 | 1 | 0 | [9 empty] | 0 | 0 | 0 | 21 | 0 | 0 |  |  |  | 0 | 0 | 776_ | 77_ | 005_
kartáčovaná nerez, šířky 40 mm
| 781 | Obklady (keramické) |  |  |  | 0 | 0 | 0 |  | 18.1614 |  |  |  | 0 | PS | 0 | 0 | 0 | 0 | 0 | 0 | 0 | [6 empty] | 0 | 0 | 0
491 | 596900013 | Pásek obkladový pálený 290x65mm vč rohových tvarovek (ztratné 5%) | m2 | 275.52 | 0 | 0 | 0 | 0 | 0.011 | 3.0307 | RTS I / 2016 | 0 | 0 | [9 empty] | 0 | 0 | 0 | 21 | 0 | 0 |  |  |  | 0 | 0 | 781_ | 78_ | 006.2_
492 | 597813747 | Obkládačka keramická 300x 600mm | m2 | 585.42 | 0 | 0 | 0 | 0 | 0.01943 | 11.3747 | R položka | 0 | 0 | [9 empty] | 0 | 0 | 0 | 21 | 0 | 0 |  |  |  | 0 | 0 | 781_ | 78_ | 006_
493 | 781310119 | Obkládání vnějších rohů s boušením hran obkladů 45° "kamenický roh" | m | 70.6 | 0 | 0 | 0 | 0 | 0 | 0 | R položka | 1 | 0 | [9 empty] | 0 | 0 | 0 | 21 | 0 | 0 |  |  |  | 0 | 0 | 781_ | 78_ | 006_
494 | 781475120R00 | Obklad vnitřní stěn keramický, do tmele 30x60 cm | m2 | 525.5 | 0 | 0 | 0 | 0 | 0.00504 | 2.6485 | RTS I / 2016 | 1 | 0 | [9 empty] | 0 | 0 | 0 | 21 | 0 | 0 |  |  |  | 0 | 0 | 781_ | 78_ | 006_
vč dodávky tmele
495 | 781479705RT3 | Přípl.za spárovací hmotu - plošně | m2 | 523.5 | 0 | 0 | 0 | 0 | 0.0004 | 0.2094 | RTS I / 2016 | 1 | 0 | [9 empty] | 0 | 0 | 0 | 21 | 0 | 0 |  |  |  | 0 | 0 | 781_ | 78_ | 006_
malta Keracolor FF (Mapei)
496 | 781675116R00 | Montáž obkladů parapetů keramic. na tmel, mIn.rozměr obkladu 30x30 cm | m | 22.5 | 0 | 0 | 0 | 0 | 0.00143 | 0.032175 | RTS I / 2016 | 1 | 0 | [9 empty] | 0 | 0 | 0 | 21 | 0 | 0 |  |  |  | 0 | 0 | 781_ | 78_ | 006_
vč dodávky tmele
497 | 781775008RT3 | Montáž obklad vnější - obkladový pásek imitace původního režného zdiva, | m2 | 262.4 | 0 | 0 | 0 | 0 | 0.0021 | 0.55104 | RTS I / 2016 | 1 | 0 | [9 empty] | 0 | 0 | 0 | 21 | 0 | 0 |  |  |  | 0 | 0 | 781_ | 78_ | 006.2_
vč dodávky tmelu
498 | 781779705R00 | Příplatek za spárovací hmotu - plošně | m2 | 262.4 | 0 | 0 | 0 | 0 | 0.0012 | 0.31488 | RTS I / 2016 | 1 | 0 | [9 empty] | 0 | 0 | 0 | 21 | 0 | 0 |  |  |  | 0 | 0 | 781_ | 78_ | 006.2_
| 782 | Obklady z přírodního a konglomerovaného kamene |  |  |  | 0 | 0 | 0 |  | 0.3229 |  |  |  | 0 | PS | 0 | 0 | 0 | 0 | 0 | 0 | 0 | [6 empty] | 0 | 0 | 0
499 | 58387166 | Obklad leštěný mramor tl. 3 cm - PŘEDPOKLAD | m2 | 2 | 0 | 0 | 0 | 0 | 0.082 | 0.164 | RTS I / 2016 | 0 | 0 | [9 empty] | 0 | 0 | 0 | 21 | 0 | 0 |  |  |  | 0 | 0 | 782_ | 78_ | 904_
500 | 782131140.1 | Oprava stávajícího mramorového obkladu stěn kamenem tvrdým, rovným tl. 2,5 a 3 cm | m2 | 5 | 0 | 0 | 0 | 0 | 0.03178 | 0.1589 | R položka | 1 | 0 | [9 empty] | 0 | 0 | 0 | 21 | 0 | 0 |  |  |  | 0 | 0 | 782_ | 78_ | 904_
opravy po bourání otvorů-použít stávající obklad
| 783 | Nátěry |  |  |  | 0 | 0 | 0 |  | 1.6842 |  |  |  | 0 | PS | 0 | 0 | 0 | 0 | 0 | 0 | 0 | [6 empty] | 0 | 0 | 0
501 | 713511369.2 | Nátěr protipožární ocel.sloupů R 30 | m2 | 9.2 | 0 | 0 | 0 | 0 | 0.00171 | 0.015732 | R položka | 1 | 0 | [9 empty] | 0 | 0 | 0 | 21 | 0 | 0 |  |  |  | 0 | 0 | 783_ | 78_ | 902_
502 | 713511379.2 | Nátěr protipožární ocel.sloupů R 45 | m2 | 56.6 | 0 | 0 | 0 | 0 | 0.00166 | 0.093956 | R položka | 1 | 0 | [9 empty] | 0 | 0 | 0 | 21 | 0 | 0 |  |  |  | 0 | 0 | 783_ | 78_ | 902_
503 | 713511389.2 | Nátěr protipožární ocel.sloupů R 60 | m2 | 11.5 | 0 | 0 | 0 | 0 | 0.00166 | 0.01909 | R položka | 1 | 0 | [9 empty] | 0 | 0 | 0 | 21 | 0 | 0 |  |  |  | 0 | 0 | 783_ | 78_ | 902_
504 | 783124520R00 | Nátěr syntetický OK "B" 2xZ + 1x email | m2 | 703.15 | 0 | 0 | 0 | 0 | 0.00039 | 0.27423 | RTS I / 2016 | 1 | 0 | [9 empty] | 0 | 0 | 0 | 21 | 0 | 0 |  |  |  | 0 | 0 | 783_ | 78_ | 006_
konstrukce pro posílení únosnosti; postup dle zvoleného typu požárního nátěru
505 | 783201831.1 | Odstr. nátěrů z kovových konstr. chem.odstraňovači | m2 | 46.8 | 0 | 0 | 0 | 0 | 0.00015 | 0.00702 | R položka | 1 | 0 | [9 empty] | 0 | 0 | 0 | 21 | 0 | 0 |  |  |  | 0 | 0 | 783_ | 78_ | 904_
stávající schodišťové zábradlí
506 | 783222100.1 | Nátěr syntetický kovových konstrukcí dvojnásobný -stávající schodišťové zábradlí | m2 | 46.8 | 0 | 0 | 0 | 0 | 0.00024 | 0.011232 | R položka | 1 | 0 | [9 empty] | 0 | 0 | 0 | 21 | 0 | 0 |  |  |  | 0 | 0 | 783_ | 78_ | 904_
odstín RAL 9007
507 | 783293203R00 | Nátěr kovových konstr.disperz.vodouředitelnou akrylátovou barvou Z+2x email | m2 | 1355.3 | 0 | 0 | 0 | 0 | 0.00051 | 0.6912 | RTS I / 2016 | 1 | 0 | [9 empty] | 0 | 0 | 0 | 21 | 0 | 0 |  |  |  | 0 | 0 | 783_ | 78_ | 006_
stávající střešní krytina hlavního objektu
508 | 783601815R00 | Odstranění nátěrů, dřevěných konstrukcí, oškrábáním, broušením | m2 | 23.51 | 0 | 0 | 0 | 0 | 1e-05 | 0.0002351 | RTS I / 2016 | 1 | 0 | [9 empty] | 0 | 0 | 0 | 21 | 0 | 0 |  |  |  | 0 | 0 | 783_ | 78_ | 006_
509 | 783601832.1 | Odstr. nátěrů ze stáv dřevěných madel oškrabáním a obroušením | m2 | 94.2 | 0 | 0 | 0 | 0 | 0.0002 | 0.01884 | R položka | 1 | 0 | [9 empty] | 0 | 0 | 0 | 21 | 0 | 0 |  |  |  | 0 | 0 | 783_ | 78_ | 904_
510 | 783626211R00 | Nátěr dřevěných konstrukcí lazurovacím lakem 2x | m2 | 23.51 | 0 | 0 | 0 | 0 | 0.00032 | 0.0075232 | RTS I / 2016 | 1 | 0 | [9 empty] | 0 | 0 | 0 | 21 | 0 | 0 |  |  |  | 0 | 0 | 783_ | 78_ | 006_
511 | 783682141.1 | Nátěr dřevěných madel - tvrdý voskový olej na podlahy, bezbarvý - 2x (mat nebo polomat) | m2 | 94.2 | 0 | 0 | 0 | 0 | 8e-05 | 0.007536 | R položka | 1 | 0 | [9 empty] | 0 | 0 | 0 | 21 | 0 | 0 |  |  |  | 0 | 0 | 783_ | 78_ | 904_
512 | 783780010RAC | Impregnace tesařských konstrukcí proti dřevokaznému hmyzu, houbám a plísním-konstrukce půdní lávky 2x | m2 | 337.52 | 0 | 0 | 0 | 0 | 0.00018 | 0.060754 | RTS I / 2016 | 3 | 0 | [9 empty] | 0 | 0 | 0 | 21 | 0 | 0 |  |  |  | 0 | 0 | 783_ | 78_ | 005.2_
513 | 783782205R00 | Impregnace tesařských konstrukcí proti dřevokaznému hmyzu, houbám a plísním 2x | m2 | 1650 | 0 | 0 | 0 | 0 | 0.00016 | 0.264 | RTS I / 2016 | 1 | 0 | [9 empty] | 0 | 0 | 0 | 21 | 0 | 0 |  |  |  | 0 | 0 | 783_ | 78_ | 006_
stávající konstrukce krovu
514 | 783851225RT5 | Nátěr epoxidový betonových podlah 2x | m2 | 273.3 | 0 | 0 | 0 | 0 | 0.00025 | 0.068325 | RTS I / 2016 | 1 | 0 | [9 empty] | 0 | 0 | 0 | 21 | 0 | 0 |  |  |  | 0 | 0 | 783_ | 78_ | 006_
515 | 783851226.1 | Nátěr epoxidový betonových podlah -soklík v=80mm | m2 | 198.5 | 0 | 0 | 0 | 0 | 0.00025 | 0.049625 | R položka | 1 | 0 | [9 empty] | 0 | 0 | 0 | 21 | 0 | 0 |  |  |  | 0 | 0 | 783_ | 78_ | 006_
516 | 783903811R00 | Odmaštění stávající krytiny systémovým odmašťovačem | m2 | 1355.3 | 0 | 0 | 0 | 0 | 7e-05 | 0.094871 | RTS I / 2016 | 1 | 0 | [9 empty] | 0 | 0 | 0 | 21 | 0 | 0 |  |  |  | 0 | 0 | 783_ | 78_ | 006_
stávající střešní krytina hlavního objektu
| 784 | Malby |  |  |  | 0 | 0 | 0 |  | 1.6414 |  |  |  | 0 | PS | 0 | 0 | 0 | 0 | 0 | 0 | 0 | [6 empty] | 0 | 0 | 0
517 | 784111701R00 | Penetrace podkladu 1x - SDK desky, štukové omítky (stropy,stěny) | m2 | 8009.9 | 0 | 0 | 0 | 0 | 5e-05 | 0.40049 | RTS I / 2016 | 1 | 0 | [9 empty] | 0 | 0 | 0 | 21 | 0 | 0 |  |  |  | 0 | 0 | 784_ | 78_ | 006_
518 | 784195212R00 | Malba SDK desek, štuk.omítek barvou tekutou, bílá, 2 x (stěny, strop) | m2 | 4064.35 | 0 | 0 | 0 | 0 | 0.00015 | 0.60965 | RTS I / 2016 | 1 | 0 | [9 empty] | 0 | 0 | 0 | 21 | 0 | 0 |  |  |  | 0 | 0 | 784_ | 78_ | 006_
barva se zvýšenou otěruvzdorností (odolnost proti oděru za mokra dle ČSN EN 13300 - třída 3)
519 | 784195222R00 | Malba SDK desek, štuk.omítek barvou tekutou, barva, 2 x | m2 | 3945.55 | 0 | 0 | 0 | 0 | 0.00016 | 0.63129 | RTS I / 2016 | 1 | 0 | [9 empty] | 0 | 0 | 0 | 21 | 0 | 0 |  |  |  | 0 | 0 | 784_ | 78_ | 006_
barva se zvýšenou otěruvzdorností barva (odolnost proti oděru za mokra dle ČSN EN 13300 - třída 3)
520 | 784402801R00 | Odstranění malby oškrábáním v místnosti H do 3,8 m | m2 | 2366.45 | 0 | 0 | 0 | 0 | 0 | 0 | RTS I / 2016 | 1 | 0 | [9 empty] | 0 | 0 | 0 | 21 | 0 | 0 |  |  |  | 0 | 0 | 784_ | 78_ | 009_
| 787 | Zasklívání |  |  |  | 0 | 0 | 0 |  | 0.63053 |  |  |  | 0 | PS | 0 | 0 | 0 | 0 | 0 | 0 | 0 | [6 empty] | 0 | 0 | 0
521 | 787172562R00 | Dod.+mont zasklení stěn | m2 | 29.7 | 0 | 0 | 0 | 0 | 0.02123 | 0.63053 | R položka | 1 | 0 | [9 empty] | 0 | 0 | 0 | 21 | 0 | 0 |  |  |  | 0 | 0 | 787_ | 78_ | 008_
Výtahová šachta 1NP-protipožární sklo (EI 30)
| 796VD | Protipožární a bezpečnostní zařízení |  |  |  | 0 | 0 | 0 |  | 0.38 |  |  |  | 0 | HS | 0 | 0 | 0 | 0 | 0 | 0 | 0 | [6 empty] | 0 | 0 | 0
522 | 44984114 | Přístroj hasicí práškový-hasící schopnost 21A | kus | 20 | 0 | 0 | 0 | 0 | 0.0166 | 0.332 | RTS I / 2016 | 0 | 0 | [9 empty] | 0 | 0 | 0 | 21 | 0 | 0 |  |  |  | 0 | 0 | 796VD_ | 79_ | 902_
523 | 44984142 | Přístroj hasicí sněhový-hasící schopnost 55B | kus | 2 | 0 | 0 | 0 | 0 | 0.024 | 0.048 | RTS I / 2016 | 0 | 0 | [9 empty] | 0 | 0 | 0 | 21 | 0 | 0 |  |  |  | 0 | 0 | 796VD_ | 79_ | 902_
524 | 796001VD | Montáž požárních a bezpečnostních zařízení | soub. | 1 | 0 | 0 | 0 | 0 | 0 | 0 | R položka | 1 | 0 | [9 empty] | 0 | 0 | 0 | 21 | 0 | 0 |  |  |  | 0 | 0 | 796VD_ | 79_ | 902_
hasící přístroje, tabulky, značky
525 | 796005VD | Fotoluminiscenční značka - pro únikové cesty | ks | 32 | 0 | 0 | 0 | 0 | 0 | 0 | R položka | 1 | 0 | [9 empty] | 0 | 0 | 0 | 21 | 0 | 0 |  |  |  | 0 | 0 | 796VD_ | 79_ | 902_
směr úniku, únikové schodiště apod.
526 | 796006VD | Fotoluminiscenční značka - únikový východ | ks | 8 | 0 | 0 | 0 | 0 | 0 | 0 | R položka | 1 | 0 | [9 empty] | 0 | 0 | 0 | 21 | 0 | 0 |  |  |  | 0 | 0 | 796VD_ | 79_ | 902_
527 | 796007VD | Informační a bezpečnostní značka - hlavní uzávěr vody | ks | 2 | 0 | 0 | 0 | 0 | 0 | 0 | R položka | 1 | 0 | [9 empty] | 0 | 0 | 0 | 21 | 0 | 0 |  |  |  | 0 | 0 | 796VD_ | 79_ | 902_
528 | 796008.1VD | Informační a bezpečnostní - nebezpečí elektřina | ks | 20 | 0 | 0 | 0 | 0 | 0 | 0 | R položka | 1 | 0 | [9 empty] | 0 | 0 | 0 | 21 | 0 | 0 |  |  |  | 0 | 0 | 796VD_ | 79_ | 902_
529 | 796008.2VD | Informační a bezpečnostní - zákaz použití vody na hašení | ks | 12 | 0 | 0 | 0 | 0 | 0 | 0 | R položka | 1 | 0 | [9 empty] | 0 | 0 | 0 | 21 | 0 | 0 |  |  |  | 0 | 0 | 796VD_ | 79_ | 902_
530 | 796008VD | Informační a bezpečnostní - hlavní vypínač elektorinstalace | ks | 2 | 0 | 0 | 0 | 0 | 0 | 0 | R položka | 1 | 0 | [9 empty] | 0 | 0 | 0 | 21 | 0 | 0 |  |  |  | 0 | 0 | 796VD_ | 79_ | 902_
531 | 796009VD | Informační a bezpečnostní - hlavní uzávěr plynu | ks | 1 | 0 | 0 | 0 | 0 | 0 | 0 | R položka | 1 | 0 | [9 empty] | 0 | 0 | 0 | 21 | 0 | 0 |  |  |  | 0 | 0 | 796VD_ | 79_ | 902_
532 | 796011VD | Požární značka NE.01 hydrant | ks | 5 | 0 | 0 | 0 | 0 | 0 | 0 | R položka | 1 | 0 | [9 empty] | 0 | 0 | 0 | 21 | 0 | 0 |  |  |  | 0 | 0 | 796VD_ | 79_ | 902_
533 | 796012VD | Požární značka NE.05 hasící přístroj | ks | 22 | 0 | 0 | 0 | 0 | 0 | 0 | R položka | 1 | 0 | [9 empty] | 0 | 0 | 0 | 21 | 0 | 0 |  |  |  | 0 | 0 | 796VD_ | 79_ | 902_
534 | 796022VD | Informační značky- zákaz kouření | ks | 30 | 0 | 0 | 0 | 0 | 0 | 0 | R položka | 1 | 0 | [9 empty] | 0 | 0 | 0 | 21 | 0 | 0 |  |  |  | 0 | 0 | 796VD_ | 79_ | 902_
535 | 796023VD | Informační značky- zákaz vstupu s otevřeným ohněm | ks | 10 | 0 | 0 | 0 | 0 | 0 | 0 | R položka | 1 | 0 | [9 empty] | 0 | 0 | 0 | 21 | 0 | 0 |  |  |  | 0 | 0 | 796VD_ | 79_ | 902_
536 | 796024VD | Informační značky- zákaz vstupu nepovolaným osobám | ks | 10 | 0 | 0 | 0 | 0 | 0 | 0 | R položka | 1 | 0 | [9 empty] | 0 | 0 | 0 | 21 | 0 | 0 |  |  |  | 0 | 0 | 796VD_ | 79_ | 902_
537 | 796025VD | Informační značky- bezpečnostní značení "Tento výtah neslouží k evakuaci osob" | ks | 5 | 0 | 0 | 0 | 0 | 0 | 0 | R položka | 1 | 0 | [9 empty] | 0 | 0 | 0 | 21 | 0 | 0 |  |  |  | 0 | 0 | 796VD_ | 79_ | 902_
| M | Zednické výpomoci |  |  |  | 0 | 0 | 0 |  | 0 |  |  |  | 0 | MP | 0 | 0 | 0 | 0 | 0 | 0 | 0 | [6 empty] | 0 | 0 | 0
538 | 72001 | Zednické výpomoci - zdravotechnika zaplnění nebo zazdění rýh, kapes, dozdění nik, zabetonování a zalití prostupů vodorovnými konstr.; | kompl. | 1 | 0 | 0 | 0 | 0 | 0 | 0 | R položka | 2 | 0 | [9 empty] | 0 | 0 | 0 | 21 | 0 | 0 |  |  |  | 0 | 0 | M_ | 9_ | 903_
vysekání rýh, kapes a prostupů, upevňovací prvky instalací, osazení prvků vnitřních instalací je součástí montážních prací
539 | 72002 | Zednické výpomoci - plynoinstalace zaplnění nebo zazdění rýh, kapes, dozdění nik, zabetonování a zalití prostupů vodorovnými konstr.; | kompl. | 1 | 0 | 0 | 0 | 0 | 0 | 0 | R položka | 2 | 0 | [9 empty] | 0 | 0 | 0 | 21 | 0 | 0 |  |  |  | 0 | 0 | M_ | 9_ | 903_
vysekání rýh, kapes a prostupů, upevňovací prvky instalací, osazení prvků vnitřních instalací je součástí montážních prací
540 | 72003 | Zednické výpomoci - VZT zaplnění nebo zazdění rýh, kapes, dozdění nik, zabetonování a zalití prostupů vodorovnými konstr.; | kompl. | 1 | 0 | 0 | 0 | 0 | 0 | 0 | R položka | 2 | 0 | [9 empty] | 0 | 0 | 0 | 21 | 0 | 0 |  |  |  | 0 | 0 | M_ | 9_ | 903_
vysekání rýh, kapes a prostupů, upevňovací prvky instalací, osazení prvků vnitřních instalací je součástí montážních prací
541 | 73001 | Zednické výpomoci - ústřední vytápění zaplnění nebo zazdění rýh, kapes, dozdění nik, zabetonování a zalití prostupů vodorovnými konstr.; | kompl. | 1 | 0 | 0 | 0 | 0 | 0 | 0 | R položka | 2 | 0 | [9 empty] | 0 | 0 | 0 | 21 | 0 | 0 |  |  |  | 0 | 0 | M_ | 9_ | 903_
vysekání rýh, kapes a prostupů, upevňovací prvky instalací, osazení prvků vnitřních instalací je součástí montážních prací
542 | 74001 | Zednické výpomoci - elektro (silnoproud, MaR, slaboproud) zaplnění nebo zazdění rýh, kapes, dozdění nik, zabetonování a zalití prostupů vodorovnými konstr | kompl. | 1 | 0 | 0 | 0 | 0 | 0 | 0 | R položka | 2 | 0 | [9 empty] | 0 | 0 | 0 | 21 | 0 | 0 |  |  |  | 0 | 0 | M_ | 9_ | 903_
vysekání rýh, kapes a prostupů, upevňovací prvky instalací, osazení prvků vnitřních instalací je součástí montážních prací
| M33 | Montáže dopravních zařízení a vah |  |  |  | 0 | 0 | 0 |  | 3.35 |  |  |  | 0 | MP | 0 | 0 | 0 | 0 | 0 | 0 | 0 | [6 empty] | 0 | 0 | 0
543 | 330001 | Výrobní dokumentace-ocelová konstrukce výtahové šachty | soub | 1 | 0 | 0 | 0 | 0 | 0 | 0 | R položka | 1 | 0 | [9 empty] | 0 | 0 | 0 | 21 | 0 | 0 |  |  |  | 0 | 0 | M33_ | 9_ | 008_
544 | 330030120RAD | Dod.+mont. výtah osobo-nákladní lanový bezstrojovnový vč nosné ocelové kce výtahové šachty (svařovaná kce z tenkostěnných uzavřených profilů) | kus | 1 | 0 | 0 | 0 | 0 | 3.35 | 3.35 | R položka | 3 | 0 | [9 empty] | 0 | 0 | 0 | 21 | 0 | 0 |  |  |  | 0 | 0 | M33_ | 9_ | 008_
5 stanic, 5 nástupišť, nosnost -1000kg, rychlost 1,0m/s, zdvih 11,85m, rozměr průchozí kabiny 1100x2100x2100mm; šachetní dveře s požární odolností EW15, ocelová kce dle použitého typu výtahu a způsobu zasklení prosklené části v 1NP.
| M43 | Montáže ocelových konstrukcí |  |  |  | 0 | 0 | 0 |  | 0.2407 |  |  |  | 0 | MP | 0 | 0 | 0 | 0 | 0 | 0 | 0 | [6 empty] | 0 | 0 | 0
545 | 15945060 | Tahokov v základním provedení 16/8x1,6x1,0 mm (nerez 0,8x1000x2000mm,3,15kg/m2) | T | 0.2 | 0 | 0 | 0 | 0 | 1 | 0.2 | RTS I / 2016 | 0 | 0 | [9 empty] | 0 | 0 | 0 | 21 | 0 | 0 |  |  |  | 0 | 0 | M43_ | 9_ | 430_
546 | 28318163 | Deska čirá PC š. 970 mm trapéz 183/40 tl. 1,1 mm | m2 | 20.35 | 0 | 0 | 0 | 0 | 0.002 | 0.0407 | RTS I / 2016 | 0 | 0 | [9 empty] | 0 | 0 | 0 | 21 | 0 | 0 |  |  |  | 0 | 0 | M43_ | 9_ | 430_
547 | 4307130011 | Motáž vestavěné ocelové konstrukce posílení únosnosti stropů | kg | 42282 | 0 | 0 | 0 | 0 | 0 | 0 | RTS I / 2016 | 2 | 0 | [9 empty] | 0 | 0 | 0 | 21 | 0 | 0 |  |  |  | 0 | 0 | M43_ | 9_ | 430_
Váha hostrukce 38 469 kg svary a spojovací materiál - 3% 1 040 kg drobný materiál-8% - 2 773 kg
548 | 4307130012 | Výroba vestavěné ocelové konstrukce posílení únosnosti stropů | kg | 42282 | 0 | 0 | 0 | 0 | 0 | 0 | RTS I / 2016 | 2 | 0 | [9 empty] | 0 | 0 | 0 | 21 | 0 | 0 |  |  |  | 0 | 0 | M43_ | 9_ | 430_
549 | 4307130021 | Motáž ocelové konstrukce požárního schodiště | kg | 5675 | 0 | 0 | 0 | 0 | 0 | 0 | RTS I / 2016 | 2 | 0 | [9 empty] | 0 | 0 | 0 | 21 | 0 | 0 |  |  |  | 0 | 0 | M43_ | 9_ | 430_
sestavení vyrobených dílů na stavbě (sloupy, průvlaky z válcovaných nosníků, podlahy z pororoštů)
550 | 4307130022 | Výroba ocelové konstrukce požárního schodiště - vč.povrchové úpravy žárovým zinkováním | kg | 5675 | 0 | 0 | 0 | 0 | 0 | 0 | RTS I / 2016 | 2 | 0 | [9 empty] | 0 | 0 | 0 | 21 | 0 | 0 |  |  |  | 0 | 0 | M43_ | 9_ | 430_
sloupy, průvlaky z válcovaných nosníků, podlahy, stupně z pororoštů) Váha hostrukce 4978kg (vč pororoštů stupňů a podest a zábradlí) svary a spojovací materiál - 3% 149 kg drobný materiál-11% - 548 kg
551 | 430827101R00 | Montáž opláštění z tahokovu | m2 | 57 | 0 | 0 | 0 | 0 | 0 | 0 | RTS I / 2016 | 2 | 0 | [9 empty] | 0 | 0 | 0 | 21 | 0 | 0 |  |  |  | 0 | 0 | M43_ | 9_ | 430_
552 | 430998 | Výrobní dokumentace-vestavba ocelové konstrukce | soub | 1 | 0 | 0 | 0 | 0 | 0 | 0 | R položka | 1 | 0 | [9 empty] | 0 | 0 | 0 | 21 | 0 | 0 |  |  |  | 0 | 0 | M43_ | 9_ | 430_
553 | 430999 | Výrobní dokumentace-ocelové požární schodiště | soub | 1 | 0 | 0 | 0 | 0 | 0 | 0 | R položka | 1 | 0 | [9 empty] | 0 | 0 | 0 | 21 | 0 | 0 |  |  |  | 0 | 0 | M43_ | 9_ | 430_
554 | 953981105R00 | Dod.+mont chemické kotvy do betonu hl. 250 mm, závit tyč M20, chemická malta | kus | 12 | 0 | 0 | 0 | 0 | 0 | 0 | RTS I / 2016 | 1 | 0 | [9 empty] | 0 | 0 | 0 | 21 | 0 | 0 |  |  |  | 0 | 0 | M43_ | 9_ | 430_
kotvení požárního schodiště k základům
555 | 953981304.1 | Dod.+mont chemické kotvy, cihelné zdivo, hl. 125 mm, závit tyč M20 nerez.dl.380mm, chemická malta | kus | 6 | 0 | 0 | 0 | 0 | 0 | 0 | RTS I / 2016 | 1 | 0 | [9 empty] | 0 | 0 | 0 | 21 | 0 | 0 |  |  |  | 0 | 0 | M43_ | 9_ | 430_
kotvení požárního schodiště k objektu
| M46 | Zemní práce při montážích |  |  |  | 0 | 0 | 0 |  | 15.3034 |  |  |  | 0 | MP | 0 | 0 | 0 | 0 | 0 | 0 | 0 | [6 empty] | 0 | 0 | 0
556 | 460030061RT3 | Dod.+mont. dlažby okapového chodníku do lože z písku tl. 10cm - okapový chodník | m2 | 65.5 | 0 | 0 | 0 | 0 | 0.23364 | 15.3034 | RTS I / 2016 | 2 | 0 | [9 empty] | 0 | 0 | 0 | 21 | 0 | 0 |  |  |  | 0 | 0 | M46_ | 9_ | 008_
včetně dodávky dlaždic 50/50/5
| H01 | Budovy občanské výstavby |  |  |  | 0 | 0 | 0 |  | 0 |  |  |  | 0 | HS | 0 | 0 | 0 | 0 | 0 | 0 | 0 | [6 empty] | 0 | 0 | 0
557 | 998011003R00 | Přesun hmot pro budovy zděné výšky do 24 m | t | 2266.74 | 0 | 0 | 0 | 0 | 0 | 0 | RTS I / 2016 | 5 | 0 | [9 empty] | 0 | 0 | 0 | 21 | 0 | 0 |  |  |  | 0 | 0 | H01_ | 9_ | 008_
[6 empty] | Celkem: |  | 0 | [14 empty] | 0 | 0 | 0
Poznámka: