## 4. Rozpočet s výkazem výměr a p
ROZPOČET S VÝKAZEM VÝMĚR
Stavba: Oprava povrchu vozovky na ulici Bohdíkovská - vnitroblok
Objednatel: Město Šumperk, Nám. Míru 1, 787 01 Šumperk
Zhotovitel:
Místo: Bohdíkovská č.p.2647/11A, 2742/11C | [8 empty] | Datum: 16. 8. 2016
Č. | KCN | Kód položky | Popis | MJ | Množství celkem | Cena jednotková | Dodávka celkem | Montáž celkem | Cena celkem | Hmotnost | Hmotnost celkem
1 | 2 | 3 | 4 | 5 | 6 | 7 | 8 | 9 | 10 | 11 | 12
|  | HSV | Práce a dodávky HSV | [7 empty] | 135.8918
|  | 1 | Zemní práce | [7 empty] | 0.071442
1 | 221 | 113107141 | Odstranění podkladu pl do 50 m2 živičných tl 50 mm - ručně kolem prekážek | m2 | 40 |  |  |  |  | 0 | 0
2 | 221 | 113154263 | Frézování živičného krytu tl 50 mm pl do 1000 m2 s překážkami v trase | m2 | 793.8 |  |  |  |  | 9e-05 | 0.071442
|  |  | 758*1,1-40 |  | 793.8
3 | 221 | 113202111 | Vytrhání obrub krajníků obrubníků stojatých | m | 7 |  |  |  |  | 0 | 0
4 | 001 | 122201101.2 | Úprava rýhy pro opětovné osazení obruby silniční, odvodňovacích žlabu | m3 | 1.62 |  |  |  |  | 0 | 0
|  |  | 7*0,3*0,3"obrubníky |  | 0.63
|  |  | 11*0,3*0,3"žlaby |  | 0.99
|  |  | Součet |  | 1.62
|  | 5 | Komunikace pozemní | [7 empty] | 130.2396
5 | 221 | 572141112 | Vyrovnání povrchu dosavadních krytů asfaltovým betonem ACO (AB) tl do 60 mm | m2 | 833.8 |  |  |  |  | 0.1562 | 130.2396
|  |  | 758*1,1 |  | 833.8
|  | 9 | Ostatní konstrukce a práce, bourání | [7 empty] | 5.5808
6 | 221 | 916131213 | Osazení silničního obrubníku betonového stojatého s boční opěrou do lože z betonu prostého | m | 7 |  |  |  |  | 0.1554 | 1.0878
7 | 592 | 592174650 | obrubník betonový silniční Standard 100x15x25 cm | kus | 7 |  |  |  |  | 0.0821 | 0.5747
8 | 221 | 935113211 | Osazení odvodňovacího betonového žlabu s krycím roštem šířky do 200 mm | m | 11 |  |  |  |  | 0.29221 | 3.2143
9 | 592 | 592275930.1 | žlab betonový TBO 5-23/100 (100X20X20CM) s roštem | kus | 11 |  |  |  |  | 0.064 | 0.704
10 | 221 | 938909331 | Čištění vozovek | m2 | 833.8 |  |  |  |  | 0 | 0
|  |  | 758*1,1 |  | 833.8
11 | 221 | 966008211 | Bourání odvodňovacího žlabu z betonových příkopových tvárnic š do 500 mm | m | 12 |  |  |  |  | 0 | 0
|  | 997 | Přesun sutě | [7 empty] | 0
12 | 221 | 997221551.1 | Vodorovná doprava suti ze sypkých materiálů do 1 km - asfalt | t | 106.726 |  |  |  |  | 0 | 0
|  |  | 106,726"živičný kryt |  | 106.726
13 | 221 | 997221559.1 | Příplatek ZKD 1 km u vodorovné dopravy suti ze sypkých materiálů - asfalt | t | 213.452 |  |  |  |  | 0 | 0
na skládku investora na vzdálenost 3km za posledních 2km
|  |  | 106,726 |  | 106.726
14 | 221 | 997221561 | Vodorovná doprava suti z kusových materiálů do 1 km | t | 4.435 |  |  |  |  | 0 | 0
|  |  | 1,435"obrubníky |  | 1.435
|  |  | 3"žlaby |  | 3
|  |  | Součet |  | 4.435
15 | 221 | 997221569 | Příplatek ZKD 1 km u vodorovné dopravy suti z kusových materiálů | t | 26.61 |  |  |  |  | 0 | 0
na veřejnou skládku na vzdálenost 7km za posledních 6km
|  |  | 4,435 |  | 4.435
16 | 221 | 997221815 | Poplatek za uložení betonového odpadu na skládce (skládkovné) | t | 4.435 |  |  |  |  | 0 | 0
|  |  | 4,435 |  | 4.435
|  | 998 | Přesun hmot | [7 empty] | 0
17 | 221 | 998225111 | Přesun hmot pro pozemní komunikace s krytem z kamene, monolitickým betonovým nebo živičným | t | 135.892 |  |  |  |  | 0 | 0
|  | VRN | Vedlejší rozpočtové náklady | [7 empty] | 0
|  | VRN3 | Zařízení staveniště | [7 empty] | 0
18 | 000 | 030001000 | Zařízení staveniště | kpl | 1 |  |  |  |  | 0 | 0
|  |  | Celkem | [7 empty] | 135.8918